other | TRUE | 63721 | N | . | Cool Springs Solar (Hybrid) | Cool Springs Solar, LLC | 63414 | GA | SAT | SERC |  | 22 | 2 | NAICS-22 Non-Cogen | BA | MWH | OTH | SOCO |  | megawatthours | 2444 | 2317 | 2682 | 2766 | 3304 | 2504 | 2842 | 2736 | 2685 | 2657 | 2223 | 1647 | 2444 | 2317 | 2682 | 2766 | 3304 | 2504 | 2842 | 2736 | 2685 | 2657 | 2223 | 1647 | 0 | 0 | 0 | 0 | 0 | 0 | 0 | 0 | 0 | 0 | 0 | 0 | 0 | 0 | 0 | 0 | 0 | 0 | 0 | 0 | 0 | 0 | 0 | 0 | 0 | 0 | 0 | 0 | 0 | 0 | 0 | 0 | 0 | 0 | 0 | 0 | -340 | -50 | -2 | 48 | -82 | 102 | 88 | 47 | 76 | 40 | -1 | 48 | 30807 | 30807 | 0 | 0 | -26 | 2023
solar pv | TRUE | 63721 | N | . | Cool Springs Solar (Hybrid) | Cool Springs Solar, LLC | 63414 | GA | SAT | SERC |  | 22 | 2 | NAICS-22 Non-Cogen | PV | SUN | SUN | SOCO |  |  | 0 | 0 | 0 | 0 | 0 | 0 | 0 | 0 | 0 | 0 | 0 | 0 | 0 | 0 | 0 | 0 | 0 | 0 | 0 | 0 | 0 | 0 | 0 | 0 | 0 | 0 | 0 | 0 | 0 | 0 | 0 | 0 | 0 | 0 | 0 | 0 | 104421 | 90903 | 145921 | 140936 | 154110 | 128639 | 139073 | 178649 | 149241 | 144996 | 103285 | 90401 | 104421 | 90903 | 145921 | 140936 | 154110 | 128639 | 139073 | 178649 | 149241 | 144996 | 103285 | 90401 | 30604 | 26642 | 42767 | 41306 | 45167 | 37702 | 40760 | 52359 | 43740 | 42496 | 30271 | 26495 | 0 | 0 | 1570575 | 1570575 | 460309 | 2023
other | TRUE | 63727 | N | . | Slate Hybrid | MN8 Energy LLC | 61944 | CA | PACC | WECC |  | 22 | 2 | NAICS-22 Non-Cogen | BA | MWH | OTH | CISO |  | megawatthours | 0 | 0 | 14882 | 0 | 15383 | 14070 | 14046 | 13797 | 13863 | 14369 | 13744 | 12611 | 0 | 0 | 14882 | 0 | 15383 | 14070 | 14046 | 13797 | 13863 | 14369 | 13744 | 12611 | 0 | 0 | 0 | 0 | 0 | 0 | 0 | 0 | 0 | 0 | 0 | 0 | 0 | 0 | 0 | 0 | 0 | 0 | 0 | 0 | 0 | 0 | 0 | 0 | 0 | 0 | 0 | 0 | 0 | 0 | 0 | 0 | 0 | 0 | 0 | 0 | 0 | 0 | -2224 | 0 | -2200 | -2090 | -2311 | -2288 | -2079 | -2145 | -1974 | -1980 | 126765 | 126765 | 0 | 0 | -19291 | 2023
solar pv | TRUE | 63727 | N | . | Slate Hybrid | MN8 Energy LLC | 61944 | CA | PACC | WECC |  | 22 | 2 | NAICS-22 Non-Cogen | PV | SUN | SUN | CISO |  |  | 0 | 0 | 0 | 0 | 0 | 0 | 0 | 0 | 0 | 0 | 0 | 0 | 0 | 0 | 0 | 0 | 0 | 0 | 0 | 0 | 0 | 0 | 0 | 0 | 0 | 0 | 0 | 0 | 0 | 0 | 0 | 0 | 0 | 0 | 0 | 0 | 100613 | 145532 | 172425 | 165373 | 225943 | 228809 | 254102 | 230330 | 184166 | 142772 | 96283 | 63903 | 100613 | 145532 | 172425 | 165373 | 225943 | 228809 | 254102 | 230330 | 184166 | 142772 | 96283 | 63903 | 29488 | 42653 | 50535 | 48468 | 66220 | 67060 | 74473 | 67506 | 53976 | 41844 | 28219 | 18729 | 0 | 0 | 2010251 | 2010251 | 589171 | 2023
other | TRUE | 63728 | N | . | Taos Mesa Energy Facility Hybrid | Taos Mesa Energy Facility, LLC | 63420 | NM | MTN | WECC |  | 22 | 1 | Electric Utility | BA | MWH | OTH | PNM |  | megawatthours | 694 | 633 | 798 | 782 | 704 | 693 | 757 | 804 | 767 | 781 | 739 | 674 | 694 | 633 | 798 | 782 | 704 | 693 | 757 | 804 | 767 | 781 | 739 | 674 | 0 | 0 | 0 | 0 | 0 | 0 | 0 | 0 | 0 | 0 | 0 | 0 | 0 | 0 | 0 | 0 | 0 | 0 | 0 | 0 | 0 | 0 | 0 | 0 | 0 | 0 | 0 | 0 | 0 | 0 | 0 | 0 | 0 | 0 | 0 | 0 | -77 | -90 | -101 | -99 | -99 | -100 | -107 | -136 | -85 | -126 | -95 | -103 | 8826 | 8826 | 0 | 0 | -1218 | 2023
solar pv | TRUE | 63728 | N | . | Taos Mesa Energy Facility Hybrid | Taos Mesa Energy Facility, LLC | 63420 | NM | MTN | WECC |  | 22 | 1 | Electric Utility | PV | SUN | SUN | PNM |  |  | 0 | 0 | 0 | 0 | 0 | 0 | 0 | 0 | 0 | 0 | 0 | 0 | 0 | 0 | 0 | 0 | 0 | 0 | 0 | 0 | 0 | 0 | 0 | 0 | 0 | 0 | 0 | 0 | 0 | 0 | 0 | 0 | 0 | 0 | 0 | 0 | 6616 | 8895 | 10550 | 13266 | 13320 | 15020 | 14644 | 13853 | 12065 | 12372 | 9015 | 7080 | 6616 | 8895 | 10550 | 13266 | 13320 | 15020 | 14644 | 13853 | 12065 | 12372 | 9015 | 7080 | 1939 | 2607 | 3092 | 3888 | 3904 | 4402 | 4292 | 4060 | 3536 | 3626 | 2642 | 2075 | 0 | 0 | 136696 | 136696 | 40063 | 2023
other | TRUE | 63731 | N | . | Neptune Energy Center Hybrid | Neptune Energy Center, LLC | 63427 | CO | MTN | WECC |  | 22 | 2 | NAICS-22 Non-Cogen | BA | MWH | OTH | PSCO |  | megawatthours | . | . | . | . | . | 6044 | 11403 | 9993 | 10729 | 12974 | 10900 | 11797 | . | . | . | . | . | 6044 | 11403 | 9993 | 10729 | 12974 | 10900 | 11797 | . | . | . | . | . | 0 | 0 | 0 | 0 | 0 | 0 | 0 | . | . | . | . | . | 0 | 0 | 0 | 0 | 0 | 0 | 0 | . | . | . | . | . | 0 | 0 | 0 | 0 | 0 | 0 | 0 | . | . | . | . | . | -929 | -1897 | -1600 | -1470 | -1824 | -1910 | -1655 | 73840 | 73840 | 0 | 0 | -11285 | 2023
solar pv | TRUE | 63731 | N | . | Neptune Energy Center Hybrid | Neptune Energy Center, LLC | 63427 | CO | MTN | WECC |  | 22 | 2 | NAICS-22 Non-Cogen | PV | SUN | SUN | PSCO |  |  | . | . | . | . | . | 0 | 0 | 0 | 0 | 0 | 0 | 0 | . | . | . | . | . | 0 | 0 | 0 | 0 | 0 | 0 | 0 | . | . | . | . | . | 0 | 0 | 0 | 0 | 0 | 0 | 0 | . | . | . | . | . | 194938 | 220695 | 267071 | 236731 | 219678 | 154359 | 106499 | . | . | . | . | . | 194938 | 220695 | 267071 | 236731 | 219678 | 154359 | 106499 | . | . | . | . | . | 57133 | 64682 | 78274 | 69382 | 64384 | 45240 | 31213 | 0 | 0 | 1399971 | 1399971 | 410308 | 2023
other | TRUE | 63737 | N | . | Chisholm Grid Energy Storage System | Chisholm Grid, LLC | 63430 | TX | WSC | TRE |  | 22 | 2 | NAICS-22 Non-Cogen | BA | MWH | OTH | ERCO |  | megawatthours | 8390 | 7766 | 8443 | 7512 | 6294 | 6970 | 4238 | 4958 | 5527 | 3180 | 5006 | 4503 | 8390 | 7766 | 8443 | 7512 | 6294 | 6970 | 4238 | 4958 | 5527 | 3180 | 5006 | 4503 | 0 | 0 | 0 | 0 | 0 | 0 | 0 | 0 | 0 | 0 | 0 | 0 | 0 | 0 | 0 | 0 | 0 | 0 | 0 | 0 | 0 | 0 | 0 | 0 | 0 | 0 | 0 | 0 | 0 | 0 | 0 | 0 | 0 | 0 | 0 | 0 | -636 | -567 | -648 | -604 | -546 | -488 | -494 | -525 | -524 | -384 | -503 | -408 | 72787 | 72787 | 0 | 0 | -6327 | 2023
onshore wind | TRUE | 63738 | N | . | Helena Wind | Helena Wind, LLC | 63437 | TX | WSC | TRE |  | 22 | 2 | NAICS-22 Non-Cogen | WT | WND | WND | ERCO |  |  | 0 | 0 | 0 | 0 | 0 | 0 | 0 | 0 | 0 | 0 | 0 | 0 | 0 | 0 | 0 | 0 | 0 | 0 | 0 | 0 | 0 | 0 | 0 | 0 | 0 | 0 | 0 | 0 | 0 | 0 | 0 | 0 | 0 | 0 | 0 | 0 | 272394 | 271547 | 292599 | 238376 | 154918 | 228597 | 223019 | 192723 | 149132 | 228744 | 189226 | 208814 | 272394 | 271547 | 292599 | 238376 | 154918 | 228597 | 223019 | 192723 | 149132 | 228744 | 189226 | 208814 | 79834 | 79586 | 85756 | 69864 | 45404 | 66998 | 65363 | 56484 | 43708 | 67041 | 55459 | 61200 | 0 | 0 | 2650089 | 2650089 | 776697 | 2023
onshore wind | TRUE | 63739 | N | . | Las Majadas Wind Farm | Las Majadas Wind Farm, LLC | 63431 | TX | WSC | TRE |  | 22 | 2 | NAICS-22 Non-Cogen | WT | WND | WND | ERCO |  |  | 0 | 0 | 0 | 0 | 0 | 0 | 0 | 0 | 0 | 0 | 0 | 0 | 0 | 0 | 0 | 0 | 0 | 0 | 0 | 0 | 0 | 0 | 0 | 0 | 0 | 0 | 0 | 0 | 0 | 0 | 0 | 0 | 0 | 0 | 0 | 0 | 302757 | 327057 | 350597 | 256944 | 178901 | 284445 | 307462 | 239905 | 163646 | 257671 | 233115 | 183054 | 302757 | 327057 | 350597 | 256944 | 178901 | 284445 | 307462 | 239905 | 163646 | 257671 | 233115 | 183054 | 88733 | 95855 | 102754 | 75306 | 52433 | 83366 | 90112 | 70312 | 47962 | 75519 | 68322 | 53650 | 0 | 0 | 3085554 | 3085554 | 904324 | 2023
solar pv | TRUE | 63745 | N | . | Greensville County Solar Project, LLC | Dominion Energy Inc. | 5248 | VA | SAT | SERC |  | 22 | 1 | Electric Utility | PV | SUN | SUN | PJM |  |  | 0 | 0 | 0 | 0 | 0 | 0 | 0 | 0 | 0 | 0 | 0 | 0 | 0 | 0 | 0 | 0 | 0 | 0 | 0 | 0 | 0 | 0 | 0 | 0 | 0 | 0 | 0 | 0 | 0 | 0 | 0 | 0 | 0 | 0 | 0 | 0 | 16893 | 25184 | 41207 | 48392 | 51927 | 50463 | 36014 | 48491 | 34321 | 37750 | 28593 | 21977 | 16893 | 25184 | 41207 | 48392 | 51927 | 50463 | 36014 | 48491 | 34321 | 37750 | 28593 | 21977 | 4951 | 7381 | 12077 | 14183 | 15219 | 14790 | 10555 | 14212 | 10059 | 11064 | 8380 | 6441 | 0 | 0 | 441212 | 441212 | 129312 | 2023
solar pv | TRUE | 63754 | N | . | Gulf Power Blue Indigo Energy | Florida Power & Light Co | 6452 | FL | SAT | SERC |  | 22 | 1 | Electric Utility | PV | SUN | SUN | SOCO |  |  | 0 | 0 | 0 | 0 | 0 | 0 | 0 | 0 | 0 | 0 | 0 | 0 | 0 | 0 | 0 | 0 | 0 | 0 | 0 | 0 | 0 | 0 | 0 | 0 | 0 | 0 | 0 | 0 | 0 | 0 | 0 | 0 | 0 | 0 | 0 | 0 | 31496 | 34048 | 44179 | 42599 | 47898 | 45612 | 47771 | 45772 | 43100 | 42790 | 28835 | 24283 | 31496 | 34048 | 44179 | 42599 | 47898 | 45612 | 47771 | 45772 | 43100 | 42790 | 28835 | 24283 | 9231 | 9979 | 12948 | 12485 | 14038 | 13368 | 14001 | 13415 | 12632 | 12541 | 8451 | 7117 | 0 | 0 | 478383 | 478383 | 140206 | 2023
other | TRUE | 63757 | N | . | Madero Grid | Madero Grid, LLC | 63451 | TX | WSC | TRE |  | 22 | 2 | NAICS-22 Non-Cogen | BA | MWH | OTH | ERCO |  | megawatthours | . | . | . | . | . | 2679 | 2397 | 2669 | 2628 | 2819 | 2289 | 7446 | . | . | . | . | . | 2679 | 2397 | 2669 | 2628 | 2819 | 2289 | 7446 | . | . | . | . | . | 0 | 0 | 0 | 0 | 0 | 0 | 0 | . | . | . | . | . | 0 | 0 | 0 | 0 | 0 | 0 | 0 | . | . | . | . | . | 0 | 0 | 0 | 0 | 0 | 0 | 0 | . | . | . | . | . | -547 | -684 | -701 | -492 | -514 | -308 | -822 | 22927 | 22927 | 0 | 0 | -4068 | 2023
solar pv | TRUE | 63764 | N | . | Elm Branch Solar 1 | Lightsource Renewable Energy Asset Management, LLC | 62842 | TX | WSC | TRE |  | 22 | 2 | NAICS-22 Non-Cogen | PV | SUN | SUN | ERCO |  |  | 0 | 0 | 0 | 0 | 0 | 0 | 0 | 0 | 0 | 0 | 0 | 0 | 0 | 0 | 0 | 0 | 0 | 0 | 0 | 0 | 0 | 0 | 0 | 0 | 0 | 0 | 0 | 0 | 0 | 0 | 0 | 0 | 0 | 0 | 0 | 0 | 52569 | 53128 | 74085 | 80093 | 82475 | 102548 | 119041 | 124941 | 94410 | 139199 | 50951 | 54913 | 52569 | 53128 | 74085 | 80093 | 82475 | 102548 | 119041 | 124941 | 94410 | 139199 | 50951 | 54913 | 15407 | 15571 | 21713 | 23474 | 24172 | 30055 | 34889 | 36618 | 27670 | 40797 | 14933 | 16094 | 0 | 0 | 1028353 | 1028353 | 301393 | 2023
solar pv | TRUE | 63765 | N | . | Black Bear Solar 1 | Lightsource Renewable Energy Asset Management, LLC | 62842 | AL | ESC | SERC |  | 22 | 2 | NAICS-22 Non-Cogen | PV | SUN | SUN | SOCO |  |  | . | 0 | 0 | 0 | 0 | 0 | 0 | 0 | 0 | 0 | 0 | 0 | . | 0 | 0 | 0 | 0 | 0 | 0 | 0 | 0 | 0 | 0 | 0 | . | 0 | 0 | 0 | 0 | 0 | 0 | 0 | 0 | 0 | 0 | 0 | . | 9141 | 66722 | 74324 | 81827 | 75705 | 82823 | 87245 | 71703 | 63668 | 40013 | 35799 | . | 9141 | 66722 | 74324 | 81827 | 75705 | 82823 | 87245 | 71703 | 63668 | 40013 | 35799 | . | 2679 | 19555 | 21783 | 23982 | 22188 | 24274 | 25570 | 21015 | 18660 | 11727 | 10492 | 0 | 0 | 688970 | 688970 | 201925 | 2023
solar pv | TRUE | 63766 | N | . | Happy Solar 1 | Lightsource Renewable Energy Asset Management, LLC | 62842 | AR | WSC | MRO |  | 22 | 2 | NAICS-22 Non-Cogen | PV | SUN | SUN | MISO |  |  | . | . | . | . | . | . | . | . | . | 0 | 0 | 0 | . | . | . | . | . | . | . | . | . | 0 | 0 | 0 | . | . | . | . | . | . | . | . | . | 0 | 0 | 0 | . | . | . | . | . | . | . | . | . | 55155 | 37825 | 25931 | . | . | . | . | . | . | . | . | . | 55155 | 37825 | 25931 | . | . | . | . | . | . | . | . | . | 16165 | 11086 | 7600 | 0 | 0 | 118911 | 118911 | 34851 | 2023
solar pv | TRUE | 63769 | N | . | Briar Creek Solar 1 | Lightsource Renewable Energy Asset Management, LLC | 62842 | TX | WSC | TRE |  | 22 | 2 | NAICS-22 Non-Cogen | PV | SUN | SUN | ERCO |  |  | 0 | 0 | 0 | 0 | 0 | 0 | 0 | 0 | 0 | 0 | 0 | 0 | 0 | 0 | 0 | 0 | 0 | 0 | 0 | 0 | 0 | 0 | 0 | 0 | 0 | 0 | 0 | 0 | 0 | 0 | 0 | 0 | 0 | 0 | 0 | 0 | 50112 | 50337 | 71683 | 77957 | 90005 | 72409 | 117779 | 117905 | 88142 | 63282 | 46860 | 51658 | 50112 | 50337 | 71683 | 77957 | 90005 | 72409 | 117779 | 117905 | 88142 | 63282 | 46860 | 51658 | 14687 | 14753 | 21009 | 22848 | 26379 | 21222 | 34519 | 34556 | 25833 | 18547 | 13734 | 15140 | 0 | 0 | 898129 | 898129 | 263227 | 2023
solar pv | TRUE | 63770 | N | . | Bighorn Solar 1 | Lightsource Renewable Energy Asset Management, LLC | 62842 | CO | MTN | WECC |  | 22 | 2 | NAICS-22 Non-Cogen | PV | SUN | SUN | PSCO |  |  | 0 | 0 | 0 | 0 | 0 | 0 | 0 | 0 | 0 | 0 | 0 | 0 | 0 | 0 | 0 | 0 | 0 | 0 | 0 | 0 | 0 | 0 | 0 | 0 | 0 | 0 | 0 | 0 | 0 | 0 | 0 | 0 | 0 | 0 | 0 | 0 | 95846 | 146839 | 133512 | 33148 | 201267 | 220282 | 225025 | 214086 | 196483 | 166762 | 119144 | 95788 | 95846 | 146839 | 133512 | 33148 | 201267 | 220282 | 225025 | 214086 | 196483 | 166762 | 119144 | 95788 | 28091 | 43036 | 39130 | 9715 | 58988 | 64561 | 65951 | 62745 | 57586 | 48875 | 34919 | 28074 | 0 | 0 | 1848182 | 1848182 | 541671 | 2023
other | TRUE | 63776 | N | . | Thunder Wolf Energy Center Hybrid | Thunder Wolf Energy Center, LLC | 63454 | CO | MTN | WECC |  | 22 | 2 | NAICS-22 Non-Cogen | BA | MWH | OTH | PSCO |  | megawatthours | . | . | . | . | . | 7445 | 9835 | 11866 | 8488 | 9302 | 8538 | 9678 | . | . | . | . | . | 7445 | 9835 | 11866 | 8488 | 9302 | 8538 | 9678 | . | . | . | . | . | 0 | 0 | 0 | 0 | 0 | 0 | 0 | . | . | . | . | . | 0 | 0 | 0 | 0 | 0 | 0 | 0 | . | . | . | . | . | 0 | 0 | 0 | 0 | 0 | 0 | 0 | . | . | . | . | . | -1099 | -1506 | -1980 | -1250 | -1399 | -1099 | -1205 | 65152 | 65152 | 0 | 0 | -9538 | 2023
solar pv | TRUE | 63776 | N | . | Thunder Wolf Energy Center Hybrid | Thunder Wolf Energy Center, LLC | 63454 | CO | MTN | WECC |  | 22 | 2 | NAICS-22 Non-Cogen | PV | SUN | SUN | PSCO |  |  | . | . | . | . | . | 0 | 0 | 0 | 0 | 0 | 0 | 0 | . | . | . | . | . | 0 | 0 | 0 | 0 | 0 | 0 | 0 | . | . | . | . | . | 0 | 0 | 0 | 0 | 0 | 0 | 0 | . | . | . | . | . | 193413 | 205535 | 208347 | 174374 | 156440 | 118308 | 85153 | . | . | . | . | . | 193413 | 205535 | 208347 | 174374 | 156440 | 118308 | 85153 | . | . | . | . | . | 56686 | 60239 | 61063 | 51106 | 45850 | 34674 | 24957 | 0 | 0 | 1141570 | 1141570 | 334575 | 2023
solar pv | TRUE | 63797 | N | . | Ellis Solar LLC | 174 Power Global Corp. | 61222 | TX | WSC | TRE |  | 22 | 2 | NAICS-22 Non-Cogen | PV | SUN | SUN | ERCO |  |  | . | . | . | . | . | . | . | . | . | . | 0 | 0 | . | . | . | . | . | . | . | . | . | . | 0 | 0 | . | . | . | . | . | . | . | . | . | . | 0 | 0 | . | . | . | . | . | . | . | . | . | . | 23000 | 28398 | . | . | . | . | . | . | . | . | . | . | 23000 | 28398 | . | . | . | . | . | . | . | . | . | . | 6741 | 8323 | 0 | 0 | 51398 | 51398 | 15064 | 2023
onshore wind | TRUE | 63803 | N | . | Bronco Plains Wind, LLC | Bronco Plains Wind, LLC | 63487 | CO | MTN | WECC |  | 22 | 2 | NAICS-22 Non-Cogen | WT | WND | WND | PSCO |  |  | 0 | 0 | 0 | 0 | 0 | 0 | 0 | 0 | 0 | 0 | 0 | 0 | 0 | 0 | 0 | 0 | 0 | 0 | 0 | 0 | 0 | 0 | 0 | 0 | 0 | 0 | 0 | 0 | 0 | 0 | 0 | 0 | 0 | 0 | 0 | 0 | 269558 | 368261 | 374743 | 369523 | 380424 | 278317 | 255822 | 317889 | 224789 | 311072 | 295008 | 148504 | 269558 | 368261 | 374743 | 369523 | 380424 | 278317 | 255822 | 317889 | 224789 | 311072 | 295008 | 148504 | 79003 | 107931 | 109831 | 108301 | 111496 | 81570 | 74977 | 93168 | 65882 | 91170 | 86462 | 43524 | 0 | 0 | 3593910 | 3593910 | 1053315 | 2023
solar pv | TRUE | 63807 | N | . | Sugar Solar, LLC | Sugar Solar, LLC | 63493 | NC | SAT | SERC |  | 22 | 2 | NAICS-22 Non-Cogen | PV | SUN | SUN | DUK |  |  | 0 | 0 | 0 | 0 | 0 | 0 | 0 | 0 | 0 | 0 | 0 | 0 | 0 | 0 | 0 | 0 | 0 | 0 | 0 | 0 | 0 | 0 | 0 | 0 | 0 | 0 | 0 | 0 | 0 | 0 | 0 | 0 | 0 | 0 | 0 | 0 | 16575 | 19377 | 36870 | 34806 | 39866 | 42879 | 49703 | 43612 | 39736 | 20455 | 20486 | 18653 | 16575 | 19377 | 36870 | 34806 | 39866 | 42879 | 49703 | 43612 | 39736 | 20455 | 20486 | 18653 | 4858 | 5679 | 10806 | 10201 | 11684 | 12567 | 14567 | 12782 | 11646 | 5995 | 6004 | 5467 | 0 | 0 | 383018 | 383018 | 112256 | 2023
solar pv | TRUE | 63808 | N | . | Allora Solar, LLC | Allora Solar, LLC | 63494 | SC | SAT | SERC |  | 22 | 2 | NAICS-22 Non-Cogen | PV | SUN | SUN | SC |  |  | 0 | 0 | 0 | 0 | 0 | 0 | 0 | 0 | 0 | 0 | 0 | 0 | 0 | 0 | 0 | 0 | 0 | 0 | 0 | 0 | 0 | 0 | 0 | 0 | 0 | 0 | 0 | 0 | 0 | 0 | 0 | 0 | 0 | 0 | 0 | 0 | 0 | 17623 | 5022 | 33591 | 44919 | 12136 | 35908 | 53705 | 49146 | 47222 | 34458 | 29568 | 0 | 17623 | 5022 | 33591 | 44919 | 12136 | 35908 | 53705 | 49146 | 47222 | 34458 | 29568 | 0 | 5165 | 1472 | 9845 | 13165 | 3557 | 10524 | 15740 | 14404 | 13840 | 10099 | 8666 | 0 | 0 | 363298 | 363298 | 106477 | 2023
solar pv | TRUE | 63810 | N | . | Centerfield Cooper Solar, LLC | Centerfield Cooper Solar, LLC | 63495 | SC | SAT | SERC |  | 22 | 2 | NAICS-22 Non-Cogen | PV | SUN | SUN | SC |  |  | 0 | 0 | 0 | 0 | 0 | 0 | 0 | 0 | 0 | 0 | 0 | 0 | 0 | 0 | 0 | 0 | 0 | 0 | 0 | 0 | 0 | 0 | 0 | 0 | 0 | 0 | 0 | 0 | 0 | 0 | 0 | 0 | 0 | 0 | 0 | 0 | 25976 | 26590 | 45919 | 48553 | 48048 | 49614 | 52876 | 49013 | 42438 | 42858 | 29121 | 25498 | 25976 | 26590 | 45919 | 48553 | 48048 | 49614 | 52876 | 49013 | 42438 | 42858 | 29121 | 25498 | 7613 | 7793 | 13458 | 14230 | 14082 | 14541 | 15497 | 14365 | 12438 | 12561 | 8535 | 7473 | 0 | 0 | 486504 | 486504 | 142586 | 2023
solar pv | TRUE | 63811 | N | . | Lick Creek Solar, LLC | Lick Creek Solar, LLC | 63496 | NC | SAT | SERC |  | 22 | 2 | NAICS-22 Non-Cogen | PV | SUN | SUN | DUK |  |  | 0 | 0 | 0 | 0 | 0 | 0 | 0 | 0 | 0 | 0 | 0 | 0 | 0 | 0 | 0 | 0 | 0 | 0 | 0 | 0 | 0 | 0 | 0 | 0 | 0 | 0 | 0 | 0 | 0 | 0 | 0 | 0 | 0 | 0 | 0 | 0 | 17541 | 20663 | 32888 | 37484 | 40391 | 39538 | 45929 | 39190 | 35492 | 31721 | 20506 | 15968 | 17541 | 20663 | 32888 | 37484 | 40391 | 39538 | 45929 | 39190 | 35492 | 31721 | 20506 | 15968 | 5141 | 6056 | 9639 | 10986 | 11838 | 11588 | 13461 | 11486 | 10402 | 9297 | 6010 | 4680 | 0 | 0 | 377311 | 377311 | 110584 | 2023
solar pv | TRUE | 63812 | N | . | Highest Power Solar, LLC | Highest Power Solar, LLC | 63497 | NC | SAT | SERC |  | 22 | 2 | NAICS-22 Non-Cogen | PV | SUN | SUN | CPLE |  |  | 0 | 0 | 0 | 0 | 0 | 0 | 0 | 0 | 0 | 0 | 0 | 0 | 0 | 0 | 0 | 0 | 0 | 0 | 0 | 0 | 0 | 0 | 0 | 0 | 0 | 0 | 0 | 0 | 0 | 0 | 0 | 0 | 0 | 0 | 0 | 0 | 17562 | 17582 | 24297 | 27975 | 33066 | 33291 | 34042 | 31680 | 26266 | 26419 | 17565 | 15050 | 17562 | 17582 | 24297 | 27975 | 33066 | 33291 | 34042 | 31680 | 26266 | 26419 | 17565 | 15050 | 5147 | 5153 | 7121 | 8199 | 9691 | 9757 | 9977 | 9285 | 7698 | 7743 | 5148 | 4411 | 0 | 0 | 304795 | 304795 | 89330 | 2023
solar pv | TRUE | 63813 | N | . | Gunsight Solar, LLC | Gunsight Solar, LLC | 63499 | SC | SAT | SERC |  | 22 | 2 | NAICS-22 Non-Cogen | PV | SUN | SUN | SC |  |  | 0 | 0 | 0 | 0 | 0 | 0 | 0 | 0 | 0 | 0 | 0 | 0 | 0 | 0 | 0 | 0 | 0 | 0 | 0 | 0 | 0 | 0 | 0 | 0 | 0 | 0 | 0 | 0 | 0 | 0 | 0 | 0 | 0 | 0 | 0 | 0 | 0 | 28828 | 13310 | 60979 | 59611 | 64002 | 66715 | 63586 | 54875 | 52323 | 38726 | 33219 | 0 | 28828 | 13310 | 60979 | 59611 | 64002 | 66715 | 63586 | 54875 | 52323 | 38726 | 33219 | 0 | 8449 | 3901 | 17872 | 17471 | 18758 | 19553 | 18636 | 16083 | 15335 | 11350 | 9736 | 0 | 0 | 536174 | 536174 | 157144 | 2023
solar pv | TRUE | 63827 | N | . | Partin Solar | Partin Solar, LLC | 63502 | NC | SAT | SERC |  | 22 | 2 | NAICS-22 Non-Cogen | PV | SUN | SUN | DUK |  |  | . | . | . | . | . | . | . | . | . | 0 | 0 | 0 | . | . | . | . | . | . | . | . | . | 0 | 0 | 0 | . | . | . | . | . | . | . | . | . | 0 | 0 | 0 | . | . | . | . | . | . | . | . | . | 891 | 5538 | 8581 | . | . | . | . | . | . | . | . | . | 891 | 5538 | 8581 | . | . | . | . | . | . | . | . | . | 261 | 1623 | 2515 | 0 | 0 | 15010 | 15010 | 4399 | 2023
other | TRUE | 63834 | N | . | Gateway Energy Storage System | Gateway Energy Storage, LLC | 63512 | CA | PACC | WECC |  | 22 | 2 | NAICS-22 Non-Cogen | BA | MWH | OTH | CISO |  | megawatthours | 24751 | 19056 | 24502 | 22497 | 18690 | 20863 | 20769 | 17871 | 18762 | 23090 | 22911 | 21210 | 24751 | 19056 | 24502 | 22497 | 18690 | 20863 | 20769 | 17871 | 18762 | 23090 | 22911 | 21210 | 0 | 0 | 0 | 0 | 0 | 0 | 0 | 0 | 0 | 0 | 0 | 0 | 0 | 0 | 0 | 0 | 0 | 0 | 0 | 0 | 0 | 0 | 0 | 0 | 0 | 0 | 0 | 0 | 0 | 0 | 0 | 0 | 0 | 0 | 0 | 0 | -2960 | -1661 | -2919 | -2376 | -2101 | -2024 | -2608 | -2016 | -2348 | -3231 | -2414 | -2551 | 254972 | 254972 | 0 | 0 | -29209 | 2023
solar pv | TRUE | 63838 | N | . | High Point Solar LLC | Acciona Energy USA Global, LLC | 57416 | IL | ENC | RFC |  | 22 | 2 | NAICS-22 Non-Cogen | PV | SUN | SUN | PJM |  |  | . | . | . | . | . | . | . | . | . | . | 0 | 0 | . | . | . | . | . | . | . | . | . | . | 0 | 0 | . | . | . | . | . | . | . | . | . | . | 0 | 0 | . | . | . | . | . | . | . | . | . | . | 33451 | 14184 | . | . | . | . | . | . | . | . | . | . | 33451 | 14184 | . | . | . | . | . | . | . | . | . | . | 9804 | 4157 | 0 | 0 | 47635 | 47635 | 13961 | 2023
solar pv | TRUE | 63839 | N | . | Midlands | Cubico USA, LLC | 62161 | SC | SAT | SERC |  | 22 | 2 | NAICS-22 Non-Cogen | PV | SUN | SUN | SCEG |  |  | 0 | 0 | 0 | 0 | 0 | 0 | 0 | 0 | 0 | 0 | 0 | 0 | 0 | 0 | 0 | 0 | 0 | 0 | 0 | 0 | 0 | 0 | 0 | 0 | 0 | 0 | 0 | 0 | 0 | 0 | 0 | 0 | 0 | 0 | 0 | 0 | 19076 | 25771 | 41828 | 46963 | 48143 | 51265 | 53104 | 55172 | 38515 | 42002 | 29541 | 26310 | 19076 | 25771 | 41828 | 46963 | 48143 | 51265 | 53104 | 55172 | 38515 | 42002 | 29541 | 26310 | 5591 | 7553 | 12259 | 13764 | 14110 | 15025 | 15564 | 16170 | 11288 | 12310 | 8658 | 7711 | 0 | 0 | 477690 | 477690 | 140003 | 2023
solar pv | TRUE | 63842 | N | . | Trent River Solar, LLC | Trent River Solar, LLC | 63519 | NC | SAT | SERC |  | 22 | 2 | NAICS-22 Non-Cogen | PV | SUN | SUN | CPLE |  |  | 0 | 0 | 0 | 0 | 0 | 0 | 0 | 0 | 0 | 0 | 0 | 0 | 0 | 0 | 0 | 0 | 0 | 0 | 0 | 0 | 0 | 0 | 0 | 0 | 0 | 0 | 0 | 0 | 0 | 0 | 0 | 0 | 0 | 0 | 0 | 0 | 24287 | 25839 | 42049 | 43370 | 45779 | 53664 | 58881 | 54817 | 44465 | 38719 | 26307 | 22181 | 24287 | 25839 | 42049 | 43370 | 45779 | 53664 | 58881 | 54817 | 44465 | 38719 | 26307 | 22181 | 7118 | 7573 | 12324 | 12711 | 13417 | 15728 | 17257 | 16066 | 13032 | 11348 | 7710 | 6501 | 0 | 0 | 480358 | 480358 | 140785 | 2023
other | TRUE | 63848 | N | . | Solar Blue | Westlands Solar Blue (OZ) Owner, LLC | 63525 | CA | PACC | WECC |  | 22 | 2 | NAICS-22 Non-Cogen | BA | MWH | OTH | CISO |  | megawatthours | . | . | . | . | . | . | . | . | . | . | . | 0 | . | . | . | . | . | . | . | . | . | . | . | 0 | . | . | . | . | . | . | . | . | . | . | . | 0 | . | . | . | . | . | . | . | . | . | . | . | 0 | . | . | . | . | . | . | . | . | . | . | . | 0 | . | . | . | . | . | . | . | . | . | . | . | 0 | 0 | 0 | 0 | 0 | 0 | 2023
solar pv | TRUE | 63848 | N | . | Solar Blue | Westlands Solar Blue (OZ) Owner, LLC | 63525 | CA | PACC | WECC |  | 22 | 2 | NAICS-22 Non-Cogen | PV | SUN | SUN | CISO |  |  | . | . | . | . | . | . | . | . | . | . | . | 0 | . | . | . | . | . | . | . | . | . | . | . | 0 | . | . | . | . | . | . | . | . | . | . | . | 0 | . | . | . | . | . | . | . | . | . | . | . | 100384 | . | . | . | . | . | . | . | . | . | . | . | 100384 | . | . | . | . | . | . | . | . | . | . | . | 29421 | 0 | 0 | 100384 | 100384 | 29421 | 2023
other | TRUE | 63849 | N | . | Chestnut | Chestnut Westside, LLC | 63526 | CA | PACC | WECC |  | 22 | 2 | NAICS-22 Non-Cogen | BA | MWH | OTH | CISO |  | megawatthours | . | . | . | . | . | . | . | . | . | . | . | 0 | . | . | . | . | . | . | . | . | . | . | . | 0 | . | . | . | . | . | . | . | . | . | . | . | 0 | . | . | . | . | . | . | . | . | . | . | . | 0 | . | . | . | . | . | . | . | . | . | . | . | 0 | . | . | . | . | . | . | . | . | . | . | . | 0 | 0 | 0 | 0 | 0 | 0 | 2023
solar pv | TRUE | 63849 | N | . | Chestnut | Chestnut Westside, LLC | 63526 | CA | PACC | WECC |  | 22 | 2 | NAICS-22 Non-Cogen | PV | SUN | SUN | CISO |  |  | . | . | . | . | . | . | . | . | . | . | . | 0 | . | . | . | . | . | . | . | . | . | . | . | 0 | . | . | . | . | . | . | . | . | . | . | . | 0 | . | . | . | . | . | . | . | . | . | . | . | 59034 | . | . | . | . | . | . | . | . | . | . | . | 59034 | . | . | . | . | . | . | . | . | . | . | . | 17302 | 0 | 0 | 59034 | 59034 | 17302 | 2023
solar pv | TRUE | 63859 | N | . | Golden Field Solar III, LLC | Golden Field Solar III, LLC | 63545 | CA | PACC | WECC |  | 22 | 2 | NAICS-22 Non-Cogen | PV | SUN | SUN | CISO |  |  | 0 | 0 | 0 | 0 | 0 | 0 | 0 | 0 | 0 | 0 | 0 | 0 | 0 | 0 | 0 | 0 | 0 | 0 | 0 | 0 | 0 | 0 | 0 | 0 | 0 | 0 | 0 | 0 | 0 | 0 | 0 | 0 | 0 | 0 | 0 | 0 | 90271 | 116762 | 121989 | 185241 | 208384 | 206986 | 220958 | 194866 | 162780 | 91875 | 85013 | 75781 | 90271 | 116762 | 121989 | 185241 | 208384 | 206986 | 220958 | 194866 | 162780 | 91875 | 85013 | 75781 | 26457 | 34221 | 35753 | 54291 | 61074 | 60664 | 64759 | 57112 | 47708 | 26927 | 24916 | 22210 | 0 | 0 | 1760906 | 1760906 | 516092 | 2023
solar pv | TRUE | 63860 | N | . | Encino Solar Energy Center | NMRD Data Center, LLC | 61156 | NM | MTN | WECC |  | 22 | 2 | NAICS-22 Non-Cogen | PV | SUN | SUN | PNM |  |  | 0 | 0 | 0 | 0 | 0 | 0 | 0 | 0 | 0 | 0 | 0 | 0 | 0 | 0 | 0 | 0 | 0 | 0 | 0 | 0 | 0 | 0 | 0 | 0 | 0 | 0 | 0 | 0 | 0 | 0 | 0 | 0 | 0 | 0 | 0 | 0 | 27088 | 30916 | 37348 | 52535 | 50139 | 49256 | 49686 | 46864 | 41790 | 41234 | 29108 | 25999 | 27088 | 30916 | 37348 | 52535 | 50139 | 49256 | 49686 | 46864 | 41790 | 41234 | 29108 | 25999 | 7939 | 9061 | 10946 | 15397 | 14695 | 14436 | 14562 | 13735 | 12248 | 12085 | 8531 | 7620 | 0 | 0 | 481963 | 481963 | 141255 | 2023
solar pv | TRUE | 63883 | N | . | Samson Solar Energy III LLC | Invenergy Services LLC | 49893 | TX | WSC | TRE |  | 22 | 2 | NAICS-22 Non-Cogen | PV | SUN | SUN | ERCO |  |  | 0 | 0 | 0 | 0 | 0 | 0 | 0 | 0 | 0 | 0 | 0 | 0 | 0 | 0 | 0 | 0 | 0 | 0 | 0 | 0 | 0 | 0 | 0 | 0 | 0 | 0 | 0 | 0 | 0 | 0 | 0 | 0 | 0 | 0 | 0 | 0 | 73082 | 66732 | 93243 | 101022 | 137507 | 128377 | 141236 | 117038 | 116591 | 132611 | 99160 | 90592 | 73082 | 66732 | 93243 | 101022 | 137507 | 128377 | 141236 | 117038 | 116591 | 132611 | 99160 | 90592 | 21419 | 19558 | 27328 | 29608 | 40301 | 37625 | 41394 | 34302 | 34171 | 38866 | 29062 | 26551 | 0 | 0 | 1297191 | 1297191 | 380185 | 2023
other | TRUE | 63891 | N | . | Saticoy | Ventura Energy Storage, LLC | 63550 | CA | PACC | WECC |  | 22 | 2 | NAICS-22 Non-Cogen | BA | MWH | OTH | CISO |  | megawatthours | 14125 | 12994 | 12385 | 12649 | 11200 | 6884 | 7612 | 4816 | 4016 | 10257 | 10542 | 10708 | 14125 | 12994 | 12385 | 12649 | 11200 | 6884 | 7612 | 4816 | 4016 | 10257 | 10542 | 10708 | 0 | 0 | 0 | 0 | 0 | 0 | 0 | 0 | 0 | 0 | 0 | 0 | 0 | 0 | 0 | 0 | 0 | 0 | 0 | 0 | 0 | 0 | 0 | 0 | 0 | 0 | 0 | 0 | 0 | 0 | 0 | 0 | 0 | 0 | 0 | 0 | -1907 | -1724 | -1793 | -1578 | -1660 | -834 | -1371 | -568 | -1119 | -1510 | -1338 | -1568 | 118188 | 118188 | 0 | 0 | -16970 | 2023
other | TRUE | 63892 | N | . | Lily Solar Hybrid | Lily Solar, LLC | 63549 | TX | WSC | TRE |  | 22 | 2 | NAICS-22 Non-Cogen | BA | MWH | OTH | ERCO |  | megawatthours | 831 | 773 | 566 | 1130 | 1608 | 1173 | 838 | 1476 | 871 | 984 | 532 | 834 | 831 | 773 | 566 | 1130 | 1608 | 1173 | 838 | 1476 | 871 | 984 | 532 | 834 | 0 | 0 | 0 | 0 | 0 | 0 | 0 | 0 | 0 | 0 | 0 | 0 | 0 | 0 | 0 | 0 | 0 | 0 | 0 | 0 | 0 | 0 | 0 | 0 | 0 | 0 | 0 | 0 | 0 | 0 | 0 | 0 | 0 | 0 | 0 | 0 | -163 | -162 | -105 | -158 | -156 | -190 | -167 | -103 | -215 | -151 | -145 | -94 | 11616 | 11616 | 0 | 0 | -1809 | 2023
solar pv | TRUE | 63892 | N | . | Lily Solar Hybrid | Lily Solar, LLC | 63549 | TX | WSC | TRE |  | 22 | 2 | NAICS-22 Non-Cogen | PV | SUN | SUN | ERCO |  |  | 0 | 0 | 0 | 0 | 0 | 0 | 0 | 0 | 0 | 0 | 0 | 0 | 0 | 0 | 0 | 0 | 0 | 0 | 0 | 0 | 0 | 0 | 0 | 0 | 0 | 0 | 0 | 0 | 0 | 0 | 0 | 0 | 0 | 0 | 0 | 0 | 67848 | 66261 | 90885 | 101572 | 114479 | 124593 | 137579 | 138108 | 104469 | 80933 | 56424 | 67213 | 67848 | 66261 | 90885 | 101572 | 114479 | 124593 | 137579 | 138108 | 104469 | 80933 | 56424 | 67213 | 19885 | 19420 | 26637 | 29769 | 33552 | 36516 | 40322 | 40477 | 30618 | 23720 | 16537 | 19699 | 0 | 0 | 1150364 | 1150364 | 337152 | 2023
other | TRUE | 63900 | N | . | AES Waikoloa Solar Hybrid | AES Distributed Energy | 61012 | HI | PACN |  |  | 22 | 2 | NAICS-22 Non-Cogen | BA | MWH | OTH | HECO |  | megawatthours | . | . | . | 0 | 0 | 0 | 0 | 0 | 0 | 0 | 0 | 0 | . | . | . | 0 | 0 | 0 | 0 | 0 | 0 | 0 | 0 | 0 | . | . | . | 0 | 0 | 0 | 0 | 0 | 0 | 0 | 0 | 0 | . | . | . | 0 | 0 | 0 | 0 | 0 | 0 | 0 | 0 | 0 | . | . | . | 0 | 0 | 0 | 0 | 0 | 0 | 0 | 0 | 0 | . | . | . | 0 | 0 | 0 | 0 | 0 | 0 | 0 | 0 | 0 | 0 | 0 | 0 | 0 | 0 | 2023
solar pv | TRUE | 63900 | N | . | AES Waikoloa Solar Hybrid | AES Distributed Energy | 61012 | HI | PACN |  |  | 22 | 2 | NAICS-22 Non-Cogen | PV | SUN | SUN | HECO |  |  | . | . | . | 0 | 0 | 0 | 0 | 0 | 0 | 0 | 0 | 0 | . | . | . | 0 | 0 | 0 | 0 | 0 | 0 | 0 | 0 | 0 | . | . | . | 0 | 0 | 0 | 0 | 0 | 0 | 0 | 0 | 0 | . | . | . | 0 | 0 | 0 | 13034 | 15235 | 14361 | 13846 | 11584 | 11253 | . | . | . | 0 | 0 | 0 | 13034 | 15235 | 14361 | 13846 | 11584 | 11253 | . | . | . | 0 | 0 | 0 | 3820 | 4465 | 4209 | 4058 | 3395 | 3298 | 0 | 0 | 79313 | 79313 | 23245 | 2023
other | TRUE | 63905 | N | . | Azure Sky Solar | Azure Sky Solar Project, LLC | 63571 | TX | WSC | TRE |  | 22 | 2 | NAICS-22 Non-Cogen | BA | MWH | OTH | ERCO |  | megawatthours | 1093 | 1073 | 1071 | 1665 | 2564 | 1442 | 1333 | 2250 | 1742 | 1530 | 1300 | 1670 | 1093 | 1073 | 1071 | 1665 | 2564 | 1442 | 1333 | 2250 | 1742 | 1530 | 1300 | 1670 | 0 | 0 | 0 | 0 | 0 | 0 | 0 | 0 | 0 | 0 | 0 | 0 | 0 | 0 | 0 | 0 | 0 | 0 | 0 | 0 | 0 | 0 | 0 | 0 | 0 | 0 | 0 | 0 | 0 | 0 | 0 | 0 | 0 | 0 | 0 | 0 | -482 | -471 | -461 | -577 | -584 | -504 | -498 | -499 | -605 | -506 | -522 | -490 | 18733 | 18733 | 0 | 0 | -6199 | 2023
solar pv | TRUE | 63905 | N | . | Azure Sky Solar | Azure Sky Solar Project, LLC | 63571 | TX | WSC | TRE |  | 22 | 2 | NAICS-22 Non-Cogen | PV | SUN | SUN | ERCO |  |  | 0 | 0 | 0 | 0 | 0 | 0 | 0 | 0 | 0 | 0 | 0 | 0 | 0 | 0 | 0 | 0 | 0 | 0 | 0 | 0 | 0 | 0 | 0 | 0 | 0 | 0 | 0 | 0 | 0 | 0 | 0 | 0 | 0 | 0 | 0 | 0 | 115100 | 109399 | 141984 | 190727 | 196678 | 196726 | 225820 | 223841 | 174998 | 139179 | 112794 | 93516 | 115100 | 109399 | 141984 | 190727 | 196678 | 196726 | 225820 | 223841 | 174998 | 139179 | 112794 | 93516 | 33734 | 32063 | 41613 | 55899 | 57643 | 57657 | 66184 | 65604 | 51289 | 40791 | 33058 | 27408 | 0 | 0 | 1920762 | 1920762 | 562943 | 2023
solar pv | TRUE | 63906 | N | . | Turquoise Nevada, LLC | Greenbacker Renewable Energy Corporation | 60025 | NV | MTN | WECC |  | 22 | 2 | NAICS-22 Non-Cogen | PV | SUN | SUN | NEVP |  |  | 0 | 0 | 0 | 0 | 0 | 0 | 0 | 0 | 0 | 0 | 0 | 0 | 0 | 0 | 0 | 0 | 0 | 0 | 0 | 0 | 0 | 0 | 0 | 0 | 0 | 0 | 0 | 0 | 0 | 0 | 0 | 0 | 0 | 0 | 0 | 0 | 20912 | 24713 | 30394 | 37778 | 35536 | 35799 | 40169 | 34963 | 33240 | 30940 | 22601 | 16613 | 20912 | 24713 | 30394 | 37778 | 35536 | 35799 | 40169 | 34963 | 33240 | 30940 | 22601 | 16613 | 6129 | 7243 | 8908 | 11072 | 10415 | 10492 | 11773 | 10247 | 9742 | 9068 | 6624 | 4869 | 0 | 0 | 363658 | 363658 | 106582 | 2023
solar pv | TRUE | 63909 | N | . | Otter Creek Solar | Dominion Energy Inc. | 5248 | VA | SAT | SERC |  | 22 | 1 | Electric Utility | PV | SUN | SUN | PJM |  |  | . | . | . | . | . | . | . | . | . | 0 | 0 | 0 | . | . | . | . | . | . | . | . | . | 0 | 0 | 0 | . | . | . | . | . | . | . | . | . | 0 | 0 | 0 | . | . | . | . | . | . | . | . | . | 0 | 0 | 0 | . | . | . | . | . | . | . | . | . | 0 | 0 | 0 | . | . | . | . | . | . | . | . | . | 0 | 0 | 0 | 0 | 0 | 0 | 0 | 0 | 2023
solar pv | TRUE | 63910 | N | . | Bluegrass Solar | Bluegrass Solar, LLC | 63575 | MD | SAT | RFC |  | 22 | 2 | NAICS-22 Non-Cogen | PV | SUN | SUN | PJM |  |  | 0 | 0 | 0 | 0 | 0 | 0 | 0 | 0 | 0 | 0 | 0 | 0 | 0 | 0 | 0 | 0 | 0 | 0 | 0 | 0 | 0 | 0 | 0 | 0 | 0 | 0 | 0 | 0 | 0 | 0 | 0 | 0 | 0 | 0 | 0 | 0 | 19001 | 31018 | 48652 | 58601 | 61948 | 61945 | 63528 | 59379 | 46110 | 42401 | 34192 | 18292 | 19001 | 31018 | 48652 | 58601 | 61948 | 61945 | 63528 | 59379 | 46110 | 42401 | 34192 | 18292 | 5569 | 9091 | 14259 | 17175 | 18156 | 18155 | 18619 | 17403 | 13514 | 12427 | 10021 | 5361 | 0 | 0 | 545067 | 545067 | 159750 | 2023
other | TRUE | 63913 | N | . | Dodge Flat | Dodge Flat Solar, LLC | 63578 | NV | MTN | WECC |  | 22 | 2 | NAICS-22 Non-Cogen | BA | MWH | OTH | NEVP |  | megawatthours | 5550 | 4609 | 5670 | 5459 | 5578 | 6132 | 5554 | 5746 | 5729 | 6085 | 4307 | 4194 | 5550 | 4609 | 5670 | 5459 | 5578 | 6132 | 5554 | 5746 | 5729 | 6085 | 4307 | 4194 | 0 | 0 | 0 | 0 | 0 | 0 | 0 | 0 | 0 | 0 | 0 | 0 | 0 | 0 | 0 | 0 | 0 | 0 | 0 | 0 | 0 | 0 | 0 | 0 | 0 | 0 | 0 | 0 | 0 | 0 | 0 | 0 | 0 | 0 | 0 | 0 | -256 | 348 | -637 | -536 | -512 | -432 | -453 | -597 | -834 | -635 | -494 | -422 | 64613 | 64613 | 0 | 0 | -5460 | 2023
solar pv | TRUE | 63913 | N | . | Dodge Flat | Dodge Flat Solar, LLC | 63578 | NV | MTN | WECC |  | 22 | 2 | NAICS-22 Non-Cogen | PV | SUN | SUN | NEVP |  |  | 0 | 0 | 0 | 0 | 0 | 0 | 0 | 0 | 0 | 0 | 0 | 0 | 0 | 0 | 0 | 0 | 0 | 0 | 0 | 0 | 0 | 0 | 0 | 0 | 0 | 0 | 0 | 0 | 0 | 0 | 0 | 0 | 0 | 0 | 0 | 0 | 88453 | 99528 | 130342 | 188182 | 191038 | 199292 | 232391 | 195859 | 172292 | 136074 | 94912 | 70959 | 88453 | 99528 | 130342 | 188182 | 191038 | 199292 | 232391 | 195859 | 172292 | 136074 | 94912 | 70959 | 25924 | 29170 | 38201 | 55153 | 55990 | 58409 | 68110 | 57403 | 50496 | 39881 | 27817 | 20797 | 0 | 0 | 1799322 | 1799322 | 527351 | 2023
onshore wind | TRUE | 63914 | N | . | Cedar Springs I | Cedar Springs Wind, LLC | 63580 | WY | MTN | WECC |  | 22 | 2 | NAICS-22 Non-Cogen | WT | WND | WND | PACE |  |  | 0 | 0 | 0 | 0 | 0 | 0 | 0 | 0 | 0 | 0 | 0 | 0 | 0 | 0 | 0 | 0 | 0 | 0 | 0 | 0 | 0 | 0 | 0 | 0 | 0 | 0 | 0 | 0 | 0 | 0 | 0 | 0 | 0 | 0 | 0 | 0 | 287052 | 277860 | 293650 | 231433 | 180079 | 139541 | 138681 | 164049 | 188892 | 163762 | 316088 | 318841 | 287052 | 277860 | 293650 | 231433 | 180079 | 139541 | 138681 | 164049 | 188892 | 163762 | 316088 | 318841 | 84130 | 81436 | 86064 | 67829 | 52778 | 40897 | 40645 | 48080 | 55361 | 47996 | 92640 | 93447 | 0 | 0 | 2699928 | 2699928 | 791303 | 2023
onshore wind | TRUE | 63915 | N | . | Cedar Springs II | PacifiCorp | 14354 | WY | MTN | WECC |  | 22 | 1 | Electric Utility | WT | WND | WND | PACE |  |  | 0 | 0 | 0 | 0 | 0 | 0 | 0 | 0 | 0 | 0 | 0 | 0 | 0 | 0 | 0 | 0 | 0 | 0 | 0 | 0 | 0 | 0 | 0 | 0 | 0 | 0 | 0 | 0 | 0 | 0 | 0 | 0 | 0 | 0 | 0 | 0 | 208081 | 184842 | 148067 | 159450 | 169085 | 129485 | 110440 | 141625 | 163513 | 125951 | 205583 | 235964 | 208081 | 184842 | 148067 | 159450 | 169085 | 129485 | 110440 | 141625 | 163513 | 125951 | 205583 | 235964 | 60985 | 54174 | 43396 | 46732 | 49556 | 37950 | 32368 | 41508 | 47923 | 36914 | 60253 | 69157 | 0 | 0 | 1982086 | 1982086 | 580916 | 2023
onshore wind | TRUE | 63916 | N | . | Cedar Springs III | Cedar Springs Wind III, LLC | 63582 | WY | MTN | WECC |  | 22 | 2 | NAICS-22 Non-Cogen | WT | WND | WND | PACE |  |  | 0 | 0 | 0 | 0 | 0 | 0 | 0 | 0 | 0 | 0 | 0 | 0 | 0 | 0 | 0 | 0 | 0 | 0 | 0 | 0 | 0 | 0 | 0 | 0 | 0 | 0 | 0 | 0 | 0 | 0 | 0 | 0 | 0 | 0 | 0 | 0 | 201574 | 194525 | 198466 | 156123 | 126387 | 104516 | 100678 | 118315 | 134334 | 111675 | 226345 | 224960 | 201574 | 194525 | 198466 | 156123 | 126387 | 104516 | 100678 | 118315 | 134334 | 111675 | 226345 | 224960 | 59078 | 57012 | 58167 | 45757 | 37042 | 30632 | 29507 | 34676 | 39371 | 32730 | 66338 | 65932 | 0 | 0 | 1897898 | 1897898 | 556242 | 2023
solar pv | TRUE | 63929 | N | . | Troy Solar | Southern Indiana Gas & Elec Co | 17633 | IN | ENC | RFC |  | 22 | 1 | Electric Utility | PV | SUN | SUN | MISO |  |  | 0 | 0 | 0 | 0 | 0 | 0 | 0 | 0 | 0 | 0 | 0 | 0 | 0 | 0 | 0 | 0 | 0 | 0 | 0 | 0 | 0 | 0 | 0 | 0 | 0 | 0 | 0 | 0 | 0 | 0 | 0 | 0 | 0 | 0 | 0 | 0 | 10437 | 17463 | 24403 | 35178 | 40316 | 38590 | 38866 | 35406 | 28995 | 21410 | 18575 | 9240 | 10437 | 17463 | 24403 | 35178 | 40316 | 38590 | 38866 | 35406 | 28995 | 21410 | 18575 | 9240 | 3059 | 5118 | 7152 | 10310 | 11816 | 11310 | 11391 | 10377 | 8498 | 6275 | 5444 | 2708 | 0 | 0 | 318879 | 318879 | 93458 | 2023
other | TRUE | 63930 | N | . | Cal Flats BESS | Arevon Energy, Inc. | 61230 | CA | PACC | WECC |  | 22 | 2 | NAICS-22 Non-Cogen | BA | MWH | OTH | CISO |  | megawatthours | 5440 | 6020 | 5087 | 6770 | 7411 | 7380 | 7498 | 7792 | 7257 | 8150 | 4938 | 5651 | 5440 | 6020 | 5087 | 6770 | 7411 | 7380 | 7498 | 7792 | 7257 | 8150 | 4938 | 5651 | 0 | 0 | 0 | 0 | 0 | 0 | 0 | 0 | 0 | 0 | 0 | 0 | 0 | 0 | 0 | 0 | 0 | 0 | 0 | 0 | 0 | 0 | 0 | 0 | 0 | 0 | 0 | 0 | 0 | 0 | 0 | 0 | 0 | 0 | 0 | 0 | -819 | -890 | -1025 | -1005 | -822 | -1082 | -1191 | -1940 | -908 | -1275 | -782 | -931 | 79394 | 79394 | 0 | 0 | -12670 | 2023
natural gas combined cycle | TRUE | 63931 | N | . | CPV Three Rivers Energy Center | CPV Three Rivers, LLC | 63601 | IL | ENC | RFC |  | 22 | 2 | NAICS-22 Non-Cogen | CS | NG | NG | PJM |  | mcf | . | . | . | . | . | 1127310 | 2459670 | 3728921 | 2032759 | 2808253 | 3487530 | 3117853 | . | . | . | . | . | 1127310 | 2459670 | 3728921 | 2032759 | 2808253 | 3487530 | 3117853 | . | . | . | . | . | 1.04 | 1.054 | 1.057 | 1.05 | 1.06 | 1.05 | 1.047 | . | . | . | . | . | 1172402 | 2592492 | 3941469 | 2134397 | 2976748 | 3661907 | 3264392 | . | . | . | . | . | 1172402 | 2592492 | 3941469 | 2134397 | 2976748 | 3661907 | 3264392 | . | . | . | . | . | 167254 | 466117 | 682485 | 372948 | 518166 | 652450 | 587863 | 18762296 | 18762296 | 19743807 | 19743807 | 3447283 | 2023
solar pv | TRUE | 63932 | N | . | Titan Solar 1 (CA) | Titan Solar 1, LLC | 63602 | CA | PACC | WECC |  | 22 | 2 | NAICS-22 Non-Cogen | PV | SUN | SUN | CISO |  |  | 0 | 0 | 0 | 0 | 0 | 0 | 0 | 0 | 0 | 0 | 0 | 0 | 0 | 0 | 0 | 0 | 0 | 0 | 0 | 0 | 0 | 0 | 0 | 0 | 0 | 0 | 0 | 0 | 0 | 0 | 0 | 0 | 0 | 0 | 0 | 0 | 36880 | 39361 | 39804 | 42834 | 45233 | 53626 | 63545 | 51013 | 53661 | 41971 | 37170 | 32107 | 36880 | 39361 | 39804 | 42834 | 45233 | 53626 | 63545 | 51013 | 53661 | 41971 | 37170 | 32107 | 10809 | 11536 | 11666 | 12554 | 13257 | 15717 | 18624 | 14951 | 15727 | 12301 | 10894 | 9410 | 0 | 0 | 537205 | 537205 | 157446 | 2023
solar pv | TRUE | 63940 | N | . | Central 40 | Central 40, LLC | 63606 | CA | PACC | WECC |  | 22 | 2 | NAICS-22 Non-Cogen | PV | SUN | SUN | CISO |  |  | 0 | 0 | 0 | 0 | 0 | 0 | 0 | 0 | 0 | 0 | 0 | 0 | 0 | 0 | 0 | 0 | 0 | 0 | 0 | 0 | 0 | 0 | 0 | 0 | 0 | 0 | 0 | 0 | 0 | 0 | 0 | 0 | 0 | 0 | 0 | 0 | 6602 | 4801 | 14822 | 28060 | 33349 | 30933 | 34052 | 29067 | 24508 | 20745 | 4695 | 7298 | 6602 | 4801 | 14822 | 28060 | 33349 | 30933 | 34052 | 29067 | 24508 | 20745 | 4695 | 7298 | 1935 | 1407 | 4344 | 8224 | 9774 | 9066 | 9980 | 8519 | 7183 | 6080 | 1376 | 2139 | 0 | 0 | 238932 | 238932 | 70027 | 2023
other | TRUE | 63943 | N | . | Coso Battery Storage | Arevon Asset Management | 64172 | CA | PACC | WECC |  | 22 | 2 | NAICS-22 Non-Cogen | BA | MWH | OTH | CISO |  | megawatthours | 7312 | 5701 | 9218 | 8734 | 8189 | 7557 | 6964 | 7509 | 6415 | 8003 | 7479 | 7004 | 7312 | 5701 | 9218 | 8734 | 8189 | 7557 | 6964 | 7509 | 6415 | 8003 | 7479 | 7004 | 0 | 0 | 0 | 0 | 0 | 0 | 0 | 0 | 0 | 0 | 0 | 0 | 0 | 0 | 0 | 0 | 0 | 0 | 0 | 0 | 0 | 0 | 0 | 0 | 0 | 0 | 0 | 0 | 0 | 0 | 0 | 0 | 0 | 0 | 0 | 0 | -911 | -790 | -932 | -1022 | -1088 | -1077 | -1169 | -1072 | -968 | -1126 | -982 | -928 | 90085 | 90085 | 0 | 0 | -12065 | 2023
solar pv | TRUE | 63976 | N | . | Bay Tree | Cypress Creek Renewables | 61060 | NC | SAT | SERC |  | 22 | 2 | NAICS-22 Non-Cogen | PV | SUN | SUN | CPLE |  |  | 0 | 0 | 0 | 0 | 0 | 0 | 0 | 0 | 0 | 0 | 0 | 0 | 0 | 0 | 0 | 0 | 0 | 0 | 0 | 0 | 0 | 0 | 0 | 0 | 0 | 0 | 0 | 0 | 0 | 0 | 0 | 0 | 0 | 0 | 0 | 0 | 27061 | 31749 | 43943 | 38992 | 51473 | 58772 | 53944 | 55882 | 46219 | 46233 | 29701 | 27750 | 27061 | 31749 | 43943 | 38992 | 51473 | 58772 | 53944 | 55882 | 46219 | 46233 | 29701 | 27750 | 7931 | 9305 | 12879 | 11428 | 15086 | 17225 | 15810 | 16378 | 13546 | 13550 | 8705 | 8133 | 0 | 0 | 511719 | 511719 | 149976 | 2023
solar pv | TRUE | 63978 | N | . | Duette Solar Power Plant | Duke Energy Florida, LLC | 6455 | FL | SAT | SERC |  | 22 | 1 | Electric Utility | PV | SUN | SUN | FPC |  |  | 0 | 0 | 0 | 0 | 0 | 0 | 0 | 0 | 0 | 0 | 0 | 0 | 0 | 0 | 0 | 0 | 0 | 0 | 0 | 0 | 0 | 0 | 0 | 0 | 0 | 0 | 0 | 0 | 0 | 0 | 0 | 0 | 0 | 0 | 0 | 0 | 36665 | 42101 | 54333 | 33117 | 54131 | 44636 | 40285 | 39528 | 40401 | 42244 | 32762 | 26870 | 36665 | 42101 | 54333 | 33117 | 54131 | 44636 | 40285 | 39528 | 40401 | 42244 | 32762 | 26870 | 10746 | 12339 | 15924 | 9706 | 15865 | 13082 | 11807 | 11585 | 11841 | 12381 | 9602 | 7875 | 0 | 0 | 487073 | 487073 | 142753 | 2023
onshore wind | TRUE | 63981 | N | . | Red Cloud Wind LLC | Pattern Operators LP | 56545 | NM | MTN | WECC |  | 22 | 2 | NAICS-22 Non-Cogen | WT | WND | WND | PNM |  |  | 0 | 0 | 0 | 0 | 0 | 0 | 0 | 0 | 0 | 0 | 0 | 0 | 0 | 0 | 0 | 0 | 0 | 0 | 0 | 0 | 0 | 0 | 0 | 0 | 0 | 0 | 0 | 0 | 0 | 0 | 0 | 0 | 0 | 0 | 0 | 0 | 534667 | 274813 | 433034 | 412245 | 281388 | 296121 | 238918 | 275754 | 260533 | 266999 | 348126 | 346502 | 534667 | 274813 | 433034 | 412245 | 281388 | 296121 | 238918 | 275754 | 260533 | 266999 | 348126 | 346502 | 156702 | 80543 | 126915 | 120822 | 82470 | 86788 | 70023 | 80819 | 76358 | 78253 | 102030 | 101554 | 0 | 0 | 3969100 | 3969100 | 1163277 | 2023
solar pv | TRUE | 63982 | N | . | Charlie Creek Solar Power Plant | Duke Energy Florida, LLC | 6455 | FL | SAT | SERC |  | 22 | 1 | Electric Utility | PV | SUN | SUN | FPC |  |  | 0 | 0 | 0 | 0 | 0 | 0 | 0 | 0 | 0 | 0 | 0 | 0 | 0 | 0 | 0 | 0 | 0 | 0 | 0 | 0 | 0 | 0 | 0 | 0 | 0 | 0 | 0 | 0 | 0 | 0 | 0 | 0 | 0 | 0 | 0 | 0 | 42070 | 48706 | 59318 | 53435 | 61808 | 52405 | 53664 | 51293 | 42817 | 45216 | 32086 | 25754 | 42070 | 48706 | 59318 | 53435 | 61808 | 52405 | 53664 | 51293 | 42817 | 45216 | 32086 | 25754 | 12330 | 14275 | 17385 | 15661 | 18115 | 15359 | 15728 | 15033 | 12549 | 13252 | 9404 | 7548 | 0 | 0 | 568572 | 568572 | 166639 | 2023
solar pv | TRUE | 63985 | N | . | Fort Bend Solar LLC | Acciona Energy USA Global, LLC | 57416 | TX | WSC | TRE |  | 22 | 2 | NAICS-22 Non-Cogen | PV | SUN | SUN | ERCO |  |  | . | . | . | . | . | . | . | . | . | 0 | 0 | 0 | . | . | . | . | . | . | . | . | . | 0 | 0 | 0 | . | . | . | . | . | . | . | . | . | 0 | 0 | 0 | . | . | . | . | . | . | . | . | . | 147436 | 94188 | 115431 | . | . | . | . | . | . | . | . | . | 147436 | 94188 | 115431 | . | . | . | . | . | . | . | . | . | 43211 | 27605 | 33831 | 0 | 0 | 357055 | 357055 | 104647 | 2023
onshore wind | TRUE | 63988 | N | . | Blooming Grove Wind Energy Center | Invenergy Services LLC | 49893 | IL | ENC | SERC |  | 22 | 2 | NAICS-22 Non-Cogen | WT | WND | WND | PJM |  |  | 0 | 0 | 0 | 0 | 0 | 0 | 0 | 0 | 0 | 0 | 0 | 0 | 0 | 0 | 0 | 0 | 0 | 0 | 0 | 0 | 0 | 0 | 0 | 0 | 0 | 0 | 0 | 0 | 0 | 0 | 0 | 0 | 0 | 0 | 0 | 0 | 288072 | 329098 | 370209 | 291941 | 220323 | 178181 | 94082 | 142489 | 129110 | 296520 | 320080 | 296888 | 288072 | 329098 | 370209 | 291941 | 220323 | 178181 | 94082 | 142489 | 129110 | 296520 | 320080 | 296888 | 84429 | 96453 | 108502 | 85563 | 64573 | 52222 | 27574 | 41761 | 37840 | 86905 | 93810 | 87013 | 0 | 0 | 2956993 | 2956993 | 866645 | 2023
onshore wind | TRUE | 64003 | N | . | Iron Star Wind Project | Engie North America | 56201 | KS | WNC | MRO |  | 22 | 2 | NAICS-22 Non-Cogen | WT | WND | WND | SWPP |  |  | 0 | 0 | 0 | 0 | 0 | 0 | 0 | 0 | 0 | 0 | 0 | 0 | 0 | 0 | 0 | 0 | 0 | 0 | 0 | 0 | 0 | 0 | 0 | 0 | 0 | 0 | 0 | 0 | 0 | 0 | 0 | 0 | 0 | 0 | 0 | 0 | 350982 | 365122 | 387412 | 399456 | 331735 | 198445 | 248206 | 278515 | 321342 | 401715 | 324178 | 351910 | 350982 | 365122 | 387412 | 399456 | 331735 | 198445 | 248206 | 278515 | 321342 | 401715 | 324178 | 351910 | 102867 | 107011 | 113544 | 117074 | 97226 | 58161 | 72745 | 81628 | 94180 | 117736 | 95011 | 103139 | 0 | 0 | 3959018 | 3959018 | 1160322 | 2023
solar pv | TRUE | 64019 | N | . | Altavista Solar | Altavista Solar, LLC | 63666 | VA | SAT | RFC |  | 22 | 2 | NAICS-22 Non-Cogen | PV | SUN | SUN | PJM |  |  | 0 | 0 | 0 | 0 | 0 | 0 | 0 | 0 | 0 | 0 | 0 | 0 | 0 | 0 | 0 | 0 | 0 | 0 | 0 | 0 | 0 | 0 | 0 | 0 | 0 | 0 | 0 | 0 | 0 | 0 | 0 | 0 | 0 | 0 | 0 | 0 | 29534 | 35249 | 51432 | 57325 | 56052 | 56042 | 63200 | 56806 | 51252 | 48259 | 40968 | 30114 | 29534 | 35249 | 51432 | 57325 | 56052 | 56042 | 63200 | 56806 | 51252 | 48259 | 40968 | 30114 | 8656 | 10331 | 15074 | 16801 | 16428 | 16425 | 18523 | 16649 | 15021 | 14144 | 12007 | 8826 | 0 | 0 | 576233 | 576233 | 168885 | 2023
natural gas combined cycle | TRUE | 64020 | N | . | West Riverside Energy Center | Wisconsin Power & Light Co | 20856 | WI | ENC | MRO |  | 22 | 1 | Electric Utility | CA | NG | NG | MISO |  | mcf | 0 | 0 | 0 | 0 | 0 | 0 | 0 | 0 | 0 | 0 | 0 | 0 | 0 | 0 | 0 | 0 | 0 | 0 | 0 | 0 | 0 | 0 | 0 | 0 | 0 | 0 | 0 | 0 | 0 | 0 | 0 | 0 | 0 | 0 | 0 | 0 | 0 | 0 | 0 | 0 | 0 | 0 | 0 | 0 | 0 | 0 | 0 | 0 | 0 | 0 | 0 | 0 | 0 | 0 | 0 | 0 | 0 | 0 | 0 | 0 | 146625 | 159982 | 72462 | 100919 | 67529 | 152326 | 164418 | 164833 | 156154 | 98443 | 84615 | 180803 | 0 | 0 | 0 | 0 | 1549109 | 2023
natural gas combined cycle | TRUE | 64020 | N | . | West Riverside Energy Center | Wisconsin Power & Light Co | 20856 | WI | ENC | MRO |  | 22 | 1 | Electric Utility | CT | NG | NG | MISO |  | mcf | 2608941 | 2820473 | 1274502 | 1784219 | 1230963 | 2609718 | 2820626 | 2791946 | 2677974 | 1700628 | 1505798 | 3107740 | 2608941 | 2820473 | 1274502 | 1784219 | 1230963 | 2609718 | 2820626 | 2791946 | 2677974 | 1700628 | 1505798 | 3107740 | 1.093 | 1.045 | 1.038 | 1.036 | 1.036 | 1.041 | 1.046 | 1.048 | 1.044 | 1.039 | 1.055 | 1.054 | 2851573 | 2947394 | 1322933 | 1848451 | 1275278 | 2716716 | 2950375 | 2925959 | 2795805 | 1766952 | 1588617 | 3275558 | 2851573 | 2947394 | 1322933 | 1848451 | 1275278 | 2716716 | 2950375 | 2925959 | 2795805 | 1766952 | 1588617 | 3275558 | 269222 | 287977 | 129447 | 176618 | 120848 | 258624 | 279192 | 276110 | 263425 | 168577 | 152417 | 322134 | 26933528 | 26933528 | 28265611 | 28265611 | 2704591 | 2023
solar pv | TRUE | 64020 | N | . | West Riverside Energy Center | Wisconsin Power & Light Co | 20856 | WI | ENC | MRO |  | 22 | 1 | Electric Utility | PV | SUN | SUN | MISO |  |  | 0 | 0 | 0 | 0 | 0 | 0 | 0 | 0 | 0 | 0 | 0 | 0 | 0 | 0 | 0 | 0 | 0 | 0 | 0 | 0 | 0 | 0 | 0 | 0 | 0 | 0 | 0 | 0 | 0 | 0 | 0 | 0 | 0 | 0 | 0 | 0 | 0 | 0 | 0 | 0 | 3869 | 3054 | 3446 | 3702 | 2433 | 1283 | 734 | 676 | 0 | 0 | 0 | 0 | 3869 | 3054 | 3446 | 3702 | 2433 | 1283 | 734 | 676 | 0 | 0 | 0 | 0 | 1134 | 895 | 1010 | 1085 | 713 | 376 | 215 | 198 | 0 | 0 | 19197 | 19197 | 5626 | 2023
solar pv | TRUE | 64026 | N | . | ANSON Solar Center, LLC | Engie North America | 56201 | TX | WSC | TRE |  | 22 | 2 | NAICS-22 Non-Cogen | PV | SUN | SUN | ERCO |  |  | 0 | 0 | 0 | 0 | 0 | 0 | 0 | 0 | 0 | 0 | 0 | 0 | 0 | 0 | 0 | 0 | 0 | 0 | 0 | 0 | 0 | 0 | 0 | 0 | 0 | 0 | 0 | 0 | 0 | 0 | 0 | 0 | 0 | 0 | 0 | 0 | 81178 | 66851 | 111310 | 169529 | 159873 | 159125 | 180867 | 157232 | 148033 | 107928 | 92939 | 87337 | 81178 | 66851 | 111310 | 169529 | 159873 | 159125 | 180867 | 157232 | 148033 | 107928 | 92939 | 87337 | 23792 | 19593 | 32623 | 49686 | 46856 | 46637 | 53009 | 46082 | 43386 | 31632 | 27239 | 25597 | 0 | 0 | 1522202 | 1522202 | 446132 | 2023
solar pv | TRUE | 64032 | N | . | MTSUN | Greenbacker Renewable Energy Corporation | 60025 | MT | MTN | WECC |  | 22 | 2 | NAICS-22 Non-Cogen | PV | SUN | SUN | NWMT |  |  | 0 | 0 | 0 | 0 | 0 | 0 | 0 | 0 | 0 | 0 | 0 | 0 | 0 | 0 | 0 | 0 | 0 | 0 | 0 | 0 | 0 | 0 | 0 | 0 | 0 | 0 | 0 | 0 | 0 | 0 | 0 | 0 | 0 | 0 | 0 | 0 | 184 | 0 | 42135 | 61290 | 68056 | 61880 | 81369 | 68018 | 47468 | 48256 | 26590 | 20967 | 184 | 0 | 42135 | 61290 | 68056 | 61880 | 81369 | 68018 | 47468 | 48256 | 26590 | 20967 | 54 | 0 | 12349 | 17963 | 19946 | 18136 | 23848 | 19935 | 13912 | 14143 | 7793 | 6145 | 0 | 0 | 526213 | 526213 | 154224 | 2023
onshore wind | TRUE | 64047 | N | . | Caddo Wind | Allete Clean Energy | 59496 | OK | WSC | MRO |  | 22 | 2 | NAICS-22 Non-Cogen | WT | WND | WND | SWPP |  |  | 0 | 0 | 0 | 0 | 0 | 0 | 0 | 0 | 0 | 0 | 0 | 0 | 0 | 0 | 0 | 0 | 0 | 0 | 0 | 0 | 0 | 0 | 0 | 0 | 0 | 0 | 0 | 0 | 0 | 0 | 0 | 0 | 0 | 0 | 0 | 0 | 338934 | 342875 | 366780 | 308534 | 179086 | 179198 | 253866 | 219924 | 189110 | 68851 | 103766 | 131956 | 338934 | 342875 | 366780 | 308534 | 179086 | 179198 | 253866 | 219924 | 189110 | 68851 | 103766 | 131956 | 99336 | 100491 | 107497 | 90426 | 52487 | 52520 | 74404 | 64456 | 55425 | 20179 | 30412 | 38674 | 0 | 0 | 2682880 | 2682880 | 786307 | 2023
onshore wind | TRUE | 64054 | N | . | Clines Corners Wind Farm LLC | Pattern Operators LP | 56545 | NM | MTN | WECC |  | 22 | 2 | NAICS-22 Non-Cogen | WT | WND | WND | PNM |  |  | 0 | 0 | 0 | 0 | 0 | 0 | 0 | 0 | 0 | 0 | 0 | 0 | 0 | 0 | 0 | 0 | 0 | 0 | 0 | 0 | 0 | 0 | 0 | 0 | 0 | 0 | 0 | 0 | 0 | 0 | 0 | 0 | 0 | 0 | 0 | 0 | 451138 | 309291 | 406434 | 357619 | 226011 | 242433 | 241129 | 259121 | 246237 | 265467 | 317609 | 307909 | 451138 | 309291 | 406434 | 357619 | 226011 | 242433 | 241129 | 259121 | 246237 | 265467 | 317609 | 307909 | 132221 | 90648 | 119119 | 104812 | 66240 | 71053 | 70671 | 75944 | 72168 | 77804 | 93086 | 90243 | 0 | 0 | 3630398 | 3630398 | 1064009 | 2023
onshore wind | TRUE | 64057 | N | . | Wheatridge 1 | Portland General Electric Co | 15248 | OR | PACC | WECC |  | 22 | 1 | Electric Utility | WT | WND | WND | BPAT |  |  | 0 | 0 | 0 | 0 | 0 | 0 | 0 | 0 | 0 | 0 | 0 | 0 | 0 | 0 | 0 | 0 | 0 | 0 | 0 | 0 | 0 | 0 | 0 | 0 | 0 | 0 | 0 | 0 | 0 | 0 | 0 | 0 | 0 | 0 | 0 | 0 | 55977 | 84266 | 87903 | 88944 | 103343 | 94311 | 104414 | 91513 | 85164 | 48143 | 41858 | 46502 | 55977 | 84266 | 87903 | 88944 | 103343 | 94311 | 104414 | 91513 | 85164 | 48143 | 41858 | 46502 | 16406 | 24697 | 25763 | 26068 | 30288 | 27641 | 30602 | 26821 | 24960 | 14110 | 12268 | 13629 | 0 | 0 | 932338 | 932338 | 273253 | 2023
onshore wind | TRUE | 64065 | N | . | Duran Mesa LLC | Pattern Operators LP | 56545 | NM | MTN | WECC |  | 22 | 2 | NAICS-22 Non-Cogen | WT | WND | WND | PNM |  |  | 0 | 0 | 0 | 0 | 0 | 0 | 0 | 0 | 0 | 0 | 0 | 0 | 0 | 0 | 0 | 0 | 0 | 0 | 0 | 0 | 0 | 0 | 0 | 0 | 0 | 0 | 0 | 0 | 0 | 0 | 0 | 0 | 0 | 0 | 0 | 0 | 136613 | 101797 | 144669 | 125981 | 81844 | 99136 | 86221 | 85955 | 85996 | 88637 | 106669 | 95611 | 136613 | 101797 | 144669 | 125981 | 81844 | 99136 | 86221 | 85955 | 85996 | 88637 | 106669 | 95611 | 40039 | 29835 | 42400 | 36923 | 23987 | 29055 | 25270 | 25192 | 25204 | 25978 | 31263 | 28022 | 0 | 0 | 1239129 | 1239129 | 363168 | 2023
onshore wind | TRUE | 64066 | N | . | Tecolote Wind LLC | Pattern Operators LP | 56545 | NM | MTN | WECC |  | 22 | 2 | NAICS-22 Non-Cogen | WT | WND | WND | PNM |  |  | 0 | 0 | 0 | 0 | 0 | 0 | 0 | 0 | 0 | 0 | 0 | 0 | 0 | 0 | 0 | 0 | 0 | 0 | 0 | 0 | 0 | 0 | 0 | 0 | 0 | 0 | 0 | 0 | 0 | 0 | 0 | 0 | 0 | 0 | 0 | 0 | 339327 | 248731 | 326474 | 285151 | 185545 | 214137 | 176571 | 189912 | 188346 | 190953 | 256129 | 255207 | 339327 | 248731 | 326474 | 285151 | 185545 | 214137 | 176571 | 189912 | 188346 | 190953 | 256129 | 255207 | 99451 | 72899 | 95684 | 83573 | 54380 | 62760 | 51750 | 55660 | 55201 | 55965 | 75067 | 74797 | 0 | 0 | 2856483 | 2856483 | 837187 | 2023
onshore wind | TRUE | 64074 | N | . | Cimarron Bend III | Enel Kansas, LLC | 61372 | KS | WNC | MRO |  | 22 | 2 | NAICS-22 Non-Cogen | WT | WND | WND | SWPP |  |  | 0 | 0 | 0 | 0 | 0 | 0 | 0 | 0 | 0 | 0 | 0 | 0 | 0 | 0 | 0 | 0 | 0 | 0 | 0 | 0 | 0 | 0 | 0 | 0 | 0 | 0 | 0 | 0 | 0 | 0 | 0 | 0 | 0 | 0 | 0 | 0 | 225615 | 234746 | 272349 | 275993 | 213328 | 142724 | 158685 | 156659 | 156942 | 195340 | 161514 | 175732 | 225615 | 234746 | 272349 | 275993 | 213328 | 142724 | 158685 | 156659 | 156942 | 195340 | 161514 | 175732 | 66124 | 68800 | 79821 | 80889 | 62523 | 41830 | 46508 | 45914 | 45997 | 57251 | 47337 | 51504 | 0 | 0 | 2369627 | 2369627 | 694498 | 2023
solar pv | TRUE | 64075 | N | . | Taygete II Energy Project | West Texas Solar Project II LLC | 64569 | TX | WSC | TRE |  | 22 | 2 | NAICS-22 Non-Cogen | PV | SUN | SUN | ERCO |  |  | . | . | . | . | . | . | 0 | 0 | 0 | 0 | 0 | 0 | . | . | . | . | . | . | 0 | 0 | 0 | 0 | 0 | 0 | . | . | . | . | . | . | 0 | 0 | 0 | 0 | 0 | 0 | . | . | . | . | . | . | 201472 | 181201 | 153492 | 121293 | 94202 | 91530 | . | . | . | . | . | . | 201472 | 181201 | 153492 | 121293 | 94202 | 91530 | . | . | . | . | . | . | 59048 | 53107 | 44986 | 35549 | 27609 | 26826 | 0 | 0 | 843190 | 843190 | 247125 | 2023
solar pv | TRUE | 64076 | N | . | Route 66 Energy Center, LLC | Route 66 Energy Center, LLC | 63714 | NM | MTN | WECC |  | 22 | 2 | NAICS-22 Non-Cogen | PV | SUN | SUN | PNM |  |  | 0 | 0 | 0 | 0 | 0 | 0 | 0 | 0 | 0 | 0 | 0 | 0 | 0 | 0 | 0 | 0 | 0 | 0 | 0 | 0 | 0 | 0 | 0 | 0 | 0 | 0 | 0 | 0 | 0 | 0 | 0 | 0 | 0 | 0 | 0 | 0 | 31469 | 32390 | 33816 | 55530 | 49645 | 52927 | 50409 | 46349 | 43568 | 39470 | 32414 | 30176 | 31469 | 32390 | 33816 | 55530 | 49645 | 52927 | 50409 | 46349 | 43568 | 39470 | 32414 | 30176 | 9223 | 9493 | 9911 | 16275 | 14550 | 15512 | 14774 | 13584 | 12769 | 11568 | 9500 | 8844 | 0 | 0 | 498163 | 498163 | 146003 | 2023
solar pv | TRUE | 64081 | N | . | Sunflower County | Sunflower County Solar Project, LLC | 63718 | MS | ESC | SERC |  | 22 | 1 | Electric Utility | PV | SUN | SUN | MISO |  |  | 0 | 0 | 0 | 0 | 0 | 0 | 0 | 0 | 0 | 0 | 0 | 0 | 0 | 0 | 0 | 0 | 0 | 0 | 0 | 0 | 0 | 0 | 0 | 0 | 0 | 0 | 0 | 0 | 0 | 0 | 0 | 0 | 0 | 0 | 0 | 0 | 23024 | 35543 | 54923 | 57400 | 70819 | 73600 | 63088 | 68243 | 58881 | 49631 | 30206 | 31281 | 23024 | 35543 | 54923 | 57400 | 70819 | 73600 | 63088 | 68243 | 58881 | 49631 | 30206 | 31281 | 6748 | 10417 | 16097 | 16823 | 20756 | 21571 | 18490 | 20001 | 17257 | 14546 | 8853 | 9168 | 0 | 0 | 616639 | 616639 | 180727 | 2023
onshore wind | TRUE | 64088 | N | . | Alta Farms II Wind Project, LLC | Alta Farms II Wind Project, LLC | 63722 | IL | ENC | SERC |  | 22 | 2 | NAICS-22 Non-Cogen | WT | WND | WND | PJM |  |  | . | . | . | . | 0 | 0 | 0 | 0 | 0 | 0 | 0 | 0 | . | . | . | . | 0 | 0 | 0 | 0 | 0 | 0 | 0 | 0 | . | . | . | . | 0 | 0 | 0 | 0 | 0 | 0 | 0 | 0 | . | . | . | . | 145675 | 127363 | 64395 | 93799 | 81745 | 192682 | 200295 | 194870 | . | . | . | . | 145675 | 127363 | 64395 | 93799 | 81745 | 192682 | 200295 | 194870 | . | . | . | . | 42695 | 37328 | 18873 | 27491 | 23958 | 56472 | 58703 | 57113 | 0 | 0 | 1100824 | 1100824 | 322633 | 2023
other | TRUE | 64089 | N | . | Ignacio Grid Energy Storage System | Ignacio Grid, LLC | 63723 | TX | WSC | TRE |  | 22 | 2 | NAICS-22 Non-Cogen | BA | MWH | OTH | ERCO |  | megawatthours | . | . | . | . | . | 4297 | 3941 | 4289 | 5242 | 4731 | 5488 | 7306 | . | . | . | . | . | 4297 | 3941 | 4289 | 5242 | 4731 | 5488 | 7306 | . | . | . | . | . | 0 | 0 | 0 | 0 | 0 | 0 | 0 | . | . | . | . | . | 0 | 0 | 0 | 0 | 0 | 0 | 0 | . | . | . | . | . | 0 | 0 | 0 | 0 | 0 | 0 | 0 | . | . | . | . | . | -888 | -851 | -814 | -979 | -888 | -956 | -1073 | 35294 | 35294 | 0 | 0 | -6449 | 2023
other | TRUE | 64103 | N | . | Desert Harvest II LLC | Desert Harvest II LLC | 63731 | CA | PACC | WECC |  | 22 | 2 | NAICS-22 Non-Cogen | BA | MWH | OTH | CISO |  | megawatthours | 2654 | 2015 | 2114 | 1688 | 547 | 285 | 374 | 701 | 1328 | 1297 | 1788 | 1145 | 2654 | 2015 | 2114 | 1688 | 547 | 285 | 374 | 701 | 1328 | 1297 | 1788 | 1145 | 0 | 0 | 0 | 0 | 0 | 0 | 0 | 0 | 0 | 0 | 0 | 0 | 0 | 0 | 0 | 0 | 0 | 0 | 0 | 0 | 0 | 0 | 0 | 0 | 0 | 0 | 0 | 0 | 0 | 0 | 0 | 0 | 0 | 0 | 0 | 0 | -288 | -255 | -766 | -530 | -329 | -283 | -373 | -221 | -359 | -268 | -386 | -317 | 15936 | 15936 | 0 | 0 | -4375 | 2023
solar pv | TRUE | 64103 | N | . | Desert Harvest II LLC | Desert Harvest II LLC | 63731 | CA | PACC | WECC |  | 22 | 2 | NAICS-22 Non-Cogen | PV | SUN | SUN | CISO |  |  | 0 | 0 | 0 | 0 | 0 | 0 | 0 | 0 | 0 | 0 | 0 | 0 | 0 | 0 | 0 | 0 | 0 | 0 | 0 | 0 | 0 | 0 | 0 | 0 | 0 | 0 | 0 | 0 | 0 | 0 | 0 | 0 | 0 | 0 | 0 | 0 | 37454 | 40180 | 37668 | 49621 | 41449 | 45015 | 37436 | 29916 | 31711 | 30664 | 25191 | 22809 | 37454 | 40180 | 37668 | 49621 | 41449 | 45015 | 37436 | 29916 | 31711 | 30664 | 25191 | 22809 | 10977 | 11776 | 11040 | 14543 | 12148 | 13193 | 10972 | 8768 | 9294 | 8987 | 7383 | 6685 | 0 | 0 | 429114 | 429114 | 125766 | 2023
solar pv | TRUE | 64104 | N | . | Maverick Solar 4, LLC | Maverick Solar 4, LLC | 63732 | CA | PACC | WECC |  | 22 | 2 | NAICS-22 Non-Cogen | PV | SUN | SUN | CISO |  |  | 0 | 0 | 0 | 0 | 0 | 0 | 0 | 0 | 0 | 0 | 0 | 0 | 0 | 0 | 0 | 0 | 0 | 0 | 0 | 0 | 0 | 0 | 0 | 0 | 0 | 0 | 0 | 0 | 0 | 0 | 0 | 0 | 0 | 0 | 0 | 0 | 56735 | 61368 | 57267 | 84471 | 99900 | 113903 | 111555 | 100204 | 82929 | 73624 | 49621 | 49737 | 56735 | 61368 | 57267 | 84471 | 99900 | 113903 | 111555 | 100204 | 82929 | 73624 | 49621 | 49737 | 16628 | 17986 | 16784 | 24757 | 29279 | 33383 | 32695 | 29368 | 24305 | 21578 | 14543 | 14577 | 0 | 0 | 941314 | 941314 | 275883 | 2023
other | TRUE | 64105 | N | . | Maverick Solar 6, LLC | Maverick Solar 6, LLC | 63733 | CA | PACC | WECC |  | 22 | 2 | NAICS-22 Non-Cogen | BA | MWH | OTH | CISO |  | megawatthours | 3358 | 5100 | 5817 | 6054 | 5621 | 4560 | 4407 | 59 | 1318 | 4478 | 4168 | 2780 | 3358 | 5100 | 5817 | 6054 | 5621 | 4560 | 4407 | 59 | 1318 | 4478 | 4168 | 2780 | 0 | 0 | 0 | 0 | 0 | 0 | 0 | 0 | 0 | 0 | 0 | 0 | 0 | 0 | 0 | 0 | 0 | 0 | 0 | 0 | 0 | 0 | 0 | 0 | 0 | 0 | 0 | 0 | 0 | 0 | 0 | 0 | 0 | 0 | 0 | 0 | -130 | -194 | -759 | -802 | -206 | -118 | -305 | 40 | 22 | -134 | -122 | -120 | 47720 | 47720 | 0 | 0 | -2828 | 2023
solar pv | TRUE | 64105 | N | . | Maverick Solar 6, LLC | Maverick Solar 6, LLC | 63733 | CA | PACC | WECC |  | 22 | 2 | NAICS-22 Non-Cogen | PV | SUN | SUN | CISO |  |  | 0 | 0 | 0 | 0 | 0 | 0 | 0 | 0 | 0 | 0 | 0 | 0 | 0 | 0 | 0 | 0 | 0 | 0 | 0 | 0 | 0 | 0 | 0 | 0 | 0 | 0 | 0 | 0 | 0 | 0 | 0 | 0 | 0 | 0 | 0 | 0 | 58127 | 62992 | 64930 | 96147 | 113845 | 113684 | 96334 | 84969 | 83516 | 74835 | 54657 | 48696 | 58127 | 62992 | 64930 | 96147 | 113845 | 113684 | 96334 | 84969 | 83516 | 74835 | 54657 | 48696 | 17036 | 18462 | 19030 | 28179 | 33366 | 33319 | 28234 | 24903 | 24477 | 21933 | 16019 | 14272 | 0 | 0 | 952732 | 952732 | 279230 | 2023
solar pv | TRUE | 64106 | N | . | Maverick Solar 7, LLC | Maverick Solar 7, LLC | 63734 | CA | PACC | WECC |  | 22 | 2 | NAICS-22 Non-Cogen | PV | SUN | SUN | CISO |  |  | 0 | 0 | 0 | 0 | 0 | 0 | 0 | 0 | 0 | 0 | 0 | 0 | 0 | 0 | 0 | 0 | 0 | 0 | 0 | 0 | 0 | 0 | 0 | 0 | 0 | 0 | 0 | 0 | 0 | 0 | 0 | 0 | 0 | 0 | 0 | 0 | 76603 | 80895 | 74344 | 111890 | 129813 | 152257 | 146624 | 130994 | 113729 | 94915 | 67042 | 67619 | 76603 | 80895 | 74344 | 111890 | 129813 | 152257 | 146624 | 130994 | 113729 | 94915 | 67042 | 67619 | 22451 | 23709 | 21789 | 32793 | 38046 | 44624 | 42973 | 38392 | 33332 | 27818 | 19649 | 19818 | 0 | 0 | 1246725 | 1246725 | 365394 | 2023
solar pv | TRUE | 64136 | N | . | Sycamore Solar | Dominion Energy Inc. | 5248 | VA | SAT | SERC |  | 22 | 1 | Electric Utility | PV | SUN | SUN | PJM |  |  | . | . | 0 | 0 | 0 | 0 | 0 | 0 | 0 | 0 | 0 | 0 | . | . | 0 | 0 | 0 | 0 | 0 | 0 | 0 | 0 | 0 | 0 | . | . | 0 | 0 | 0 | 0 | 0 | 0 | 0 | 0 | 0 | 0 | . | . | 1798 | 31667 | 32878 | 33069 | 36014 | 32561 | 28589 | 24925 | 16695 | 14887 | . | . | 1798 | 31667 | 32878 | 33069 | 36014 | 32561 | 28589 | 24925 | 16695 | 14887 | . | . | 527 | 9281 | 9636 | 9692 | 10555 | 9543 | 8379 | 7305 | 4893 | 4363 | 0 | 0 | 253083 | 253083 | 74174 | 2023
onshore wind | TRUE | 64138 | N | . | Irish Creek Wind | Irish Creek Wind, LLC | 63765 | KS | WNC | MRO |  | 22 | 2 | NAICS-22 Non-Cogen | WT | WND | WND | SWPP |  |  | 0 | 0 | 0 | 0 | 0 | 0 | 0 | 0 | 0 | 0 | 0 | 0 | 0 | 0 | 0 | 0 | 0 | 0 | 0 | 0 | 0 | 0 | 0 | 0 | 0 | 0 | 0 | 0 | 0 | 0 | 0 | 0 | 0 | 0 | 0 | 0 | 302566 | 342101 | 424917 | 414715 | 246391 | 168133 | 181037 | 109559 | 279044 | 358359 | 302726 | 296704 | 302566 | 342101 | 424917 | 414715 | 246391 | 168133 | 181037 | 109559 | 279044 | 358359 | 302726 | 296704 | 88677 | 100264 | 124536 | 121546 | 72213 | 49277 | 53059 | 32110 | 81783 | 105029 | 88724 | 86959 | 0 | 0 | 3426252 | 3426252 | 1004177 | 2023
onshore wind | TRUE | 64139 | N | . | Haystack Wind Project, LLC | Haystack Wind Project, LLC | 63764 | NE | WNC | MRO |  | 22 | 2 | NAICS-22 Non-Cogen | WT | WND | WND | SWPP |  |  | 0 | 0 | 0 | 0 | 0 | 0 | 0 | 0 | 0 | 0 | 0 | 0 | 0 | 0 | 0 | 0 | 0 | 0 | 0 | 0 | 0 | 0 | 0 | 0 | 0 | 0 | 0 | 0 | 0 | 0 | 0 | 0 | 0 | 0 | 0 | 0 | 193546 | 318650 | 311065 | 402073 | 229808 | 128950 | 122289 | 181614 | 214069 | 302146 | 290214 | 271749 | 193546 | 318650 | 311065 | 402073 | 229808 | 128950 | 122289 | 181614 | 214069 | 302146 | 290214 | 271749 | 56725 | 93391 | 91168 | 117841 | 67353 | 37793 | 35841 | 53228 | 62740 | 88554 | 85057 | 79645 | 0 | 0 | 2966173 | 2966173 | 869336 | 2023
solar pv | TRUE | 64144 | N | . | Harts Mill Solar, LLC | Harts Mills Solar, LLC | 64775 | NC | SAT | SERC |  | 22 | 2 | NAICS-22 Non-Cogen | PV | SUN | SUN | PJM |  |  | 0 | 0 | 0 | 0 | 0 | 0 | 0 | 0 | 0 | 0 | 0 | 0 | 0 | 0 | 0 | 0 | 0 | 0 | 0 | 0 | 0 | 0 | 0 | 0 | 0 | 0 | 0 | 0 | 0 | 0 | 0 | 0 | 0 | 0 | 0 | 0 | 32390 | 37262 | 55752 | 61136 | 63531 | 65357 | 66978 | 65125 | 45496 | 45554 | 37320 | 30865 | 32390 | 37262 | 55752 | 61136 | 63531 | 65357 | 66978 | 65125 | 45496 | 45554 | 37320 | 30865 | 9493 | 10921 | 16340 | 17918 | 18620 | 19155 | 19630 | 19087 | 13334 | 13351 | 10938 | 9046 | 0 | 0 | 606766 | 606766 | 177833 | 2023
solar pv | TRUE | 64145 | N | . | Bay Trail Solar Power Plant | Duke Energy Florida, LLC | 6455 | FL | SAT | SERC |  | 22 | 1 | Electric Utility | PV | SUN | SUN | FPC |  |  | 0 | 0 | 0 | 0 | 0 | 0 | 0 | 0 | 0 | 0 | 0 | 0 | 0 | 0 | 0 | 0 | 0 | 0 | 0 | 0 | 0 | 0 | 0 | 0 | 0 | 0 | 0 | 0 | 0 | 0 | 0 | 0 | 0 | 0 | 0 | 0 | 41080 | 43916 | 55578 | 48034 | 36280 | 31861 | 43131 | 43957 | 36880 | 37102 | 22478 | 22980 | 41080 | 43916 | 55578 | 48034 | 36280 | 31861 | 43131 | 43957 | 36880 | 37102 | 22478 | 22980 | 12040 | 12871 | 16289 | 14078 | 10633 | 9338 | 12641 | 12883 | 10809 | 10874 | 6588 | 6735 | 0 | 0 | 463277 | 463277 | 135779 | 2023
solar pv | TRUE | 64146 | N | . | Sandy Creek Solar Power Plant | Duke Energy Florida, LLC | 6455 | FL | SAT | SERC |  | 22 | 1 | Electric Utility | PV | SUN | SUN | FPC |  |  | 0 | 0 | 0 | 0 | 0 | 0 | 0 | 0 | 0 | 0 | 0 | 0 | 0 | 0 | 0 | 0 | 0 | 0 | 0 | 0 | 0 | 0 | 0 | 0 | 0 | 0 | 0 | 0 | 0 | 0 | 0 | 0 | 0 | 0 | 0 | 0 | 33322 | 36901 | 50600 | 47516 | 50900 | 52142 | 57496 | 58666 | 44254 | 45680 | 32127 | 25324 | 33322 | 36901 | 50600 | 47516 | 50900 | 52142 | 57496 | 58666 | 44254 | 45680 | 32127 | 25324 | 9766 | 10815 | 14830 | 13926 | 14918 | 15282 | 16851 | 17194 | 12970 | 13388 | 9416 | 7422 | 0 | 0 | 534928 | 534928 | 156778 | 2023
other | TRUE | 64148 | N | . | Fish Springs | Fish Springs Ranch Solar, LLC | 63772 | NV | MTN | WECC |  | 22 | 2 | NAICS-22 Non-Cogen | BA | MWH | OTH | NEVP |  | megawatthours | 2487 | 2575 | 2418 | 2319 | 2626 | 2868 | 3050 | 7324 | 2967 | 2948 | 2346 | 2098 | 2487 | 2575 | 2418 | 2319 | 2626 | 2868 | 3050 | 7324 | 2967 | 2948 | 2346 | 2098 | 0 | 0 | 0 | 0 | 0 | 0 | 0 | 0 | 0 | 0 | 0 | 0 | 0 | 0 | 0 | 0 | 0 | 0 | 0 | 0 | 0 | 0 | 0 | 0 | 0 | 0 | 0 | 0 | 0 | 0 | 0 | 0 | 0 | 0 | 0 | 0 | -103 | -213 | -280 | -258 | -357 | -298 | -1360 | -5891 | -346 | -238 | -285 | -188 | 36026 | 36026 | 0 | 0 | -9817 | 2023
solar pv | TRUE | 64148 | N | . | Fish Springs | Fish Springs Ranch Solar, LLC | 63772 | NV | MTN | WECC |  | 22 | 2 | NAICS-22 Non-Cogen | PV | SUN | SUN | NEVP |  |  | 0 | 0 | 0 | 0 | 0 | 0 | 0 | 0 | 0 | 0 | 0 | 0 | 0 | 0 | 0 | 0 | 0 | 0 | 0 | 0 | 0 | 0 | 0 | 0 | 0 | 0 | 0 | 0 | 0 | 0 | 0 | 0 | 0 | 0 | 0 | 0 | 37358 | 48154 | 68667 | 96225 | 95011 | 96764 | 117912 | 96427 | 78786 | 64722 | 40043 | 27726 | 37358 | 48154 | 68667 | 96225 | 95011 | 96764 | 117912 | 96427 | 78786 | 64722 | 40043 | 27726 | 10949 | 14113 | 20125 | 28202 | 27846 | 28360 | 34558 | 28261 | 23091 | 18969 | 11736 | 8126 | 0 | 0 | 867795 | 867795 | 254336 | 2023
onshore wind | TRUE | 64149 | N | . | Western Trail Wind, LLC | Orsted Onshore North America | 63773 | TX | WSC | TRE |  | 22 | 2 | NAICS-22 Non-Cogen | WT | WND | WND | ERCO |  |  | 0 | 0 | 0 | 0 | 0 | 0 | 0 | 0 | 0 | 0 | 0 | 0 | 0 | 0 | 0 | 0 | 0 | 0 | 0 | 0 | 0 | 0 | 0 | 0 | 0 | 0 | 0 | 0 | 0 | 0 | 0 | 0 | 0 | 0 | 0 | 0 | 421894 | 417816 | 446941 | 399627 | 211895 | 256494 | 321202 | 116510 | 0 | 0 | 0 | 254235 | 421894 | 417816 | 446941 | 399627 | 211895 | 256494 | 321202 | 116510 | 0 | 0 | 0 | 254235 | 123650 | 122455 | 130991 | 117124 | 62103 | 75174 | 94139 | 34147 | 0 | 0 | 0 | 74512 | 0 | 0 | 2846614 | 2846614 | 834295 | 2023
solar pv | TRUE | 64150 | N | . | Lancaster Solar GA | Lancaster Solar GA, LLC | 63769 | GA | SAT | SERC |  | 22 | 2 | NAICS-22 Non-Cogen | PV | SUN | SUN | SOCO |  |  | 0 | 0 | 0 | 0 | 0 | 0 | 0 | 0 | 0 | 0 | 0 | 0 | 0 | 0 | 0 | 0 | 0 | 0 | 0 | 0 | 0 | 0 | 0 | 0 | 0 | 0 | 0 | 0 | 0 | 0 | 0 | 0 | 0 | 0 | 0 | 0 | 34393 | 39132 | 53551 | 58871 | 65869 | 68202 | 66479 | 67227 | 56864 | 54080 | 35782 | 31390 | 34393 | 39132 | 53551 | 58871 | 65869 | 68202 | 66479 | 67227 | 56864 | 54080 | 35782 | 31390 | 10080 | 11469 | 15695 | 17254 | 19305 | 19989 | 19484 | 19703 | 16666 | 15850 | 10487 | 9200 | 0 | 0 | 631840 | 631840 | 185182 | 2023
solar pv | TRUE | 64151 | N | . | SR Perry | SR Perry, LLC | 63770 | GA | SAT | SERC |  | 22 | 2 | NAICS-22 Non-Cogen | PV | SUN | SUN | SOCO |  |  | 0 | 0 | 0 | 0 | 0 | 0 | 0 | 0 | 0 | 0 | 0 | 0 | 0 | 0 | 0 | 0 | 0 | 0 | 0 | 0 | 0 | 0 | 0 | 0 | 0 | 0 | 0 | 0 | 0 | 0 | 0 | 0 | 0 | 0 | 0 | 0 | 28156 | 31813 | 46635 | 52518 | 55097 | 59212 | 57997 | 57970 | 47628 | 44144 | 30415 | 23976 | 28156 | 31813 | 46635 | 52518 | 55097 | 59212 | 57997 | 57970 | 47628 | 44144 | 30415 | 23976 | 8252 | 9324 | 13668 | 15392 | 16148 | 17354 | 16998 | 16990 | 13959 | 12938 | 8914 | 7027 | 0 | 0 | 535561 | 535561 | 156964 | 2023
solar pv | TRUE | 64158 | N | . | Mechanicsville Solar | Mechanicsville Solar, LLC | 63777 | VA | SAT | SERC |  | 22 | 2 | NAICS-22 Non-Cogen | PV | SUN | SUN | PJM |  |  | 0 | 0 | 0 | 0 | 0 | 0 | 0 | 0 | 0 | 0 | 0 | 0 | 0 | 0 | 0 | 0 | 0 | 0 | 0 | 0 | 0 | 0 | 0 | 0 | 0 | 0 | 0 | 0 | 0 | 0 | 0 | 0 | 0 | 0 | 0 | 0 | 8366 | 10536 | 16821 | 18428 | 16405 | 16071 | 21796 | 18694 | 15200 | 15562 | 11867 | 8970 | 8366 | 10536 | 16821 | 18428 | 16405 | 16071 | 21796 | 18694 | 15200 | 15562 | 11867 | 8970 | 2452 | 3088 | 4930 | 5401 | 4808 | 4710 | 6388 | 5479 | 4455 | 4561 | 3478 | 2629 | 0 | 0 | 178716 | 178716 | 52379 | 2023
onshore wind | TRUE | 64164 | N | . | Azure Sky Wind Project, LLC Hybrid | Azure Sky Wind Project, LLC | 63784 | TX | WSC | TRE |  | 22 | 2 | NAICS-22 Non-Cogen | WT | WND | WND | ERCO |  |  | . | . | . | 0 | 0 | 0 | 0 | 0 | 0 | 0 | 0 | 0 | . | . | . | 0 | 0 | 0 | 0 | 0 | 0 | 0 | 0 | 0 | . | . | . | 0 | 0 | 0 | 0 | 0 | 0 | 0 | 0 | 0 | . | . | . | 403940 | 253529 | 245773 | 242726 | 279706 | 266351 | 331254 | 288860 | 372512 | . | . | . | 403940 | 253529 | 245773 | 242726 | 279706 | 266351 | 331254 | 288860 | 372512 | . | . | . | 118388 | 74305 | 72032 | 71139 | 81977 | 78063 | 97085 | 84660 | 109177 | 0 | 0 | 2684651 | 2684651 | 786826 | 2023
onshore wind | TRUE | 64165 | N | . | Priddy Wind Project | Engie North America | 56201 | TX | WSC | TRE |  | 22 | 2 | NAICS-22 Non-Cogen | WT | WND | WND | ERCO |  |  | 0 | 0 | 0 | 0 | 0 | 0 | 0 | 0 | 0 | 0 | 0 | 0 | 0 | 0 | 0 | 0 | 0 | 0 | 0 | 0 | 0 | 0 | 0 | 0 | 0 | 0 | 0 | 0 | 0 | 0 | 0 | 0 | 0 | 0 | 0 | 0 | 348853 | 303344 | 367711 | 325013 | 196299 | 214574 | 212523 | 233268 | 219170 | 293275 | 204563 | 317019 | 348853 | 303344 | 367711 | 325013 | 196299 | 214574 | 212523 | 233268 | 219170 | 293275 | 204563 | 317019 | 102243 | 88905 | 107770 | 95256 | 57532 | 62888 | 62287 | 68367 | 64235 | 85954 | 59954 | 92913 | 0 | 0 | 3235612 | 3235612 | 948304 | 2023
solar pv | TRUE | 64169 | N | . | Albemarle Beach Solar | Albemarle Beach Solar, LLC | 63794 | NC | SAT | SERC |  | 22 | 2 | NAICS-22 Non-Cogen | PV | SUN | SUN | PJM |  |  | 0 | 0 | 0 | 0 | 0 | 0 | 0 | 0 | 0 | 0 | 0 | 0 | 0 | 0 | 0 | 0 | 0 | 0 | 0 | 0 | 0 | 0 | 0 | 0 | 0 | 0 | 0 | 0 | 0 | 0 | 0 | 0 | 0 | 0 | 0 | 0 | 39876 | 43196 | 58721 | 66172 | 71829 | 74272 | 84802 | 83492 | 61573 | 69625 | 47628 | 35277 | 39876 | 43196 | 58721 | 66172 | 71829 | 74272 | 84802 | 83492 | 61573 | 69625 | 47628 | 35277 | 11687 | 12660 | 17210 | 19394 | 21052 | 21768 | 24854 | 24470 | 18046 | 20406 | 13959 | 10339 | 0 | 0 | 736463 | 736463 | 215845 | 2023
onshore wind | TRUE | 64172 | N | . | Rockhaven Wind Project, LLC | Rockhaven Wind Project, LLC | 63783 | OK | WSC | MRO |  | 22 | 2 | NAICS-22 Non-Cogen | WT | WND | WND | SWPP |  |  | 0 | 0 | 0 | 0 | 0 | 0 | 0 | 0 | 0 | 0 | 0 | 0 | 0 | 0 | 0 | 0 | 0 | 0 | 0 | 0 | 0 | 0 | 0 | 0 | 0 | 0 | 0 | 0 | 0 | 0 | 0 | 0 | 0 | 0 | 0 | 0 | 181341 | 179072 | 183050 | 147825 | 102442 | 101435 | 138220 | 128274 | 119444 | 158549 | 154516 | 174527 | 181341 | 179072 | 183050 | 147825 | 102442 | 101435 | 138220 | 128274 | 119444 | 158549 | 154516 | 174527 | 53148 | 52483 | 53649 | 43325 | 30024 | 29729 | 40510 | 37595 | 35007 | 46468 | 45286 | 51151 | 0 | 0 | 1768695 | 1768695 | 518375 | 2023
onshore wind | TRUE | 64183 | N | . | Independence Wind Farm | Independence Wind Energy LLC | 63802 | IA | WNC | MRO |  | 22 | 2 | NAICS-22 Non-Cogen | WT | WND | WND | MISO |  |  | 0 | 0 | 0 | 0 | 0 | 0 | 0 | 0 | 0 | 0 | 0 | 0 | 0 | 0 | 0 | 0 | 0 | 0 | 0 | 0 | 0 | 0 | 0 | 0 | 0 | 0 | 0 | 0 | 0 | 0 | 0 | 0 | 0 | 0 | 0 | 0 | 58912 | 79298 | 76903 | 87927 | 61078 | 35123 | 28412 | 40241 | 45936 | 72604 | 73286 | 63886 | 58912 | 79298 | 76903 | 87927 | 61078 | 35123 | 28412 | 40241 | 45936 | 72604 | 73286 | 63886 | 17266 | 23241 | 22539 | 25770 | 17901 | 10294 | 8327 | 11794 | 13463 | 21279 | 21479 | 18724 | 0 | 0 | 723606 | 723606 | 212077 | 2023
solar pv | TRUE | 64186 | N | . | Graphite Solar I | Greenbacker Renewable Energy Corporation | 60025 | UT | MTN | WECC |  | 22 | 2 | NAICS-22 Non-Cogen | PV | SUN | SUN | PACE |  |  | 0 | 0 | 0 | 0 | 0 | 0 | 0 | 0 | 0 | 0 | 0 | 0 | 0 | 0 | 0 | 0 | 0 | 0 | 0 | 0 | 0 | 0 | 0 | 0 | 0 | 0 | 0 | 0 | 0 | 0 | 0 | 0 | 0 | 0 | 0 | 0 | 34130 | 53005 | 54548 | 73030 | 73307 | 61778 | 86907 | 52576 | 53783 | 56267 | 37071 | 36696 | 34130 | 53005 | 54548 | 73030 | 73307 | 61778 | 86907 | 52576 | 53783 | 56267 | 37071 | 36696 | 10003 | 15535 | 15987 | 21404 | 21485 | 18106 | 25471 | 15409 | 15763 | 16491 | 10865 | 10755 | 0 | 0 | 673098 | 673098 | 197274 | 2023
solar pv | TRUE | 64189 | N | . | Apex Solar | Apex Solar LLC | 63803 | MT | MTN | WECC |  | 22 | 2 | NAICS-22 Non-Cogen | PV | SUN | SUN | NWMT |  |  | . | . | . | . | . | . | . | 0 | 0 | 0 | 0 | 0 | . | . | . | . | . | . | . | 0 | 0 | 0 | 0 | 0 | . | . | . | . | . | . | . | 0 | 0 | 0 | 0 | 0 | . | . | . | . | . | . | . | 63160 | 57632 | 25986 | 20878 | 17783 | . | . | . | . | . | . | . | 63160 | 57632 | 25986 | 20878 | 17783 | . | . | . | . | . | . | . | 18511 | 16891 | 7616 | 6119 | 5212 | 0 | 0 | 185439 | 185439 | 54349 | 2023
solar pv | TRUE | 64191 | N | . | SR Lumpkin | SR Lumpkin, LLC | 63798 | GA | SAT | SERC |  | 22 | 2 | NAICS-22 Non-Cogen | PV | SUN | SUN | SOCO |  |  | 0 | 0 | 0 | 0 | 0 | 0 | 0 | 0 | 0 | 0 | 0 | 0 | 0 | 0 | 0 | 0 | 0 | 0 | 0 | 0 | 0 | 0 | 0 | 0 | 0 | 0 | 0 | 0 | 0 | 0 | 0 | 0 | 0 | 0 | 0 | 0 | 44506 | 49941 | 68970 | 75248 | 75265 | 84362 | 90070 | 69523 | 72389 | 66920 | 44878 | 40937 | 44506 | 49941 | 68970 | 75248 | 75265 | 84362 | 90070 | 69523 | 72389 | 66920 | 44878 | 40937 | 13044 | 14637 | 20214 | 22054 | 22059 | 24725 | 26398 | 20376 | 21216 | 19613 | 13153 | 11998 | 0 | 0 | 783009 | 783009 | 229487 | 2023
solar pv | TRUE | 64196 | N | . | Assembly Solar III | Assembly Solar III, LLC | 63813 | MI | ENC | RFC |  | 22 | 2 | NAICS-22 Non-Cogen | PV | SUN | SUN | MISO |  |  | 0 | 0 | 0 | 0 | 0 | 0 | 0 | 0 | 0 | 0 | 0 | 0 | 0 | 0 | 0 | 0 | 0 | 0 | 0 | 0 | 0 | 0 | 0 | 0 | 0 | 0 | 0 | 0 | 0 | 0 | 0 | 0 | 0 | 0 | 0 | 0 | 13406 | 32984 | 48177 | 52688 | 76129 | 69649 | 71935 | 64036 | 35519 | 19111 | 25290 | 11966 | 13406 | 32984 | 48177 | 52688 | 76129 | 69649 | 71935 | 64036 | 35519 | 19111 | 25290 | 11966 | 3929 | 9667 | 14120 | 15442 | 22312 | 20413 | 21083 | 18768 | 10410 | 5601 | 7412 | 3507 | 0 | 0 | 520890 | 520890 | 152664 | 2023
other | TRUE | 64197 | N | . | Fifth Standard Solar PV, LLC (Hybrid) | RWE Renewables Americas, LLC | 56215 | CA | PACC | WECC |  | 22 | 2 | NAICS-22 Non-Cogen | BA | MWH | OTH | CISO |  | megawatthours | . | . | . | . | . | . | . | . | 10990 | 13830 | 14972 | 15455 | . | . | . | . | . | . | . | . | 10990 | 13830 | 14972 | 15455 | . | . | . | . | . | . | . | . | 0 | 0 | 0 | 0 | . | . | . | . | . | . | . | . | 0 | 0 | 0 | 0 | . | . | . | . | . | . | . | . | 0 | 0 | 0 | 0 | . | . | . | . | . | . | . | . | -2087 | -1405 | -1839 | -2178 | 55247 | 55247 | 0 | 0 | -7509 | 2023
solar pv | TRUE | 64197 | N | . | Fifth Standard Solar PV, LLC (Hybrid) | RWE Renewables Americas, LLC | 56215 | CA | PACC | WECC |  | 22 | 2 | NAICS-22 Non-Cogen | PV | SUN | SUN | CISO |  |  | . | . | . | . | . | . | . | . | 0 | 0 | 0 | 0 | . | . | . | . | . | . | . | . | 0 | 0 | 0 | 0 | . | . | . | . | . | . | . | . | 0 | 0 | 0 | 0 | . | . | . | . | . | . | . | . | 0 | 107529 | 71048 | 56622 | . | . | . | . | . | . | . | . | 0 | 107529 | 71048 | 56622 | . | . | . | . | . | . | . | . | 0 | 31515 | 20823 | 16595 | 0 | 0 | 235199 | 235199 | 68933 | 2023
solar pv | TRUE | 64204 | N | . | Elara Solar | Lightsource Renewable Energy Asset Management, LLC | 62842 | TX | WSC | TRE |  | 22 | 2 | NAICS-22 Non-Cogen | PV | SUN | SUN | ERCO |  |  | 0 | 0 | 0 | 0 | 0 | 0 | 0 | 0 | 0 | 0 | 0 | 0 | 0 | 0 | 0 | 0 | 0 | 0 | 0 | 0 | 0 | 0 | 0 | 0 | 0 | 0 | 0 | 0 | 0 | 0 | 0 | 0 | 0 | 0 | 0 | 0 | 68738 | 65196 | 77729 | 80721 | 95662 | 124098 | 126224 | 119072 | 108601 | 63835 | 49692 | 44745 | 68738 | 65196 | 77729 | 80721 | 95662 | 124098 | 126224 | 119072 | 108601 | 63835 | 49692 | 44745 | 20146 | 19108 | 22781 | 23658 | 28037 | 36371 | 36994 | 34898 | 31829 | 18709 | 14564 | 13114 | 0 | 0 | 1024313 | 1024313 | 300209 | 2023
solar pv | TRUE | 64211 | N | . | Baxley | SR Baxley, LLC | 63820 | GA | SAT | SERC |  | 22 | 2 | NAICS-22 Non-Cogen | PV | SUN | SUN | SOCO |  |  | 0 | 0 | 0 | 0 | 0 | 0 | 0 | 0 | 0 | 0 | 0 | 0 | 0 | 0 | 0 | 0 | 0 | 0 | 0 | 0 | 0 | 0 | 0 | 0 | 0 | 0 | 0 | 0 | 0 | 0 | 0 | 0 | 0 | 0 | 0 | 0 | 8138 | 14245 | 17565 | 18285 | 19039 | 20411 | 21543 | 21011 | 16661 | 14661 | 11389 | 9864 | 8138 | 14245 | 17565 | 18285 | 19039 | 20411 | 21543 | 21011 | 16661 | 14661 | 11389 | 9864 | 2385 | 4175 | 5148 | 5359 | 5580 | 5982 | 6314 | 6158 | 4883 | 4297 | 3338 | 2891 | 0 | 0 | 192812 | 192812 | 56510 | 2023
solar pv | TRUE | 64212 | N | . | Pike Solar Hybrid | Duke Energy Renewables Services | 65411 | CO | MTN | WECC |  | 22 | 2 | NAICS-22 Non-Cogen | PV | SUN | SUN | PSCO |  |  | . | . | . | . | . | . | . | . | . | . | . | 0 | . | . | . | . | . | . | . | . | . | . | . | 0 | . | . | . | . | . | . | . | . | . | . | . | 0 | . | . | . | . | . | . | . | . | . | . | . | 22703 | . | . | . | . | . | . | . | . | . | . | . | 22703 | . | . | . | . | . | . | . | . | . | . | . | 6654 | 0 | 0 | 22703 | 22703 | 6654 | 2023
solar pv | TRUE | 64224 | N | . | Dressor Plains Solar, LLC | Dressor Plains Solar, LLC | 63815 | IL | ENC | MRO |  | 22 | 2 | NAICS-22 Non-Cogen | PV | SUN | SUN | MISO |  |  | 0 | 0 | 0 | 0 | 0 | 0 | 0 | 0 | 0 | 0 | 0 | 0 | 0 | 0 | 0 | 0 | 0 | 0 | 0 | 0 | 0 | 0 | 0 | 0 | 0 | 0 | 0 | 0 | 0 | 0 | 0 | 0 | 0 | 0 | 0 | 0 | 25699 | 52077 | 53524 | 81700 | 98382 | 101145 | 94519 | 83751 | 75040 | 57328 | 47649 | 26375 | 25699 | 52077 | 53524 | 81700 | 98382 | 101145 | 94519 | 83751 | 75040 | 57328 | 47649 | 26375 | 7532 | 15263 | 15687 | 23945 | 28834 | 29644 | 27702 | 24546 | 21993 | 16802 | 13965 | 7730 | 0 | 0 | 797189 | 797189 | 233643 | 2023
onshore wind | TRUE | 64230 | N | . | Indiana Crossroads Wind Farm LLC | Indiana Crossroads Wind Farms LLC | 63835 | IN | ENC | RFC |  | 22 | 2 | NAICS-22 Non-Cogen | WT | WND | WND | MISO |  |  | 0 | 0 | 0 | 0 | 0 | 0 | 0 | 0 | 0 | 0 | 0 | 0 | 0 | 0 | 0 | 0 | 0 | 0 | 0 | 0 | 0 | 0 | 0 | 0 | 0 | 0 | 0 | 0 | 0 | 0 | 0 | 0 | 0 | 0 | 0 | 0 | 291047 | 331698 | 365470 | 263270 | 204000 | 165137 | 96167 | 135286 | 116359 | 273625 | 299130 | 236919 | 291047 | 331698 | 365470 | 263270 | 204000 | 165137 | 96167 | 135286 | 116359 | 273625 | 299130 | 236919 | 85301 | 97215 | 107113 | 77160 | 59789 | 48399 | 28185 | 39650 | 34103 | 80195 | 87670 | 69437 | 0 | 0 | 2778108 | 2778108 | 814217 | 2023
solar pv | TRUE | 64290 | N | . | SE Athos II, LLC | SE Athos II, LLC | 63869 | CA | PACC | WECC |  | 22 | 2 | NAICS-22 Non-Cogen | PV | SUN | SUN | CISO |  |  | 0 | 0 | 0 | 0 | 0 | 0 | 0 | 0 | 0 | 0 | 0 | 0 | 0 | 0 | 0 | 0 | 0 | 0 | 0 | 0 | 0 | 0 | 0 | 0 | 0 | 0 | 0 | 0 | 0 | 0 | 0 | 0 | 0 | 0 | 0 | 0 | 114804 | 126565 | 125179 | 206736 | 211329 | 226468 | 222483 | 201775 | 183429 | 139670 | 111299 | 93332 | 114804 | 126565 | 125179 | 206736 | 211329 | 226468 | 222483 | 201775 | 183429 | 139670 | 111299 | 93332 | 33647 | 37094 | 36688 | 60591 | 61937 | 66374 | 65206 | 59137 | 53760 | 40935 | 32620 | 27354 | 0 | 0 | 1963069 | 1963069 | 575343 | 2023
solar pv | TRUE | 64300 | N | . | Fort Drum Energy Center | Florida Power & Light Co | 6452 | FL | SAT | SERC |  | 22 | 1 | Electric Utility | PV | SUN | SUN | FPL |  |  | 0 | 0 | 0 | 0 | 0 | 0 | 0 | 0 | 0 | 0 | 0 | 0 | 0 | 0 | 0 | 0 | 0 | 0 | 0 | 0 | 0 | 0 | 0 | 0 | 0 | 0 | 0 | 0 | 0 | 0 | 0 | 0 | 0 | 0 | 0 | 0 | 40272 | 42411 | 52098 | 45461 | 50105 | 46553 | 43380 | 46478 | 34871 | 33557 | 23205 | 17330 | 40272 | 42411 | 52098 | 45461 | 50105 | 46553 | 43380 | 46478 | 34871 | 33557 | 23205 | 17330 | 11803 | 12430 | 15269 | 13324 | 14685 | 13644 | 12714 | 13622 | 10220 | 9835 | 6801 | 5079 | 0 | 0 | 475721 | 475721 | 139426 | 2023
solar pv | TRUE | 64301 | N | . | Willow Solar Energy Center | Florida Power & Light Co | 6452 | FL | SAT | SERC |  | 22 | 1 | Electric Utility | PV | SUN | SUN | FPL |  |  | 0 | 0 | 0 | 0 | 0 | 0 | 0 | 0 | 0 | 0 | 0 | 0 | 0 | 0 | 0 | 0 | 0 | 0 | 0 | 0 | 0 | 0 | 0 | 0 | 0 | 0 | 0 | 0 | 0 | 0 | 0 | 0 | 0 | 0 | 0 | 0 | 43711 | 42053 | 53555 | 52572 | 60894 | 58301 | 54442 | 51514 | 47185 | 45550 | 33519 | 27985 | 43711 | 42053 | 53555 | 52572 | 60894 | 58301 | 54442 | 51514 | 47185 | 45550 | 33519 | 27985 | 12811 | 12325 | 15696 | 15408 | 17847 | 17087 | 15956 | 15098 | 13829 | 13350 | 9824 | 8202 | 0 | 0 | 571281 | 571281 | 167433 | 2023
onshore wind | TRUE | 64309 | N | . | Soldier Creek Wind | Soldier Creek Wind LLC | 63887 | KS | WNC | MRO |  | 22 | 2 | NAICS-22 Non-Cogen | WT | WND | WND | SWPP |  |  | 0 | 0 | 0 | 0 | 0 | 0 | 0 | 0 | 0 | 0 | 0 | 0 | 0 | 0 | 0 | 0 | 0 | 0 | 0 | 0 | 0 | 0 | 0 | 0 | 0 | 0 | 0 | 0 | 0 | 0 | 0 | 0 | 0 | 0 | 0 | 0 | 327630 | 366650 | 404029 | 446273 | 248257 | 173582 | 171392 | 115493 | 278221 | 390056 | 367346 | 355445 | 327630 | 366650 | 404029 | 446273 | 248257 | 173582 | 171392 | 115493 | 278221 | 390056 | 367346 | 355445 | 96023 | 107459 | 118414 | 130795 | 72760 | 50874 | 50232 | 33849 | 81542 | 114319 | 107663 | 104175 | 0 | 0 | 3644374 | 3644374 | 1068105 | 2023
other | TRUE | 64312 | N | . | Bat Cave | Broad Reach Power | 63883 | TX | WSC | TRE |  | 22 | 2 | NAICS-22 Non-Cogen | BA | MWH | OTH | ERCO |  | megawatthours | 7327 | 5107 | 8282 | 6358 | 5868 | 5910 | 5991 | 17839 | 5511 | 6791 | 6118 | 5506 | 7327 | 5107 | 8282 | 6358 | 5868 | 5910 | 5991 | 17839 | 5511 | 6791 | 6118 | 5506 | 0 | 0 | 0 | 0 | 0 | 0 | 0 | 0 | 0 | 0 | 0 | 0 | 0 | 0 | 0 | 0 | 0 | 0 | 0 | 0 | 0 | 0 | 0 | 0 | 0 | 0 | 0 | 0 | 0 | 0 | 0 | 0 | 0 | 0 | 0 | 0 | -1381 | -965 | -1482 | -1156 | -1277 | -1305 | -1390 | -4113 | -1248 | -1345 | -1253 | -1209 | 86608 | 86608 | 0 | 0 | -18124 | 2023
other | TRUE | 64317 | N | . | North Fork TX | Broad Reach Power | 63883 | TX | WSC | TRE |  | 22 | 2 | NAICS-22 Non-Cogen | BA | MWH | OTH | ERCO |  | megawatthours | 6515 | 6636 | 8237 | 8805 | 6288 | 5238 | 6112 | 16259 | 5483 | 6732 | 6026 | 5579 | 6515 | 6636 | 8237 | 8805 | 6288 | 5238 | 6112 | 16259 | 5483 | 6732 | 6026 | 5579 | 0 | 0 | 0 | 0 | 0 | 0 | 0 | 0 | 0 | 0 | 0 | 0 | 0 | 0 | 0 | 0 | 0 | 0 | 0 | 0 | 0 | 0 | 0 | 0 | 0 | 0 | 0 | 0 | 0 | 0 | 0 | 0 | 0 | 0 | 0 | 0 | -1287 | -1292 | -1557 | -1623 | -1410 | -1295 | -1512 | -4288 | -1411 | -1424 | -1301 | -1280 | 87910 | 87910 | 0 | 0 | -19680 | 2023
onshore wind | TRUE | 64323 | N | . | Coachella Hills Wind | Terra-Gen Operating Co-Wind | 2770 | CA | PACC | WECC |  | 22 | 2 | NAICS-22 Non-Cogen | WT | WND | WND | CISO |  |  | 0 | 0 | 0 | 0 | 0 | 0 | 0 | 0 | 0 | 0 | 0 | 0 | 0 | 0 | 0 | 0 | 0 | 0 | 0 | 0 | 0 | 0 | 0 | 0 | 0 | 0 | 0 | 0 | 0 | 0 | 0 | 0 | 0 | 0 | 0 | 0 | 7738 | 9994 | 25297 | 42428 | 80325 | 113821 | 75787 | 47239 | 51777 | 40125 | 20373 | 15207 | 7738 | 9994 | 25297 | 42428 | 80325 | 113821 | 75787 | 47239 | 51777 | 40125 | 20373 | 15207 | 2268 | 2929 | 7414 | 12435 | 23542 | 33359 | 22212 | 13845 | 15175 | 11760 | 5971 | 4457 | 0 | 0 | 530111 | 530111 | 155367 | 2023
solar pv | TRUE | 64325 | N | . | Prospero Solar II | Longroad Energy Services LLC | 61219 | TX | WSC | TRE |  | 22 | 2 | NAICS-22 Non-Cogen | PV | SUN | SUN | ERCO |  |  | 0 | 0 | 0 | 0 | 0 | 0 | 0 | 0 | 0 | 0 | 0 | 0 | 0 | 0 | 0 | 0 | 0 | 0 | 0 | 0 | 0 | 0 | 0 | 0 | 0 | 0 | 0 | 0 | 0 | 0 | 0 | 0 | 0 | 0 | 0 | 0 | 114309 | 136859 | 182262 | 239263 | 222565 | 235701 | 258804 | 251164 | 207852 | 182075 | 124784 | 137729 | 114309 | 136859 | 182262 | 239263 | 222565 | 235701 | 258804 | 251164 | 207852 | 182075 | 124784 | 137729 | 33502 | 40111 | 53418 | 70124 | 65230 | 69080 | 75851 | 73612 | 60918 | 53363 | 36572 | 40366 | 0 | 0 | 2293367 | 2293367 | 672147 | 2023
onshore wind | TRUE | 64326 | N | . | Summit Winds | Greenbacker Renewable Energy Corporation | 60025 | CA | PACC | WECC |  | 22 | 2 | NAICS-22 Non-Cogen | WT | WND | WND | CISO |  |  | 0 | 0 | 0 | 0 | 0 | 0 | 0 | 0 | 0 | 0 | 0 | 0 | 0 | 0 | 0 | 0 | 0 | 0 | 0 | 0 | 0 | 0 | 0 | 0 | 0 | 0 | 0 | 0 | 0 | 0 | 0 | 0 | 0 | 0 | 0 | 0 | 54285 | 40623 | 46236 | 49402 | 69291 | 78868 | 74764 | 58744 | 65005 | 31687 | 24713 | 20595 | 54285 | 40623 | 46236 | 49402 | 69291 | 78868 | 74764 | 58744 | 65005 | 31687 | 24713 | 20595 | 15910 | 11906 | 13551 | 14479 | 20308 | 23115 | 21912 | 17217 | 19052 | 9287 | 7243 | 6036 | 0 | 0 | 614213 | 614213 | 180016 | 2023
solar pv | TRUE | 64335 | N | . | Quitman II Solar | Quitman II Solar, LLC | 63957 | GA | SAT | SERC |  | 22 | 2 | NAICS-22 Non-Cogen | PV | SUN | SUN | SOCO |  |  | 0 | 0 | 0 | 0 | 0 | 0 | 0 | 0 | 0 | 0 | 0 | 0 | 0 | 0 | 0 | 0 | 0 | 0 | 0 | 0 | 0 | 0 | 0 | 0 | 0 | 0 | 0 | 0 | 0 | 0 | 0 | 0 | 0 | 0 | 0 | 0 | 72597 | 80677 | 107243 | 107829 | 118424 | 117564 | 121597 | 121423 | 106724 | 98832 | 67824 | 60894 | 72597 | 80677 | 107243 | 107829 | 118424 | 117564 | 121597 | 121423 | 106724 | 98832 | 67824 | 60894 | 21277 | 23645 | 31431 | 31603 | 34708 | 34456 | 35638 | 35587 | 31279 | 28966 | 19878 | 17847 | 0 | 0 | 1181628 | 1181628 | 346315 | 2023
onshore wind | TRUE | 64336 | N | . | Little Blue Wind Project, LLC | Little Blue Wind Project, LLC | 63956 | NE | WNC | MRO |  | 22 | 2 | NAICS-22 Non-Cogen | WT | WND | WND | SWPP |  |  | 0 | 0 | 0 | 0 | 0 | 0 | 0 | 0 | 0 | 0 | 0 | 0 | 0 | 0 | 0 | 0 | 0 | 0 | 0 | 0 | 0 | 0 | 0 | 0 | 0 | 0 | 0 | 0 | 0 | 0 | 0 | 0 | 0 | 0 | 0 | 0 | 274809 | 328494 | 334693 | 423726 | 252116 | 152980 | 138220 | 200953 | 242911 | 324491 | 317592 | 259677 | 274809 | 328494 | 334693 | 423726 | 252116 | 152980 | 138220 | 200953 | 242911 | 324491 | 317592 | 259677 | 80542 | 96276 | 98093 | 124187 | 73891 | 44836 | 40510 | 58896 | 71193 | 95103 | 93081 | 76107 | 0 | 0 | 3250662 | 3250662 | 952715 | 2023
solar pv | TRUE | 64337 | N | . | Farmington Solar | Farmington Solar, LLC | 63955 | ME | NEW | NPCC |  | 22 | 2 | NAICS-22 Non-Cogen | PV | SUN | SUN | ISNE |  |  | 0 | 0 | 0 | 0 | 0 | 0 | 0 | 0 | 0 | 0 | 0 | 0 | 0 | 0 | 0 | 0 | 0 | 0 | 0 | 0 | 0 | 0 | 0 | 0 | 0 | 0 | 0 | 0 | 0 | 0 | 0 | 0 | 0 | 0 | 0 | 0 | 8001 | 17879 | 35256 | 47157 | 61007 | 42865 | 50201 | 46895 | 42322 | 25781 | 26030 | 11962 | 8001 | 17879 | 35256 | 47157 | 61007 | 42865 | 50201 | 46895 | 42322 | 25781 | 26030 | 11962 | 2345 | 5240 | 10333 | 13821 | 17880 | 12563 | 14713 | 13744 | 12404 | 7556 | 7629 | 3506 | 0 | 0 | 415356 | 415356 | 121734 | 2023
onshore wind | TRUE | 64340 | N | . | White Rock West Wind Project | White Rock Wind West, LLC | 63960 | OK | WSC | MRO |  | 22 | 2 | NAICS-22 Non-Cogen | WT | WND | WND | SWPP |  |  | . | . | . | . | . | . | . | . | . | . | . | 0 | . | . | . | . | . | . | . | . | . | . | . | 0 | . | . | . | . | . | . | . | . | . | . | . | 0 | . | . | . | . | . | . | . | . | . | . | . | 51733 | . | . | . | . | . | . | . | . | . | . | . | 51733 | . | . | . | . | . | . | . | . | . | . | . | 15162 | 0 | 0 | 51733 | 51733 | 15162 | 2023
onshore wind | TRUE | 64377 | N | . | Milligan 1 Wind Farm | Milligan 1 Wind, LLC | 63993 | NE | WNC | MRO |  | 22 | 2 | NAICS-22 Non-Cogen | WT | WND | WND | SWPP |  |  | 0 | 0 | 0 | 0 | 0 | 0 | 0 | 0 | 0 | 0 | 0 | 0 | 0 | 0 | 0 | 0 | 0 | 0 | 0 | 0 | 0 | 0 | 0 | 0 | 0 | 0 | 0 | 0 | 0 | 0 | 0 | 0 | 0 | 0 | 0 | 0 | 251928 | 322560 | 370499 | 404308 | 276508 | 187803 | 158665 | 207170 | 267102 | 340531 | 363163 | 342899 | 251928 | 322560 | 370499 | 404308 | 276508 | 187803 | 158665 | 207170 | 267102 | 340531 | 363163 | 342899 | 73836 | 94537 | 108587 | 118496 | 81040 | 55042 | 46502 | 60718 | 78283 | 99804 | 106437 | 100498 | 0 | 0 | 3493136 | 3493136 | 1023780 | 2023
onshore wind | TRUE | 64381 | N | . | Glacier Sands Wind Power, LLC | Glacier Sands Wind Power, LLC | 63995 | IL | ENC | MRO |  | 22 | 2 | NAICS-22 Non-Cogen | WT | WND | WND | MISO |  |  | 0 | 0 | 0 | 0 | 0 | 0 | 0 | 0 | 0 | 0 | 0 | 0 | 0 | 0 | 0 | 0 | 0 | 0 | 0 | 0 | 0 | 0 | 0 | 0 | 0 | 0 | 0 | 0 | 0 | 0 | 0 | 0 | 0 | 0 | 0 | 0 | 209046 | 231818 | 271988 | 236380 | 151114 | 126920 | 71638 | 91694 | 89302 | 206184 | 209964 | 191266 | 209046 | 231818 | 271988 | 236380 | 151114 | 126920 | 71638 | 91694 | 89302 | 206184 | 209964 | 191266 | 61268 | 67942 | 79715 | 69279 | 44289 | 37198 | 20996 | 26874 | 26173 | 60429 | 61537 | 56057 | 0 | 0 | 2087314 | 2087314 | 611757 | 2023
natural gas peaker | TRUE | 64383 | N | . | Braes Bayou Plant | ProEnergy Services | 63082 | TX | WSC | TRE |  | 22 | 2 | NAICS-22 Non-Cogen | GT | NG | NG | ERCO |  | mcf | 155986 | 122873 | 180775 | 173820 | 212314 | 449314 | 403323 | 756899 | 265212 | 67821 | 135878 | 41386 | 155986 | 122873 | 180775 | 173820 | 212314 | 449314 | 403323 | 756899 | 265212 | 67821 | 135878 | 41386 | 1.02 | 1.03 | 1.02 | 1.02 | 1.02 | 1.02 | 1.02 | 1.02 | 1.02 | 1.02 | 1.02 | 1.02 | 159106 | 126559 | 184391 | 177296 | 216560 | 458300 | 411389 | 772037 | 270516 | 69177 | 138596 | 42214 | 159106 | 126559 | 184391 | 177296 | 216560 | 458300 | 411389 | 772037 | 270516 | 69177 | 138596 | 42214 | 15407 | 13006 | 17640 | 17027 | 20976 | 44216 | 38687 | 74333 | 26272 | 6654 | 13392 | 4199 | 2965601 | 2965601 | 3026141 | 3026141 | 291809 | 2023
solar pv | TRUE | 64387 | N | . | Quinebaug Solar | Quinebaug Solar, LLC | 63999 | CT | NEW | NPCC |  | 22 | 2 | NAICS-22 Non-Cogen | PV | SUN | SUN | ISNE |  |  | 0 | 0 | 0 | 0 | 0 | 0 | 0 | 0 | 0 | 0 | 0 | 0 | 0 | 0 | 0 | 0 | 0 | 0 | 0 | 0 | 0 | 0 | 0 | 0 | 0 | 0 | 0 | 0 | 0 | 0 | 0 | 0 | 0 | 0 | 0 | 0 | 8793 | 15644 | 25979 | 24474 | 37825 | 28190 | 29026 | 25170 | 21823 | 19738 | 14743 | 8752 | 8793 | 15644 | 25979 | 24474 | 37825 | 28190 | 29026 | 25170 | 21823 | 19738 | 14743 | 8752 | 2577 | 4585 | 7614 | 7173 | 11086 | 8262 | 8507 | 7377 | 6396 | 5785 | 4321 | 2565 | 0 | 0 | 260157 | 260157 | 76248 | 2023
solar pv | TRUE | 64393 | N | . | Badger Hollow II | Wisconsin Electric Power Co | 20847 | WI | ENC | MRO |  | 22 | 1 | Electric Utility | PV | SUN | SUN | MISO |  |  | . | . | . | . | . | . | . | . | . | . | . | 0 | . | . | . | . | . | . | . | . | . | . | . | 0 | . | . | . | . | . | . | . | . | . | . | . | 0 | . | . | . | . | . | . | . | . | . | . | . | 4303 | . | . | . | . | . | . | . | . | . | . | . | 4303 | . | . | . | . | . | . | . | . | . | . | . | 1261 | 0 | 0 | 4303 | 4303 | 1261 | 2023
onshore wind | TRUE | 64407 | N | . | Flat Ridge 3 | Flat Ridge 3 Wind Energy, LLC | 64000 | KS | WNC | MRO |  | 22 | 2 | NAICS-22 Non-Cogen | WT | WND | WND | SWPP |  |  | 0 | 0 | 0 | 0 | 0 | 0 | 0 | 0 | 0 | 0 | 0 | 0 | 0 | 0 | 0 | 0 | 0 | 0 | 0 | 0 | 0 | 0 | 0 | 0 | 0 | 0 | 0 | 0 | 0 | 0 | 0 | 0 | 0 | 0 | 0 | 0 | 147006 | 163998 | 190772 | 188486 | 92667 | 77947 | 99992 | 99330 | 128769 | 184910 | 141796 | 173841 | 147006 | 163998 | 190772 | 188486 | 92667 | 77947 | 99992 | 99330 | 128769 | 184910 | 141796 | 173841 | 43085 | 48065 | 55912 | 55242 | 27159 | 22845 | 29306 | 29112 | 37740 | 54194 | 41558 | 50950 | 0 | 0 | 1689514 | 1689514 | 495168 | 2023
other | TRUE | 64426 | N | . | Wilmot Energy Center LLC | Wilmot Energy Center LLC | 64002 | AZ | MTN | WECC |  | 22 | 2 | NAICS-22 Non-Cogen | BA | MWH | OTH | TEPC |  | megawatthours | 1784 | 2284 | 1613 | 1761 | 1854 | 1490 | 1586 | 1585 | 1242 | 1720 | 1618 | 1370 | 1784 | 2284 | 1613 | 1761 | 1854 | 1490 | 1586 | 1585 | 1242 | 1720 | 1618 | 1370 | 0 | 0 | 0 | 0 | 0 | 0 | 0 | 0 | 0 | 0 | 0 | 0 | 0 | 0 | 0 | 0 | 0 | 0 | 0 | 0 | 0 | 0 | 0 | 0 | 0 | 0 | 0 | 0 | 0 | 0 | 0 | 0 | 0 | 0 | 0 | 0 | -208 | -1194 | -178 | -219 | -228 | -189 | -188 | -191 | -79 | 261 | -183 | -268 | 19907 | 19907 | 0 | 0 | -2864 | 2023
solar pv | TRUE | 64426 | N | . | Wilmot Energy Center LLC | Wilmot Energy Center LLC | 64002 | AZ | MTN | WECC |  | 22 | 2 | NAICS-22 Non-Cogen | PV | SUN | SUN | TEPC |  |  | 0 | 0 | 0 | 0 | 0 | 0 | 0 | 0 | 0 | 0 | 0 | 0 | 0 | 0 | 0 | 0 | 0 | 0 | 0 | 0 | 0 | 0 | 0 | 0 | 0 | 0 | 0 | 0 | 0 | 0 | 0 | 0 | 0 | 0 | 0 | 0 | 55025 | 60328 | 77080 | 98620 | 103455 | 102210 | 95884 | 78357 | 79588 | 73235 | 55288 | 49140 | 55025 | 60328 | 77080 | 98620 | 103455 | 102210 | 95884 | 78357 | 79588 | 73235 | 55288 | 49140 | 16127 | 17681 | 22591 | 28904 | 30321 | 29956 | 28102 | 22965 | 23326 | 21464 | 16204 | 14402 | 0 | 0 | 928210 | 928210 | 272043 | 2023
solar pv | TRUE | 64431 | N | . | Point Beach Solar | Point Beach Solar | 64081 | WI | ENC | MRO |  | 22 | 2 | NAICS-22 Non-Cogen | PV | SUN | SUN | MISO |  |  | 0 | 0 | 0 | 0 | 0 | 0 | 0 | 0 | 0 | 0 | 0 | 0 | 0 | 0 | 0 | 0 | 0 | 0 | 0 | 0 | 0 | 0 | 0 | 0 | 0 | 0 | 0 | 0 | 0 | 0 | 0 | 0 | 0 | 0 | 0 | 0 | 18118 | 43909 | 60986 | 62880 | 85907 | 89183 | 95133 | 83765 | 57209 | 37982 | 34134 | 17766 | 18118 | 43909 | 60986 | 62880 | 85907 | 89183 | 95133 | 83765 | 57209 | 37982 | 34134 | 17766 | 5310 | 12869 | 17874 | 18429 | 25178 | 26138 | 27882 | 24550 | 16767 | 11132 | 10004 | 5207 | 0 | 0 | 686972 | 686972 | 201340 | 2023
onshore wind | TRUE | 64433 | N | . | Black Rock Wind | Black Rock Wind Force, LLC | 64068 | WV | SAT | RFC |  | 22 | 2 | NAICS-22 Non-Cogen | WT | WND | WND | PJM |  |  | 0 | 0 | 0 | 0 | 0 | 0 | 0 | 0 | 0 | 0 | 0 | 0 | 0 | 0 | 0 | 0 | 0 | 0 | 0 | 0 | 0 | 0 | 0 | 0 | 0 | 0 | 0 | 0 | 0 | 0 | 0 | 0 | 0 | 0 | 0 | 0 | 154847 | 156689 | 151005 | 100985 | 73921 | 75719 | 64477 | 65302 | 41504 | 79820 | 106212 | 126473 | 154847 | 156689 | 151005 | 100985 | 73921 | 75719 | 64477 | 65302 | 41504 | 79820 | 106212 | 126473 | 45383 | 45923 | 44257 | 29597 | 21665 | 22192 | 18897 | 19139 | 12164 | 23394 | 31129 | 37067 | 0 | 0 | 1196954 | 1196954 | 350807 | 2023
solar pv | TRUE | 64447 | N | . | Brazoria West | Brazoria West Solar Project, LLC | 64108 | TX | WSC | TRE |  | 22 | 2 | NAICS-22 Non-Cogen | PV | SUN | SUN | ERCO |  |  | 0 | 0 | 0 | 0 | 0 | 0 | 0 | 0 | 0 | 0 | 0 | 0 | 0 | 0 | 0 | 0 | 0 | 0 | 0 | 0 | 0 | 0 | 0 | 0 | 0 | 0 | 0 | 0 | 0 | 0 | 0 | 0 | 0 | 0 | 0 | 0 | 67575 | 76688 | 100848 | 111405 | 130325 | 171450 | 162176 | 162172 | 146163 | 114305 | 76125 | 86269 | 67575 | 76688 | 100848 | 111405 | 130325 | 171450 | 162176 | 162172 | 146163 | 114305 | 76125 | 86269 | 19805 | 22476 | 29557 | 32651 | 38196 | 50249 | 47531 | 47530 | 42838 | 33501 | 22311 | 25284 | 0 | 0 | 1405501 | 1405501 | 411929 | 2023
solar pv | TRUE | 64469 | N | . | OE_ALD | OE_ALD | 64086 | AL | ESC | SERC |  | 22 | 2 | NAICS-22 Non-Cogen | PV | SUN | SUN | SOCO |  |  | . | . | . | 0 | 0 | 0 | 0 | 0 | 0 | 0 | 0 | 0 | . | . | . | 0 | 0 | 0 | 0 | 0 | 0 | 0 | 0 | 0 | . | . | . | 0 | 0 | 0 | 0 | 0 | 0 | 0 | 0 | 0 | . | . | . | 53585 | 60502 | 59802 | 55541 | 61556 | 56417 | 51900 | 36406 | 31779 | . | . | . | 53585 | 60502 | 59802 | 55541 | 61556 | 56417 | 51900 | 36406 | 31779 | . | . | . | 15705 | 17732 | 17527 | 16278 | 18041 | 16535 | 15211 | 10670 | 9314 | 0 | 0 | 467488 | 467488 | 137013 | 2023
other | TRUE | 64481 | N | . | Arlington Energy Center II | Arlington Energy Center II | 64144 | CA | PACC | WECC |  | 22 | 2 | NAICS-22 Non-Cogen | BA | MWH | OTH | CISO |  | megawatthours | 7359 | 11530 | 11092 | 13599 | 14022 | 14874 | 11516 | 12261 | 13045 | 12835 | 14013 | 12528 | 7359 | 11530 | 11092 | 13599 | 14022 | 14874 | 11516 | 12261 | 13045 | 12835 | 14013 | 12528 | 0 | 0 | 0 | 0 | 0 | 0 | 0 | 0 | 0 | 0 | 0 | 0 | 0 | 0 | 0 | 0 | 0 | 0 | 0 | 0 | 0 | 0 | 0 | 0 | 0 | 0 | 0 | 0 | 0 | 0 | 0 | 0 | 0 | 0 | 0 | 0 | -1312 | -1830 | -1932 | -1890 | -2337 | -2170 | -1482 | -1112 | -3583 | -2351 | -1813 | -2111 | 148674 | 148674 | 0 | 0 | -23923 | 2023
solar pv | TRUE | 64481 | N | . | Arlington Energy Center II | Arlington Energy Center II | 64144 | CA | PACC | WECC |  | 22 | 2 | NAICS-22 Non-Cogen | PV | SUN | SUN | CISO |  |  | 0 | 0 | 0 | 0 | 0 | 0 | 0 | 0 | 0 | 0 | 0 | 0 | 0 | 0 | 0 | 0 | 0 | 0 | 0 | 0 | 0 | 0 | 0 | 0 | 0 | 0 | 0 | 0 | 0 | 0 | 0 | 0 | 0 | 0 | 0 | 0 | 56612 | 57823 | 64408 | 94557 | 105086 | 103353 | 83652 | 133013 | 98736 | 170917 | 136016 | 111815 | 56612 | 57823 | 64408 | 94557 | 105086 | 103353 | 83652 | 133013 | 98736 | 170917 | 136016 | 111815 | 16592 | 16947 | 18877 | 27713 | 30799 | 30291 | 24517 | 38984 | 28938 | 50093 | 39864 | 32771 | 0 | 0 | 1215988 | 1215988 | 356386 | 2023
other | TRUE | 64489 | N | . | Resurgence Solar | Resurgence Solar | 64135 | CA | PACC | WECC |  | 22 | 2 | NAICS-22 Non-Cogen | BA | MWH | OTH | CISO |  | megawatthours | . | . | . | . | . | . | . | 7906 | 5282 | 8978 | 7707 | 5189 | . | . | . | . | . | . | . | 7906 | 5282 | 8978 | 7707 | 5189 | . | . | . | . | . | . | . | 0 | 0 | 0 | 0 | 0 | . | . | . | . | . | . | . | 0 | 0 | 0 | 0 | 0 | . | . | . | . | . | . | . | 0 | 0 | 0 | 0 | 0 | . | . | . | . | . | . | . | -1176 | -1042 | -1176 | -800 | -765 | 35062 | 35062 | 0 | 0 | -4959 | 2023
solar pv | TRUE | 64489 | N | . | Resurgence Solar | Resurgence Solar | 64135 | CA | PACC | WECC |  | 22 | 2 | NAICS-22 Non-Cogen | PV | SUN | SUN | CISO |  |  | . | . | . | . | . | . | . | 0 | 0 | 0 | 0 | 0 | . | . | . | . | . | . | . | 0 | 0 | 0 | 0 | 0 | . | . | . | . | . | . | . | 0 | 0 | 0 | 0 | 0 | . | . | . | . | . | . | . | 90186 | 83185 | 72290 | 52265 | 38839 | . | . | . | . | . | . | . | 90186 | 83185 | 72290 | 52265 | 38839 | . | . | . | . | . | . | . | 26432 | 24380 | 21187 | 15318 | 11383 | 0 | 0 | 336765 | 336765 | 98700 | 2023
solar pv | TRUE | 64507 | N | . | OETN1 | OE_TN1 | 64084 | TN | ESC | SERC |  | 22 | 2 | NAICS-22 Non-Cogen | PV | SUN | SUN | TVA |  |  | . | . | 0 | 0 | 0 | 0 | 0 | 0 | 0 | 0 | 0 | 0 | . | . | 0 | 0 | 0 | 0 | 0 | 0 | 0 | 0 | 0 | 0 | . | . | 0 | 0 | 0 | 0 | 0 | 0 | 0 | 0 | 0 | 0 | . | . | 48106 | 60341 | 79783 | 91861 | 79380 | 72870 | 63893 | 55135 | 39531 | 28872 | . | . | 48106 | 60341 | 79783 | 91861 | 79380 | 72870 | 63893 | 55135 | 39531 | 28872 | . | . | 14099 | 17685 | 23383 | 26923 | 23265 | 21357 | 18726 | 16159 | 11586 | 8462 | 0 | 0 | 619772 | 619772 | 181645 | 2023
other | TRUE | 64528 | N | . | Gambit Energy Storage - Angleton Storage | Tesla Inc. | 60947 | TX | WSC | TRE |  | 22 | 2 | NAICS-22 Non-Cogen | BA | MWH | OTH | ERCO |  | megawatthours | 1980 | 2510 | 2637 | 3628 | 3438 | 3936 | 4034 | 5885 | 4266 | 3174 | 5364 | 4121 | 1980 | 2510 | 2637 | 3628 | 3438 | 3936 | 4034 | 5885 | 4266 | 3174 | 5364 | 4121 | 0 | 0 | 0 | 0 | 0 | 0 | 0 | 0 | 0 | 0 | 0 | 0 | 0 | 0 | 0 | 0 | 0 | 0 | 0 | 0 | 0 | 0 | 0 | 0 | 0 | 0 | 0 | 0 | 0 | 0 | 0 | 0 | 0 | 0 | 0 | 0 | -770 | -710 | -873 | -1059 | -1125 | -1291 | -1210 | -1386 | -1108 | -834 | -3240 | -962 | 44973 | 44973 | 0 | 0 | -14568 | 2023
solar pv | TRUE | 64533 | N | . | Fort Green Solar Power Plant | Duke Energy Florida, LLC | 6455 | FL | SAT | SERC |  | 22 | 1 | Electric Utility | PV | SUN | SUN | FPC |  |  | 0 | 0 | 0 | 0 | 0 | 0 | 0 | 0 | 0 | 0 | 0 | 0 | 0 | 0 | 0 | 0 | 0 | 0 | 0 | 0 | 0 | 0 | 0 | 0 | 0 | 0 | 0 | 0 | 0 | 0 | 0 | 0 | 0 | 0 | 0 | 0 | 31660 | 35853 | 20472 | 21305 | 28094 | 35724 | 40668 | 40565 | 41398 | 46632 | 37733 | 33468 | 31660 | 35853 | 20472 | 21305 | 28094 | 35724 | 40668 | 40565 | 41398 | 46632 | 37733 | 33468 | 9279 | 10508 | 6000 | 6244 | 8234 | 10470 | 11919 | 11889 | 12133 | 13667 | 11059 | 9809 | 0 | 0 | 413572 | 413572 | 121211 | 2023
solar pv | TRUE | 64538 | N | . | Corazon Energy LLC | Corazon Energy LLC | 64167 | TX | WSC | TRE |  | 22 | 2 | NAICS-22 Non-Cogen | PV | SUN | SUN | ERCO |  |  | 0 | 0 | 0 | 0 | 0 | 0 | 0 | 0 | 0 | 0 | 0 | 0 | 0 | 0 | 0 | 0 | 0 | 0 | 0 | 0 | 0 | 0 | 0 | 0 | 0 | 0 | 0 | 0 | 0 | 0 | 0 | 0 | 0 | 0 | 0 | 0 | 73849 | 70506 | 86675 | 76951 | 100265 | 127732 | 121464 | 101794 | 109802 | 54592 | 47628 | 73808 | 73849 | 70506 | 86675 | 76951 | 100265 | 127732 | 121464 | 101794 | 109802 | 54592 | 47628 | 73808 | 21644 | 20664 | 25403 | 22553 | 29386 | 37436 | 35599 | 29834 | 32181 | 16000 | 13959 | 21632 | 0 | 0 | 1045066 | 1045066 | 306291 | 2023
onshore wind | TRUE | 64544 | N | . | Ranchland Wind Project II | Ranchland Wind Project II, LLC | 64178 | TX | WSC | TRE |  | 22 | 2 | NAICS-22 Non-Cogen | WT | WND | WND | ERCO |  |  | 0 | 0 | 0 | 0 | 0 | 0 | 0 | 0 | 0 | 0 | 0 | 0 | 0 | 0 | 0 | 0 | 0 | 0 | 0 | 0 | 0 | 0 | 0 | 0 | 0 | 0 | 0 | 0 | 0 | 0 | 0 | 0 | 0 | 0 | 0 | 0 | 163309 | 134184 | 143471 | 150647 | 117734 | 118751 | 69687 | 131464 | 125838 | 147139 | 131901 | 164796 | 163309 | 134184 | 143471 | 150647 | 117734 | 118751 | 69687 | 131464 | 125838 | 147139 | 131901 | 164796 | 47863 | 39327 | 42049 | 44152 | 34506 | 34804 | 20424 | 38530 | 36881 | 43124 | 38658 | 48299 | 0 | 0 | 1598921 | 1598921 | 468617 | 2023
onshore wind | TRUE | 64551 | N | . | Ranchland Wind Project I | Ranchland Wind Project I, LLC | 64177 | TX | WSC | TRE |  | 22 | 2 | NAICS-22 Non-Cogen | WT | WND | WND | ERCO |  |  | 0 | 0 | 0 | 0 | 0 | 0 | 0 | 0 | 0 | 0 | 0 | 0 | 0 | 0 | 0 | 0 | 0 | 0 | 0 | 0 | 0 | 0 | 0 | 0 | 0 | 0 | 0 | 0 | 0 | 0 | 0 | 0 | 0 | 0 | 0 | 0 | 122105 | 117175 | 131577 | 126575 | 100828 | 99753 | 61522 | 112245 | 107181 | 128022 | 112739 | 129359 | 122105 | 117175 | 131577 | 126575 | 100828 | 99753 | 61522 | 112245 | 107181 | 128022 | 112739 | 129359 | 35787 | 34342 | 38563 | 37097 | 29551 | 29236 | 18031 | 32897 | 31413 | 37521 | 33042 | 37913 | 0 | 0 | 1349081 | 1349081 | 395393 | 2023
solar pv | TRUE | 64553 | N | . | Riverstart Solar Park LLC | Riverstart Solar Park LLC | 64181 | IN | ENC | RFC |  | 22 | 2 | NAICS-22 Non-Cogen | PV | SUN | SUN | PJM |  |  | 0 | 0 | 0 | 0 | 0 | 0 | 0 | 0 | 0 | 0 | 0 | 0 | 0 | 0 | 0 | 0 | 0 | 0 | 0 | 0 | 0 | 0 | 0 | 0 | 0 | 0 | 0 | 0 | 0 | 0 | 0 | 0 | 0 | 0 | 0 | 0 | 32759 | 83481 | 105277 | 131737 | 178246 | 159003 | 175264 | 161162 | 131406 | 90957 | 85211 | 37013 | 32759 | 83481 | 105277 | 131737 | 178246 | 159003 | 175264 | 161162 | 131406 | 90957 | 85211 | 37013 | 9601 | 24467 | 30855 | 38610 | 52241 | 46601 | 51367 | 47234 | 38513 | 26658 | 24974 | 10848 | 0 | 0 | 1371516 | 1371516 | 401969 | 2023
other | TRUE | 64564 | N | . | Arlington Energy Center III | Arlington Energy Center III | 64199 | CA | PACC | WECC |  | 22 | 2 | NAICS-22 Non-Cogen | BA | MWH | OTH | CISO |  | megawatthours | 9046 | 10322 | 8488 | 11553 | 7819 | 8369 | 4023 | 3003 | 4821 | 6161 | 6258 | 8067 | 9046 | 10322 | 8488 | 11553 | 7819 | 8369 | 4023 | 3003 | 4821 | 6161 | 6258 | 8067 | 0 | 0 | 0 | 0 | 0 | 0 | 0 | 0 | 0 | 0 | 0 | 0 | 0 | 0 | 0 | 0 | 0 | 0 | 0 | 0 | 0 | 0 | 0 | 0 | 0 | 0 | 0 | 0 | 0 | 0 | 0 | 0 | 0 | 0 | 0 | 0 | -1476 | -1590 | -1441 | -3494 | -1638 | -1651 | -1065 | -897 | -1273 | -1266 | -889 | -1317 | 87930 | 87930 | 0 | 0 | -17997 | 2023
solar pv | TRUE | 64564 | N | . | Arlington Energy Center III | Arlington Energy Center III | 64199 | CA | PACC | WECC |  | 22 | 2 | NAICS-22 Non-Cogen | PV | SUN | SUN | CISO |  |  | 0 | 0 | 0 | 0 | 0 | 0 | 0 | 0 | 0 | 0 | 0 | 0 | 0 | 0 | 0 | 0 | 0 | 0 | 0 | 0 | 0 | 0 | 0 | 0 | 0 | 0 | 0 | 0 | 0 | 0 | 0 | 0 | 0 | 0 | 0 | 0 | 63760 | 67425 | 61556 | 95874 | 108297 | 130871 | 113408 | 107700 | 99562 | 83604 | 60222 | 59116 | 63760 | 67425 | 61556 | 95874 | 108297 | 130871 | 113408 | 107700 | 99562 | 83604 | 60222 | 59116 | 18687 | 19761 | 18041 | 28099 | 31740 | 38356 | 33238 | 31565 | 29180 | 24503 | 17650 | 17326 | 0 | 0 | 1051395 | 1051395 | 308146 | 2023
solar pv | TRUE | 64566 | N | . | Central Line Solar, LLC | AES Distributed Energy | 61012 | AZ | MTN | WECC |  | 22 | 2 | NAICS-22 Non-Cogen | PV | SUN | SUN | SRP |  |  | 0 | 0 | 0 | 0 | 0 | 0 | 0 | 0 | 0 | 0 | 0 | 0 | 0 | 0 | 0 | 0 | 0 | 0 | 0 | 0 | 0 | 0 | 0 | 0 | 0 | 0 | 0 | 0 | 0 | 0 | 0 | 0 | 0 | 0 | 0 | 0 | 40753 | 57165 | 63821 | 101957 | 112306 | 111463 | 101807 | 84563 | 76702 | 54428 | 52831 | 42036 | 40753 | 57165 | 63821 | 101957 | 112306 | 111463 | 101807 | 84563 | 76702 | 54428 | 52831 | 42036 | 11944 | 16754 | 18705 | 29882 | 32915 | 32668 | 29838 | 24784 | 22480 | 15952 | 15484 | 12320 | 0 | 0 | 899832 | 899832 | 263726 | 2023
onshore wind | TRUE | 64591 | N | . | El Algodon Alto Wind Farm, LLC | El Algodon Alto Wind Farm, LLC | 64209 | TX | WSC | TRE |  | 22 | 2 | NAICS-22 Non-Cogen | WT | WND | WND | ERCO |  |  | 0 | 0 | 0 | 0 | 0 | 0 | 0 | 0 | 0 | 0 | 0 | 0 | 0 | 0 | 0 | 0 | 0 | 0 | 0 | 0 | 0 | 0 | 0 | 0 | 0 | 0 | 0 | 0 | 0 | 0 | 0 | 0 | 0 | 0 | 0 | 0 | 223551 | 196712 | 261069 | 194835 | 129359 | 189711 | 202362 | 167543 | 119690 | 182532 | 147013 | 151500 | 223551 | 196712 | 261069 | 194835 | 129359 | 189711 | 202362 | 167543 | 119690 | 182532 | 147013 | 151500 | 65519 | 57653 | 76515 | 57103 | 37913 | 55601 | 59309 | 49104 | 35079 | 53497 | 43087 | 44402 | 0 | 0 | 2165877 | 2165877 | 634782 | 2023
onshore wind | TRUE | 64623 | N | . | Freeborn Wind Farm | Northern States Power Co - Minnesota | 13781 | MN | WNC | MRO |  | 22 | 1 | Electric Utility | WT | WND | WND | MISO |  |  | 0 | 0 | 0 | 0 | 0 | 0 | 0 | 0 | 0 | 0 | 0 | 0 | 0 | 0 | 0 | 0 | 0 | 0 | 0 | 0 | 0 | 0 | 0 | 0 | 0 | 0 | 0 | 0 | 0 | 0 | 0 | 0 | 0 | 0 | 0 | 0 | 203710 | 272356 | 245326 | 303422 | 231357 | 124616 | 111491 | 154318 | 186698 | 249915 | 263369 | 232071 | 203710 | 272356 | 245326 | 303422 | 231357 | 124616 | 111491 | 154318 | 186698 | 249915 | 263369 | 232071 | 59704 | 79823 | 71901 | 88928 | 67807 | 36523 | 32676 | 45228 | 54718 | 73246 | 77189 | 68016 | 0 | 0 | 2578649 | 2578649 | 755759 | 2023
other | TRUE | 64624 | N | . | Hudson - High Desert Hybrid | MN8 Energy LLC | 61944 | CA | PACC | WECC |  | 22 | 2 | NAICS-22 Non-Cogen | BA | MWH | OTH | CISO |  | megawatthours | 4624 | 5102 | 5799 | 5390 | 6391 | 5892 | 5776 | 5452 | 5527 | 4966 | 4895 | 4711 | 4624 | 5102 | 5799 | 5390 | 6391 | 5892 | 5776 | 5452 | 5527 | 4966 | 4895 | 4711 | 0 | 0 | 0 | 0 | 0 | 0 | 0 | 0 | 0 | 0 | 0 | 0 | 0 | 0 | 0 | 0 | 0 | 0 | 0 | 0 | 0 | 0 | 0 | 0 | 0 | 0 | 0 | 0 | 0 | 0 | 0 | 0 | 0 | 0 | 0 | 0 | -634 | -639 | -772 | -659 | -728 | -759 | -741 | -693 | -669 | -616 | -505 | -564 | 64525 | 64525 | 0 | 0 | -7979 | 2023
solar pv | TRUE | 64624 | N | . | Hudson - High Desert Hybrid | MN8 Energy LLC | 61944 | CA | PACC | WECC |  | 22 | 2 | NAICS-22 Non-Cogen | PV | SUN | SUN | CISO |  |  | 0 | 0 | 0 | 0 | 0 | 0 | 0 | 0 | 0 | 0 | 0 | 0 | 0 | 0 | 0 | 0 | 0 | 0 | 0 | 0 | 0 | 0 | 0 | 0 | 0 | 0 | 0 | 0 | 0 | 0 | 0 | 0 | 0 | 0 | 0 | 0 | 46591 | 57141 | 74095 | 92134 | 105803 | 109518 | 114172 | 98170 | 91994 | 74644 | 59423 | 49150 | 46591 | 57141 | 74095 | 92134 | 105803 | 109518 | 114172 | 98170 | 91994 | 74644 | 59423 | 49150 | 13655 | 16747 | 21716 | 27003 | 31009 | 32098 | 33462 | 28772 | 26962 | 21877 | 17416 | 14405 | 0 | 0 | 972835 | 972835 | 285122 | 2023
other | TRUE | 64630 | N | . | Rabbitbrush Solar, LLC | Leeward Asset Management, LLC | 50123 | CA | PACC | WECC |  | 22 | 2 | NAICS-22 Non-Cogen | BA | MWH | OTH | CISO |  | megawatthours | 1218 | 1223 | 1959 | 1236 | 1232 | 1391 | 1544 | 1617 | 1545 | 1369 | 1357 | 1324 | 1218 | 1223 | 1959 | 1236 | 1232 | 1391 | 1544 | 1617 | 1545 | 1369 | 1357 | 1324 | 0 | 0 | 0 | 0 | 0 | 0 | 0 | 0 | 0 | 0 | 0 | 0 | 0 | 0 | 0 | 0 | 0 | 0 | 0 | 0 | 0 | 0 | 0 | 0 | 0 | 0 | 0 | 0 | 0 | 0 | 0 | 0 | 0 | 0 | 0 | 0 | -179 | -191 | -226 | -213 | -164 | -181 | -238 | -282 | -233 | -161 | -188 | -163 | 17015 | 17015 | 0 | 0 | -2419 | 2023
solar pv | TRUE | 64630 | N | . | Rabbitbrush Solar, LLC | Leeward Asset Management, LLC | 50123 | CA | PACC | WECC |  | 22 | 2 | NAICS-22 Non-Cogen | PV | SUN | SUN | CISO |  |  | 0 | 0 | 0 | 0 | 0 | 0 | 0 | 0 | 0 | 0 | 0 | 0 | 0 | 0 | 0 | 0 | 0 | 0 | 0 | 0 | 0 | 0 | 0 | 0 | 0 | 0 | 0 | 0 | 0 | 0 | 0 | 0 | 0 | 0 | 0 | 0 | 16350 | 24116 | 69687 | 92803 | 104871 | 105400 | 105496 | 92018 | 82308 | 68059 | 50726 | 38477 | 16350 | 24116 | 69687 | 92803 | 104871 | 105400 | 105496 | 92018 | 82308 | 68059 | 50726 | 38477 | 4792 | 7068 | 20424 | 27199 | 30736 | 30891 | 30919 | 26969 | 24123 | 19947 | 14867 | 11277 | 0 | 0 | 850311 | 850311 | 249212 | 2023
solar pv | TRUE | 64631 | N | . | Jamison Solar (FL) | Tampa Electric Co | 18454 | FL | SAT | SERC |  | 22 | 1 | Electric Utility | PV | SUN | SUN | TEC |  |  | 0 | 0 | 0 | 0 | 0 | 0 | 0 | 0 | 0 | 0 | 0 | 0 | 0 | 0 | 0 | 0 | 0 | 0 | 0 | 0 | 0 | 0 | 0 | 0 | 0 | 0 | 0 | 0 | 0 | 0 | 0 | 0 | 0 | 0 | 0 | 0 | 20274 | 30623 | 39446 | 40866 | 48931 | 41763 | 40248 | 37198 | 34966 | 34369 | 27402 | 22430 | 20274 | 30623 | 39446 | 40866 | 48931 | 41763 | 40248 | 37198 | 34966 | 34369 | 27402 | 22430 | 5942 | 8975 | 11561 | 11977 | 14341 | 12240 | 11796 | 10902 | 10248 | 10073 | 8031 | 6574 | 0 | 0 | 418516 | 418516 | 122660 | 2023
solar pv | TRUE | 64635 | N | . | Big Plain Solar, LLC | Leeward Asset Management, LLC | 50123 | OH | ENC | RFC |  | 22 | 2 | NAICS-22 Non-Cogen | PV | SUN | SUN | PJM |  |  | . | . | . | . | . | . | . | . | 0 | 0 | 0 | 0 | . | . | . | . | . | . | . | . | 0 | 0 | 0 | 0 | . | . | . | . | . | . | . | . | 0 | 0 | 0 | 0 | . | . | . | . | . | . | . | . | 132539 | 83440 | 75862 | 40156 | . | . | . | . | . | . | . | . | 132539 | 83440 | 75862 | 40156 | . | . | . | . | . | . | . | . | 38845 | 24455 | 22234 | 11769 | 0 | 0 | 331997 | 331997 | 97303 | 2023
solar pv | TRUE | 64637 | N | . | Big River Solar | Big River Solar, LLC | 64249 | IL | ENC | MRO |  | 22 | 2 | NAICS-22 Non-Cogen | PV | SUN | SUN | MISO |  |  | 0 | 0 | 0 | 0 | 0 | 0 | 0 | 0 | 0 | 0 | 0 | 0 | 0 | 0 | 0 | 0 | 0 | 0 | 0 | 0 | 0 | 0 | 0 | 0 | 0 | 0 | 0 | 0 | 0 | 0 | 0 | 0 | 0 | 0 | 0 | 0 | 38624 | 62344 | 81250 | 121208 | 132000 | 139885 | 129366 | 122112 | 110562 | 84706 | 79036 | 41128 | 38624 | 62344 | 81250 | 121208 | 132000 | 139885 | 129366 | 122112 | 110562 | 84706 | 79036 | 41128 | 11320 | 18272 | 23813 | 35524 | 38687 | 40998 | 37915 | 35789 | 32404 | 24826 | 23164 | 12054 | 0 | 0 | 1142221 | 1142221 | 334766 | 2023
onshore wind | TRUE | 64638 | N | . | Borderlands Wind, LLC | Borderlands Wind, LLC | 64250 | NM | MTN | WECC |  | 22 | 2 | NAICS-22 Non-Cogen | WT | WND | WND | TEPC |  |  | 0 | 0 | 0 | 0 | 0 | 0 | 0 | 0 | 0 | 0 | 0 | 0 | 0 | 0 | 0 | 0 | 0 | 0 | 0 | 0 | 0 | 0 | 0 | 0 | 0 | 0 | 0 | 0 | 0 | 0 | 0 | 0 | 0 | 0 | 0 | 0 | 108853 | 104714 | 143516 | 102166 | 69434 | 70396 | 51299 | 56086 | 64091 | 55418 | 56336 | 67564 | 108853 | 104714 | 143516 | 102166 | 69434 | 70396 | 51299 | 56086 | 64091 | 55418 | 56336 | 67564 | 31903 | 30690 | 42062 | 29943 | 20350 | 20632 | 15035 | 16438 | 18784 | 16242 | 16511 | 19802 | 0 | 0 | 949873 | 949873 | 278392 | 2023
onshore wind | TRUE | 64639 | N | . | TG East | TG East Wind Project LLC | 64251 | TX | WSC | TRE |  | 22 | 2 | NAICS-22 Non-Cogen | WT | WND | WND | ERCO |  |  | 0 | 0 | 0 | 0 | 0 | 0 | 0 | 0 | 0 | 0 | 0 | 0 | 0 | 0 | 0 | 0 | 0 | 0 | 0 | 0 | 0 | 0 | 0 | 0 | 0 | 0 | 0 | 0 | 0 | 0 | 0 | 0 | 0 | 0 | 0 | 0 | 378381 | 281094 | 389981 | 370533 | 213308 | 208572 | 255340 | 258411 | 249465 | 343861 | 291514 | 319602 | 378381 | 281094 | 389981 | 370533 | 213308 | 208572 | 255340 | 258411 | 249465 | 343861 | 291514 | 319602 | 110897 | 82384 | 114297 | 108597 | 62517 | 61129 | 74836 | 75736 | 73114 | 100780 | 85438 | 93670 | 0 | 0 | 3560062 | 3560062 | 1043395 | 2023
solar pv | TRUE | 64641 | N | . | Big Bend II Solar | Tampa Electric Co | 18454 | FL | SAT | SERC |  | 22 | 1 | Electric Utility | PV | SUN | SUN | TEC |  |  | 0 | 0 | 0 | 0 | 0 | 0 | 0 | 0 | 0 | 0 | 0 | 0 | 0 | 0 | 0 | 0 | 0 | 0 | 0 | 0 | 0 | 0 | 0 | 0 | 0 | 0 | 0 | 0 | 0 | 0 | 0 | 0 | 0 | 0 | 0 | 0 | 15368 | 19957 | 25204 | 25682 | 30872 | 27108 | 27013 | 22823 | 20097 | 16180 | 15637 | 13668 | 15368 | 19957 | 25204 | 25682 | 30872 | 27108 | 27013 | 22823 | 20097 | 16180 | 15637 | 13668 | 4504 | 5849 | 7387 | 7527 | 9048 | 7945 | 7917 | 6689 | 5890 | 4742 | 4583 | 4006 | 0 | 0 | 259609 | 259609 | 76087 | 2023
solar pv | TRUE | 64657 | N | . | Magnolia Solar | Tampa Electric Co | 18454 | FL | SAT | SERC |  | 22 | 1 | Electric Utility | PV | SUN | SUN | TEC |  |  | 0 | 0 | 0 | 0 | 0 | 0 | 0 | 0 | 0 | 0 | 0 | 0 | 0 | 0 | 0 | 0 | 0 | 0 | 0 | 0 | 0 | 0 | 0 | 0 | 0 | 0 | 0 | 0 | 0 | 0 | 0 | 0 | 0 | 0 | 0 | 0 | 29476 | 34847 | 46526 | 42889 | 54329 | 45206 | 42647 | 42988 | 37706 | 37092 | 26897 | 22198 | 29476 | 34847 | 46526 | 42889 | 54329 | 45206 | 42647 | 42988 | 37706 | 37092 | 26897 | 22198 | 8639 | 10213 | 13636 | 12570 | 15923 | 13249 | 12499 | 12599 | 11051 | 10871 | 7883 | 6506 | 0 | 0 | 462801 | 462801 | 135639 | 2023
onshore wind | TRUE | 64661 | N | . | Heartland Divide II | Heartland Divide II | 64259 | IA | WNC | MRO |  | 22 | 2 | NAICS-22 Non-Cogen | WT | WND | WND | MISO |  |  | 0 | 0 | 0 | 0 | 0 | 0 | 0 | 0 | 0 | 0 | 0 | 0 | 0 | 0 | 0 | 0 | 0 | 0 | 0 | 0 | 0 | 0 | 0 | 0 | 0 | 0 | 0 | 0 | 0 | 0 | 0 | 0 | 0 | 0 | 0 | 0 | 247220 | 243375 | 271899 | 301959 | 206320 | 127302 | 106431 | 138015 | 168867 | 247885 | 236602 | 242808 | 247220 | 243375 | 271899 | 301959 | 206320 | 127302 | 106431 | 138015 | 168867 | 247885 | 236602 | 242808 | 72456 | 71329 | 79689 | 88499 | 60469 | 37310 | 31193 | 40450 | 49492 | 72651 | 69344 | 71163 | 0 | 0 | 2538683 | 2538683 | 744045 | 2023
onshore wind | TRUE | 64662 | N | . | Sac County Wind, LLC | Sac County Wind | 64261 | IA | WNC | MRO |  | 22 | 2 | NAICS-22 Non-Cogen | WT | WND | WND | MISO |  |  | 0 | 0 | 0 | 0 | 0 | 0 | 0 | 0 | 0 | 0 | 0 | 0 | 0 | 0 | 0 | 0 | 0 | 0 | 0 | 0 | 0 | 0 | 0 | 0 | 0 | 0 | 0 | 0 | 0 | 0 | 0 | 0 | 0 | 0 | 0 | 0 | 104001 | 109999 | 111525 | 141424 | 94120 | 55189 | 46205 | 66606 | 74815 | 103438 | 116697 | 97020 | 104001 | 109999 | 111525 | 141424 | 94120 | 55189 | 46205 | 66606 | 74815 | 103438 | 116697 | 97020 | 30481 | 32239 | 32686 | 41449 | 27585 | 16175 | 13542 | 19521 | 21927 | 30316 | 34202 | 28435 | 0 | 0 | 1121039 | 1121039 | 328558 | 2023
onshore wind | TRUE | 64665 | N | . | Great Prairie Wind | Great Prairie Wind LLC | 64976 | TX | WSC | MRO |  | 22 | 2 | NAICS-22 Non-Cogen | WT | WND | WND | SWPP |  |  | 0 | 0 | 0 | 0 | 0 | 0 | 0 | 0 | 0 | 0 | 0 | 0 | 0 | 0 | 0 | 0 | 0 | 0 | 0 | 0 | 0 | 0 | 0 | 0 | 0 | 0 | 0 | 0 | 0 | 0 | 0 | 0 | 0 | 0 | 0 | 0 | 1080720 | 1134306 | 1410784 | 1234482 | 1261567 | 859084 | 1085043 | 1025483 | 1032847 | 944346 | 1022331 | 1173199 | 1080720 | 1134306 | 1410784 | 1234482 | 1261567 | 859084 | 1085043 | 1025483 | 1032847 | 944346 | 1022331 | 1173199 | 316741 | 332446 | 413477 | 361806 | 369744 | 251783 | 318008 | 300552 | 302710 | 276772 | 299628 | 343845 | 0 | 0 | 13264192 | 13264192 | 3887512 | 2023
other | TRUE | 64672 | N | . | Blue Jay Solar I, LLC | Blue Jay Solar I, LLC | 64266 | TX | WSC | TRE |  | 22 | 2 | NAICS-22 Non-Cogen | BA | MWH | OTH | ERCO |  | megawatthours | . | . | . | . | . | 263 | 504 | 1063 | 772 | 1322 | 980 | 987 | . | . | . | . | . | 263 | 504 | 1063 | 772 | 1322 | 980 | 987 | . | . | . | . | . | 0 | 0 | 0 | 0 | 0 | 0 | 0 | . | . | . | . | . | 0 | 0 | 0 | 0 | 0 | 0 | 0 | . | . | . | . | . | 0 | 0 | 0 | 0 | 0 | 0 | 0 | . | . | . | . | . | -118 | -177 | -309 | -385 | -434 | -378 | -426 | 5891 | 5891 | 0 | 0 | -2227 | 2023
solar pv | TRUE | 64672 | N | . | Blue Jay Solar I, LLC | Blue Jay Solar I, LLC | 64266 | TX | WSC | TRE |  | 22 | 2 | NAICS-22 Non-Cogen | PV | SUN | SUN | ERCO |  |  | . | . | . | . | . | . | 0 | 0 | 0 | 0 | 0 | 0 | . | . | . | . | . | . | 0 | 0 | 0 | 0 | 0 | 0 | . | . | . | . | . | . | 0 | 0 | 0 | 0 | 0 | 0 | . | . | . | . | . | . | 200080 | 195903 | 152680 | 123095 | 85389 | 102756 | . | . | . | . | . | . | 200080 | 195903 | 152680 | 123095 | 85389 | 102756 | . | . | . | . | . | . | 58640 | 57416 | 44748 | 36077 | 25026 | 30116 | 0 | 0 | 859903 | 859903 | 252023 | 2023
solar pv | TRUE | 64683 | N | . | Oak Trail Solar, LLC | Leeward Asset Management, LLC | 50123 | NC | SAT | SERC |  | 22 | 2 | NAICS-22 Non-Cogen | PV | SUN | SUN | PJM |  |  | . | . | . | . | . | . | 0 | 0 | 0 | 0 | 0 | 0 | . | . | . | . | . | . | 0 | 0 | 0 | 0 | 0 | 0 | . | . | . | . | . | . | 0 | 0 | 0 | 0 | 0 | 0 | . | . | . | . | . | . | 80288 | 50313 | 67049 | 73075 | 51299 | 42913 | . | . | . | . | . | . | 80288 | 50313 | 67049 | 73075 | 51299 | 42913 | . | . | . | . | . | . | 23531 | 14746 | 19651 | 21417 | 15035 | 12577 | 0 | 0 | 364937 | 364937 | 106957 | 2023
onshore wind | TRUE | 64688 | N | . | Plymouth Wind | MidAmerican Energy Co | 12341 | IA | WNC | MRO |  | 22 | 1 | Electric Utility | WT | WND | WND | MISO |  |  | 0 | 0 | 0 | 0 | 0 | 0 | 0 | 0 | 0 | 0 | 0 | 0 | 0 | 0 | 0 | 0 | 0 | 0 | 0 | 0 | 0 | 0 | 0 | 0 | 0 | 0 | 0 | 0 | 0 | 0 | 0 | 0 | 0 | 0 | 0 | 0 | 223971 | 258203 | 244006 | 312283 | 225035 | 137893 | 115882 | 169890 | 200619 | 258619 | 262369 | 225833 | 223971 | 258203 | 244006 | 312283 | 225035 | 137893 | 115882 | 169890 | 200619 | 258619 | 262369 | 225833 | 65642 | 75675 | 71514 | 91525 | 65954 | 40414 | 33963 | 49792 | 58798 | 75797 | 76896 | 66188 | 0 | 0 | 2634603 | 2634603 | 772158 | 2023
other | TRUE | 64701 | N | . | LeConte Energy Storage | LeConte Energy Storage, LLC | 64282 | CA | PACC | WECC |  | 22 | 2 | NAICS-22 Non-Cogen | BA | MWH | OTH | CISO |  | megawatthours | 8964 | 8328 | 8766 | 7778 | 6971 | 7652 | 5740 | 6269 | 6584 | 8218 | 7868 | 8149 | 8964 | 8328 | 8766 | 7778 | 6971 | 7652 | 5740 | 6269 | 6584 | 8218 | 7868 | 8149 | 0 | 0 | 0 | 0 | 0 | 0 | 0 | 0 | 0 | 0 | 0 | 0 | 0 | 0 | 0 | 0 | 0 | 0 | 0 | 0 | 0 | 0 | 0 | 0 | 0 | 0 | 0 | 0 | 0 | 0 | 0 | 0 | 0 | 0 | 0 | 0 | -1098 | -822 | -1007 | -746 | -783 | -657 | -764 | -961 | -839 | -994 | -1739 | -1686 | 91287 | 91287 | 0 | 0 | -12096 | 2023
solar pv | TRUE | 64702 | N | . | Stanly Solar, LLC | Stanly Solar, LLC | 64276 | NC | SAT | SERC |  | 22 | 2 | NAICS-22 Non-Cogen | PV | SUN | SUN | DUK |  |  | 0 | 0 | 0 | 0 | 0 | 0 | 0 | 0 | 0 | 0 | 0 | 0 | 0 | 0 | 0 | 0 | 0 | 0 | 0 | 0 | 0 | 0 | 0 | 0 | 0 | 0 | 0 | 0 | 0 | 0 | 0 | 0 | 0 | 0 | 0 | 0 | 15729 | 16422 | 32909 | 29927 | 31773 | 32779 | 38296 | 36263 | 30285 | 27374 | 20905 | 16756 | 15729 | 16422 | 32909 | 29927 | 31773 | 32779 | 38296 | 36263 | 30285 | 27374 | 20905 | 16756 | 4610 | 4813 | 9645 | 8771 | 9312 | 9607 | 11224 | 10628 | 8876 | 8023 | 6127 | 4911 | 0 | 0 | 329418 | 329418 | 96547 | 2023
onshore wind | TRUE | 64710 | N | . | White Mesa Wind | White Mesa Wind, LLC | 64288 | TX | WSC | TRE |  | 22 | 2 | NAICS-22 Non-Cogen | WT | WND | WND | ERCO |  |  | 0 | 0 | 0 | 0 | 0 | 0 | 0 | 0 | 0 | 0 | 0 | 0 | 0 | 0 | 0 | 0 | 0 | 0 | 0 | 0 | 0 | 0 | 0 | 0 | 0 | 0 | 0 | 0 | 0 | 0 | 0 | 0 | 0 | 0 | 0 | 0 | 565505 | 513987 | 648338 | 595848 | 418352 | 443956 | 457484 | 422986 | 422215 | 501663 | 419867 | 525571 | 565505 | 513987 | 648338 | 595848 | 418352 | 443956 | 457484 | 422986 | 422215 | 501663 | 419867 | 525571 | 165740 | 150641 | 190017 | 174633 | 122612 | 130116 | 134081 | 123970 | 123744 | 147029 | 123056 | 154036 | 0 | 0 | 5935772 | 5935772 | 1739675 | 2023
other | TRUE | 64712 | N | . | Sanborn BESS 1 | Terra-Gen Operating Co-BESS | 64287 | CA | PACC | WECC |  | 22 | 2 | NAICS-22 Non-Cogen | BA | MWH | OTH | CISO |  | megawatthours | 8116 | 7891 | 10554 | 7833 | 7985 | 8964 | 8114 | 9091 | 8834 | 9914 | 10018 | 8919 | 8116 | 7891 | 10554 | 7833 | 7985 | 8964 | 8114 | 9091 | 8834 | 9914 | 10018 | 8919 | 0 | 0 | 0 | 0 | 0 | 0 | 0 | 0 | 0 | 0 | 0 | 0 | 0 | 0 | 0 | 0 | 0 | 0 | 0 | 0 | 0 | 0 | 0 | 0 | 0 | 0 | 0 | 0 | 0 | 0 | 0 | 0 | 0 | 0 | 0 | 0 | -744 | -1094 | -1913 | -1432 | -1260 | -1343 | -1396 | -1390 | -1364 | -1471 | -1482 | -1301 | 106233 | 106233 | 0 | 0 | -16190 | 2023
other | TRUE | 64713 | N | . | Sanborn BESS 2 | Terra-Gen Operating Co-BESS | 64287 | CA | PACC | WECC |  | 22 | 2 | NAICS-22 Non-Cogen | BA | MWH | OTH | CISO |  | megawatthours | 17954 | 12559 | 16210 | 14808 | 14856 | 13139 | 13485 | 13340 | 12891 | 16494 | 14217 | 15454 | 17954 | 12559 | 16210 | 14808 | 14856 | 13139 | 13485 | 13340 | 12891 | 16494 | 14217 | 15454 | 0 | 0 | 0 | 0 | 0 | 0 | 0 | 0 | 0 | 0 | 0 | 0 | 0 | 0 | 0 | 0 | 0 | 0 | 0 | 0 | 0 | 0 | 0 | 0 | 0 | 0 | 0 | 0 | 0 | 0 | 0 | 0 | 0 | 0 | 0 | 0 | -522 | -1219 | -3185 | -1763 | -1880 | -2017 | -2124 | -2028 | -2013 | -2335 | -1997 | -2128 | 175407 | 175407 | 0 | 0 | -23211 | 2023
solar pv | TRUE | 64738 | N | . | Holliday Creek Solar | MidAmerican Energy Co | 12341 | IA | WNC | MRO |  | 22 | 1 | Electric Utility | PV | SUN | SUN | MISO |  |  | 0 | 0 | 0 | 0 | 0 | 0 | 0 | 0 | 0 | 0 | 0 | 0 | 0 | 0 | 0 | 0 | 0 | 0 | 0 | 0 | 0 | 0 | 0 | 0 | 0 | 0 | 0 | 0 | 0 | 0 | 0 | 0 | 0 | 0 | 0 | 0 | 28743 | 43810 | 55042 | 74177 | 86631 | 82181 | 87907 | 82089 | 59775 | 44796 | 33806 | 17985 | 28743 | 43810 | 55042 | 74177 | 86631 | 82181 | 87907 | 82089 | 59775 | 44796 | 33806 | 17985 | 8424 | 12840 | 16132 | 21740 | 25390 | 24086 | 25764 | 24059 | 17519 | 13129 | 9908 | 5271 | 0 | 0 | 696942 | 696942 | 204262 | 2023
onshore wind | TRUE | 64750 | N | . | Glass Sands Wind Facility | Southern Power Co | 17650 | OK | WSC | MRO |  | 22 | 2 | NAICS-22 Non-Cogen | WT | WND | WND | SWPP |  |  | 0 | 0 | 0 | 0 | 0 | 0 | 0 | 0 | 0 | 0 | 0 | 0 | 0 | 0 | 0 | 0 | 0 | 0 | 0 | 0 | 0 | 0 | 0 | 0 | 0 | 0 | 0 | 0 | 0 | 0 | 0 | 0 | 0 | 0 | 0 | 0 | 142673 | 148913 | 157450 | 143127 | 81915 | 86361 | 117209 | 112698 | 111985 | 155836 | 131222 | 121948 | 142673 | 148913 | 157450 | 143127 | 81915 | 86361 | 117209 | 112698 | 111985 | 155836 | 131222 | 121948 | 41815 | 43644 | 46146 | 41948 | 24008 | 25311 | 34352 | 33030 | 32821 | 45673 | 38459 | 35741 | 0 | 0 | 1511337 | 1511337 | 442948 | 2023
solar pv | TRUE | 64755 | N | . | Arbor Hill Solar | MidAmerican Energy Co | 12341 | IA | WNC | MRO |  | 22 | 1 | Electric Utility | PV | SUN | SUN | MISO |  |  | 0 | 0 | 0 | 0 | 0 | 0 | 0 | 0 | 0 | 0 | 0 | 0 | 0 | 0 | 0 | 0 | 0 | 0 | 0 | 0 | 0 | 0 | 0 | 0 | 0 | 0 | 0 | 0 | 0 | 0 | 0 | 0 | 0 | 0 | 0 | 0 | 4575 | 9168 | 12266 | 15972 | 19718 | 19506 | 16207 | 18312 | 14999 | 10216 | 7012 | 3610 | 4575 | 9168 | 12266 | 15972 | 19718 | 19506 | 16207 | 18312 | 14999 | 10216 | 7012 | 3610 | 1341 | 2687 | 3595 | 4681 | 5779 | 5717 | 4750 | 5367 | 4396 | 2994 | 2055 | 1058 | 0 | 0 | 151561 | 151561 | 44420 | 2023
solar pv | TRUE | 64757 | N | . | Blue Springs | Florida Power & Light Co | 6452 | FL | SAT | SERC |  | 22 | 1 | Electric Utility | PV | SUN | SUN | SOCO |  |  | 0 | 0 | 0 | 0 | 0 | 0 | 0 | 0 | 0 | 0 | 0 | 0 | 0 | 0 | 0 | 0 | 0 | 0 | 0 | 0 | 0 | 0 | 0 | 0 | 0 | 0 | 0 | 0 | 0 | 0 | 0 | 0 | 0 | 0 | 0 | 0 | 29466 | 31428 | 43213 | 43049 | 51961 | 50276 | 54957 | 46349 | 41275 | 38440 | 27535 | 23417 | 29466 | 31428 | 43213 | 43049 | 51961 | 50276 | 54957 | 46349 | 41275 | 38440 | 27535 | 23417 | 8636 | 9211 | 12665 | 12617 | 15229 | 14735 | 16107 | 13584 | 12097 | 11266 | 8070 | 6863 | 0 | 0 | 481366 | 481366 | 141080 | 2023
solar pv | TRUE | 64832 | N | . | Yellowbud Solar, LLC | Yellowbud Solar LLC | 64349 | OH | ENC | RFC |  | 22 | 2 | NAICS-22 Non-Cogen | PV | SUN | SUN | PJM |  |  | . | . | . | . | . | 0 | 0 | 0 | 0 | 0 | 0 | 0 | . | . | . | . | . | 0 | 0 | 0 | 0 | 0 | 0 | 0 | . | . | . | . | . | 0 | 0 | 0 | 0 | 0 | 0 | 0 | . | . | . | . | . | 174688 | 201977 | 180740 | 137978 | 93410 | 98368 | 54456 | . | . | . | . | . | 174688 | 201977 | 180740 | 137978 | 93410 | 98368 | 54456 | . | . | . | . | . | 51198 | 59196 | 52972 | 40439 | 27377 | 28830 | 15960 | 0 | 0 | 941617 | 941617 | 275972 | 2023
solar pv | TRUE | 64838 | N | . | SR Clay, LLC | SR Clay, LLC | 64360 | GA | SAT | SERC |  | 22 | 2 | NAICS-22 Non-Cogen | PV | SUN | SUN | SOCO |  |  | 0 | 0 | 0 | 0 | 0 | 0 | 0 | 0 | 0 | 0 | 0 | 0 | 0 | 0 | 0 | 0 | 0 | 0 | 0 | 0 | 0 | 0 | 0 | 0 | 0 | 0 | 0 | 0 | 0 | 0 | 0 | 0 | 0 | 0 | 0 | 0 | 47007 | 53463 | 71659 | 57182 | 84075 | 81182 | 86266 | 83700 | 72618 | 72751 | 45485 | 42070 | 47007 | 53463 | 71659 | 57182 | 84075 | 81182 | 86266 | 83700 | 72618 | 72751 | 45485 | 42070 | 13777 | 15669 | 21002 | 16759 | 24641 | 23793 | 25283 | 24531 | 21283 | 21322 | 13331 | 12330 | 0 | 0 | 797458 | 797458 | 233721 | 2023
solar pv | TRUE | 64840 | N | . | SR Cedar Springs, LLC | SR Cedar Springs, LLC | 64361 | GA | SAT | SERC |  | 22 | 2 | NAICS-22 Non-Cogen | PV | SUN | SUN | SOCO |  |  | 0 | 0 | 0 | 0 | 0 | 0 | 0 | 0 | 0 | 0 | 0 | 0 | 0 | 0 | 0 | 0 | 0 | 0 | 0 | 0 | 0 | 0 | 0 | 0 | 0 | 0 | 0 | 0 | 0 | 0 | 0 | 0 | 0 | 0 | 0 | 0 | 34649 | 34789 | 40709 | 31684 | 36781 | 57042 | 52074 | 50808 | 47604 | 49491 | 33479 | 29203 | 34649 | 34789 | 40709 | 31684 | 36781 | 57042 | 52074 | 50808 | 47604 | 49491 | 33479 | 29203 | 10155 | 10196 | 11931 | 9286 | 10780 | 16718 | 15262 | 14891 | 13952 | 14505 | 9812 | 8559 | 0 | 0 | 498313 | 498313 | 146047 | 2023
solar pv | TRUE | 64841 | N | . | SR DeSoto I, LLC | SR DeSoto I, LLC | 64362 | GA | SAT | SERC |  | 22 | 2 | NAICS-22 Non-Cogen | PV | SUN | SUN | SOCO |  |  | 0 | 0 | 0 | 0 | 0 | 0 | 0 | 0 | 0 | 0 | 0 | 0 | 0 | 0 | 0 | 0 | 0 | 0 | 0 | 0 | 0 | 0 | 0 | 0 | 0 | 0 | 0 | 0 | 0 | 0 | 0 | 0 | 0 | 0 | 0 | 0 | 40821 | 56011 | 86580 | 94059 | 104158 | 105400 | 110170 | 112514 | 90885 | 90002 | 54476 | 46581 | 40821 | 56011 | 86580 | 94059 | 104158 | 105400 | 110170 | 112514 | 90885 | 90002 | 54476 | 46581 | 11964 | 16416 | 25375 | 27567 | 30527 | 30891 | 32289 | 32976 | 26637 | 26378 | 15966 | 13652 | 0 | 0 | 991657 | 991657 | 290638 | 2023
solar pv | TRUE | 64842 | N | . | SR Turkey Creek, LLC | SR Turkey Creek, LLC | 64363 | KY | ESC | SERC |  | 22 | 2 | NAICS-22 Non-Cogen | PV | SUN | SUN | PJM |  |  | 0 | 0 | 0 | 0 | 0 | 0 | 0 | 0 | 0 | 0 | 0 | 0 | 0 | 0 | 0 | 0 | 0 | 0 | 0 | 0 | 0 | 0 | 0 | 0 | 0 | 0 | 0 | 0 | 0 | 0 | 0 | 0 | 0 | 0 | 0 | 0 | 13457 | 20980 | 31503 | 40258 | 42271 | 41166 | 32939 | 37761 | 53186 | 26897 | 22884 | 14092 | 13457 | 20980 | 31503 | 40258 | 42271 | 41166 | 32939 | 37761 | 53186 | 26897 | 22884 | 14092 | 3944 | 6149 | 9233 | 11799 | 12389 | 12065 | 9654 | 11067 | 15588 | 7883 | 6707 | 4130 | 0 | 0 | 377394 | 377394 | 110608 | 2023
other | TRUE | 64851 | N | . | Daggett 2 | Daggett Solar Power 2 LLC | 64364 | CA | PACC | WECC |  | 22 | 2 | NAICS-22 Non-Cogen | BA | MWH | OTH | CISO |  | megawatthours | . | . | . | . | . | . | . | . | . | . | . | 0 | . | . | . | . | . | . | . | . | . | . | . | 0 | . | . | . | . | . | . | . | . | . | . | . | 0 | . | . | . | . | . | . | . | . | . | . | . | 0 | . | . | . | . | . | . | . | . | . | . | . | 0 | . | . | . | . | . | . | . | . | . | . | . | 0 | 0 | 0 | 0 | 0 | 0 | 2023
solar pv | TRUE | 64851 | N | . | Daggett 2 | Daggett Solar Power 2 LLC | 64364 | CA | PACC | WECC |  | 22 | 2 | NAICS-22 Non-Cogen | PV | SUN | SUN | CISO |  |  | . | . | . | . | . | . | . | . | . | . | . | 0 | . | . | . | . | . | . | . | . | . | . | . | 0 | . | . | . | . | . | . | . | . | . | . | . | 0 | . | . | . | . | . | . | . | . | . | . | . | 81076 | . | . | . | . | . | . | . | . | . | . | . | 81076 | . | . | . | . | . | . | . | . | . | . | . | 23762 | 0 | 0 | 81076 | 81076 | 23762 | 2023
other | TRUE | 64852 | N | . | Daggett 3 | Daggett Solar Power 3 LLC | 64365 | CA | PACC | WECC |  | 22 | 2 | NAICS-22 Non-Cogen | BA | MWH | OTH | CISO |  | megawatthours | . | . | . | . | . | . | 0 | 3344 | 8487 | 10132 | 10822 | 13048 | . | . | . | . | . | . | 0 | 3344 | 8487 | 10132 | 10822 | 13048 | . | . | . | . | . | . | 0 | 0 | 0 | 0 | 0 | 0 | . | . | . | . | . | . | 0 | 0 | 0 | 0 | 0 | 0 | . | . | . | . | . | . | 0 | 0 | 0 | 0 | 0 | 0 | . | . | . | . | . | . | 0 | -85 | -566 | -588 | -533 | -589 | 45833 | 45833 | 0 | 0 | -2361 | 2023
solar pv | TRUE | 64852 | N | . | Daggett 3 | Daggett Solar Power 3 LLC | 64365 | CA | PACC | WECC |  | 22 | 2 | NAICS-22 Non-Cogen | PV | SUN | SUN | CISO |  |  | . | . | . | . | . | . | 0 | 0 | 0 | 0 | 0 | 0 | . | . | . | . | . | . | 0 | 0 | 0 | 0 | 0 | 0 | . | . | . | . | . | . | 0 | 0 | 0 | 0 | 0 | 0 | . | . | . | . | . | . | 169300 | 164499 | 223326 | 245940 | 163377 | 121669 | . | . | . | . | . | . | 169300 | 164499 | 223326 | 245940 | 163377 | 121669 | . | . | . | . | . | . | 49619 | 48212 | 65453 | 72081 | 47883 | 35659 | 0 | 0 | 1088111 | 1088111 | 318907 | 2023
solar pv | TRUE | 64853 | N | . | New Market Solar | New Market Solar | 64358 | OH | ENC | RFC |  | 22 | 2 | NAICS-22 Non-Cogen | PV | SUN | SUN | PJM |  |  | . | . | . | . | . | . | 0 | 0 | 0 | 0 | 0 | 0 | . | . | . | . | . | . | 0 | 0 | 0 | 0 | 0 | 0 | . | . | . | . | . | . | 0 | 0 | 0 | 0 | 0 | 0 | . | . | . | . | . | . | 11915 | 26914 | 19254 | 14286 | 12003 | 7588 | . | . | . | . | . | . | 11915 | 26914 | 19254 | 14286 | 12003 | 7588 | . | . | . | . | . | . | 3492 | 7888 | 5643 | 4187 | 3518 | 2224 | 0 | 0 | 91960 | 91960 | 26952 | 2023
solar pv | TRUE | 64856 | N | . | Calhoun Solar | Invenergy Services LLC | 49893 | MI | ENC | RFC |  | 22 | 2 | NAICS-22 Non-Cogen | PV | SUN | SUN | MISO |  |  | 0 | 0 | 0 | 0 | 0 | 0 | 0 | 0 | 0 | 0 | 0 | 0 | 0 | 0 | 0 | 0 | 0 | 0 | 0 | 0 | 0 | 0 | 0 | 0 | 0 | 0 | 0 | 0 | 0 | 0 | 0 | 0 | 0 | 0 | 0 | 0 | 11488 | 41275 | 57410 | 127619 | 159624 | 149643 | 135545 | 132833 | 107133 | 62678 | 53538 | 25286 | 11488 | 41275 | 57410 | 127619 | 159624 | 149643 | 135545 | 132833 | 107133 | 62678 | 53538 | 25286 | 3367 | 12097 | 16826 | 37403 | 46783 | 43858 | 39726 | 38931 | 31399 | 18370 | 15691 | 7411 | 0 | 0 | 1064072 | 1064072 | 311862 | 2023
solar pv | TRUE | 64859 | N | . | IP Radian, LLC | IP Radian, LLC | 64370 | TX | WSC | TRE |  | 22 | 2 | NAICS-22 Non-Cogen | PV | SUN | SUN | ERCO |  |  | . | . | . | . | 0 | 0 | 0 | 0 | 0 | 0 | 0 | 0 | . | . | . | . | 0 | 0 | 0 | 0 | 0 | 0 | 0 | 0 | . | . | . | . | 0 | 0 | 0 | 0 | 0 | 0 | 0 | 0 | . | . | . | . | 232760 | 267211 | 317783 | 320916 | 240270 | 182450 | 132154 | 143765 | . | . | . | . | 232760 | 267211 | 317783 | 320916 | 240270 | 182450 | 132154 | 143765 | . | . | . | . | 68218 | 78315 | 93137 | 94055 | 70419 | 53473 | 38732 | 42135 | 0 | 0 | 1837309 | 1837309 | 538484 | 2023
solar pv | TRUE | 64864 | N | . | Chaparral Springs | Leeward Asset Management, LLC | 50123 | CA | PACC | WECC |  | 22 | 2 | NAICS-22 Non-Cogen | PV | SUN | SUN | CISO |  |  | . | 0 | 0 | 0 | 0 | 0 | 0 | 0 | 0 | 0 | 0 | 0 | . | 0 | 0 | 0 | 0 | 0 | 0 | 0 | 0 | 0 | 0 | 0 | . | 0 | 0 | 0 | 0 | 0 | 0 | 0 | 0 | 0 | 0 | 0 | . | 72348 | 89978 | 153987 | 99828 | 108539 | 144096 | 137736 | 101388 | 114118 | 78036 | 68881 | . | 72348 | 89978 | 153987 | 99828 | 108539 | 144096 | 137736 | 101388 | 114118 | 78036 | 68881 | . | 21204 | 26371 | 45131 | 29258 | 31811 | 42232 | 40368 | 29715 | 33446 | 22871 | 20188 | 0 | 0 | 1168935 | 1168935 | 342595 | 2023
onshore wind | TRUE | 64872 | N | . | Panorama Wind, LLC | Leeward Asset Management, LLC | 50123 | CO | MTN | WECC |  | 22 | 2 | NAICS-22 Non-Cogen | WT | WND | WND | WACM |  |  | 0 | 0 | 0 | 0 | 0 | 0 | 0 | 0 | 0 | 0 | 0 | 0 | 0 | 0 | 0 | 0 | 0 | 0 | 0 | 0 | 0 | 0 | 0 | 0 | 0 | 0 | 0 | 0 | 0 | 0 | 0 | 0 | 0 | 0 | 0 | 0 | 140871 | 171508 | 168266 | 173742 | 140680 | 110757 | 114971 | 131553 | 138244 | 148763 | 173916 | 191952 | 140871 | 171508 | 168266 | 173742 | 140680 | 110757 | 114971 | 131553 | 138244 | 148763 | 173916 | 191952 | 41287 | 50266 | 49316 | 50921 | 41231 | 32461 | 33696 | 38556 | 40517 | 43600 | 50972 | 56258 | 0 | 0 | 1805223 | 1805223 | 529081 | 2023
other | TRUE | 64877 | N | . | Edwards Sanborn E3 | Terra-Gen Operating Co-Hybrid | 64366 | CA | PACC | WECC |  | 22 | 2 | NAICS-22 Non-Cogen | BA | MWH | OTH | CISO |  | megawatthours | 929 | 861 | 1167 | 965 | 1030 | 1024 | 1042 | 1063 | 1027 | 1040 | 970 | 945 | 929 | 861 | 1167 | 965 | 1030 | 1024 | 1042 | 1063 | 1027 | 1040 | 970 | 945 | 0 | 0 | 0 | 0 | 0 | 0 | 0 | 0 | 0 | 0 | 0 | 0 | 0 | 0 | 0 | 0 | 0 | 0 | 0 | 0 | 0 | 0 | 0 | 0 | 0 | 0 | 0 | 0 | 0 | 0 | 0 | 0 | 0 | 0 | 0 | 0 | 155 | -128 | -226 | -171 | -156 | -169 | -182 | -182 | -183 | -184 | -165 | -162 | 12063 | 12063 | 0 | 0 | -1753 | 2023
solar pv | TRUE | 64877 | N | . | Edwards Sanborn E3 | Terra-Gen Operating Co-Hybrid | 64366 | CA | PACC | WECC |  | 22 | 2 | NAICS-22 Non-Cogen | PV | SUN | SUN | CISO |  |  | 0 | 0 | 0 | 0 | 0 | 0 | 0 | 0 | 0 | 0 | 0 | 0 | 0 | 0 | 0 | 0 | 0 | 0 | 0 | 0 | 0 | 0 | 0 | 0 | 0 | 0 | 0 | 0 | 0 | 0 | 0 | 0 | 0 | 0 | 0 | 0 | 7233 | 9438 | 12208 | 18899 | 21004 | 23505 | 22212 | 18797 | 17115 | 14129 | 10420 | 7854 | 7233 | 9438 | 12208 | 18899 | 21004 | 23505 | 22212 | 18797 | 17115 | 14129 | 10420 | 7854 | 2120 | 2766 | 3578 | 5539 | 6156 | 6889 | 6510 | 5509 | 5016 | 4141 | 3054 | 2302 | 0 | 0 | 182814 | 182814 | 53580 | 2023
other | TRUE | 64878 | N | . | Edwards Sanborn E1A | Terra-Gen Operating Co-Hybrid | 64366 | CA | PACC | WECC |  | 22 | 2 | NAICS-22 Non-Cogen | BA | MWH | OTH | CISO |  | megawatthours | 9162 | 7291 | 9321 | 8888 | 8733 | 8934 | 9050 | 8797 | 8592 | 8818 | 7450 | 7493 | 9162 | 7291 | 9321 | 8888 | 8733 | 8934 | 9050 | 8797 | 8592 | 8818 | 7450 | 7493 | 0 | 0 | 0 | 0 | 0 | 0 | 0 | 0 | 0 | 0 | 0 | 0 | 0 | 0 | 0 | 0 | 0 | 0 | 0 | 0 | 0 | 0 | 0 | 0 | 0 | 0 | 0 | 0 | 0 | 0 | 0 | 0 | 0 | 0 | 0 | 0 | -1778 | -771 | -1270 | -1753 | -1569 | -1719 | -1763 | -1594 | -1618 | -1673 | -1367 | -1601 | 102529 | 102529 | 0 | 0 | -18476 | 2023
solar pv | TRUE | 64878 | N | . | Edwards Sanborn E1A | Terra-Gen Operating Co-Hybrid | 64366 | CA | PACC | WECC |  | 22 | 2 | NAICS-22 Non-Cogen | PV | SUN | SUN | CISO |  |  | 0 | 0 | 0 | 0 | 0 | 0 | 0 | 0 | 0 | 0 | 0 | 0 | 0 | 0 | 0 | 0 | 0 | 0 | 0 | 0 | 0 | 0 | 0 | 0 | 0 | 0 | 0 | 0 | 0 | 0 | 0 | 0 | 0 | 0 | 0 | 0 | 49249 | 65258 | 80943 | 108833 | 117267 | 125135 | 123603 | 107447 | 97027 | 89906 | 63514 | 50416 | 49249 | 65258 | 80943 | 108833 | 117267 | 125135 | 123603 | 107447 | 97027 | 89906 | 63514 | 50416 | 14434 | 19126 | 23723 | 31897 | 34369 | 36675 | 36226 | 31491 | 28437 | 26350 | 18615 | 14776 | 0 | 0 | 1078598 | 1078598 | 316119 | 2023
other | TRUE | 64879 | N | . | Edwards Sanborn E2 | Terra-Gen Operating Co-Hybrid | 64366 | CA | PACC | WECC |  | 22 | 2 | NAICS-22 Non-Cogen | BA | MWH | OTH | CISO |  | megawatthours | 8323 | 6302 | 8202 | 8519 | 8479 | 7957 | 8512 | 8339 | 8058 | 8213 | 7059 | 7065 | 8323 | 6302 | 8202 | 8519 | 8479 | 7957 | 8512 | 8339 | 8058 | 8213 | 7059 | 7065 | 0 | 0 | 0 | 0 | 0 | 0 | 0 | 0 | 0 | 0 | 0 | 0 | 0 | 0 | 0 | 0 | 0 | 0 | 0 | 0 | 0 | 0 | 0 | 0 | 0 | 0 | 0 | 0 | 0 | 0 | 0 | 0 | 0 | 0 | 0 | 0 | -919 | -828 | -1006 | -1600 | -1499 | -1431 | -1663 | -1414 | -1483 | -1532 | -1297 | -1339 | 95028 | 95028 | 0 | 0 | -16011 | 2023
solar pv | TRUE | 64879 | N | . | Edwards Sanborn E2 | Terra-Gen Operating Co-Hybrid | 64366 | CA | PACC | WECC |  | 22 | 2 | NAICS-22 Non-Cogen | PV | SUN | SUN | CISO |  |  | 0 | 0 | 0 | 0 | 0 | 0 | 0 | 0 | 0 | 0 | 0 | 0 | 0 | 0 | 0 | 0 | 0 | 0 | 0 | 0 | 0 | 0 | 0 | 0 | 0 | 0 | 0 | 0 | 0 | 0 | 0 | 0 | 0 | 0 | 0 | 0 | 47355 | 60222 | 80626 | 113715 | 120188 | 115916 | 113579 | 95051 | 87494 | 81642 | 57588 | 46458 | 47355 | 60222 | 80626 | 113715 | 120188 | 115916 | 113579 | 95051 | 87494 | 81642 | 57588 | 46458 | 13879 | 17650 | 23630 | 33328 | 35225 | 33973 | 33288 | 27858 | 25643 | 23928 | 16878 | 13616 | 0 | 0 | 1019834 | 1019834 | 298896 | 2023
solar pv | TRUE | 64909 | N | . | Luciana | Tulare Solar Center, LLC | 64393 | CA | PACC | WECC |  | 22 | 2 | NAICS-22 Non-Cogen | PV | SUN | SUN | CISO |  |  | 0 | 0 | 0 | 0 | 0 | 0 | 0 | 0 | 0 | 0 | 0 | 0 | 0 | 0 | 0 | 0 | 0 | 0 | 0 | 0 | 0 | 0 | 0 | 0 | 0 | 0 | 0 | 0 | 0 | 0 | 0 | 0 | 0 | 0 | 0 | 0 | 16951 | 27364 | 28569 | 49106 | 50849 | 52169 | 46280 | 45820 | 42101 | 27982 | 27443 | 19411 | 16951 | 27364 | 28569 | 49106 | 50849 | 52169 | 46280 | 45820 | 42101 | 27982 | 27443 | 19411 | 4968 | 8020 | 8373 | 14392 | 14903 | 15290 | 13564 | 13429 | 12339 | 8201 | 8043 | 5689 | 0 | 0 | 434045 | 434045 | 127211 | 2023
solar pv | TRUE | 64927 | N | . | Aktina Solar | Hecate Energy Ramsey, LLC | 64409 | TX | WSC | TRE |  | 22 | 2 | NAICS-22 Non-Cogen | PV | SUN | SUN | ERCO |  |  | 0 | 0 | 0 | 0 | 0 | 0 | 0 | 0 | 0 | 0 | 0 | 0 | 0 | 0 | 0 | 0 | 0 | 0 | 0 | 0 | 0 | 0 | 0 | 0 | 0 | 0 | 0 | 0 | 0 | 0 | 0 | 0 | 0 | 0 | 0 | 0 | 51214 | 67077 | 98760 | 122088 | 149292 | 126514 | 230044 | 226710 | 232248 | 183794 | 118925 | 96563 | 51214 | 67077 | 98760 | 122088 | 149292 | 126514 | 230044 | 226710 | 232248 | 183794 | 118925 | 96563 | 15010 | 19659 | 28945 | 35782 | 43755 | 37079 | 67422 | 66445 | 68068 | 53867 | 34855 | 28301 | 0 | 0 | 1703229 | 1703229 | 499188 | 2023
other | TRUE | 64928 | N | . | Edwards Sanborn S3 | Terra-Gen Operating Co-Hybrid | 64366 | CA | PACC | WECC |  | 22 | 2 | NAICS-22 Non-Cogen | BA | MWH | OTH | CISO |  | megawatthours | 2192 | 2062 | 2565 | 2078 | 2411 | 2321 | 2408 | 2290 | 2210 | 2279 | 1997 | 1914 | 2192 | 2062 | 2565 | 2078 | 2411 | 2321 | 2408 | 2290 | 2210 | 2279 | 1997 | 1914 | 0 | 0 | 0 | 0 | 0 | 0 | 0 | 0 | 0 | 0 | 0 | 0 | 0 | 0 | 0 | 0 | 0 | 0 | 0 | 0 | 0 | 0 | 0 | 0 | 0 | 0 | 0 | 0 | 0 | 0 | 0 | 0 | 0 | 0 | 0 | 0 | 347 | -433 | -677 | -426 | -425 | -427 | -481 | -450 | -426 | -428 | -388 | -386 | 26727 | 26727 | 0 | 0 | -4600 | 2023
solar pv | TRUE | 64928 | N | . | Edwards Sanborn S3 | Terra-Gen Operating Co-Hybrid | 64366 | CA | PACC | WECC |  | 22 | 2 | NAICS-22 Non-Cogen | PV | SUN | SUN | CISO |  |  | 0 | 0 | 0 | 0 | 0 | 0 | 0 | 0 | 0 | 0 | 0 | 0 | 0 | 0 | 0 | 0 | 0 | 0 | 0 | 0 | 0 | 0 | 0 | 0 | 0 | 0 | 0 | 0 | 0 | 0 | 0 | 0 | 0 | 0 | 0 | 0 | 13187 | 17705 | 21509 | 27787 | 33431 | 34100 | 34953 | 28692 | 25071 | 23710 | 16818 | 12549 | 13187 | 17705 | 21509 | 27787 | 33431 | 34100 | 34953 | 28692 | 25071 | 23710 | 16818 | 12549 | 3865 | 5189 | 6304 | 8144 | 9798 | 9994 | 10244 | 8409 | 7348 | 6949 | 4929 | 3678 | 0 | 0 | 289512 | 289512 | 84851 | 2023
other | TRUE | 64929 | N | . | Edwards Sanborn S1 | Terra-Gen Operating Co-Hybrid | 64366 | CA | PACC | WECC |  | 22 | 2 | NAICS-22 Non-Cogen | BA | MWH | OTH | CISO |  | megawatthours | 2558 | 2428 | 2965 | 1159 | 1399 | 1326 | 1366 | 1310 | 1310 | 1295 | 1155 | 1067 | 2558 | 2428 | 2965 | 1159 | 1399 | 1326 | 1366 | 1310 | 1310 | 1295 | 1155 | 1067 | 0 | 0 | 0 | 0 | 0 | 0 | 0 | 0 | 0 | 0 | 0 | 0 | 0 | 0 | 0 | 0 | 0 | 0 | 0 | 0 | 0 | 0 | 0 | 0 | 0 | 0 | 0 | 0 | 0 | 0 | 0 | 0 | 0 | 0 | 0 | 0 | 451 | -479 | -626 | -174 | -188 | -168 | -195 | -175 | -180 | -183 | -170 | -169 | 19338 | 19338 | 0 | 0 | -2256 | 2023
solar pv | TRUE | 64929 | N | . | Edwards Sanborn S1 | Terra-Gen Operating Co-Hybrid | 64366 | CA | PACC | WECC |  | 22 | 2 | NAICS-22 Non-Cogen | PV | SUN | SUN | CISO |  |  | 0 | 0 | 0 | 0 | 0 | 0 | 0 | 0 | 0 | 0 | 0 | 0 | 0 | 0 | 0 | 0 | 0 | 0 | 0 | 0 | 0 | 0 | 0 | 0 | 0 | 0 | 0 | 0 | 0 | 0 | 0 | 0 | 0 | 0 | 0 | 0 | 14695 | 20428 | 25761 | 33318 | 38532 | 39200 | 38958 | 34956 | 31759 | 27115 | 19902 | 14167 | 14695 | 20428 | 25761 | 33318 | 38532 | 39200 | 38958 | 34956 | 31759 | 27115 | 19902 | 14167 | 4307 | 5987 | 7550 | 9765 | 11293 | 11489 | 11418 | 10245 | 9308 | 7947 | 5833 | 4152 | 0 | 0 | 338791 | 338791 | 99294 | 2023
solar pv | TRUE | 64968 | N | . | Fall River Solar, LLC | Greenbacker Renewable Energy Corporation | 60025 | SD | WNC | WECC |  | 22 | 2 | NAICS-22 Non-Cogen | PV | SUN | SUN | SWPP |  |  | . | . | . | . | . | . | . | . | . | 0 | 0 | 0 | . | . | . | . | . | . | . | . | . | 0 | 0 | 0 | . | . | . | . | . | . | . | . | . | 0 | 0 | 0 | . | . | . | . | . | . | . | . | . | 45506 | 32397 | 24727 | . | . | . | . | . | . | . | . | . | 45506 | 32397 | 24727 | . | . | . | . | . | . | . | . | . | 13337 | 9495 | 7247 | 0 | 0 | 102630 | 102630 | 30079 | 2023
other | TRUE | 64993 | N | . | BigBeau Solar, LLC | Big Beau Solar, LLC | 64424 | CA | PACC | WECC |  | 22 | 2 | NAICS-22 Non-Cogen | BA | MWH | OTH | CISO |  | megawatthours | 2695 | 2771 | 2083 | 1688 | 1761 | 2964 | 2820 | 3957 | 4253 | 4428 | 4350 | 4261 | 2695 | 2771 | 2083 | 1688 | 1761 | 2964 | 2820 | 3957 | 4253 | 4428 | 4350 | 4261 | 0 | 0 | 0 | 0 | 0 | 0 | 0 | 0 | 0 | 0 | 0 | 0 | 0 | 0 | 0 | 0 | 0 | 0 | 0 | 0 | 0 | 0 | 0 | 0 | 0 | 0 | 0 | 0 | 0 | 0 | 0 | 0 | 0 | 0 | 0 | 0 | -181 | -380 | -81 | -111 | -33 | -239 | -115 | -542 | -207 | -392 | -343 | -172 | 38031 | 38031 | 0 | 0 | -2796 | 2023
solar pv | TRUE | 64993 | N | . | BigBeau Solar, LLC | Big Beau Solar, LLC | 64424 | CA | PACC | WECC |  | 22 | 2 | NAICS-22 Non-Cogen | PV | SUN | SUN | CISO |  |  | 0 | 0 | 0 | 0 | 0 | 0 | 0 | 0 | 0 | 0 | 0 | 0 | 0 | 0 | 0 | 0 | 0 | 0 | 0 | 0 | 0 | 0 | 0 | 0 | 0 | 0 | 0 | 0 | 0 | 0 | 0 | 0 | 0 | 0 | 0 | 0 | 54104 | 62812 | 63313 | 77210 | 94144 | 97535 | 81322 | 85658 | 71004 | 55404 | 60945 | 35058 | 54104 | 62812 | 63313 | 77210 | 94144 | 97535 | 81322 | 85658 | 71004 | 55404 | 60945 | 35058 | 15857 | 18409 | 18556 | 22629 | 27592 | 28586 | 23834 | 25105 | 20810 | 16238 | 17862 | 10275 | 0 | 0 | 838509 | 838509 | 245753 | 2023
solar pv | TRUE | 64995 | N | . | Cassville Solar | Wisconsin Power & Light Co | 20856 | WI | ENC | MRO |  | 22 | 1 | Electric Utility | PV | SUN | SUN | MISO |  |  | . | . | . | . | . | . | . | . | . | . | . | 0 | . | . | . | . | . | . | . | . | . | . | . | 0 | . | . | . | . | . | . | . | . | . | . | . | 0 | . | . | . | . | . | . | . | . | . | . | . | 3156 | . | . | . | . | . | . | . | . | . | . | . | 3156 | . | . | . | . | . | . | . | . | . | . | . | 925 | 0 | 0 | 3156 | 3156 | 925 | 2023
solar pv | TRUE | 64996 | N | . | Springfield Solar (WI) | Wisconsin Power & Light Co | 20856 | WI | ENC | MRO |  | 22 | 1 | Electric Utility | PV | SUN | SUN | MISO |  |  | . | . | . | . | . | . | . | . | . | . | . | 0 | . | . | . | . | . | . | . | . | . | . | . | 0 | . | . | . | . | . | . | . | . | . | . | . | 0 | . | . | . | . | . | . | . | . | . | . | . | 5231 | . | . | . | . | . | . | . | . | . | . | . | 5231 | . | . | . | . | . | . | . | . | . | . | . | 1533 | 0 | 0 | 5231 | 5231 | 1533 | 2023
solar pv | TRUE | 64997 | N | . | Albany Solar (WI) | Wisconsin Power & Light Co | 20856 | WI | ENC | MRO |  | 22 | 1 | Electric Utility | PV | SUN | SUN | MISO |  |  | . | . | . | . | . | . | . | . | . | . | . | 0 | . | . | . | . | . | . | . | . | . | . | . | 0 | . | . | . | . | . | . | . | . | . | . | . | 0 | . | . | . | . | . | . | . | . | . | . | . | 1150 | . | . | . | . | . | . | . | . | . | . | . | 1150 | . | . | . | . | . | . | . | . | . | . | . | 337 | 0 | 0 | 1150 | 1150 | 337 | 2023
solar pv | TRUE | 64998 | N | . | Paddock Solar | Wisconsin Power & Light Co | 20856 | WI | ENC | MRO |  | 22 | 1 | Electric Utility | PV | SUN | SUN | MISO |  |  | . | . | . | . | . | . | . | . | . | . | . | 0 | . | . | . | . | . | . | . | . | . | . | . | 0 | . | . | . | . | . | . | . | . | . | . | . | 0 | . | . | . | . | . | . | . | . | . | . | . | 6036 | . | . | . | . | . | . | . | . | . | . | . | 6036 | . | . | . | . | . | . | . | . | . | . | . | 1769 | 0 | 0 | 6036 | 6036 | 1769 | 2023
solar pv | TRUE | 65000 | N | . | Wautoma Solar | Wisconsin Power & Light Co | 20856 | WI | ENC | MRO |  | 22 | 1 | Electric Utility | PV | SUN | SUN | MISO |  |  | . | . | . | . | . | . | . | . | . | . | . | 0 | . | . | . | . | . | . | . | . | . | . | . | 0 | . | . | . | . | . | . | . | . | . | . | . | 0 | . | . | . | . | . | . | . | . | . | . | . | 13651 | . | . | . | . | . | . | . | . | . | . | . | 13651 | . | . | . | . | . | . | . | . | . | . | . | 4001 | 0 | 0 | 13651 | 13651 | 4001 | 2023
solar pv | TRUE | 65001 | N | . | Beaver Dam Solar | Wisconsin Power & Light Co | 20856 | WI | ENC | MRO |  | 22 | 1 | Electric Utility | PV | SUN | SUN | MISO |  |  | . | . | . | . | . | . | . | . | . | . | . | 0 | . | . | . | . | . | . | . | . | . | . | . | 0 | . | . | . | . | . | . | . | . | . | . | . | 0 | . | . | . | . | . | . | . | . | . | . | . | 747 | . | . | . | . | . | . | . | . | . | . | . | 747 | . | . | . | . | . | . | . | . | . | . | . | 219 | 0 | 0 | 747 | 747 | 219 | 2023
solar pv | TRUE | 65008 | N | . | Onion River | Wisconsin Power & Light Co | 20856 | WI | ENC | MRO |  | 22 | 1 | Electric Utility | PV | SUN | SUN | MISO |  |  | . | . | . | . | . | . | . | . | . | . | . | 0 | . | . | . | . | . | . | . | . | . | . | . | 0 | . | . | . | . | . | . | . | . | . | . | . | 0 | . | . | . | . | . | . | . | . | . | . | . | 9724 | . | . | . | . | . | . | . | . | . | . | . | 9724 | . | . | . | . | . | . | . | . | . | . | . | 2850 | 0 | 0 | 9724 | 9724 | 2850 | 2023
solar pv | TRUE | 65009 | N | . | Bear Creek | Wisconsin Power & Light Co | 20856 | WI | ENC | MRO |  | 22 | 1 | Electric Utility | PV | SUN | SUN | MISO |  |  | 0 | 0 | 0 | 0 | 0 | 0 | 0 | 0 | 0 | 0 | 0 | 0 | 0 | 0 | 0 | 0 | 0 | 0 | 0 | 0 | 0 | 0 | 0 | 0 | 0 | 0 | 0 | 0 | 0 | 0 | 0 | 0 | 0 | 0 | 0 | 0 | 8022 | 20697 | 25655 | 31520 | 44397 | 41814 | 37365 | 39641 | 25928 | 20008 | 17111 | 7339 | 8022 | 20697 | 25655 | 31520 | 44397 | 41814 | 37365 | 39641 | 25928 | 20008 | 17111 | 7339 | 2351 | 6066 | 7519 | 9238 | 13012 | 12255 | 10951 | 11618 | 7599 | 5864 | 5015 | 2151 | 0 | 0 | 319497 | 319497 | 93639 | 2023
solar pv | TRUE | 65010 | N | . | North Rock | Wisconsin Power & Light Co | 20856 | WI | ENC | MRO |  | 22 | 1 | Electric Utility | PV | SUN | SUN | MISO |  |  | 0 | 0 | 0 | 0 | 0 | 0 | 0 | 0 | 0 | 0 | 0 | 0 | 0 | 0 | 0 | 0 | 0 | 0 | 0 | 0 | 0 | 0 | 0 | 0 | 0 | 0 | 0 | 0 | 0 | 0 | 0 | 0 | 0 | 0 | 0 | 0 | 8076 | 18698 | 26498 | 34495 | 45591 | 40760 | 36215 | 37515 | 26129 | 21195 | 17882 | 8179 | 8076 | 18698 | 26498 | 34495 | 45591 | 40760 | 36215 | 37515 | 26129 | 21195 | 17882 | 8179 | 2367 | 5480 | 7766 | 10110 | 13362 | 11946 | 10614 | 10995 | 7658 | 6212 | 5241 | 2397 | 0 | 0 | 321233 | 321233 | 94148 | 2023
solar pv | TRUE | 65011 | N | . | Wood County | Wisconsin Power & Light Co | 20856 | WI | ENC | MRO |  | 22 | 1 | Electric Utility | PV | SUN | SUN | MISO |  |  | 0 | 0 | 0 | 0 | 0 | 0 | 0 | 0 | 0 | 0 | 0 | 0 | 0 | 0 | 0 | 0 | 0 | 0 | 0 | 0 | 0 | 0 | 0 | 0 | 0 | 0 | 0 | 0 | 0 | 0 | 0 | 0 | 0 | 0 | 0 | 0 | 24345 | 54920 | 44953 | 93250 | 121863 | 111231 | 121989 | 89306 | 63088 | 53326 | 46147 | 22649 | 24345 | 54920 | 44953 | 93250 | 121863 | 111231 | 121989 | 89306 | 63088 | 53326 | 46147 | 22649 | 7135 | 16096 | 13175 | 27330 | 35716 | 32600 | 35753 | 26174 | 18490 | 15629 | 13525 | 6638 | 0 | 0 | 847067 | 847067 | 248261 | 2023
solar pv | TRUE | 65012 | N | . | Crawfish River | Wisconsin Power & Light Co | 20856 | WI | ENC | MRO |  | 22 | 1 | Electric Utility | PV | SUN | SUN | MISO |  |  | . | . | . | . | . | . | . | . | . | . | . | 0 | . | . | . | . | . | . | . | . | . | . | . | 0 | . | . | . | . | . | . | . | . | . | . | . | 0 | . | . | . | . | . | . | . | . | . | . | . | 1017 | . | . | . | . | . | . | . | . | . | . | . | 1017 | . | . | . | . | . | . | . | . | . | . | . | 298 | 0 | 0 | 1017 | 1017 | 298 | 2023
other | TRUE | 65028 | N | . | Roseland Solar Project, LLC | Enel Green Power Roseland Solar, LLC | 64438 | TX | WSC | TRE |  | 22 | 2 | NAICS-22 Non-Cogen | BA | MWH | OTH | ERCO |  | megawatthours | . | . | . | . | . | . | 442 | 1193 | 1059 | 1365 | 1076 | 1293 | . | . | . | . | . | . | 442 | 1193 | 1059 | 1365 | 1076 | 1293 | . | . | . | . | . | . | 0 | 0 | 0 | 0 | 0 | 0 | . | . | . | . | . | . | 0 | 0 | 0 | 0 | 0 | 0 | . | . | . | . | . | . | 0 | 0 | 0 | 0 | 0 | 0 | . | . | . | . | . | . | -285 | -421 | -518 | -544 | -506 | -603 | 6428 | 6428 | 0 | 0 | -2877 | 2023
solar pv | TRUE | 65028 | N | . | Roseland Solar Project, LLC | Enel Green Power Roseland Solar, LLC | 64438 | TX | WSC | TRE |  | 22 | 2 | NAICS-22 Non-Cogen | PV | SUN | SUN | ERCO |  |  | . | . | . | . | . | . | 0 | 0 | 0 | 0 | 0 | 0 | . | . | . | . | . | . | 0 | 0 | 0 | 0 | 0 | 0 | . | . | . | . | . | . | 0 | 0 | 0 | 0 | 0 | 0 | . | . | . | . | . | . | 242672 | 299284 | 228843 | 214373 | 153206 | 229651 | . | . | . | . | . | . | 242672 | 299284 | 228843 | 214373 | 153206 | 229651 | . | . | . | . | . | . | 71123 | 87715 | 67070 | 62829 | 44902 | 67307 | 0 | 0 | 1368029 | 1368029 | 400946 | 2023
solar pv | TRUE | 65031 | N | . | Bellflower Solar 1 | Lightsource Renewable Energy Asset Management, LLC | 62842 | IN | ENC | RFC |  | 22 | 2 | NAICS-22 Non-Cogen | PV | SUN | SUN | PJM |  |  | . | 0 | 0 | 0 | 0 | 0 | 0 | 0 | 0 | 0 | 0 | 0 | . | 0 | 0 | 0 | 0 | 0 | 0 | 0 | 0 | 0 | 0 | 0 | . | 0 | 0 | 0 | 0 | 0 | 0 | 0 | 0 | 0 | 0 | 0 | . | 58018 | 63972 | 83635 | 119092 | 109464 | 112869 | 100934 | 86696 | 53940 | 50631 | 19612 | . | 58018 | 63972 | 83635 | 119092 | 109464 | 112869 | 100934 | 86696 | 53940 | 50631 | 19612 | . | 17004 | 18749 | 24512 | 34904 | 32082 | 33080 | 29582 | 25409 | 15809 | 14839 | 5748 | 0 | 0 | 858863 | 858863 | 251718 | 2023
solar pv | TRUE | 65032 | N | . | Sun Mountain Solar 1 | Lightsource Renewable Energy Asset Management, LLC | 62842 | CO | MTN | WECC |  | 22 | 2 | NAICS-22 Non-Cogen | PV | SUN | SUN | PSCO |  |  | 0 | 0 | 0 | 0 | 0 | 0 | 0 | 0 | 0 | 0 | 0 | 0 | 0 | 0 | 0 | 0 | 0 | 0 | 0 | 0 | 0 | 0 | 0 | 0 | 0 | 0 | 0 | 0 | 0 | 0 | 0 | 0 | 0 | 0 | 0 | 0 | 61020 | 80779 | 117049 | 124497 | 125739 | 163619 | 185330 | 197739 | 172135 | 139199 | 99388 | 83092 | 61020 | 80779 | 117049 | 124497 | 125739 | 163619 | 185330 | 197739 | 172135 | 139199 | 99388 | 83092 | 17884 | 23675 | 34305 | 36488 | 36852 | 47954 | 54317 | 57954 | 50450 | 40797 | 29129 | 24353 | 0 | 0 | 1549586 | 1549586 | 454158 | 2023
solar pv | TRUE | 65034 | N | . | Bernard Creek Solar | Bernard Creek Solar, LLC | 64455 | TX | WSC | TRE |  | 22 | 2 | NAICS-22 Non-Cogen | PV | SUN | SUN | ERCO |  |  | . | . | . | . | . | . | . | . | . | . | . | 0 | . | . | . | . | . | . | . | . | . | . | . | 0 | . | . | . | . | . | . | . | . | . | . | . | 0 | . | . | . | . | . | . | . | . | . | . | . | 69932 | . | . | . | . | . | . | . | . | . | . | . | 69932 | . | . | . | . | . | . | . | . | . | . | . | 20496 | 0 | 0 | 69932 | 69932 | 20496 | 2023
solar pv | TRUE | 65036 | N | . | Cotton Creek Solar Energy Center | Florida Power & Light Co | 6452 | FL | SAT | SERC |  | 22 | 1 | Electric Utility | PV | SUN | SUN | SOCO |  |  | 0 | 0 | 0 | 0 | 0 | 0 | 0 | 0 | 0 | 0 | 0 | 0 | 0 | 0 | 0 | 0 | 0 | 0 | 0 | 0 | 0 | 0 | 0 | 0 | 0 | 0 | 0 | 0 | 0 | 0 | 0 | 0 | 0 | 0 | 0 | 0 | 34321 | 34867 | 42278 | 44073 | 49054 | 44332 | 41667 | 49860 | 43012 | 44595 | 33786 | 32175 | 34321 | 34867 | 42278 | 44073 | 49054 | 44332 | 41667 | 49860 | 43012 | 44595 | 33786 | 32175 | 10059 | 10219 | 12391 | 12917 | 14377 | 12993 | 12212 | 14613 | 12606 | 13070 | 9902 | 9430 | 0 | 0 | 494020 | 494020 | 144789 | 2023
solar pv | TRUE | 65037 | N | . | Sawgrass Solar Energy Center | Florida Power & Light Co | 6452 | FL | SAT | SERC |  | 22 | 1 | Electric Utility | PV | SUN | SUN | FPL |  |  | 0 | 0 | 0 | 0 | 0 | 0 | 0 | 0 | 0 | 0 | 0 | 0 | 0 | 0 | 0 | 0 | 0 | 0 | 0 | 0 | 0 | 0 | 0 | 0 | 0 | 0 | 0 | 0 | 0 | 0 | 0 | 0 | 0 | 0 | 0 | 0 | 40941 | 43401 | 52934 | 47870 | 53002 | 46117 | 43871 | 45502 | 45154 | 46052 | 15453 | 20100 | 40941 | 43401 | 52934 | 47870 | 53002 | 46117 | 43871 | 45502 | 45154 | 46052 | 15453 | 20100 | 11999 | 12720 | 15514 | 14030 | 15534 | 13516 | 12858 | 13336 | 13234 | 13497 | 4529 | 5891 | 0 | 0 | 500397 | 500397 | 146658 | 2023
solar pv | TRUE | 65038 | N | . | Ghost Orchid Solar Energy Center | Florida Power & Light Co | 6452 | FL | SAT | SERC |  | 22 | 1 | Electric Utility | PV | SUN | SUN | FPL |  |  | 0 | 0 | 0 | 0 | 0 | 0 | 0 | 0 | 0 | 0 | 0 | 0 | 0 | 0 | 0 | 0 | 0 | 0 | 0 | 0 | 0 | 0 | 0 | 0 | 0 | 0 | 0 | 0 | 0 | 0 | 0 | 0 | 0 | 0 | 0 | 0 | 41285 | 43745 | 52934 | 47690 | 52872 | 46471 | 44063 | 44595 | 44735 | 45830 | 16436 | 16412 | 41285 | 43745 | 52934 | 47690 | 52872 | 46471 | 44063 | 44595 | 44735 | 45830 | 16436 | 16412 | 12100 | 12821 | 15514 | 13977 | 15496 | 13620 | 12914 | 13070 | 13111 | 13432 | 4817 | 4810 | 0 | 0 | 497068 | 497068 | 145682 | 2023
solar pv | TRUE | 65039 | N | . | Sundew | Florida Power & Light Co | 6452 | FL | SAT | SERC |  | 22 | 1 | Electric Utility | PV | SUN | SUN | FPL |  |  | 0 | 0 | 0 | 0 | 0 | 0 | 0 | 0 | 0 | 0 | 0 | 0 | 0 | 0 | 0 | 0 | 0 | 0 | 0 | 0 | 0 | 0 | 0 | 0 | 0 | 0 | 0 | 0 | 0 | 0 | 0 | 0 | 0 | 0 | 0 | 0 | 41261 | 43251 | 53323 | 46564 | 52838 | 47935 | 45502 | 48392 | 41364 | 43670 | 35335 | 29070 | 41261 | 43251 | 53323 | 46564 | 52838 | 47935 | 45502 | 48392 | 41364 | 43670 | 35335 | 29070 | 12093 | 12676 | 15628 | 13647 | 15486 | 14049 | 13336 | 14183 | 12123 | 12799 | 10356 | 8520 | 0 | 0 | 528505 | 528505 | 154896 | 2023
solar pv | TRUE | 65040 | N | . | Immokalee | Florida Power & Light Co | 6452 | FL | SAT | SERC |  | 22 | 1 | Electric Utility | PV | SUN | SUN | FPL |  |  | 0 | 0 | 0 | 0 | 0 | 0 | 0 | 0 | 0 | 0 | 0 | 0 | 0 | 0 | 0 | 0 | 0 | 0 | 0 | 0 | 0 | 0 | 0 | 0 | 0 | 0 | 0 | 0 | 0 | 0 | 0 | 0 | 0 | 0 | 0 | 0 | 44772 | 45748 | 53930 | 49866 | 53759 | 48072 | 46304 | 47454 | 45383 | 44800 | 35792 | 30183 | 44772 | 45748 | 53930 | 49866 | 53759 | 48072 | 46304 | 47454 | 45383 | 44800 | 35792 | 30183 | 13122 | 13408 | 15806 | 14615 | 15756 | 14089 | 13571 | 13908 | 13301 | 13130 | 10490 | 8846 | 0 | 0 | 546063 | 546063 | 160042 | 2023
solar pv | TRUE | 65041 | N | . | Elder Branch | Florida Power & Light Co | 6452 | FL | SAT | SERC |  | 22 | 1 | Electric Utility | PV | SUN | SUN | FPL |  |  | 0 | 0 | 0 | 0 | 0 | 0 | 0 | 0 | 0 | 0 | 0 | 0 | 0 | 0 | 0 | 0 | 0 | 0 | 0 | 0 | 0 | 0 | 0 | 0 | 0 | 0 | 0 | 0 | 0 | 0 | 0 | 0 | 0 | 0 | 0 | 0 | 41695 | 46796 | 60532 | 55882 | 67848 | 64098 | 59563 | 57277 | 51907 | 48270 | 33837 | 28504 | 41695 | 46796 | 60532 | 55882 | 67848 | 64098 | 59563 | 57277 | 51907 | 48270 | 33837 | 28504 | 12220 | 13715 | 17741 | 16378 | 19885 | 18786 | 17457 | 16787 | 15213 | 14147 | 9917 | 8354 | 0 | 0 | 616209 | 616209 | 180600 | 2023
solar pv | TRUE | 65042 | N | . | Grove | Florida Power & Light Co | 6452 | FL | SAT | SERC |  | 22 | 1 | Electric Utility | PV | SUN | SUN | FPL |  |  | 0 | 0 | 0 | 0 | 0 | 0 | 0 | 0 | 0 | 0 | 0 | 0 | 0 | 0 | 0 | 0 | 0 | 0 | 0 | 0 | 0 | 0 | 0 | 0 | 0 | 0 | 0 | 0 | 0 | 0 | 0 | 0 | 0 | 0 | 0 | 0 | 43527 | 43732 | 54155 | 45874 | 48891 | 44503 | 44063 | 51746 | 45629 | 45008 | 36321 | 30391 | 43527 | 43732 | 54155 | 45874 | 48891 | 44503 | 44063 | 51746 | 45629 | 45008 | 36321 | 30391 | 12757 | 12817 | 15872 | 13445 | 14329 | 13043 | 12914 | 15166 | 13373 | 13191 | 10645 | 8907 | 0 | 0 | 533840 | 533840 | 156459 | 2023
onshore wind | TRUE | 65048 | N | . | Hubbard Wind | Hubbard Wind LLC | 64468 | TX | WSC | TRE |  | 22 | 2 | NAICS-22 Non-Cogen | WT | WND | WND | ERCO |  |  | 0 | 0 | 0 | 0 | 0 | 0 | 0 | 0 | 0 | 0 | 0 | 0 | 0 | 0 | 0 | 0 | 0 | 0 | 0 | 0 | 0 | 0 | 0 | 0 | 0 | 0 | 0 | 0 | 0 | 0 | 0 | 0 | 0 | 0 | 0 | 0 | 391916 | 356407 | 429994 | 349433 | 198640 | 262727 | 276068 | 274356 | 213168 | 329760 | 265727 | 304064 | 391916 | 356407 | 429994 | 349433 | 198640 | 262727 | 276068 | 274356 | 213168 | 329760 | 265727 | 304064 | 114864 | 104457 | 126024 | 102413 | 58218 | 77001 | 80911 | 80409 | 62476 | 96647 | 77880 | 89116 | 0 | 0 | 3652260 | 3652260 | 1070416 | 2023
other | TRUE | 65053 | N | . | Blythe Mesa Solar II | Blythe Mesa Solar II, LLC | 64459 | CA | PACC | WECC |  | 22 | 2 | NAICS-22 Non-Cogen | BA | MWH | OTH | CISO |  | megawatthours | 0 | 0 | 13550 | 14058 | 5285 | 11046 | 13366 | 9649 | 10643 | 12398 | 10303 | 12554 | 0 | 0 | 13550 | 14058 | 5285 | 11046 | 13366 | 9649 | 10643 | 12398 | 10303 | 12554 | 0 | 0 | 0 | 0 | 0 | 0 | 0 | 0 | 0 | 0 | 0 | 0 | 0 | 0 | 0 | 0 | 0 | 0 | 0 | 0 | 0 | 0 | 0 | 0 | 0 | 0 | 0 | 0 | 0 | 0 | 0 | 0 | 0 | 0 | 0 | 0 | 0 | 0 | -1107 | -1798 | -758 | -912 | -1793 | -1261 | -1345 | -1383 | -1021 | -1245 | 112852 | 112852 | 0 | 0 | -12623 | 2023
solar pv | TRUE | 65053 | N | . | Blythe Mesa Solar II | Blythe Mesa Solar II, LLC | 64459 | CA | PACC | WECC |  | 22 | 2 | NAICS-22 Non-Cogen | PV | SUN | SUN | CISO |  |  | 0 | 0 | 0 | 0 | 0 | 0 | 0 | 0 | 0 | 0 | 0 | 0 | 0 | 0 | 0 | 0 | 0 | 0 | 0 | 0 | 0 | 0 | 0 | 0 | 0 | 0 | 0 | 0 | 0 | 0 | 0 | 0 | 0 | 0 | 0 | 0 | 116922 | 118506 | 135033 | 207774 | 231702 | 242194 | 223592 | 227318 | 189124 | 157631 | 97986 | 108979 | 116922 | 118506 | 135033 | 207774 | 231702 | 242194 | 223592 | 227318 | 189124 | 157631 | 97986 | 108979 | 34268 | 34732 | 39576 | 60895 | 67908 | 70983 | 65531 | 66623 | 55429 | 46199 | 28718 | 31940 | 0 | 0 | 2056761 | 2056761 | 602802 | 2023
other | TRUE | 65058 | N | . | Waiawa Solar Power Hybrid | Waiawa Solar Power LLC | 64474 | HI | PACN |  |  | 22 | 2 | NAICS-22 Non-Cogen | BA | MWH | OTH | HECO |  | megawatthours | 0 | 0 | 0 | 0 | 0 | 0 | 478 | 4324 | 2780 | 3782 | 3380 | 2946 | 0 | 0 | 0 | 0 | 0 | 0 | 478 | 4324 | 2780 | 3782 | 3380 | 2946 | 0 | 0 | 0 | 0 | 0 | 0 | 0 | 0 | 0 | 0 | 0 | 0 | 0 | 0 | 0 | 0 | 0 | 0 | 0 | 0 | 0 | 0 | 0 | 0 | 0 | 0 | 0 | 0 | 0 | 0 | 0 | 0 | 0 | 0 | 0 | 0 | 0 | 0 | 0 | 0 | 0 | 0 | -65 | -66 | -55 | -66 | -23 | -58 | 17690 | 17690 | 0 | 0 | -333 | 2023
solar pv | TRUE | 65058 | N | . | Waiawa Solar Power Hybrid | Waiawa Solar Power LLC | 64474 | HI | PACN |  |  | 22 | 2 | NAICS-22 Non-Cogen | PV | SUN | SUN | HECO |  |  | 0 | 0 | 0 | 0 | 0 | 0 | 0 | 0 | 0 | 0 | 0 | 0 | 0 | 0 | 0 | 0 | 0 | 0 | 0 | 0 | 0 | 0 | 0 | 0 | 0 | 0 | 0 | 0 | 0 | 0 | 0 | 0 | 0 | 0 | 0 | 0 | 15566 | 12539 | 13634 | 13648 | 15832 | 25491 | 24031 | 27054 | 18592 | 19568 | 15207 | 13887 | 15566 | 12539 | 13634 | 13648 | 15832 | 25491 | 24031 | 27054 | 18592 | 19568 | 15207 | 13887 | 4562 | 3675 | 3996 | 4000 | 4640 | 7471 | 7043 | 7929 | 5449 | 5735 | 4457 | 4070 | 0 | 0 | 215049 | 215049 | 63027 | 2023
onshore wind | TRUE | 65059 | N | . | Niyol Wind, LLC | Niyol Wind, LLC | 64461 | CO | MTN | WECC |  | 22 | 2 | NAICS-22 Non-Cogen | WT | WND | WND | WACM |  |  | 0 | 0 | 0 | 0 | 0 | 0 | 0 | 0 | 0 | 0 | 0 | 0 | 0 | 0 | 0 | 0 | 0 | 0 | 0 | 0 | 0 | 0 | 0 | 0 | 0 | 0 | 0 | 0 | 0 | 0 | 0 | 0 | 0 | 0 | 0 | 0 | 214564 | 247476 | 221722 | 252805 | 226294 | 167956 | 179301 | 187575 | 154594 | 167458 | 184838 | 243934 | 214564 | 247476 | 221722 | 252805 | 226294 | 167956 | 179301 | 187575 | 154594 | 167458 | 184838 | 243934 | 62885 | 72531 | 64983 | 74093 | 66323 | 49225 | 52550 | 54975 | 45309 | 49079 | 54173 | 71493 | 0 | 0 | 2448517 | 2448517 | 717619 | 2023
solar pv | TRUE | 65066 | N | . | Hoot Lake Solar | Otter Tail Power Co | 14232 | MN | WNC | MRO |  | 22 | 1 | Electric Utility | PV | SUN | SUN | MISO |  |  | . | . | . | . | . | . | . | 0 | 0 | 0 | 0 | 0 | . | . | . | . | . | . | . | 0 | 0 | 0 | 0 | 0 | . | . | . | . | . | . | . | 0 | 0 | 0 | 0 | 0 | . | . | . | . | . | . | . | 26187 | 22912 | 10390 | 13334 | 7926 | . | . | . | . | . | . | . | 26187 | 22912 | 10390 | 13334 | 7926 | . | . | . | . | . | . | . | 7675 | 6715 | 3045 | 3908 | 2323 | 0 | 0 | 80749 | 80749 | 23666 | 2023
solar pv | TRUE | 65103 | N | . | Jicarilla Solar 2 | Jicarilla Solar 2 LLC | 64493 | NM | MTN | WECC |  | 22 | 2 | NAICS-22 Non-Cogen | PV | SUN | SUN | PNM |  |  | 0 | 0 | 0 | 0 | 0 | 0 | 0 | 0 | 0 | 0 | 0 | 0 | 0 | 0 | 0 | 0 | 0 | 0 | 0 | 0 | 0 | 0 | 0 | 0 | 0 | 0 | 0 | 0 | 0 | 0 | 0 | 0 | 0 | 0 | 0 | 0 | 25969 | 31302 | 31530 | 45953 | 48560 | 51081 | 48304 | 47028 | 36444 | 39047 | 23096 | 23935 | 25969 | 31302 | 31530 | 45953 | 48560 | 51081 | 48304 | 47028 | 36444 | 39047 | 23096 | 23935 | 7611 | 9174 | 9241 | 13468 | 14232 | 14971 | 14157 | 13783 | 10681 | 11444 | 6769 | 7015 | 0 | 0 | 452249 | 452249 | 132546 | 2023
solar pv | TRUE | 65106 | N | . | Phobos Solar, LLC | Phobos Solar, LLC | 64504 | NC | SAT | SERC |  | 22 | 2 | NAICS-22 Non-Cogen | PV | SUN | SUN | CPLE |  |  | 0 | 0 | 0 | 0 | 0 | 0 | 0 | 0 | 0 | 0 | 0 | 0 | 0 | 0 | 0 | 0 | 0 | 0 | 0 | 0 | 0 | 0 | 0 | 0 | 0 | 0 | 0 | 0 | 0 | 0 | 0 | 0 | 0 | 0 | 0 | 0 | 0 | 20257 | 48123 | 56561 | 42984 | 66885 | 54872 | 64524 | 51695 | 26429 | 37570 | 31117 | 0 | 20257 | 48123 | 56561 | 42984 | 66885 | 54872 | 64524 | 51695 | 26429 | 37570 | 31117 | 0 | 5937 | 14104 | 16577 | 12598 | 19603 | 16082 | 18911 | 15151 | 7746 | 11011 | 9120 | 0 | 0 | 501017 | 501017 | 146840 | 2023
solar pv | TRUE | 65107 | N | . | Cabin Creek Solar, LLC | Cabin Creek Solar, LLC | 64505 | NC | SAT | SERC |  | 22 | 2 | NAICS-22 Non-Cogen | PV | SUN | SUN | CPLE |  |  | 0 | 0 | 0 | 0 | 0 | 0 | 0 | 0 | 0 | 0 | 0 | 0 | 0 | 0 | 0 | 0 | 0 | 0 | 0 | 0 | 0 | 0 | 0 | 0 | 0 | 0 | 0 | 0 | 0 | 0 | 0 | 0 | 0 | 0 | 0 | 0 | 0 | 638 | 42131 | 52988 | 32339 | 56694 | 57380 | 63323 | 69919 | 39767 | 33226 | 27617 | 0 | 638 | 42131 | 52988 | 32339 | 56694 | 57380 | 63323 | 69919 | 39767 | 33226 | 27617 | 0 | 187 | 12348 | 15530 | 9478 | 16616 | 16817 | 18559 | 20492 | 11655 | 9738 | 8094 | 0 | 0 | 476022 | 476022 | 139514 | 2023
onshore wind | TRUE | 65129 | N | . | Jayhawk Wind Energy Center | Invenergy Services LLC | 49893 | KS | WNC | MRO |  | 22 | 2 | NAICS-22 Non-Cogen | WT | WND | WND | SWPP |  |  | 0 | 0 | 0 | 0 | 0 | 0 | 0 | 0 | 0 | 0 | 0 | 0 | 0 | 0 | 0 | 0 | 0 | 0 | 0 | 0 | 0 | 0 | 0 | 0 | 0 | 0 | 0 | 0 | 0 | 0 | 0 | 0 | 0 | 0 | 0 | 0 | 199186 | 174340 | 140233 | 130158 | 113777 | 107556 | 159914 | 150155 | 112767 | 252184 | 220889 | 225209 | 199186 | 174340 | 140233 | 130158 | 113777 | 107556 | 159914 | 150155 | 112767 | 252184 | 220889 | 225209 | 58378 | 51096 | 41100 | 38147 | 33346 | 31523 | 46868 | 44008 | 33050 | 73911 | 64739 | 66005 | 0 | 0 | 1986368 | 1986368 | 582171 | 2023
other | TRUE | 65140 | N | . | Crimson | RE Crimson LLC | 64513 | CA | PACC | WECC |  | 22 | 2 | NAICS-22 Non-Cogen | BA | MWH | OTH | CISO |  | megawatthours | 45706 | 37339 | 43789 | 38348 | 37090 | 43005 | 45467 | 46736 | 47384 | 49227 | 43980 | 49495 | 45706 | 37339 | 43789 | 38348 | 37090 | 43005 | 45467 | 46736 | 47384 | 49227 | 43980 | 49495 | 0 | 0 | 0 | 0 | 0 | 0 | 0 | 0 | 0 | 0 | 0 | 0 | 0 | 0 | 0 | 0 | 0 | 0 | 0 | 0 | 0 | 0 | 0 | 0 | 0 | 0 | 0 | 0 | 0 | 0 | 0 | 0 | 0 | 0 | 0 | 0 | -4734 | -4493 | -5084 | -4406 | -4111 | -4812 | -5190 | -5340 | -5382 | -5497 | -5698 | -5441 | 527566 | 527566 | 0 | 0 | -60188 | 2023
onshore wind | TRUE | 65162 | N | . | Lacy Creek Wind Energy Center | Lacy Creek Wind, LLC | 64533 | TX | WSC | TRE |  | 22 | 2 | NAICS-22 Non-Cogen | WT | WND | WND | ERCO |  |  | 0 | 0 | 0 | 0 | 0 | 0 | 0 | 0 | 0 | 0 | 0 | 0 | 0 | 0 | 0 | 0 | 0 | 0 | 0 | 0 | 0 | 0 | 0 | 0 | 0 | 0 | 0 | 0 | 0 | 0 | 0 | 0 | 0 | 0 | 0 | 0 | 461234 | 259019 | 444058 | 409201 | 316275 | 336509 | 319930 | 295646 | 288311 | 343206 | 319015 | 405035 | 461234 | 259019 | 444058 | 409201 | 316275 | 336509 | 319930 | 295646 | 288311 | 343206 | 319015 | 405035 | 135180 | 75914 | 130146 | 119930 | 92695 | 98625 | 93766 | 86649 | 84499 | 100588 | 93498 | 118709 | 0 | 0 | 4197439 | 4197439 | 1230199 | 2023
solar pv | TRUE | 65170 | N | . | Hildreth Solar Power Plant | Duke Energy Florida, LLC | 6455 | FL | SAT | SERC |  | 22 | 1 | Electric Utility | PV | SUN | SUN | FPC |  |  | . | . | 0 | 0 | 0 | 0 | 0 | 0 | 0 | 0 | 0 | 0 | . | . | 0 | 0 | 0 | 0 | 0 | 0 | 0 | 0 | 0 | 0 | . | . | 0 | 0 | 0 | 0 | 0 | 0 | 0 | 0 | 0 | 0 | . | . | 24041 | 55769 | 62245 | 59202 | 61082 | 59649 | 50975 | 45932 | 28982 | 25290 | . | . | 24041 | 55769 | 62245 | 59202 | 61082 | 59649 | 50975 | 45932 | 28982 | 25290 | . | . | 7046 | 16345 | 18243 | 17351 | 17902 | 17482 | 14940 | 13462 | 8494 | 7412 | 0 | 0 | 473167 | 473167 | 138677 | 2023
solar pv | TRUE | 65171 | N | . | Bay Ranch Solar Power Plant | Duke Energy Florida, LLC | 6455 | FL | SAT | SERC |  | 22 | 1 | Electric Utility | PV | SUN | SUN | FPC |  |  | . | . | . | 0 | 0 | 0 | 0 | 0 | 0 | 0 | 0 | 0 | . | . | . | 0 | 0 | 0 | 0 | 0 | 0 | 0 | 0 | 0 | . | . | . | 0 | 0 | 0 | 0 | 0 | 0 | 0 | 0 | 0 | . | . | . | 17469 | 63044 | 61051 | 62481 | 66159 | 52705 | 55070 | 39132 | 29429 | . | . | . | 17469 | 63044 | 61051 | 62481 | 66159 | 52705 | 55070 | 39132 | 29429 | . | . | . | 5120 | 18477 | 17893 | 18312 | 19390 | 15447 | 16140 | 11469 | 8625 | 0 | 0 | 446540 | 446540 | 130873 | 2023
solar pv | TRUE | 65172 | N | . | High Springs Solar Power Plant | Duke Energy Florida, LLC | 6455 | FL | SAT | SERC |  | 22 | 1 | Electric Utility | PV | SUN | SUN | FPC |  |  | . | . | . | 0 | 0 | 0 | 0 | 0 | 0 | 0 | 0 | 0 | . | . | . | 0 | 0 | 0 | 0 | 0 | 0 | 0 | 0 | 0 | . | . | . | 0 | 0 | 0 | 0 | 0 | 0 | 0 | 0 | 0 | . | . | . | 53357 | 56185 | 51852 | 39859 | 30517 | 28521 | 40023 | 26293 | 22011 | . | . | . | 53357 | 56185 | 51852 | 39859 | 30517 | 28521 | 40023 | 26293 | 22011 | . | . | . | 15638 | 16467 | 15197 | 11682 | 8944 | 8359 | 11730 | 7706 | 6451 | 0 | 0 | 348618 | 348618 | 102174 | 2023
solar pv | TRUE | 65173 | N | . | Hardeetown Solar Power Plant | Duke Energy Florida, LLC | 6455 | FL | SAT | SERC |  | 22 | 1 | Electric Utility | PV | SUN | SUN | FPC |  |  | . | . | . | 0 | 0 | 0 | 0 | 0 | 0 | 0 | 0 | 0 | . | . | . | 0 | 0 | 0 | 0 | 0 | 0 | 0 | 0 | 0 | . | . | . | 0 | 0 | 0 | 0 | 0 | 0 | 0 | 0 | 0 | . | . | . | 43407 | 58499 | 57253 | 58192 | 53353 | 48549 | 45577 | 30408 | 26064 | . | . | . | 43407 | 58499 | 57253 | 58192 | 53353 | 48549 | 45577 | 30408 | 26064 | . | . | . | 12722 | 17145 | 16780 | 17055 | 15637 | 14229 | 13358 | 8912 | 7639 | 0 | 0 | 421302 | 421302 | 123477 | 2023
solar pv | TRUE | 65215 | N | . | Nestlewood Solar | Vesper Energy Development LLC | 64545 | OH | ENC | RFC |  | 22 | 2 | NAICS-22 Non-Cogen | PV | SUN | SUN | PJM |  |  | . | . | . | . | . | . | . | . | . | . | . | 0 | . | . | . | . | . | . | . | . | . | . | . | 0 | . | . | . | . | . | . | . | . | . | . | . | 0 | . | . | . | . | . | . | . | . | . | . | . | 4620 | . | . | . | . | . | . | . | . | . | . | . | 4620 | . | . | . | . | . | . | . | . | . | . | . | 1354 | 0 | 0 | 4620 | 4620 | 1354 | 2023
solar pv | TRUE | 65231 | N | . | Hunter Solar, LLC (CO) | Hunter Solar, LLC | 64559 | CO | MTN | WECC |  | 22 | 2 | NAICS-22 Non-Cogen | PV | SUN | SUN | PSCO |  |  | . | . | . | . | . | . | . | . | . | . | . | 0 | . | . | . | . | . | . | . | . | . | . | . | 0 | . | . | . | . | . | . | . | . | . | . | . | 0 | . | . | . | . | . | . | . | . | . | . | . | 7407 | . | . | . | . | . | . | . | . | . | . | . | 7407 | . | . | . | . | . | . | . | . | . | . | . | 2171 | 0 | 0 | 7407 | 7407 | 2171 | 2023
other | TRUE | 65271 | N | . | Noble Solar | BT Noble Solar, LLC | 64568 | TX | WSC | TRE |  | 22 | 2 | NAICS-22 Non-Cogen | BA | MWH | OTH | ERCO |  | megawatthours | 459 | 494 | 508 | 350 | 515 | 1073 | 247 | 1471 | 593 | 1139 | 201 | 529 | 459 | 494 | 508 | 350 | 515 | 1073 | 247 | 1471 | 593 | 1139 | 201 | 529 | 0 | 0 | 0 | 0 | 0 | 0 | 0 | 0 | 0 | 0 | 0 | 0 | 0 | 0 | 0 | 0 | 0 | 0 | 0 | 0 | 0 | 0 | 0 | 0 | 0 | 0 | 0 | 0 | 0 | 0 | 0 | 0 | 0 | 0 | 0 | 0 | -308 | -431 | -357 | -279 | -365 | -455 | -151 | -417 | -208 | -410 | -156 | -440 | 7579 | 7579 | 0 | 0 | -3977 | 2023
solar pv | TRUE | 65271 | N | . | Noble Solar | BT Noble Solar, LLC | 64568 | TX | WSC | TRE |  | 22 | 2 | NAICS-22 Non-Cogen | PV | SUN | SUN | ERCO |  |  | 0 | 0 | 0 | 0 | 0 | 0 | 0 | 0 | 0 | 0 | 0 | 0 | 0 | 0 | 0 | 0 | 0 | 0 | 0 | 0 | 0 | 0 | 0 | 0 | 0 | 0 | 0 | 0 | 0 | 0 | 0 | 0 | 0 | 0 | 0 | 0 | 114039 | 107614 | 156038 | 168522 | 207978 | 215843 | 227789 | 255429 | 178294 | 154202 | 92465 | 113104 | 114039 | 107614 | 156038 | 168522 | 207978 | 215843 | 227789 | 255429 | 178294 | 154202 | 92465 | 113104 | 33423 | 31540 | 45732 | 49391 | 60955 | 63260 | 66761 | 74862 | 52255 | 45194 | 27100 | 33149 | 0 | 0 | 1991317 | 1991317 | 583622 | 2023
onshore wind | TRUE | 65282 | N | . | Red Barn Energy | Allete Clean Energy | 59496 | WI | ENC | MRO |  | 22 | 2 | NAICS-22 Non-Cogen | WT | WND | WND | MISO |  |  | . | . | . | 0 | 0 | 0 | 0 | 0 | 0 | . | . | . | . | . | . | 0 | 0 | 0 | 0 | 0 | 0 | . | . | . | . | . | . | 0 | 0 | 0 | 0 | 0 | 0 | . | . | . | . | . | . | 65763 | 53340 | 30660 | 32298 | 47792 | 46478 | . | . | . | . | . | . | 65763 | 53340 | 30660 | 32298 | 47792 | 46478 | . | . | . | . | . | . | 19274 | 15633 | 8986 | 9466 | 14007 | 13622 | . | . | . | 0 | 0 | 276331 | 276331 | 80988 | 2023
onshore wind | TRUE | 65282 | N | . | Red Barn Energy | Wisconsin Public Service Corp | 20860 | WI | ENC | MRO |  | 22 | 2 | NAICS-22 Non-Cogen | WT | WND | WND | MISO |  |  | . | . | . | . | . | . | . | . | . | 0 | 0 | 0 | . | . | . | . | . | . | . | . | . | 0 | 0 | 0 | . | . | . | . | . | . | . | . | . | 0 | 0 | 0 | . | . | . | . | . | . | . | . | . | 88456 | 72631 | 76889 | . | . | . | . | . | . | . | . | . | 88456 | 72631 | 76889 | . | . | . | . | . | . | . | . | . | 25925 | 21287 | 22535 | 0 | 0 | 237976 | 237976 | 69747 | 2023
solar pv | TRUE | 65302 | N | . | Salt City Solar Project - Hybrid | Salt City Solar LLC | 64607 | OH | ENC | RFC |  | 22 | 2 | NAICS-22 Non-Cogen | PV | SUN | SUN | PJM |  |  | . | . | . | . | 0 | 0 | 0 | 0 | 0 | 0 | 0 | 0 | . | . | . | . | 0 | 0 | 0 | 0 | 0 | 0 | 0 | 0 | . | . | . | . | 0 | 0 | 0 | 0 | 0 | 0 | 0 | 0 | . | . | . | . | 0 | 0 | 7923 | 27624 | 25402 | 17794 | 17466 | 10956 | . | . | . | . | 0 | 0 | 7923 | 27624 | 25402 | 17794 | 17466 | 10956 | . | . | . | . | 0 | 0 | 2322 | 8096 | 7445 | 5215 | 5119 | 3211 | 0 | 0 | 107165 | 107165 | 31408 | 2023
solar pv | TRUE | 65303 | N | . | Sun Valley Solar Project | Sun Valley Solar LLC | 64608 | TX | WSC | TRE |  | 22 | 2 | NAICS-22 Non-Cogen | PV | SUN | SUN | ERCO |  |  | 0 | 0 | 0 | 0 | 0 | 0 | 0 | 0 | 0 | 0 | 0 | 0 | 0 | 0 | 0 | 0 | 0 | 0 | 0 | 0 | 0 | 0 | 0 | 0 | 0 | 0 | 0 | 0 | 0 | 0 | 0 | 0 | 0 | 0 | 0 | 0 | 118226 | 122747 | 158856 | 118639 | 197377 | 205430 | 227580 | 220855 | 178134 | 148275 | 75900 | 120072 | 118226 | 122747 | 158856 | 118639 | 197377 | 205430 | 227580 | 220855 | 178134 | 148275 | 75900 | 120072 | 34650 | 35975 | 46558 | 34771 | 57848 | 60208 | 66700 | 64729 | 52208 | 43457 | 22245 | 35191 | 0 | 0 | 1892091 | 1892091 | 554540 | 2023
solar pv | TRUE | 65304 | N | . | ENGIE Solidago Solar Project - Hybrid | ENGIE Solidago Solar LLC | 64609 | DE | SAT | RFC |  | 22 | 2 | NAICS-22 Non-Cogen | PV | SUN | SUN | PJM |  |  | 0 | 0 | 0 | 0 | 0 | 0 | 0 | 0 | 0 | 0 | 0 | 0 | 0 | 0 | 0 | 0 | 0 | 0 | 0 | 0 | 0 | 0 | 0 | 0 | 0 | 0 | 0 | 0 | 0 | 0 | 0 | 0 | 0 | 0 | 0 | 0 | 10611 | 16787 | 29886 | 34335 | 45560 | 36624 | 36345 | 33796 | 21683 | 24334 | 16548 | 10768 | 10611 | 16787 | 29886 | 34335 | 45560 | 36624 | 36345 | 33796 | 21683 | 24334 | 16548 | 10768 | 3110 | 4920 | 8759 | 10063 | 13353 | 10734 | 10652 | 9905 | 6355 | 7132 | 4850 | 3156 | 0 | 0 | 317277 | 317277 | 92989 | 2023
solar pv | TRUE | 65305 | N | . | Powells Creek Solar - Hybrid | Powells Creek Farm Solar, LLC | 64610 | VA | SAT | SERC |  | 22 | 2 | NAICS-22 Non-Cogen | PV | SUN | SUN | PJM |  |  | . | . | . | . | . | . | . | 0 | 0 | 0 | 0 | 0 | . | . | . | . | . | . | . | 0 | 0 | 0 | 0 | 0 | . | . | . | . | . | . | . | 0 | 0 | 0 | 0 | 0 | . | . | . | . | . | . | . | 46935 | 39975 | 45441 | 34417 | 21124 | . | . | . | . | . | . | . | 46935 | 39975 | 45441 | 34417 | 21124 | . | . | . | . | . | . | . | 13756 | 11716 | 13318 | 10087 | 6191 | 0 | 0 | 187892 | 187892 | 55068 | 2023
onshore wind | TRUE | 65306 | N | . | Limestone Wind Project | Limestone Wind Project, LLC | 64611 | TX | WSC | TRE |  | 22 | 2 | NAICS-22 Non-Cogen | WT | WND | WND | ERCO |  |  | 0 | 0 | 0 | 0 | 0 | 0 | 0 | 0 | 0 | 0 | 0 | 0 | 0 | 0 | 0 | 0 | 0 | 0 | 0 | 0 | 0 | 0 | 0 | 0 | 0 | 0 | 0 | 0 | 0 | 0 | 0 | 0 | 0 | 0 | 0 | 0 | 304207 | 270421 | 350679 | 303924 | 136262 | 164892 | 196814 | 235080 | 189376 | 290344 | 231770 | 107857 | 304207 | 270421 | 350679 | 303924 | 136262 | 164892 | 196814 | 235080 | 189376 | 290344 | 231770 | 107857 | 89158 | 79256 | 102778 | 89075 | 39936 | 48327 | 57683 | 68898 | 55503 | 85095 | 67928 | 31611 | 0 | 0 | 2781626 | 2781626 | 815248 | 2023
solar pv | TRUE | 65307 | N | . | Sunnybrook Solar Project - Hybrid | Sunnybrook Farm Solar, LLC | 64612 | VA | SAT | SERC |  | 22 | 2 | NAICS-22 Non-Cogen | PV | SUN | SUN | PJM |  |  | 0 | 0 | 0 | 0 | 0 | 0 | 0 | 0 | 0 | 0 | 0 | 0 | 0 | 0 | 0 | 0 | 0 | 0 | 0 | 0 | 0 | 0 | 0 | 0 | 0 | 0 | 0 | 0 | 0 | 0 | 0 | 0 | 0 | 0 | 0 | 0 | 11321 | 16688 | 28876 | 24969 | 25890 | 31800 | 34325 | 29200 | 21308 | 21550 | 18336 | 18336 | 11321 | 16688 | 28876 | 24969 | 25890 | 31800 | 34325 | 29200 | 21308 | 21550 | 18336 | 18336 | 3318 | 4891 | 8463 | 7318 | 7588 | 9320 | 10060 | 8558 | 6245 | 6316 | 5374 | 5374 | 0 | 0 | 282599 | 282599 | 82825 | 2023
solar pv | TRUE | 65308 | N | . | Horizon Solar | Leeward Asset Management, LLC | 50123 | TX | WSC | TRE |  | 22 | 2 | NAICS-22 Non-Cogen | PV | SUN | SUN | ERCO |  |  | . | . | . | . | . | . | . | . | . | . | . | 0 | . | . | . | . | . | . | . | . | . | . | . | 0 | . | . | . | . | . | . | . | . | . | . | . | 0 | . | . | . | . | . | . | . | . | . | . | . | 76118 | . | . | . | . | . | . | . | . | . | . | . | 76118 | . | . | . | . | . | . | . | . | . | . | . | 22309 | 0 | 0 | 76118 | 76118 | 22309 | 2023
onshore wind | TRUE | 65316 | N | . | Sapphire Sky Wind Energy LLC | Invenergy Services LLC | 49893 | IL | ENC | SERC |  | 22 | 2 | NAICS-22 Non-Cogen | WT | WND | WND | MISO |  |  | 0 | 0 | 0 | 0 | 0 | 0 | 0 | 0 | 0 | 0 | 0 | 0 | 0 | 0 | 0 | 0 | 0 | 0 | 0 | 0 | 0 | 0 | 0 | 0 | 0 | 0 | 0 | 0 | 0 | 0 | 0 | 0 | 0 | 0 | 0 | 0 | 0 | 210073 | 229604 | 200179 | 240307 | 190625 | 106536 | 167127 | 161330 | 313645 | 320479 | 305415 | 0 | 210073 | 229604 | 200179 | 240307 | 190625 | 106536 | 167127 | 161330 | 313645 | 320479 | 305415 | 0 | 61569 | 67293 | 58669 | 70430 | 55869 | 31224 | 48982 | 47283 | 91924 | 93927 | 89512 | 0 | 0 | 2445320 | 2445320 | 716682 | 2023
solar pv | TRUE | 65319 | N | . | Maplewood Solar | Dominion Renewable Energy | 58468 | VA | SAT | SERC |  | 22 | 1 | Electric Utility | PV | SUN | SUN | PJM |  |  | 0 | 0 | 0 | 0 | 0 | 0 | 0 | 0 | 0 | 0 | 0 | 0 | 0 | 0 | 0 | 0 | 0 | 0 | 0 | 0 | 0 | 0 | 0 | 0 | 0 | 0 | 0 | 0 | 0 | 0 | 0 | 0 | 0 | 0 | 0 | 0 | 25355 | 31363 | 74726 | 87074 | 84655 | 84911 | 81813 | 76808 | 63419 | 56376 | 24853 | 2395 | 25355 | 31363 | 74726 | 87074 | 84655 | 84911 | 81813 | 76808 | 63419 | 56376 | 24853 | 2395 | 7431 | 9192 | 21901 | 25520 | 24811 | 24886 | 23978 | 22511 | 18587 | 16523 | 7284 | 702 | 0 | 0 | 693748 | 693748 | 203326 | 2023
solar pv | TRUE | 65322 | N | . | Fort Powhatan Solar | Dominion Renewable Energy | 58468 | VA | SAT | SERC |  | 22 | 1 | Electric Utility | PV | SUN | SUN | PJM |  |  | 0 | 0 | 0 | 0 | 0 | 0 | 0 | 0 | 0 | 0 | 0 | 0 | 0 | 0 | 0 | 0 | 0 | 0 | 0 | 0 | 0 | 0 | 0 | 0 | 0 | 0 | 0 | 0 | 0 | 0 | 0 | 0 | 0 | 0 | 0 | 0 | 47785 | 65104 | 97283 | 109467 | 118939 | 114701 | 123767 | 106093 | 86511 | 80315 | 66718 | 50764 | 47785 | 65104 | 97283 | 109467 | 118939 | 114701 | 123767 | 106093 | 86511 | 80315 | 66718 | 50764 | 14005 | 19081 | 28512 | 32083 | 34859 | 33617 | 36274 | 31094 | 25355 | 23539 | 19554 | 14878 | 0 | 0 | 1067447 | 1067447 | 312851 | 2023
solar pv | TRUE | 65323 | N | . | Bedford Solar | Dominion Renewable Energy | 58468 | VA | SAT | SERC |  | 22 | 1 | Electric Utility | PV | SUN | SUN | PJM |  |  | 0 | 0 | 0 | 0 | 0 | 0 | 0 | 0 | 0 | 0 | 0 | 0 | 0 | 0 | 0 | 0 | 0 | 0 | 0 | 0 | 0 | 0 | 0 | 0 | 0 | 0 | 0 | 0 | 0 | 0 | 0 | 0 | 0 | 0 | 0 | 0 | 16408 | 21724 | 33523 | 39893 | 45107 | 42991 | 45202 | 43251 | 10332 | 15044 | 22076 | 19247 | 16408 | 21724 | 33523 | 39893 | 45107 | 42991 | 45202 | 43251 | 10332 | 15044 | 22076 | 19247 | 4809 | 6367 | 9825 | 11692 | 13220 | 12600 | 13248 | 12676 | 3028 | 4409 | 6470 | 5641 | 0 | 0 | 354798 | 354798 | 103985 | 2023
onshore wind | TRUE | 65328 | N | . | Meridian Wind Park | DTE Electric Company | 5109 | MI | ENC | RFC |  | 22 | 1 | Electric Utility | WT | WND | WND | MISO |  |  | . | . | . | 0 | 0 | 0 | 0 | 0 | 0 | 0 | 0 | 0 | . | . | . | 0 | 0 | 0 | 0 | 0 | 0 | 0 | 0 | 0 | . | . | . | 0 | 0 | 0 | 0 | 0 | 0 | 0 | 0 | 0 | . | . | . | 165895 | 112958 | 79523 | 59434 | 89415 | 62259 | 130628 | 172367 | 137558 | . | . | . | 165895 | 112958 | 79523 | 59434 | 89415 | 62259 | 130628 | 172367 | 137558 | . | . | . | 48621 | 33106 | 23307 | 17419 | 26206 | 18247 | 38285 | 50518 | 40316 | 0 | 0 | 1010037 | 1010037 | 296025 | 2023
solar pv | TRUE | 65332 | N | . | CPV Maple Hill Solar | CPV Maple Hill Solar, LLC | 64669 | PA | MAT | RFC |  | 22 | 2 | NAICS-22 Non-Cogen | PV | SUN | SUN | PJM |  |  | . | . | . | . | . | . | . | . | . | . | 0 | 0 | . | . | . | . | . | . | . | . | . | . | 0 | 0 | . | . | . | . | . | . | . | . | . | . | 0 | 0 | . | . | . | . | . | . | . | . | . | . | 24925 | 16405 | . | . | . | . | . | . | . | . | . | . | 24925 | 16405 | . | . | . | . | . | . | . | . | . | . | 7305 | 4808 | 0 | 0 | 41330 | 41330 | 12113 | 2023
solar pv | TRUE | 65333 | N | . | Shakes Solar | Cypress Creek Renewables | 61060 | TX | WSC | TRE |  | 22 | 2 | NAICS-22 Non-Cogen | PV | SUN | SUN | ERCO |  |  | 0 | 0 | 0 | 0 | 0 | 0 | 0 | 0 | 0 | 0 | 0 | 0 | 0 | 0 | 0 | 0 | 0 | 0 | 0 | 0 | 0 | 0 | 0 | 0 | 0 | 0 | 0 | 0 | 0 | 0 | 0 | 0 | 0 | 0 | 0 | 0 | 95846 | 97225 | 121901 | 122245 | 155614 | 182525 | 170040 | 91691 | 171699 | 80578 | 80561 | 85689 | 95846 | 97225 | 121901 | 122245 | 155614 | 182525 | 170040 | 91691 | 171699 | 80578 | 80561 | 85689 | 28091 | 28495 | 35727 | 35828 | 45608 | 53495 | 49836 | 26873 | 50322 | 23616 | 23611 | 25114 | 0 | 0 | 1455614 | 1455614 | 426616 | 2023
onshore wind | TRUE | 65335 | N | . | Appaloosa Run Wind | Appaloosa Run Wind, LLC | 64655 | TX | WSC | TRE |  | 22 | 2 | NAICS-22 Non-Cogen | WT | WND | WND | ERCO |  |  | 0 | 0 | 0 | 0 | 0 | 0 | 0 | 0 | 0 | 0 | 0 | 0 | 0 | 0 | 0 | 0 | 0 | 0 | 0 | 0 | 0 | 0 | 0 | 0 | 0 | 0 | 0 | 0 | 0 | 0 | 0 | 0 | 0 | 0 | 0 | 0 | 206450 | 190123 | 219907 | 211783 | 196794 | 184002 | 222394 | 175227 | 176203 | 213376 | 170412 | 203123 | 206450 | 190123 | 219907 | 211783 | 196794 | 184002 | 222394 | 175227 | 176203 | 213376 | 170412 | 203123 | 60507 | 55722 | 64451 | 62070 | 57677 | 53928 | 65180 | 51356 | 51642 | 62537 | 49945 | 59532 | 0 | 0 | 2369794 | 2369794 | 694547 | 2023
solar pv | TRUE | 65349 | N | . | Mulligan Solar, LLC | Mulligan Solar | 64684 | IL | ENC | SERC |  | 22 | 2 | NAICS-22 Non-Cogen | PV | SUN | SUN | MISO |  |  | 0 | 0 | 0 | 0 | 0 | 0 | 0 | 0 | 0 | 0 | 0 | 0 | 0 | 0 | 0 | 0 | 0 | 0 | 0 | 0 | 0 | 0 | 0 | 0 | 0 | 0 | 0 | 0 | 0 | 0 | 0 | 0 | 0 | 0 | 0 | 0 | 14873 | 32861 | 37716 | 54336 | 66210 | 67472 | 68619 | 57868 | 49204 | 34475 | 33448 | 16412 | 14873 | 32861 | 37716 | 54336 | 66210 | 67472 | 68619 | 57868 | 49204 | 34475 | 33448 | 16412 | 4359 | 9631 | 11054 | 15925 | 19405 | 19775 | 20111 | 16960 | 14421 | 10104 | 9803 | 4810 | 0 | 0 | 533494 | 533494 | 156358 | 2023
onshore wind | TRUE | 65350 | N | . | Ford County Wind Farm LLC | Ford Ridge | 64683 | IL | ENC | SERC |  | 22 | 2 | NAICS-22 Non-Cogen | WT | WND | WND | MISO |  |  | 0 | 0 | 0 | 0 | 0 | 0 | 0 | 0 | 0 | 0 | 0 | 0 | 0 | 0 | 0 | 0 | 0 | 0 | 0 | 0 | 0 | 0 | 0 | 0 | 0 | 0 | 0 | 0 | 0 | 0 | 0 | 0 | 0 | 0 | 0 | 0 | 148279 | 162790 | 189786 | 156949 | 127332 | 102776 | 56295 | 79622 | 77234 | 154608 | 162312 | 152353 | 148279 | 162790 | 189786 | 156949 | 127332 | 102776 | 56295 | 79622 | 77234 | 154608 | 162312 | 152353 | 43458 | 47711 | 55623 | 45999 | 37319 | 30122 | 16499 | 23336 | 22636 | 45313 | 47571 | 44652 | 0 | 0 | 1570336 | 1570336 | 460239 | 2023
natural gas peaker | TRUE | 65372 | N | . | Mark One Power Station | ProEnergy Services | 63082 | TX | WSC | TRE |  | 22 | 2 | NAICS-22 Non-Cogen | GT | NG | NG | ERCO |  | mcf | 188116 | 47428 | 165551 | 81575 | 147591 | 153161 | 33876 | 154769 | 64199 | 11560 | 82985 | 6744 | 188116 | 47428 | 165551 | 81575 | 147591 | 153161 | 33876 | 154769 | 64199 | 11560 | 82985 | 6744 | 1.02 | 1.03 | 1.02 | 1.02 | 1.02 | 1.02 | 1.02 | 1.02 | 1.02 | 1.02 | 1.02 | 1.02 | 191878 | 48851 | 168862 | 83207 | 150543 | 156224 | 34554 | 157864 | 65483 | 11791 | 84645 | 6879 | 191878 | 48851 | 168862 | 83207 | 150543 | 156224 | 34554 | 157864 | 65483 | 11791 | 84645 | 6879 | 19338 | 4821 | 16736 | 8208 | 14973 | 15497 | 3386 | 15488 | 6429 | 1113 | 8458 | 661 | 1137555 | 1137555 | 1160781 | 1160781 | 115108 | 2023
natural gas peaker | TRUE | 65373 | N | . | Brotman Power Station | ProEnergy Services | 63082 | TX | WSC | TRE |  | 22 | 2 | NAICS-22 Non-Cogen | GT | NG | NG | ERCO |  | mcf | . | . | . | . | 337542 | 654919 | 236657 | 391995 | 253716 | 132628 | 300345 | 43686 | . | . | . | . | 337542 | 654919 | 236657 | 391995 | 253716 | 132628 | 300345 | 43686 | . | . | . | . | 1.02 | 1.02 | 1.02 | 1.02 | 1.02 | 1.02 | 1.02 | 1.02 | . | . | . | . | 344293 | 668017 | 241390 | 399835 | 258790 | 135281 | 306352 | 44560 | . | . | . | . | 344293 | 668017 | 241390 | 399835 | 258790 | 135281 | 306352 | 44560 | . | . | . | . | 34314 | 67531 | 24170 | 39402 | 25146 | 13404 | 30493 | 4638 | 2351488 | 2351488 | 2398518 | 2398518 | 239098 | 2023
solar pv | TRUE | 65376 | N | . | SR Snipesville II | SR Snipesville II, LLC | 64703 | GA | SAT | SERC |  | 22 | 2 | NAICS-22 Non-Cogen | PV | SUN | SUN | SOCO |  |  | 0 | 0 | 0 | 0 | 0 | 0 | 0 | 0 | 0 | 0 | 0 | 0 | 0 | 0 | 0 | 0 | 0 | 0 | 0 | 0 | 0 | 0 | 0 | 0 | 0 | 0 | 0 | 0 | 0 | 0 | 0 | 0 | 0 | 0 | 0 | 0 | 50627 | 59174 | 77582 | 80707 | 86440 | 87514 | 83133 | 86590 | 52316 | 63821 | 49242 | 39361 | 50627 | 59174 | 77582 | 80707 | 86440 | 87514 | 83133 | 86590 | 52316 | 63821 | 49242 | 39361 | 14838 | 17343 | 22738 | 23654 | 25334 | 25649 | 24365 | 25378 | 15333 | 18705 | 14432 | 11536 | 0 | 0 | 816507 | 816507 | 239305 | 2023
onshore wind | TRUE | 65390 | N | . | Ledyard Windpower, LLC | Duke Energy Renewables Services | 65411 | IA | WNC | MRO |  | 22 | 2 | NAICS-22 Non-Cogen | WT | WND | WND | MISO |  |  | 0 | 0 | 0 | 0 | 0 | 0 | 0 | 0 | 0 | 0 | 0 | 0 | 0 | 0 | 0 | 0 | 0 | 0 | 0 | 0 | 0 | 0 | 0 | 0 | 0 | 0 | 0 | 0 | 0 | 0 | 0 | 0 | 0 | 0 | 0 | 0 | 205205 | 251553 | 176711 | 160722 | 177151 | 136828 | 92192 | 146924 | 184688 | 248779 | 260882 | 232477 | 205205 | 251553 | 176711 | 160722 | 177151 | 136828 | 92192 | 146924 | 184688 | 248779 | 260882 | 232477 | 60142 | 73726 | 51791 | 47105 | 51920 | 40102 | 27020 | 43061 | 54129 | 72913 | 76460 | 68135 | 0 | 0 | 2274112 | 2274112 | 666504 | 2023
other | TRUE | 65410 | N | . | Cunningham Storage | Acciona Energy USA Global, LLC | 57416 | TX | WSC | TRE |  | 22 | 2 | NAICS-22 Non-Cogen | BA | MWH | OTH | ERCO |  | megawatthours | . | . | . | . | . | . | . | 5071 | 5853 | 4433 | 5940 | 3047 | . | . | . | . | . | . | . | 5071 | 5853 | 4433 | 5940 | 3047 | . | . | . | . | . | . | . | 0 | 0 | 0 | 0 | 0 | . | . | . | . | . | . | . | 0 | 0 | 0 | 0 | 0 | . | . | . | . | . | . | . | 0 | 0 | 0 | 0 | 0 | . | . | . | . | . | . | . | -842 | -1207 | -711 | -791 | -819 | 24344 | 24344 | 0 | 0 | -4370 | 2023
solar pv | TRUE | 65420 | N | . | Bluefield Preserve Solar | Florida Power & Light Co | 6452 | FL | SAT | SERC |  | 22 | 1 | Electric Utility | PV | SUN | SUN | FPL |  |  | 0 | 0 | 0 | 0 | 0 | 0 | 0 | 0 | 0 | 0 | 0 | 0 | 0 | 0 | 0 | 0 | 0 | 0 | 0 | 0 | 0 | 0 | 0 | 0 | 0 | 0 | 0 | 0 | 0 | 0 | 0 | 0 | 0 | 0 | 0 | 0 | 10506 | 44380 | 50777 | 44281 | 52958 | 50579 | 47574 | 49617 | 43018 | 45833 | 35928 | 29804 | 10506 | 44380 | 50777 | 44281 | 52958 | 50579 | 47574 | 49617 | 43018 | 45833 | 35928 | 29804 | 3079 | 13007 | 14882 | 12978 | 15521 | 14824 | 13943 | 14542 | 12608 | 13433 | 10530 | 8735 | 0 | 0 | 505255 | 505255 | 148082 | 2023
solar pv | TRUE | 65421 | N | . | Chautauqua Solar Energy Center | Florida Power & Light Co | 6452 | FL | SAT | SERC |  | 22 | 1 | Electric Utility | PV | SUN | SUN | FPL |  |  | . | 0 | 0 | 0 | 0 | 0 | 0 | 0 | 0 | 0 | 0 | 0 | . | 0 | 0 | 0 | 0 | 0 | 0 | 0 | 0 | 0 | 0 | 0 | . | 0 | 0 | 0 | 0 | 0 | 0 | 0 | 0 | 0 | 0 | 0 | . | 8359 | 35546 | 38102 | 54295 | 56643 | 57117 | 59679 | 49488 | 48270 | 35239 | 30766 | . | 8359 | 35546 | 38102 | 54295 | 56643 | 57117 | 59679 | 49488 | 48270 | 35239 | 30766 | . | 2450 | 10418 | 11167 | 15913 | 16601 | 16740 | 17491 | 14504 | 14147 | 10328 | 9017 | 0 | 0 | 473504 | 473504 | 138776 | 2023
solar pv | TRUE | 65422 | N | . | FPL Chipola River Solar Energy Center | Florida Power & Light Co | 6452 | FL | SAT | SERC |  | 22 | 1 | Electric Utility | PV | SUN | SUN | FPL |  |  | 0 | 0 | 0 | 0 | 0 | 0 | 0 | 0 | 0 | 0 | 0 | 0 | 0 | 0 | 0 | 0 | 0 | 0 | 0 | 0 | 0 | 0 | 0 | 0 | 0 | 0 | 0 | 0 | 0 | 0 | 0 | 0 | 0 | 0 | 0 | 0 | 8786 | 27381 | 43141 | 48058 | 45431 | 44595 | 45574 | 59679 | 34383 | 33530 | 23638 | 17961 | 8786 | 27381 | 43141 | 48058 | 45431 | 44595 | 45574 | 59679 | 34383 | 33530 | 23638 | 17961 | 2575 | 8025 | 12644 | 14085 | 13315 | 13070 | 13357 | 17491 | 10077 | 9827 | 6928 | 5264 | 0 | 0 | 432157 | 432157 | 126658 | 2023
solar pv | TRUE | 65423 | N | . | Everglades Solar Energy Center | Florida Power & Light Co | 6452 | FL | SAT | SERC |  | 22 | 1 | Electric Utility | PV | SUN | SUN | FPL |  |  | 0 | 0 | 0 | 0 | 0 | 0 | 0 | 0 | 0 | 0 | 0 | 0 | 0 | 0 | 0 | 0 | 0 | 0 | 0 | 0 | 0 | 0 | 0 | 0 | 0 | 0 | 0 | 0 | 0 | 0 | 0 | 0 | 0 | 0 | 0 | 0 | 0 | 44851 | 56046 | 49590 | 49010 | 39726 | 41330 | 40995 | 31179 | 41408 | 34427 | 26685 | 0 | 44851 | 56046 | 49590 | 49010 | 39726 | 41330 | 40995 | 31179 | 41408 | 34427 | 26685 | 0 | 13145 | 16426 | 14534 | 14364 | 11643 | 12113 | 12015 | 9138 | 12136 | 10090 | 7821 | 0 | 0 | 455247 | 455247 | 133425 | 2023
solar pv | TRUE | 65424 | N | . | First City Solar Energy Center | Florida Power & Light Co | 6452 | FL | SAT | SERC |  | 22 | 1 | Electric Utility | PV | SUN | SUN | FPL |  |  | 0 | 0 | 0 | 0 | 0 | 0 | 0 | 0 | 0 | 0 | 0 | 0 | 0 | 0 | 0 | 0 | 0 | 0 | 0 | 0 | 0 | 0 | 0 | 0 | 0 | 0 | 0 | 0 | 0 | 0 | 0 | 0 | 0 | 0 | 0 | 0 | 0 | 34082 | 32175 | 42299 | 47304 | 37474 | 34492 | 39327 | 31179 | 32267 | 24331 | 23307 | 0 | 34082 | 32175 | 42299 | 47304 | 37474 | 34492 | 39327 | 31179 | 32267 | 24331 | 23307 | 0 | 9989 | 9430 | 12397 | 13864 | 10983 | 10109 | 11526 | 9138 | 9457 | 7131 | 6831 | 0 | 0 | 378237 | 378237 | 110855 | 2023
solar pv | TRUE | 65427 | N | . | FPL Flowers Creek Solar Energy Center | Florida Power & Light Co | 6452 | FL | SAT | SERC |  | 22 | 1 | Electric Utility | PV | SUN | SUN | FPL |  |  | 0 | 0 | 0 | 0 | 0 | 0 | 0 | 0 | 0 | 0 | 0 | 0 | 0 | 0 | 0 | 0 | 0 | 0 | 0 | 0 | 0 | 0 | 0 | 0 | 0 | 0 | 0 | 0 | 0 | 0 | 0 | 0 | 0 | 0 | 0 | 0 | 0 | 32223 | 45458 | 46410 | 44830 | 45588 | 45059 | 46478 | 34871 | 33557 | 23205 | 17330 | 0 | 32223 | 45458 | 46410 | 44830 | 45588 | 45059 | 46478 | 34871 | 33557 | 23205 | 17330 | 0 | 9444 | 13323 | 13602 | 13139 | 13361 | 13206 | 13622 | 10220 | 9835 | 6801 | 5079 | 0 | 0 | 415009 | 415009 | 121632 | 2023
solar pv | TRUE | 65428 | N | . | Pink Trial Solar Energy Center | Florida Power & Light Co | 6452 | FL | SAT | SERC |  | 22 | 1 | Electric Utility | PV | SUN | SUN | FPL |  |  | 0 | 0 | 0 | 0 | 0 | 0 | 0 | 0 | 0 | 0 | 0 | 0 | 0 | 0 | 0 | 0 | 0 | 0 | 0 | 0 | 0 | 0 | 0 | 0 | 0 | 0 | 0 | 0 | 0 | 0 | 0 | 0 | 0 | 0 | 0 | 0 | 5159 | 45195 | 54708 | 48389 | 55203 | 47440 | 48348 | 40995 | 45363 | 45202 | 36181 | 29022 | 5159 | 45195 | 54708 | 48389 | 55203 | 47440 | 48348 | 40995 | 45363 | 45202 | 36181 | 29022 | 1512 | 13246 | 16034 | 14182 | 16179 | 13904 | 14170 | 12015 | 13295 | 13248 | 10604 | 8506 | 0 | 0 | 501205 | 501205 | 146895 | 2023
solar pv | TRUE | 65429 | N | . | FPL Shirer Branch Solar Energy Center | Florida Power & Light Co | 6452 | FL | SAT | SERC |  | 22 | 1 | Electric Utility | PV | SUN | SUN | FPL |  |  | . | 0 | 0 | 0 | 0 | 0 | 0 | 0 | 0 | 0 | 0 | 0 | . | 0 | 0 | 0 | 0 | 0 | 0 | 0 | 0 | 0 | 0 | 0 | . | 0 | 0 | 0 | 0 | 0 | 0 | 0 | 0 | 0 | 0 | 0 | . | 2573 | 41514 | 42237 | 51576 | 48873 | 47454 | 58557 | 51235 | 50412 | 37058 | 32619 | . | 2573 | 41514 | 42237 | 51576 | 48873 | 47454 | 58557 | 51235 | 50412 | 37058 | 32619 | . | 754 | 12167 | 12379 | 15116 | 14324 | 13908 | 17162 | 15016 | 14775 | 10861 | 9560 | 0 | 0 | 464108 | 464108 | 136022 | 2023
solar pv | TRUE | 65430 | N | . | Wild Azalea Solar Energy Center | Florida Power & Light Co | 6452 | FL | SAT | SERC |  | 22 | 1 | Electric Utility | PV | SUN | SUN | FPL |  |  | . | 0 | 0 | 0 | 0 | 0 | 0 | 0 | 0 | 0 | 0 | 0 | . | 0 | 0 | 0 | 0 | 0 | 0 | 0 | 0 | 0 | 0 | 0 | . | 0 | 0 | 0 | 0 | 0 | 0 | 0 | 0 | 0 | 0 | 0 | . | 8803 | 41514 | 38504 | 51542 | 51978 | 53558 | 52579 | 47355 | 46523 | 37573 | 31718 | . | 8803 | 41514 | 38504 | 51542 | 51978 | 53558 | 52579 | 47355 | 46523 | 37573 | 31718 | . | 2580 | 12167 | 11285 | 15106 | 15234 | 15697 | 15410 | 13879 | 13635 | 11012 | 9296 | 0 | 0 | 461647 | 461647 | 135301 | 2023
solar pv | TRUE | 65431 | N | . | Anhinga Solar Energy Center | Florida Power & Light Co | 6452 | FL | SAT | SERC |  | 22 | 1 | Electric Utility | PV | SUN | SUN | FPL |  |  | 0 | 0 | 0 | 0 | 0 | 0 | 0 | 0 | 0 | 0 | 0 | 0 | 0 | 0 | 0 | 0 | 0 | 0 | 0 | 0 | 0 | 0 | 0 | 0 | 0 | 0 | 0 | 0 | 0 | 0 | 0 | 0 | 0 | 0 | 0 | 0 | 10236 | 37157 | 48812 | 48594 | 50170 | 47440 | 45219 | 46297 | 35829 | 34123 | 20970 | 19755 | 10236 | 37157 | 48812 | 48594 | 50170 | 47440 | 45219 | 46297 | 35829 | 34123 | 20970 | 19755 | 3000 | 10890 | 14306 | 14242 | 14704 | 13904 | 13253 | 13569 | 10501 | 10001 | 6146 | 5790 | 0 | 0 | 444602 | 444602 | 130306 | 2023
solar pv | TRUE | 65432 | N | . | Apalachee | Florida Power & Light Co | 6452 | FL | SAT | SERC |  | 22 | 1 | Electric Utility | PV | SUN | SUN | FPL |  |  | 0 | 0 | 0 | 0 | 0 | 0 | 0 | 0 | 0 | 0 | 0 | 0 | 0 | 0 | 0 | 0 | 0 | 0 | 0 | 0 | 0 | 0 | 0 | 0 | 0 | 0 | 0 | 0 | 0 | 0 | 0 | 0 | 0 | 0 | 0 | 0 | 11147 | 36737 | 51620 | 51931 | 57953 | 53920 | 55025 | 53374 | 41749 | 41029 | 28889 | 23028 | 11147 | 36737 | 51620 | 51931 | 57953 | 53920 | 55025 | 53374 | 41749 | 41029 | 28889 | 23028 | 3267 | 10767 | 15129 | 15220 | 16985 | 15803 | 16127 | 15643 | 12236 | 12025 | 8467 | 6749 | 0 | 0 | 506402 | 506402 | 148418 | 2023
solar pv | TRUE | 65433 | N | . | Blackwater River Solar Energy Center | Florida Power & Light Co | 6452 | FL | SAT | SERC |  | 22 | 1 | Electric Utility | PV | SUN | SUN | FPL |  |  | 0 | 0 | 0 | 0 | 0 | 0 | 0 | 0 | 0 | 0 | 0 | 0 | 0 | 0 | 0 | 0 | 0 | 0 | 0 | 0 | 0 | 0 | 0 | 0 | 0 | 0 | 0 | 0 | 0 | 0 | 0 | 0 | 0 | 0 | 0 | 0 | 0 | 18425 | 19155 | 23191 | 36768 | 41770 | 43544 | 54111 | 44677 | 45161 | 32325 | 29074 | 0 | 18425 | 19155 | 23191 | 36768 | 41770 | 43544 | 54111 | 44677 | 45161 | 32325 | 29074 | 0 | 5400 | 5614 | 6797 | 10776 | 12242 | 12762 | 15859 | 13094 | 13236 | 9474 | 8521 | 0 | 0 | 388201 | 388201 | 113775 | 2023
solar pv | TRUE | 65438 | N | . | FPL Cavendish Solar Energy Center | Florida Power & Light Co | 6452 | FL | SAT | SERC |  | 22 | 1 | Electric Utility | PV | SUN | SUN | FPL |  |  | 0 | 0 | 0 | 0 | 0 | 0 | 0 | 0 | 0 | 0 | 0 | 0 | 0 | 0 | 0 | 0 | 0 | 0 | 0 | 0 | 0 | 0 | 0 | 0 | 0 | 0 | 0 | 0 | 0 | 0 | 0 | 0 | 0 | 0 | 0 | 0 | 0 | 32885 | 45994 | 37689 | 59553 | 46045 | 27149 | 52275 | 44424 | 40804 | 26951 | 21932 | 0 | 32885 | 45994 | 37689 | 59553 | 46045 | 27149 | 52275 | 44424 | 40804 | 26951 | 21932 | 0 | 9638 | 13480 | 11046 | 17454 | 13495 | 7957 | 15321 | 13020 | 11959 | 7899 | 6428 | 0 | 0 | 435701 | 435701 | 127697 | 2023
solar pv | TRUE | 65483 | N | . | Big Cypress Solar, LLC | Big Cypress Solar, LLC | 64788 | AR | WSC | SERC |  | 22 | 2 | NAICS-22 Non-Cogen | PV | SUN | SUN | MISO |  |  | . | . | . | . | . | . | . | . | . | . | . | 0 | . | . | . | . | . | . | . | . | . | . | . | 0 | . | . | . | . | . | . | . | . | . | . | . | 0 | . | . | . | . | . | . | . | . | . | . | . | 33052 | . | . | . | . | . | . | . | . | . | . | . | 33052 | . | . | . | . | . | . | . | . | . | . | . | 9687 | 0 | 0 | 33052 | 33052 | 9687 | 2023
onshore wind | TRUE | 65495 | N | . | Ball Hill Wind Energy, LLC | Ball Hill Wind Energy, LLC | 64804 | NY | MAT | NPCC |  | 22 | 2 | NAICS-22 Non-Cogen | WT | WND | WND | NYIS |  |  | . | . | . | . | . | . | . | . | . | . | . | 0 | . | . | . | . | . | . | . | . | . | . | . | 0 | . | . | . | . | . | . | . | . | . | . | . | 0 | . | . | . | . | . | . | . | . | . | . | . | 84539 | . | . | . | . | . | . | . | . | . | . | . | 84539 | . | . | . | . | . | . | . | . | . | . | . | 24777 | 0 | 0 | 84539 | 84539 | 24777 | 2023
onshore wind | TRUE | 65496 | N | . | Bluestone Wind, LLC | Bluestone Wind, LLC | 64805 | NY | MAT | NPCC |  | 22 | 2 | NAICS-22 Non-Cogen | WT | WND | WND | NYIS |  |  | . | . | . | . | . | . | . | . | . | . | . | 0 | . | . | . | . | . | . | . | . | . | . | . | 0 | . | . | . | . | . | . | . | . | . | . | . | 0 | . | . | . | . | . | . | . | . | . | . | . | 105264 | . | . | . | . | . | . | . | . | . | . | . | 105264 | . | . | . | . | . | . | . | . | . | . | . | 30851 | 0 | 0 | 105264 | 105264 | 30851 | 2023
onshore wind | TRUE | 65511 | N | . | 25 Mile Creek | Enel Green Power NA, Inc. | 59380 | OK | WSC | MRO |  | 22 | 2 | NAICS-22 Non-Cogen | WT | WND | WND | SWPP |  |  | 0 | 0 | 0 | 0 | 0 | 0 | 0 | 0 | 0 | 0 | 0 | 0 | 0 | 0 | 0 | 0 | 0 | 0 | 0 | 0 | 0 | 0 | 0 | 0 | 0 | 0 | 0 | 0 | 0 | 0 | 0 | 0 | 0 | 0 | 0 | 0 | 198807 | 292773 | 356998 | 336447 | 284349 | 205583 | 282326 | 260967 | 294664 | 359205 | 304750 | 355865 | 198807 | 292773 | 356998 | 336447 | 284349 | 205583 | 282326 | 260967 | 294664 | 359205 | 304750 | 355865 | 58267 | 85807 | 104630 | 98607 | 83338 | 60253 | 82745 | 76485 | 86361 | 105277 | 89317 | 104298 | 0 | 0 | 3532734 | 3532734 | 1035385 | 2023
solar pv | TRUE | 65519 | N | . | Bell Ridge Solar | Bell Ridge Solar, LLC | 64844 | FL | SAT | SERC |  | 22 | 2 | NAICS-22 Non-Cogen | PV | SUN | SUN | SEC |  |  | . | . | . | . | . | . | . | . | 0 | 0 | 0 | 0 | . | . | . | . | . | . | . | . | 0 | 0 | 0 | 0 | . | . | . | . | . | . | . | . | 0 | 0 | 0 | 0 | . | . | . | . | . | . | . | . | 55633 | 55063 | 37894 | 33868 | . | . | . | . | . | . | . | . | 55633 | 55063 | 37894 | 33868 | . | . | . | . | . | . | . | . | 16305 | 16138 | 11106 | 9926 | 0 | 0 | 182458 | 182458 | 53475 | 2023
solar pv | TRUE | 65521 | N | . | Longbow Solar, LLC | Longbow Solar, LLC | 64802 | TX | WSC | TRE |  | 22 | 2 | NAICS-22 Non-Cogen | PV | SUN | SUN | ERCO |  |  | 0 | 0 | 0 | 0 | 0 | 0 | 0 | 0 | 0 | 0 | 0 | 0 | 0 | 0 | 0 | 0 | 0 | 0 | 0 | 0 | 0 | 0 | 0 | 0 | 0 | 0 | 0 | 0 | 0 | 0 | 0 | 0 | 0 | 0 | 0 | 0 | 34925 | 38678 | 46908 | 51989 | 58304 | 76644 | 65845 | 64722 | 61969 | 48669 | 33021 | 37781 | 34925 | 38678 | 46908 | 51989 | 58304 | 76644 | 65845 | 64722 | 61969 | 48669 | 33021 | 37781 | 10236 | 11336 | 13748 | 15237 | 17088 | 22463 | 19298 | 18969 | 18162 | 14264 | 9678 | 11073 | 0 | 0 | 619455 | 619455 | 181552 | 2023
onshore wind | TRUE | 65522 | N | . | Number Three Wind Project | Invenergy Services LLC | 49893 | NY | MAT | NPCC |  | 22 | 2 | NAICS-22 Non-Cogen | WT | WND | WND | NYIS |  |  | . | . | . | . | 0 | 0 | 0 | 0 | 0 | 0 | 0 | 0 | . | . | . | . | 0 | 0 | 0 | 0 | 0 | 0 | 0 | 0 | . | . | . | . | 0 | 0 | 0 | 0 | 0 | 0 | 0 | 0 | . | . | . | . | 71086 | 21723 | 49381 | 51781 | 31175 | 75276 | 93547 | 75907 | . | . | . | . | 71086 | 21723 | 49381 | 51781 | 31175 | 75276 | 93547 | 75907 | . | . | . | . | 20834 | 6366.69 | 14472.81 | 15176 | 9137 | 22062 | 27417 | 22247 | 0 | 0 | 469876 | 469876 | 137712.5 | 2023
onshore wind | TRUE | 65546 | N | . | Inertia Wind Project | Inertia Wind Project, LLC | 64847 | TX | WSC | TRE |  | 22 | 2 | NAICS-22 Non-Cogen | WT | WND | WND | ERCO |  |  | 0 | 0 | 0 | 0 | 0 | 0 | 0 | 0 | 0 | 0 | 0 | 0 | 0 | 0 | 0 | 0 | 0 | 0 | 0 | 0 | 0 | 0 | 0 | 0 | 0 | 0 | 0 | 0 | 0 | 0 | 0 | 0 | 0 | 0 | 0 | 0 | 51490 | 388907 | 411409 | 431103 | 290092 | 279221 | 343759 | 329261 | 312263 | 372990 | 245934 | 386044 | 51490 | 388907 | 411409 | 431103 | 290092 | 279221 | 343759 | 329261 | 312263 | 372990 | 245934 | 386044 | 15091 | 113982 | 120577 | 126349 | 85021 | 81835 | 100750 | 96501 | 91519 | 109317 | 72079 | 113143 | 0 | 0 | 3842473 | 3842473 | 1126164 | 2023
onshore wind | TRUE | 65577 | N | . | Clearwater Wind I | Clearwater Energy Resources LLC | 64896 | MT | MTN | WECC |  | 22 | 2 | NAICS-22 Non-Cogen | WT | WND | WND | PSEI |  |  | 0 | 0 | 0 | 0 | 0 | 0 | 0 | 0 | 0 | 0 | 0 | 0 | 0 | 0 | 0 | 0 | 0 | 0 | 0 | 0 | 0 | 0 | 0 | 0 | 0 | 0 | 0 | 0 | 0 | 0 | 0 | 0 | 0 | 0 | 0 | 0 | 313044 | 522411 | 390445 | 402868 | 359560 | 227396 | 295817 | 319459 | 356264 | 377725 | 452885 | 471654 | 313044 | 522411 | 390445 | 402868 | 359560 | 227396 | 295817 | 319459 | 356264 | 377725 | 452885 | 471654 | 91748 | 153110 | 114433 | 118074 | 105381 | 66646 | 86699 | 93628 | 104415 | 110705 | 132733 | 138234 | 0 | 0 | 4489528 | 4489528 | 1315806 | 2023
solar pv | TRUE | 65592 | N | . | FPL Saw Palmetto Solar Energy Center | Florida Power & Light Co | 6452 | FL | SAT | SERC |  | 22 | 1 | Electric Utility | PV | SUN | SUN | FPL |  |  | . | . | . | 0 | 0 | 0 | 0 | 0 | 0 | 0 | 0 | 0 | . | . | . | 0 | 0 | 0 | 0 | 0 | 0 | 0 | 0 | 0 | . | . | . | 0 | 0 | 0 | 0 | 0 | 0 | 0 | 0 | 0 | . | . | . | 2405 | 59089 | 53933 | 48495 | 56694 | 48058 | 49054 | 37116 | 31056 | . | . | . | 2405 | 59089 | 53933 | 48495 | 56694 | 48058 | 49054 | 37116 | 31056 | . | . | . | 705 | 17318 | 15807 | 14213 | 16616 | 14085 | 14377 | 10878 | 9102 | 0 | 0 | 385900 | 385900 | 113101 | 2023
solar pv | TRUE | 65593 | N | . | FPL Cypress Pond Solar | Florida Power & Light Co | 6452 | FL | SAT | SERC |  | 22 | 1 | Electric Utility | PV | SUN | SUN | FPL |  |  | . | . | . | 0 | 0 | 0 | 0 | 0 | 0 | 0 | 0 | 0 | . | . | . | 0 | 0 | 0 | 0 | 0 | 0 | 0 | 0 | 0 | . | . | . | 0 | 0 | 0 | 0 | 0 | 0 | 0 | 0 | 0 | . | . | . | 1829 | 52343 | 49007 | 47519 | 55626 | 42401 | 43936 | 32568 | 24706 | . | . | . | 1829 | 52343 | 49007 | 47519 | 55626 | 42401 | 43936 | 32568 | 24706 | . | . | . | 536 | 15341 | 14363 | 13927 | 16303 | 12427 | 12877 | 9545 | 7241 | 0 | 0 | 349935 | 349935 | 102560 | 2023
solar pv | TRUE | 65594 | N | . | FPL Etonia Creek | Florida Power & Light Co | 6452 | FL | SAT | SERC |  | 22 | 1 | Electric Utility | PV | SUN | SUN | FPL |  |  | . | . | . | 0 | 0 | 0 | 0 | 0 | 0 | 0 | 0 | 0 | . | . | . | 0 | 0 | 0 | 0 | 0 | 0 | 0 | 0 | 0 | . | . | . | 0 | 0 | 0 | 0 | 0 | 0 | 0 | 0 | 0 | . | . | . | 0 | 0 | 0 | 55193 | 59642 | 50242 | 51327 | 32547 | 30947 | . | . | . | 0 | 0 | 0 | 55193 | 59642 | 50242 | 51327 | 32547 | 30947 | . | . | . | 0 | 0 | 0 | 16176 | 17480 | 14725 | 15043 | 9539 | 9070 | 0 | 0 | 279898 | 279898 | 82033 | 2023
solar pv | TRUE | 65629 | N | . | SR McKellar | SR McKellar, LLC | 64915 | TN | ESC | SERC |  | 22 | 2 | NAICS-22 Non-Cogen | PV | SUN | SUN | TVA |  |  | . | . | . | . | . | . | 0 | 0 | 0 | 0 | 0 | 0 | . | . | . | . | . | . | 0 | 0 | 0 | 0 | 0 | 0 | . | . | . | . | . | . | 0 | 0 | 0 | 0 | 0 | 0 | . | . | . | . | . | . | 55332 | 52668 | 47174 | 34100 | 25269 | 19421 | . | . | . | . | . | . | 55332 | 52668 | 47174 | 34100 | 25269 | 19421 | . | . | . | . | . | . | 16217 | 15436 | 13826 | 9994 | 7406 | 5692 | 0 | 0 | 233964 | 233964 | 68571 | 2023
solar pv | TRUE | 65630 | N | . | SR Bell Buckle | SR Bell Buckle, LLC | 64916 | TN | ESC | SERC |  | 22 | 2 | NAICS-22 Non-Cogen | PV | SUN | SUN | TVA |  |  | . | . | . | . | . | . | . | . | . | . | 0 | 0 | . | . | . | . | . | . | . | . | . | . | 0 | 0 | . | . | . | . | . | . | . | . | . | . | 0 | 0 | . | . | . | . | . | . | . | . | . | . | 10700 | 11556 | . | . | . | . | . | . | . | . | . | . | 10700 | 11556 | . | . | . | . | . | . | . | . | . | . | 3136 | 3387 | 0 | 0 | 22256 | 22256 | 6523 | 2023
solar pv | TRUE | 65631 | N | . | Pisgah Ridge Solar, LLC | Duke Energy Renewables Services | 65411 | TX | WSC | TRE |  | 22 | 2 | NAICS-22 Non-Cogen | PV | SUN | SUN | ERCO |  |  | 0 | 0 | 0 | 0 | 0 | 0 | 0 | 0 | 0 | 0 | 0 | 0 | 0 | 0 | 0 | 0 | 0 | 0 | 0 | 0 | 0 | 0 | 0 | 0 | 0 | 0 | 0 | 0 | 0 | 0 | 0 | 0 | 0 | 0 | 0 | 0 | 97802 | 94980 | 149200 | 153670 | 194972 | 191679 | 200643 | 204536 | 146590 | 103390 | 77340 | 82584 | 97802 | 94980 | 149200 | 153670 | 194972 | 191679 | 200643 | 204536 | 146590 | 103390 | 77340 | 82584 | 28664 | 27837 | 43728 | 45038 | 57143 | 56178 | 58805 | 59946 | 42963 | 30302 | 22667 | 24204 | 0 | 0 | 1697386 | 1697386 | 497475 | 2023
other | TRUE | 65633 | N | . | Boaz Microgrid Battery | Wisconsin Power & Light Co | 20856 | WI | ENC | MRO |  | 22 | 1 | Electric Utility | BA | MWH | OTH | MISO |  | megawatthours | . | . | . | . | . | . | . | 16 | 23 | 8 | 3 | 12 | . | . | . | . | . | . | . | 16 | 23 | 8 | 3 | 12 | . | . | . | . | . | . | . | 0 | 0 | 0 | 0 | 0 | . | . | . | . | . | . | . | 0 | 0 | 0 | 0 | 0 | . | . | . | . | . | . | . | 0 | 0 | 0 | 0 | 0 | . | . | . | . | . | . | . | -4 | -15 | 15 | 12 | -12 | 62 | 62 | 0 | 0 | -4 | 2023
solar pv | TRUE | 65654 | N | . | Texas Solar Nova 1 | Texas Solar Nova 1, LLC | 64931 | TX | WSC | TRE |  | 22 | 2 | NAICS-22 Non-Cogen | PV | SUN | SUN | ERCO |  |  | . | . | . | . | . | . | . | . | . | . | . | 0 | . | . | . | . | . | . | . | . | . | . | . | 0 | . | . | . | . | . | . | . | . | . | . | . | 0 | . | . | . | . | . | . | . | . | . | . | . | 133481 | . | . | . | . | . | . | . | . | . | . | . | 133481 | . | . | . | . | . | . | . | . | . | . | . | 39121 | 0 | 0 | 133481 | 133481 | 39121 | 2023
solar pv | TRUE | 65661 | N | . | Nebula Solar | Rayos del Sol Solar Project, LLC | 64917 | TX | WSC | TRE |  | 22 | 2 | NAICS-22 Non-Cogen | PV | SUN | SUN | ERCO |  |  | 0 | 0 | 0 | 0 | 0 | 0 | 0 | 0 | 0 | 0 | 0 | 0 | 0 | 0 | 0 | 0 | 0 | 0 | 0 | 0 | 0 | 0 | 0 | 0 | 0 | 0 | 0 | 0 | 0 | 0 | 0 | 0 | 0 | 0 | 0 | 0 | 66411 | 69154 | 78534 | 71502 | 79223 | 92110 | 122249 | 120737 | 81779 | 79008 | 53432 | 55356 | 66411 | 69154 | 78534 | 71502 | 79223 | 92110 | 122249 | 120737 | 81779 | 79008 | 53432 | 55356 | 19464 | 20268 | 23017 | 20956 | 23219 | 26996 | 35829 | 35386 | 23968 | 23156 | 15660 | 16224 | 0 | 0 | 969495 | 969495 | 284143 | 2023
solar pv | TRUE | 65662 | N | . | Vancourt Solar Interconnections | Rayos del Sol Solar Project, LLC | 64917 | TX | WSC | TRE |  | 22 | 2 | NAICS-22 Non-Cogen | PV | SUN | SUN | ERCO |  |  | 0 | 0 | 0 | 0 | 0 | 0 | 0 | 0 | 0 | 0 | 0 | 0 | 0 | 0 | 0 | 0 | 0 | 0 | 0 | 0 | 0 | 0 | 0 | 0 | 0 | 0 | 0 | 0 | 0 | 0 | 0 | 0 | 0 | 0 | 0 | 0 | 22987 | 23294 | 27511 | 26409 | 32656 | 41817 | 42449 | 39009 | 31926 | 22789 | 17353 | 18322 | 22987 | 23294 | 27511 | 26409 | 32656 | 41817 | 42449 | 39009 | 31926 | 22789 | 17353 | 18322 | 6737 | 6827 | 8063 | 7740 | 9571 | 12256 | 12441 | 11433 | 9357 | 6679 | 5086 | 5370 | 0 | 0 | 346522 | 346522 | 101560 | 2023
other | TRUE | 65672 | N | . | Sanborn BESS 3 | Terra-Gen Operating Co-BESS | 64287 | CA | PACC | WECC |  | 22 | 2 | NAICS-22 Non-Cogen | BA | MWH | OTH | CISO |  | megawatthours | . | . | . | . | . | . | . | . | . | . | 7286 | 17690 | . | . | . | . | . | . | . | . | . | . | 7286 | 17690 | . | . | . | . | . | . | . | . | . | . | 0 | 0 | . | . | . | . | . | . | . | . | . | . | 0 | 0 | . | . | . | . | . | . | . | . | . | . | 0 | 0 | . | . | . | . | . | . | . | . | . | . | -862 | -2596 | 24976 | 24976 | 0 | 0 | -3458 | 2023
other | TRUE | 65673 | N | . | Sanborn BESS 4 | Terra-Gen Operating Co-BESS | 64287 | CA | PACC | WECC |  | 22 | 2 | NAICS-22 Non-Cogen | BA | MWH | OTH | CISO |  | megawatthours | . | . | . | . | . | . | . | . | . | . | 3351 | 4976 | . | . | . | . | . | . | . | . | . | . | 3351 | 4976 | . | . | . | . | . | . | . | . | . | . | 0 | 0 | . | . | . | . | . | . | . | . | . | . | 0 | 0 | . | . | . | . | . | . | . | . | . | . | 0 | 0 | . | . | . | . | . | . | . | . | . | . | -452 | -621 | 8327 | 8327 | 0 | 0 | -1073 | 2023
other | TRUE | 65674 | N | . | Edwards Sanborn E1B | Terra-Gen Operating Co-Hybrid | 64366 | CA | PACC | WECC |  | 22 | 2 | NAICS-22 Non-Cogen | BA | MWH | OTH | CISO |  | megawatthours | . | . | . | . | . | . | . | . | . | . | 6347 | 7405 | . | . | . | . | . | . | . | . | . | . | 6347 | 7405 | . | . | . | . | . | . | . | . | . | . | 0 | 0 | . | . | . | . | . | . | . | . | . | . | 0 | 0 | . | . | . | . | . | . | . | . | . | . | 0 | 0 | . | . | . | . | . | . | . | . | . | . | -977 | -1395 | 13752 | 13752 | 0 | 0 | -2372 | 2023
solar pv | TRUE | 65674 | N | . | Edwards Sanborn E1B | Terra-Gen Operating Co-Hybrid | 64366 | CA | PACC | WECC |  | 22 | 2 | NAICS-22 Non-Cogen | PV | SUN | SUN | CISO |  |  | 0 | 0 | 0 | 0 | 0 | 0 | 0 | 0 | 0 | 0 | 0 | 0 | 0 | 0 | 0 | 0 | 0 | 0 | 0 | 0 | 0 | 0 | 0 | 0 | 0 | 0 | 0 | 0 | 0 | 0 | 0 | 0 | 0 | 0 | 0 | 0 | 44987 | 59727 | 85143 | 99651 | 130444 | 138807 | 144525 | 123450 | 107045 | 83396 | 60812 | 48587 | 44987 | 59727 | 85143 | 99651 | 130444 | 138807 | 144525 | 123450 | 107045 | 83396 | 60812 | 48587 | 13185 | 17505 | 24954 | 29206 | 38231 | 40682 | 42358 | 36181 | 31373 | 24442 | 17823 | 14240 | 0 | 0 | 1126574 | 1126574 | 330180 | 2023
other | TRUE | 65675 | N | . | Edwards Sanborn E4 | Terra-Gen Operating Co-Hybrid | 64366 | CA | PACC | WECC |  | 22 | 2 | NAICS-22 Non-Cogen | BA | MWH | OTH | CISO |  | megawatthours | . | . | . | . | . | . | . | . | . | . | 2269 | 2749 | . | . | . | . | . | . | . | . | . | . | 2269 | 2749 | . | . | . | . | . | . | . | . | . | . | 0 | 0 | . | . | . | . | . | . | . | . | . | . | 0 | 0 | . | . | . | . | . | . | . | . | . | . | 0 | 0 | . | . | . | . | . | . | . | . | . | . | -234 | -733 | 5018 | 5018 | 0 | 0 | -967 | 2023
solar pv | TRUE | 65675 | N | . | Edwards Sanborn E4 | Terra-Gen Operating Co-Hybrid | 64366 | CA | PACC | WECC |  | 22 | 2 | NAICS-22 Non-Cogen | PV | SUN | SUN | CISO |  |  | 0 | 0 | 0 | 0 | 0 | 0 | 0 | 0 | 0 | 0 | 0 | 0 | 0 | 0 | 0 | 0 | 0 | 0 | 0 | 0 | 0 | 0 | 0 | 0 | 0 | 0 | 0 | 0 | 0 | 0 | 0 | 0 | 0 | 0 | 0 | 0 | 26975 | 63047 | 80005 | 87961 | 83553 | 112719 | 94195 | 52685 | 24136 | 68189 | 49529 | 34652 | 26975 | 63047 | 80005 | 87961 | 83553 | 112719 | 94195 | 52685 | 24136 | 68189 | 49529 | 34652 | 7906 | 18478 | 23448 | 25780 | 24488 | 33036 | 27607 | 15441 | 7074 | 19985 | 14516 | 10156 | 0 | 0 | 777646 | 777646 | 227915 | 2023
other | TRUE | 65676 | N | . | Edwards Sanborn E5 | Terra-Gen Operating Co-Hybrid | 64366 | CA | PACC | WECC |  | 22 | 2 | NAICS-22 Non-Cogen | BA | MWH | OTH | CISO |  | megawatthours | . | . | . | . | . | . | . | . | . | . | 0 | 0 | . | . | . | . | . | . | . | . | . | . | 0 | 0 | . | . | . | . | . | . | . | . | . | . | 0 | 0 | . | . | . | . | . | . | . | . | . | . | 0 | 0 | . | . | . | . | . | . | . | . | . | . | 0 | 0 | . | . | . | . | . | . | . | . | . | . | 0 | 0 | 0 | 0 | 0 | 0 | 0 | 2023
solar pv | TRUE | 65676 | N | . | Edwards Sanborn E5 | Terra-Gen Operating Co-Hybrid | 64366 | CA | PACC | WECC |  | 22 | 2 | NAICS-22 Non-Cogen | PV | SUN | SUN | CISO |  |  | 0 | 0 | 0 | 0 | 0 | 0 | 0 | 0 | 0 | 0 | 0 | 0 | 0 | 0 | 0 | 0 | 0 | 0 | 0 | 0 | 0 | 0 | 0 | 0 | 0 | 0 | 0 | 0 | 0 | 0 | 0 | 0 | 0 | 0 | 0 | 0 | 23185 | 26324 | 26238 | 44107 | 56394 | 57485 | 62416 | 54561 | 50504 | 40343 | 27388 | 23116 | 23185 | 26324 | 26238 | 44107 | 56394 | 57485 | 62416 | 54561 | 50504 | 40343 | 27388 | 23116 | 6795 | 7715 | 7690 | 12927 | 16528 | 16848 | 18293 | 15991 | 14802 | 11824 | 8027 | 6775 | 0 | 0 | 492061 | 492061 | 144215 | 2023
other | TRUE | 65677 | N | . | Edwards Sanborn S4 | Terra-Gen Operating Co-Hybrid | 64366 | CA | PACC | WECC |  | 22 | 2 | NAICS-22 Non-Cogen | BA | MWH | OTH | CISO |  | megawatthours | . | . | . | . | . | . | 408 | 506 | 565 | 588 | 481 | 368 | . | . | . | . | . | . | 408 | 506 | 565 | 588 | 481 | 368 | . | . | . | . | . | . | 0 | 0 | 0 | 0 | 0 | 0 | . | . | . | . | . | . | 0 | 0 | 0 | 0 | 0 | 0 | . | . | . | . | . | . | 0 | 0 | 0 | 0 | 0 | 0 | . | . | . | . | . | . | -33 | -52 | -45 | -2 | -42 | -37 | 2916 | 2916 | 0 | 0 | -211 | 2023
solar pv | TRUE | 65677 | N | . | Edwards Sanborn S4 | Terra-Gen Operating Co-Hybrid | 64366 | CA | PACC | WECC |  | 22 | 2 | NAICS-22 Non-Cogen | PV | SUN | SUN | CISO |  |  | 0 | 0 | 0 | 0 | 0 | 0 | 0 | 0 | 0 | 0 | 0 | 0 | 0 | 0 | 0 | 0 | 0 | 0 | 0 | 0 | 0 | 0 | 0 | 0 | 0 | 0 | 0 | 0 | 0 | 0 | 0 | 0 | 0 | 0 | 0 | 0 | 11843 | 15569 | 12396 | 23638 | 21086 | 24259 | 31148 | 24621 | 25648 | 23283 | 12242 | 9260 | 11843 | 15569 | 12396 | 23638 | 21086 | 24259 | 31148 | 24621 | 25648 | 23283 | 12242 | 9260 | 3471 | 4563 | 3633 | 6928 | 6180 | 7110 | 9129 | 7216 | 7517 | 6824 | 3588 | 2714 | 0 | 0 | 234993 | 234993 | 68873 | 2023
solar pv | TRUE | 65683 | N | . | Juniper Solar (FL) | Tampa Electric Co | 18454 | FL | SAT | SERC |  | 22 | 1 | Electric Utility | PV | SUN | SUN | TEC |  |  | . | . | . | . | . | . | . | . | . | . | . | 0 | . | . | . | . | . | . | . | . | . | . | . | 0 | . | . | . | . | . | . | . | . | . | . | . | 0 | . | . | . | . | . | . | . | . | . | . | . | 19824 | . | . | . | . | . | . | . | . | . | . | . | 19824 | . | . | . | . | . | . | . | . | . | . | . | 5810 | 0 | 0 | 19824 | 19824 | 5810 | 2023
solar pv | TRUE | 65684 | N | . | Laurel Oaks Solar | Tampa Electric Co | 18454 | FL | SAT | SERC |  | 22 | 1 | Electric Utility | PV | SUN | SUN | TEC |  |  | 0 | 0 | 0 | 0 | 0 | 0 | 0 | 0 | 0 | 0 | 0 | 0 | 0 | 0 | 0 | 0 | 0 | 0 | 0 | 0 | 0 | 0 | 0 | 0 | 0 | 0 | 0 | 0 | 0 | 0 | 0 | 0 | 0 | 0 | 0 | 0 | 29790 | 34669 | 37849 | 32748 | 49256 | 44878 | 41732 | 39903 | 33564 | 29033 | 23055 | 20011 | 29790 | 34669 | 37849 | 32748 | 49256 | 44878 | 41732 | 39903 | 33564 | 29033 | 23055 | 20011 | 8731 | 10161 | 11093 | 9598 | 14436 | 13153 | 12231 | 11695 | 9837 | 8509 | 6757 | 5865 | 0 | 0 | 416488 | 416488 | 122066 | 2023
solar pv | TRUE | 65687 | N | . | Riverside Solar | Tampa Electric Co | 18454 | FL | SAT | SERC |  | 22 | 1 | Electric Utility | PV | SUN | SUN | TEC |  |  | 0 | 0 | 0 | 0 | 0 | 0 | 0 | 0 | 0 | 0 | 0 | 0 | 0 | 0 | 0 | 0 | 0 | 0 | 0 | 0 | 0 | 0 | 0 | 0 | 0 | 0 | 0 | 0 | 0 | 0 | 0 | 0 | 0 | 0 | 0 | 0 | 22690 | 33543 | 24556 | 40982 | 49003 | 43005 | 41551 | 35526 | 29333 | 25024 | 21298 | 17005 | 22690 | 33543 | 24556 | 40982 | 49003 | 43005 | 41551 | 35526 | 29333 | 25024 | 21298 | 17005 | 6650 | 9831 | 7197 | 12011 | 14362 | 12604 | 12178 | 10412 | 8597 | 7334 | 6242 | 4984 | 0 | 0 | 383516 | 383516 | 112402 | 2023
other | TRUE | 65694 | N | . | TX11 Republic Road Storage | Key Capture Energy | 63289 | TX | WSC | TRE |  | 22 | 2 | NAICS-22 Non-Cogen | BA | MWH | OTH | ERCO |  | megawatthours | 665 | 574 | 569 | 367 | 453 | 486 | 495 | 750 | 626 | 393 | 303 | 337 | 665 | 574 | 569 | 367 | 453 | 486 | 495 | 750 | 626 | 393 | 303 | 337 | 0 | 0 | 0 | 0 | 0 | 0 | 0 | 0 | 0 | 0 | 0 | 0 | 0 | 0 | 0 | 0 | 0 | 0 | 0 | 0 | 0 | 0 | 0 | 0 | 0 | 0 | 0 | 0 | 0 | 0 | 0 | 0 | 0 | 0 | 0 | 0 | 263 | -273 | -250 | -270 | -288 | -343 | -351 | -375 | -332 | -272 | -246 | -313 | 6018 | 6018 | 0 | 0 | -3050 | 2023
other | TRUE | 65695 | N | . | TX12 Silicon Hill Storage | Key Capture Energy | 63289 | TX | WSC | TRE |  | 22 | 2 | NAICS-22 Non-Cogen | BA | MWH | OTH | ERCO |  | megawatthours | 508 | 631 | 132 | 1628 | 1031 | 1099 | 1071 | 1867 | 1166 | 904 | 788 | 747 | 508 | 631 | 132 | 1628 | 1031 | 1099 | 1071 | 1867 | 1166 | 904 | 788 | 747 | 0 | 0 | 0 | 0 | 0 | 0 | 0 | 0 | 0 | 0 | 0 | 0 | 0 | 0 | 0 | 0 | 0 | 0 | 0 | 0 | 0 | 0 | 0 | 0 | 0 | 0 | 0 | 0 | 0 | 0 | 0 | 0 | 0 | 0 | 0 | 0 | -247 | -237 | -73 | -725 | -682 | -710 | -793 | -865 | -667 | -600 | -606 | -617 | 11572 | 11572 | 0 | 0 | -6822 | 2023
other | TRUE | 65696 | N | . | TX13 Endurance Park Storage | Key Capture Energy | 63289 | TX | WSC | TRE |  | 22 | 2 | NAICS-22 Non-Cogen | BA | MWH | OTH | ERCO |  | megawatthours | . | . | . | . | . | . | 382 | 940 | 490 | 838 | 958 | 2459 | . | . | . | . | . | . | 382 | 940 | 490 | 838 | 958 | 2459 | . | . | . | . | . | . | 0 | 0 | 0 | 0 | 0 | 0 | . | . | . | . | . | . | 0 | 0 | 0 | 0 | 0 | 0 | . | . | . | . | . | . | 0 | 0 | 0 | 0 | 0 | 0 | . | . | . | . | . | . | -241 | -374 | -244 | -154 | -271 | -547 | 6067 | 6067 | 0 | 0 | -1831 | 2023
other | TRUE | 65699 | N | . | TX19 River Valley Storage 1 | Key Capture Energy | 63289 | TX | WSC | TRE |  | 22 | 2 | NAICS-22 Non-Cogen | BA | MWH | OTH | ERCO |  | megawatthours | . | . | . | . | . | . | 174 | 836 | 742 | 394 | 457 | 383 | . | . | . | . | . | . | 174 | 836 | 742 | 394 | 457 | 383 | . | . | . | . | . | . | 0 | 0 | 0 | 0 | 0 | 0 | . | . | . | . | . | . | 0 | 0 | 0 | 0 | 0 | 0 | . | . | . | . | . | . | 0 | 0 | 0 | 0 | 0 | 0 | . | . | . | . | . | . | -72 | -228 | -282 | -243 | -241 | -250 | 2986 | 2986 | 0 | 0 | -1316 | 2023
other | TRUE | 65700 | N | . | TX21 River Valley Storage 2 | Key Capture Energy | 63289 | TX | WSC | TRE |  | 22 | 2 | NAICS-22 Non-Cogen | BA | MWH | OTH | ERCO |  | megawatthours | . | . | . | . | . | . | 167 | 835 | 816 | 301 | 357 | 327 | . | . | . | . | . | . | 167 | 835 | 816 | 301 | 357 | 327 | . | . | . | . | . | . | 0 | 0 | 0 | 0 | 0 | 0 | . | . | . | . | . | . | 0 | 0 | 0 | 0 | 0 | 0 | . | . | . | . | . | . | 0 | 0 | 0 | 0 | 0 | 0 | . | . | . | . | . | . | -24 | -236 | -297 | -198 | -177 | -223 | 2803 | 2803 | 0 | 0 | -1155 | 2023
other | TRUE | 65701 | N | . | TX23 Roughneck Storage | Key Capture Energy | 63289 | TX | WSC | TRE |  | 22 | 2 | NAICS-22 Non-Cogen | BA | MWH | OTH | ERCO |  | megawatthours | . | . | . | . | . | . | 361 | 579 | 486 | 412 | 270 | 371 | . | . | . | . | . | . | 361 | 579 | 486 | 412 | 270 | 371 | . | . | . | . | . | . | 0 | 0 | 0 | 0 | 0 | 0 | . | . | . | . | . | . | 0 | 0 | 0 | 0 | 0 | 0 | . | . | . | . | . | . | 0 | 0 | 0 | 0 | 0 | 0 | . | . | . | . | . | . | -284 | -303 | -258 | -260 | -185 | -310 | 2479 | 2479 | 0 | 0 | -1600 | 2023
solar pv | TRUE | 65702 | N | . | Indiana Crossroads Solar Park | Meadow Lake Solar Park | 64969 | IN | ENC | RFC |  | 22 | 1 | Electric Utility | PV | SUN | SUN | MISO |  |  | . | . | . | . | . | 0 | 0 | 0 | 0 | 0 | 0 | 0 | . | . | . | . | . | 0 | 0 | 0 | 0 | 0 | 0 | 0 | . | . | . | . | . | 0 | 0 | 0 | 0 | 0 | 0 | 0 | . | . | . | . | . | 146668 | 131413 | 145426 | 118809 | 84068 | 71748 | 29698 | . | . | . | . | . | 146668 | 131413 | 145426 | 118809 | 84068 | 71748 | 29698 | . | . | . | . | . | 42986 | 38515 | 42622 | 34821 | 24639 | 21028 | 8704 | 0 | 0 | 727830 | 727830 | 213315 | 2023
onshore wind | TRUE | 65714 | N | . | Northern Wind | Allete Clean Energy | 59496 | MN | WNC | MRO |  | 22 | 2 | NAICS-22 Non-Cogen | WT | WND | WND | MISO |  |  | 0 | 0 | 0 | 0 | 0 | 0 | 0 | 0 | 0 | . | . | . | 0 | 0 | 0 | 0 | 0 | 0 | 0 | 0 | 0 | . | . | . | 0 | 0 | 0 | 0 | 0 | 0 | 0 | 0 | 0 | . | . | . | 4227 | 114892 | 100163 | 144532 | 107543 | 59737 | 52245 | 76006 | 83464 | . | . | . | 4227 | 114892 | 100163 | 144532 | 107543 | 59737 | 52245 | 76006 | 83464 | . | . | . | 1239 | 33673 | 29356 | 42360 | 31519 | 17508 | 15312 | 22276 | 24462 | . | . | . | 0 | 0 | 742809 | 742809 | 217705 | 2023
onshore wind | TRUE | 65714 | N | . | Northern Wind | Northern States Power Co - Minnesota | 13781 | MN | WNC | MRO |  | 22 | 2 | NAICS-22 Non-Cogen | WT | WND | WND | MISO |  |  | . | . | . | . | . | . | . | . | . | 0 | 0 | 0 | . | . | . | . | . | . | . | . | . | 0 | 0 | 0 | . | . | . | . | . | . | . | . | . | 0 | 0 | 0 | . | . | . | . | . | . | . | . | . | 117369 | 115128 | 115216 | . | . | . | . | . | . | . | . | . | 117369 | 115128 | 115216 | . | . | . | . | . | . | . | . | . | 34399 | 33742 | 33768 | 0 | 0 | 347713 | 347713 | 101909 | 2023
onshore wind | TRUE | 65715 | N | . | Great Pathfinder Wind | Great Pathfinder Wind | 64989 | IA | WNC | MRO |  | 22 | 2 | NAICS-22 Non-Cogen | WT | WND | WND | MISO |  |  | . | 0 | 0 | 0 | 0 | 0 | 0 | 0 | 0 | 0 | 0 | 0 | . | 0 | 0 | 0 | 0 | 0 | 0 | 0 | 0 | 0 | 0 | 0 | . | 0 | 0 | 0 | 0 | 0 | 0 | 0 | 0 | 0 | 0 | 0 | . | 149654 | 260786 | 309963 | 189018 | 104185 | 51852 | 130270 | 174537 | 269275 | 247940 | 240874 | . | 149654 | 260786 | 309963 | 189018 | 104185 | 51852 | 130270 | 174537 | 269275 | 247940 | 240874 | . | 43861 | 76432 | 90845 | 55398 | 30535 | 15197 | 38180 | 51154 | 78920 | 72667 | 70596 | 0 | 0 | 2128354 | 2128354 | 623785 | 2023
onshore wind | TRUE | 65725 | N | . | Kossuth County Wind | Kossuth County Wind, LLC | 64979 | IA | WNC | MRO |  | 22 | 2 | NAICS-22 Non-Cogen | WT | WND | WND | MISO |  |  | 0 | 0 | 0 | 0 | 0 | 0 | 0 | 0 | 0 | 0 | 0 | 0 | 0 | 0 | 0 | 0 | 0 | 0 | 0 | 0 | 0 | 0 | 0 | 0 | 0 | 0 | 0 | 0 | 0 | 0 | 0 | 0 | 0 | 0 | 0 | 0 | 85498 | 91278 | 92783 | 124924 | 90053 | 47485 | 40282 | 55680 | 68206 | 94257 | 96242 | 84392 | 85498 | 91278 | 92783 | 124924 | 90053 | 47485 | 40282 | 55680 | 68206 | 94257 | 96242 | 84392 | 25058 | 26752 | 27193 | 36613 | 26393 | 13917 | 11806 | 16319 | 19990 | 27625 | 28207 | 24734 | 0 | 0 | 971080 | 971080 | 284607 | 2023
other | TRUE | 65734 | N | . | Oberon Solar Project | IP Oberon LLC | 64971 | CA | PACC | WECC |  | 22 | 2 | NAICS-22 Non-Cogen | BA | MWH | OTH | CISO |  | megawatthours | . | . | . | . | . | . | . | . | 4519 | 2904 | 11194 | 12033 | . | . | . | . | . | . | . | . | 4519 | 2904 | 11194 | 12033 | . | . | . | . | . | . | . | . | 0 | 0 | 0 | 0 | . | . | . | . | . | . | . | . | 0 | 0 | 0 | 0 | . | . | . | . | . | . | . | . | 0 | 0 | 0 | 0 | . | . | . | . | . | . | . | . | -845 | -744 | -1156 | -1429 | 30650 | 30650 | 0 | 0 | -4174 | 2023
solar pv | TRUE | 65734 | N | . | Oberon Solar Project | IP Oberon LLC | 64971 | CA | PACC | WECC |  | 22 | 2 | NAICS-22 Non-Cogen | PV | SUN | SUN | CISO |  |  | . | . | . | . | . | . | . | . | 0 | 0 | 0 | 0 | . | . | . | . | . | . | . | . | 0 | 0 | 0 | 0 | . | . | . | . | . | . | . | . | 0 | 0 | 0 | 0 | . | . | . | . | . | . | . | . | 178847 | 181570 | 135334 | 111228 | . | . | . | . | . | . | . | . | 178847 | 181570 | 135334 | 111228 | . | . | . | . | . | . | . | . | 52417 | 53215 | 39664 | 32599 | 0 | 0 | 606979 | 606979 | 177895 | 2023
other | TRUE | 65735 | N | . | Oberon II Solar Project | IP Oberon II, LLC | 64972 | CA | PACC | WECC |  | 22 | 2 | NAICS-22 Non-Cogen | BA | MWH | OTH | CISO |  | megawatthours | . | . | . | . | . | . | . | . | 4351 | 2900 | 11405 | 12090 | . | . | . | . | . | . | . | . | 4351 | 2900 | 11405 | 12090 | . | . | . | . | . | . | . | . | 0 | 0 | 0 | 0 | . | . | . | . | . | . | . | . | 0 | 0 | 0 | 0 | . | . | . | . | . | . | . | . | 0 | 0 | 0 | 0 | . | . | . | . | . | . | . | . | -808 | -772 | -1223 | -1467 | 30746 | 30746 | 0 | 0 | -4270 | 2023
solar pv | TRUE | 65735 | N | . | Oberon II Solar Project | IP Oberon II, LLC | 64972 | CA | PACC | WECC |  | 22 | 2 | NAICS-22 Non-Cogen | PV | SUN | SUN | CISO |  |  | . | . | . | . | . | . | . | . | 0 | 0 | 0 | 0 | . | . | . | . | . | . | . | . | 0 | 0 | 0 | 0 | . | . | . | . | . | . | . | . | 0 | 0 | 0 | 0 | . | . | . | . | . | . | . | . | 160026 | 171996 | 133948 | 109334 | . | . | . | . | . | . | . | . | 160026 | 171996 | 133948 | 109334 | . | . | . | . | . | . | . | . | 46901 | 50409 | 39258 | 32044 | 0 | 0 | 575304 | 575304 | 168612 | 2023
onshore wind | TRUE | 65738 | N | . | Sunflower Energy Center, LLC | Sunflower Energy Center, LLC | 64992 | KS | WNC | MRO |  | 22 | 2 | NAICS-22 Non-Cogen | WT | WND | WND | SWPP |  |  | . | . | . | . | . | . | . | . | . | 0 | 0 | 0 | . | . | . | . | . | . | . | . | . | 0 | 0 | 0 | . | . | . | . | . | . | . | . | . | 0 | 0 | 0 | . | . | . | . | . | . | . | . | . | 283193 | 236943 | 265707 | . | . | . | . | . | . | . | . | . | 283193 | 236943 | 265707 | . | . | . | . | . | . | . | . | . | 82999 | 69444 | 77874.39 | 0 | 0 | 785843 | 785843 | 230317.39 | 2023
onshore wind | TRUE | 65741 | N | . | Sandy Ridge Wind 2, LLC | Algonquin Power Co | 59050 | PA | MAT | RFC |  | 22 | 2 | NAICS-22 Non-Cogen | WT | WND | WND | PJM |  |  | . | . | . | . | . | . | . | . | 0 | 0 | 0 | 0 | . | . | . | . | . | . | . | . | 0 | 0 | 0 | 0 | . | . | . | . | . | . | . | . | 0 | 0 | 0 | 0 | . | . | . | . | . | . | . | . | 15044 | 59727 | 83659 | 77473 | . | . | . | . | . | . | . | . | 15044 | 59727 | 83659 | 77473 | . | . | . | . | . | . | . | . | 4409 | 17505 | 24519 | 22706 | 0 | 0 | 235903 | 235903 | 69139 | 2023
onshore wind | TRUE | 65742 | N | . | Deerfield Wind Energy 2 | Deerfield Wind Energy 2, LLC | 64998 | MI | ENC | RFC |  | 22 | 2 | NAICS-22 Non-Cogen | WT | WND | WND | MISO |  |  | . | . | 0 | 0 | 0 | 0 | 0 | 0 | 0 | 0 | 0 | 0 | . | . | 0 | 0 | 0 | 0 | 0 | 0 | 0 | 0 | 0 | 0 | . | . | 0 | 0 | 0 | 0 | 0 | 0 | 0 | 0 | 0 | 0 | . | . | 25593 | 72655 | 58100 | 45257 | 28688 | 37252 | 45977 | 99613 | 116417 | 89285 | . | . | 25593 | 72655 | 58100 | 45257 | 28688 | 37252 | 45977 | 99613 | 116417 | 89285 | . | . | 7501 | 21294 | 17028 | 13264 | 8408 | 10918 | 13475 | 29195 | 34120 | 26168 | 0 | 0 | 618837 | 618837 | 181371 | 2023
onshore wind | TRUE | 65761 | N | . | Buffalo Ridge Wind | Buffalo Ridge Wind, LLC | 65012 | MN | WNC | MRO |  | 22 | 2 | NAICS-22 Non-Cogen | WT | WND | WND | MISO |  |  | 0 | 0 | 0 | 0 | 0 | 0 | 0 | 0 | 0 | 0 | 0 | 0 | 0 | 0 | 0 | 0 | 0 | 0 | 0 | 0 | 0 | 0 | 0 | 0 | 0 | 0 | 0 | 0 | 0 | 0 | 0 | 0 | 0 | 0 | 0 | 0 | 31704 | 151155 | 50989 | 164527 | 140179 | 84921 | 76930 | 91984 | 107778 | 131802 | 145689 | 127455 | 31704 | 151155 | 50989 | 164527 | 140179 | 84921 | 76930 | 91984 | 107778 | 131802 | 145689 | 127455 | 9292 | 44301 | 14944 | 48220 | 41084 | 24889 | 22547 | 26959 | 31588 | 38629 | 42699 | 37355 | 0 | 0 | 1305113 | 1305113 | 382507 | 2023
onshore wind | TRUE | 65763 | N | . | Young Wind | Young Wind, LLC | 65013 | TX | WSC | TRE |  | 22 | 2 | NAICS-22 Non-Cogen | WT | WND | WND | ERCO |  |  | 0 | 0 | 0 | 0 | 0 | 0 | 0 | 0 | 0 | 0 | 0 | 0 | 0 | 0 | 0 | 0 | 0 | 0 | 0 | 0 | 0 | 0 | 0 | 0 | 0 | 0 | 0 | 0 | 0 | 0 | 0 | 0 | 0 | 0 | 0 | 0 | 601297 | 506085 | 561636 | 530873 | 345226 | 327323 | 406571 | 376456 | 374242 | 460248 | 393615 | 507480 | 601297 | 506085 | 561636 | 530873 | 345226 | 327323 | 406571 | 376456 | 374242 | 460248 | 393615 | 507480 | 176230 | 148325 | 164606 | 155590 | 101180 | 95933 | 119159 | 110333 | 109684 | 134891 | 115362 | 148734 | 0 | 0 | 5391052 | 5391052 | 1580027 | 2023
onshore wind | TRUE | 65764 | N | . | Walleye Wind | Walleye Wind, LLC | 65015 | MN | WNC | MRO |  | 22 | 2 | NAICS-22 Non-Cogen | WT | WND | WND | MISO |  |  | 0 | 0 | 0 | 0 | 0 | 0 | 0 | 0 | 0 | 0 | 0 | 0 | 0 | 0 | 0 | 0 | 0 | 0 | 0 | 0 | 0 | 0 | 0 | 0 | 0 | 0 | 0 | 0 | 0 | 0 | 0 | 0 | 0 | 0 | 0 | 0 | 130898 | 138708 | 148995 | 176909 | 140482 | 85276 | 70366 | 108792 | 101135 | 147351 | 152230 | 134300 | 130898 | 138708 | 148995 | 176909 | 140482 | 85276 | 70366 | 108792 | 101135 | 147351 | 152230 | 134300 | 38364 | 40653 | 43668 | 51849 | 41173 | 24993 | 20623 | 31885 | 29641 | 43186 | 44616 | 39361 | 0 | 0 | 1535442 | 1535442 | 450012 | 2023
solar pv | TRUE | 65778 | N | . | Jackpot Solar, LLC | Duke Energy Renewables Services | 65411 | ID | MTN | WECC |  | 22 | 1 | Electric Utility | PV | SUN | SUN | IPCO |  |  | 0 | 0 | 0 | 0 | 0 | 0 | 0 | 0 | 0 | 0 | 0 | 0 | 0 | 0 | 0 | 0 | 0 | 0 | 0 | 0 | 0 | 0 | 0 | 0 | 0 | 0 | 0 | 0 | 0 | 0 | 0 | 0 | 0 | 0 | 0 | 0 | 33622 | 57216 | 63061 | 90865 | 104039 | 105165 | 112425 | 110030 | 90479 | 71014 | 44936 | 32875 | 33622 | 57216 | 63061 | 90865 | 104039 | 105165 | 112425 | 110030 | 90479 | 71014 | 44936 | 32875 | 9854 | 16769 | 18482 | 26631 | 30492 | 30822 | 32950 | 32248 | 26518 | 20813 | 13170 | 9635 | 0 | 0 | 915727 | 915727 | 268384 | 2023
onshore wind | TRUE | 65790 | N | . | Castle Gap Wind | Castle Gap Wind Power, LLC | 65044 | TX | WSC | TRE |  | 22 | 2 | NAICS-22 Non-Cogen | WT | WND | WND | ERCO |  |  | . | . | . | . | . | . | . | . | . | 0 | 0 | 0 | . | . | . | . | . | . | . | . | . | 0 | 0 | 0 | . | . | . | . | . | . | . | . | . | 0 | 0 | 0 | . | . | . | . | . | . | . | . | . | 177608 | 160698 | 182614 | . | . | . | . | . | . | . | . | . | 177608 | 160698 | 182614 | . | . | . | . | . | . | . | . | . | 52054 | 47098 | 53521 | 0 | 0 | 520920 | 520920 | 152673 | 2023
solar pv | TRUE | 65793 | N | . | Concho Valley Solar, LLC | Concho Valley Solar, LLC | 65055 | TX | WSC | TRE |  | 22 | 2 | NAICS-22 Non-Cogen | PV | SUN | SUN | ERCO |  |  | 0 | 0 | 0 | 0 | 0 | 0 | 0 | 0 | 0 | 0 | 0 | 0 | 0 | 0 | 0 | 0 | 0 | 0 | 0 | 0 | 0 | 0 | 0 | 0 | 0 | 0 | 0 | 0 | 0 | 0 | 0 | 0 | 0 | 0 | 0 | 0 | 61515 | 43513 | 69523 | 96914 | 123562 | 132297 | 156618 | 149916 | 102186 | 82594 | 67964 | 60198 | 61515 | 43513 | 69523 | 96914 | 123562 | 132297 | 156618 | 149916 | 102186 | 82594 | 67964 | 60198 | 18029 | 12753 | 20376 | 28404 | 36214 | 38774 | 45902 | 43938 | 29949 | 24207 | 19919 | 17643 | 0 | 0 | 1146800 | 1146800 | 336108 | 2023
solar pv | TRUE | 65820 | N | . | Ocotillo Wells | Conductive Power | 63466 | CA | PACC | WECC |  | 22 | 2 | NAICS-22 Non-Cogen | PV | SUN | SUN | CISO |  |  | . | . | . | . | . | . | . | . | 0 | 0 | 0 | 0 | . | . | . | . | . | . | . | . | 0 | 0 | 0 | 0 | . | . | . | . | . | . | . | . | 0 | 0 | 0 | 0 | . | . | . | . | . | . | . | . | 6561 | 10721 | 10680 | 13054 | . | . | . | . | . | . | . | . | 6561 | 10721 | 10680 | 13054 | . | . | . | . | . | . | . | . | 1923 | 3142 | 3130 | 3826 | 0 | 0 | 41016 | 41016 | 12021 | 2023
other | TRUE | 65857 | N | . | Sunlight Storage | Sunlight Storage, LLC | 65059 | CA | PACC | WECC |  | 22 | 2 | NAICS-22 Non-Cogen | BA | MWH | OTH | CISO |  | megawatthours | . | . | . | . | . | . | 23036 | 18521 | 17431 | 17105 | 18171 | 11941 | . | . | . | . | . | . | 23036 | 18521 | 17431 | 17105 | 18171 | 11941 | . | . | . | . | . | . | 0 | 0 | 0 | 0 | 0 | 0 | . | . | . | . | . | . | 0 | 0 | 0 | 0 | 0 | 0 | . | . | . | . | . | . | 0 | 0 | 0 | 0 | 0 | 0 | . | . | . | . | . | . | -5297 | -4545 | -4438 | -4385 | -1681 | -4014 | 106205 | 106205 | 0 | 0 | -24360 | 2023
other | TRUE | 65933 | N | . | Sagebrush ESS | Terra-Gen Operating Co-BESS 2 | 65552 | CA | PACC | WECC |  | 22 | 2 | NAICS-22 Non-Cogen | BA | MWH | OTH | CISO |  | megawatthours | . | . | . | . | 1906 | 8599 | 11234 | 9648 | 6583 | 7715 | 4947 | 5675 | . | . | . | . | 1906 | 8599 | 11234 | 9648 | 6583 | 7715 | 4947 | 5675 | . | . | . | . | 0 | 0 | 0 | 0 | 0 | 0 | 0 | 0 | . | . | . | . | 0 | 0 | 0 | 0 | 0 | 0 | 0 | 0 | . | . | . | . | 0 | 0 | 0 | 0 | 0 | 0 | 0 | 0 | . | . | . | . | -58 | -1996 | -2417 | -2041 | -1653 | -1590 | -1228 | -1486 | 56307 | 56307 | 0 | 0 | -12469 | 2023
solar pv | TRUE | 65955 | N | . | Landrace Holdings, LLC | Landrace Holdings, LLC | 65086 | SC | SAT | SERC |  | 22 | 2 | NAICS-22 Non-Cogen | PV | SUN | SUN | SC |  |  | . | . | . | . | . | . | . | . | . | . | 0 | 0 | . | . | . | . | . | . | . | . | . | . | 0 | 0 | . | . | . | . | . | . | . | . | . | . | 0 | 0 | . | . | . | . | . | . | . | . | . | . | 19994 | 20308 | . | . | . | . | . | . | . | . | . | . | 19994 | 20308 | . | . | . | . | . | . | . | . | . | . | 5860 | 5952 | 0 | 0 | 40302 | 40302 | 11812 | 2023
other | TRUE | 65956 | N | . | Storey Solar and Storage | Storey Energy Center, LLC | 64801 | AZ | MTN | WECC |  | 22 | 2 | NAICS-22 Non-Cogen | BA | MWH | OTH | SRP |  | megawatthours | . | . | . | . | . | . | . | . | . | . | 3522 | 7196 | . | . | . | . | . | . | . | . | . | . | 3522 | 7196 | . | . | . | . | . | . | . | . | . | . | 0 | 0 | . | . | . | . | . | . | . | . | . | . | 0 | 0 | . | . | . | . | . | . | . | . | . | . | 0 | 0 | . | . | . | . | . | . | . | . | . | . | 156 | -1032 | 10718 | 10718 | 0 | 0 | -876 | 2023
other | TRUE | 65963 | N | . | Mesquite Solar 5, LLC | Consolidated Edison Development Inc. | 56769 | AZ | MTN | WECC |  | 22 | 2 | NAICS-22 Non-Cogen | BA | MWH | OTH | AZPS |  | megawatthours | . | . | . | . | . | . | 1210 | 7462 | 6953 | 7815 | 7711 | 4722 | . | . | . | . | . | . | 1210 | 7462 | 6953 | 7815 | 7711 | 4722 | . | . | . | . | . | . | 0 | 0 | 0 | 0 | 0 | 0 | . | . | . | . | . | . | 0 | 0 | 0 | 0 | 0 | 0 | . | . | . | . | . | . | 0 | 0 | 0 | 0 | 0 | 0 | . | . | . | . | . | . | -55 | -740 | -722 | -758 | -757 | -820 | 35873 | 35873 | 0 | 0 | -3852 | 2023
solar pv | TRUE | 65963 | N | . | Mesquite Solar 5, LLC | Consolidated Edison Development Inc. | 56769 | AZ | MTN | WECC |  | 22 | 2 | NAICS-22 Non-Cogen | PV | SUN | SUN | AZPS |  |  | . | . | . | . | . | . | 0 | 0 | 0 | 0 | 0 | 0 | . | . | . | . | . | . | 0 | 0 | 0 | 0 | 0 | 0 | . | . | . | . | . | . | 0 | 0 | 0 | 0 | 0 | 0 | . | . | . | . | . | . | 25600 | 44254 | 37791 | 36119 | 29022 | 27579 | . | . | . | . | . | . | 25600 | 44254 | 37791 | 36119 | 29022 | 27579 | . | . | . | . | . | . | 7503 | 12970 | 11076 | 10586 | 8506 | 8083 | 0 | 0 | 200365 | 200365 | 58724 | 2023
onshore wind | TRUE | 65971 | N | . | Seven Cowboy Wind Project, LLC | Seven Cowboy Wind Project, LLC | 65148 | OK | WSC | MRO |  | 22 | 2 | NAICS-22 Non-Cogen | WT | WND | WND | SWPP |  |  | . | 0 | 0 | 0 | 0 | 0 | 0 | 0 | 0 | 0 | 0 | 0 | . | 0 | 0 | 0 | 0 | 0 | 0 | 0 | 0 | 0 | 0 | 0 | . | 0 | 0 | 0 | 0 | 0 | 0 | 0 | 0 | 0 | 0 | 0 | . | 176059 | 211653 | 278081 | 204498 | 195866 | 257043 | 225209 | 251130 | 282613 | 210766 | 270756 | . | 176059 | 211653 | 278081 | 204498 | 195866 | 257043 | 225209 | 251130 | 282613 | 210766 | 270756 | . | 51600 | 62032 | 81501 | 59935 | 57405 | 75335 | 66005 | 73602 | 82829 | 61772 | 79354 | 0 | 0 | 2563674 | 2563674 | 751370 | 2023
petroleum | TRUE | 65978 | N | . | Dania Beach 7 | Florida Power & Light Co | 6452 | FL | SAT | SERC |  | 22 | 1 | Electric Utility | CA | DFO | DFO | FPL |  | barrels | 0 | 0 | 0 | 0 | 0 | 0 | 0 | 0 | 0 | 0 | 0 | 0 | 0 | 0 | 0 | 0 | 0 | 0 | 0 | 0 | 0 | 0 | 0 | 0 | 0 | 0 | 0 | 0 | 0 | 0 | 0 | 0 | 0 | 0 | 0 | 0 | 0 | 0 | 0 | 0 | 0 | 0 | 0 | 0 | 0 | 0 | 0 | 0 | 0 | 0 | 0 | 0 | 0 | 0 | 0 | 0 | 0 | 0 | 0 | 0 | 0 | 0 | 0 | 0 | 0 | 0 | 0 | 0 | 0 | 0 | 0 | 0 | 0 | 0 | 0 | 0 | 0 | 2023
natural gas combined cycle | TRUE | 65978 | N | . | Dania Beach 7 | Florida Power & Light Co | 6452 | FL | SAT | SERC |  | 22 | 1 | Electric Utility | CA | NG | NG | FPL |  | mcf | 0 | 0 | 0 | 0 | 0 | 0 | 0 | 0 | 0 | 0 | 0 | 0 | 0 | 0 | 0 | 0 | 0 | 0 | 0 | 0 | 0 | 0 | 0 | 0 | 0 | 0 | 0 | 0 | 0 | 0 | 0 | 0 | 0 | 0 | 0 | 0 | 0 | 0 | 0 | 0 | 0 | 0 | 0 | 0 | 0 | 0 | 0 | 0 | 0 | 0 | 0 | 0 | 0 | 0 | 0 | 0 | 0 | 0 | 0 | 0 | 173221 | 182923 | 219441 | 176598 | 4483 | 223571 | 245096 | 236766 | 223503 | 182582 | 84734 | 132124 | 0 | 0 | 0 | 0 | 2085042 | 2023
petroleum | TRUE | 65978 | N | . | Dania Beach 7 | Florida Power & Light Co | 6452 | FL | SAT | SERC |  | 22 | 1 | Electric Utility | CT | DFO | DFO | FPL |  | barrels | 0 | 0 | 0 | 0 | 0 | 0 | 0 | 0 | 0 | 0 | 0 | 0 | 0 | 0 | 0 | 0 | 0 | 0 | 0 | 0 | 0 | 0 | 0 | 0 | 0 | 0 | 0 | 0 | 0 | 0 | 0 | 0 | 0 | 0 | 0 | 0 | 0 | 0 | 0 | 0 | 0 | 0 | 0 | 0 | 0 | 0 | 0 | 0 | 0 | 0 | 0 | 0 | 0 | 0 | 0 | 0 | 0 | 0 | 0 | 0 | 0 | 0 | 0 | 0 | 0 | 0 | 0 | 0 | 0 | 0 | 0 | 0 | 0 | 0 | 0 | 0 | 0 | 2023
natural gas combined cycle | TRUE | 65978 | N | . | Dania Beach 7 | Florida Power & Light Co | 6452 | FL | SAT | SERC |  | 22 | 1 | Electric Utility | CT | NG | NG | FPL |  | mcf | 3197424 | 3311453 | 3977240 | 3228448 | 129949 | 4031973 | 4365653 | 4253212 | 3985029 | 3357252 | 1813021 | 2514508 | 3197424 | 3311453 | 3977240 | 3228448 | 129949 | 4031973 | 4365653 | 4253212 | 3985029 | 3357252 | 1813021 | 2514508 | 1.028 | 1.024 | 1.024 | 1.021 | 1.021 | 1.025 | 1.025 | 1.022 | 1.022 | 1.02 | 1.023 | 1.027 | 3286952 | 3390928 | 4072694 | 3296245 | 132678 | 4132772 | 4474794 | 4346783 | 4072700 | 3424397 | 1854720 | 2582400 | 3286952 | 3390928 | 4072694 | 3296245 | 132678 | 4132772 | 4474794 | 4346783 | 4072700 | 3424397 | 1854720 | 2582400 | 334444 | 349081 | 419586 | 335693 | 10868 | 426256 | 459731 | 441880 | 410158 | 346809 | 191090 | 262221 | 38165162 | 38165162 | 39068063 | 39068063 | 3987817 | 2023
other | TRUE | 65980 | N | . | CED West Side Canal Battery Storage | Consolidated Edison Development Inc. | 56769 | CA | PACC | WECC |  | 22 | 2 | NAICS-22 Non-Cogen | BA | MWH | OTH | CISO |  | megawatthours | . | . | . | . | . | 968 | 5649 | 7994 | 12946 | 15510 | 12458 | 10318 | . | . | . | . | . | 968 | 5649 | 7994 | 12946 | 15510 | 12458 | 10318 | . | . | . | . | . | 0 | 0 | 0 | 0 | 0 | 0 | 0 | . | . | . | . | . | 0 | 0 | 0 | 0 | 0 | 0 | 0 | . | . | . | . | . | 0 | 0 | 0 | 0 | 0 | 0 | 0 | . | . | . | . | . | -515 | -1917 | 5661 | -2758 | -2531 | -2221 | -1922 | 65843 | 65843 | 0 | 0 | -6203 | 2023
other | TRUE | 65987 | N | . | Desert Peak Energy Storage I | Desert Peak Energy Storage I, LLC | 65168 | CA | PACC | WECC |  | 22 | 2 | NAICS-22 Non-Cogen | BA | MWH | OTH | CISO |  | megawatthours | . | . | . | . | . | . | 341 | 674 | 546 | 725 | 558 | 516 | . | . | . | . | . | . | 341 | 674 | 546 | 725 | 558 | 516 | . | . | . | . | . | . | 0 | 0 | 0 | 0 | 0 | 0 | . | . | . | . | . | . | 0 | 0 | 0 | 0 | 0 | 0 | . | . | . | . | . | . | 0 | 0 | 0 | 0 | 0 | 0 | . | . | . | . | . | . | -40 | -46 | 102 | -96 | -11 | -106 | 3360 | 3360 | 0 | 0 | -197 | 2023
other | TRUE | 65988 | N | . | Desert Peak Energy Storage II | Desert Peak Energy Storage II, LLC | 65169 | CA | PACC | WECC |  | 22 | 2 | NAICS-22 Non-Cogen | BA | MWH | OTH | CISO |  | megawatthours | . | . | . | . | . | . | 873 | 3513 | 2967 | 2049 | 2392 | 2419 | . | . | . | . | . | . | 873 | 3513 | 2967 | 2049 | 2392 | 2419 | . | . | . | . | . | . | 0 | 0 | 0 | 0 | 0 | 0 | . | . | . | . | . | . | 0 | 0 | 0 | 0 | 0 | 0 | . | . | . | . | . | . | 0 | 0 | 0 | 0 | 0 | 0 | . | . | . | . | . | . | -63 | -431 | -346 | -314 | 88 | -364 | 14213 | 14213 | 0 | 0 | -1430 | 2023
solar pv | TRUE | 65999 | N | . | Great Cove Solar | AES Distributed Energy | 61012 | PA | MAT | RFC |  | 22 | 2 | NAICS-22 Non-Cogen | PV | SUN | SUN | PJM |  |  | . | . | . | . | . | . | . | . | . | . | . | 0 | . | . | . | . | . | . | . | . | . | . | . | 0 | . | . | . | . | . | . | . | . | . | . | . | 0 | . | . | . | . | . | . | . | . | . | . | . | 3020 | . | . | . | . | . | . | . | . | . | . | . | 3020 | . | . | . | . | . | . | . | . | . | . | . | 885 | 0 | 0 | 3020 | 3020 | 885 | 2023
onshore wind | TRUE | 66001 | N | . | Chevelon Butte Wind Farm | AES Clean Energy | 64904 | AZ | MTN | WECC |  | 22 | 2 | NAICS-22 Non-Cogen | WT | WND | WND | AZPS |  |  | . | . | . | . | 0 | 0 | 0 | 0 | 0 | 0 | 0 | 0 | . | . | . | . | 0 | 0 | 0 | 0 | 0 | 0 | 0 | 0 | . | . | . | . | 0 | 0 | 0 | 0 | 0 | 0 | 0 | 0 | . | . | . | . | 41510 | 42193 | 173586 | 109191 | 171187 | 128759 | 107816 | 29575 | . | . | . | . | 41510 | 42193 | 173586 | 109191 | 171187 | 128759 | 107816 | 29575 | . | . | . | . | 12166 | 12366 | 50875 | 32002 | 50172 | 37737 | 31599 | 8668 | 0 | 0 | 803817 | 803817 | 235585 | 2023
other | TRUE | 66007 | N | . | Flower Valley II | Flower Valley II | 65182 | TX | WSC | TRE |  | 22 | 2 | NAICS-22 Non-Cogen | BA | MWH | OTH | ERCO |  | megawatthours | . | . | . | . | . | . | 3987 | 4984 | 4546 | 4552 | 3985 | 4461 | . | . | . | . | . | . | 3987 | 4984 | 4546 | 4552 | 3985 | 4461 | . | . | . | . | . | . | 0 | 0 | 0 | 0 | 0 | 0 | . | . | . | . | . | . | 0 | 0 | 0 | 0 | 0 | 0 | . | . | . | . | . | . | 0 | 0 | 0 | 0 | 0 | 0 | . | . | . | . | . | . | -573 | -821 | -740 | -764 | -527 | -643 | 26515 | 26515 | 0 | 0 | -4068 | 2023
other | TRUE | 66008 | N | . | Swoose II | Swoose II | 65183 | TX | WSC | TRE |  | 22 | 2 | NAICS-22 Non-Cogen | BA | MWH | OTH | ERCO |  | megawatthours | . | . | . | . | . | . | 4400 | 5176 | 4551 | 4673 | 3973 | 4417 | . | . | . | . | . | . | 4400 | 5176 | 4551 | 4673 | 3973 | 4417 | . | . | . | . | . | . | 0 | 0 | 0 | 0 | 0 | 0 | . | . | . | . | . | . | 0 | 0 | 0 | 0 | 0 | 0 | . | . | . | . | . | . | 0 | 0 | 0 | 0 | 0 | 0 | . | . | . | . | . | . | -751 | -856 | -756 | -821 | -578 | -656 | 27190 | 27190 | 0 | 0 | -4418 | 2023
other | TRUE | 66009 | N | . | Crossett Power Management LLC | Crossett Power Management LLC | 65184 | TX | WSC | TRE |  | 22 | 2 | NAICS-22 Non-Cogen | BA | MWH | OTH | ERCO |  | megawatthours | . | . | . | . | . | . | 4556 | 5653 | 5232 | 5295 | 4529 | 7066 | . | . | . | . | . | . | 4556 | 5653 | 5232 | 5295 | 4529 | 7066 | . | . | . | . | . | . | 0 | 0 | 0 | 0 | 0 | 0 | . | . | . | . | . | . | 0 | 0 | 0 | 0 | 0 | 0 | . | . | . | . | . | . | 0 | 0 | 0 | 0 | 0 | 0 | . | . | . | . | . | . | -623 | -921 | -659 | -825 | -550 | -783 | 32331 | 32331 | 0 | 0 | -4361 | 2023
solar pv | TRUE | 66014 | N | . | Bronco Plains Wind II, LLC | Bronco Plains Wind II, LLC | 65166 | CO | MTN | WECC |  | 22 | 2 | NAICS-22 Non-Cogen | PV | SUN | SUN | PSCO |  |  | . | . | . | . | . | . | . | . | . | . | . | 0 | . | . | . | . | . | . | . | . | . | . | . | 0 | . | . | . | . | . | . | . | . | . | . | . | 0 | . | . | . | . | . | . | . | . | . | . | . | 148504 | . | . | . | . | . | . | . | . | . | . | . | 148504 | . | . | . | . | . | . | . | . | . | . | . | 43524 | 0 | 0 | 148504 | 148504 | 43524 | 2023
onshore wind | TRUE | 66014 | N | . | Bronco Plains Wind II, LLC | Bronco Plains Wind II, LLC | 65166 | CO | MTN | WECC |  | 22 | 2 | NAICS-22 Non-Cogen | WT | WND | WND | PSCO |  |  | . | . | . | . | . | . | . | . | . | . | . | 0 | . | . | . | . | . | . | . | . | . | . | . | 0 | . | . | . | . | . | . | . | . | . | . | . | 0 | . | . | . | . | . | . | . | . | . | . | . | 0 | . | . | . | . | . | . | . | . | . | . | . | 0 | . | . | . | . | . | . | . | . | . | . | . | 0 | 0 | 0 | 0 | 0 | 0 | 2023
solar pv | TRUE | 66024 | N | . | Bird Dog Solar | Bird Dog Solar, LLC | 65210 | GA | SAT | SERC |  | 22 | 2 | NAICS-22 Non-Cogen | PV | SUN | SUN | SOCO |  |  | . | . | . | . | . | . | . | . | . | . | . | 0 | . | . | . | . | . | . | . | . | . | . | . | 0 | . | . | . | . | . | . | . | . | . | . | . | 0 | . | . | . | . | . | . | . | . | . | . | . | 11973 | . | . | . | . | . | . | . | . | . | . | . | 11973 | . | . | . | . | . | . | . | . | . | . | . | 3509 | 0 | 0 | 11973 | 11973 | 3509 | 2023
solar pv | TRUE | 66026 | N | . | Hobnail Solar | Hobnail Solar, LLC | 65212 | GA | SAT | SERC |  | 22 | 2 | NAICS-22 Non-Cogen | PV | SUN | SUN | SOCO |  |  | . | . | . | . | . | . | . | . | . | . | . | 0 | . | . | . | . | . | . | . | . | . | . | . | 0 | . | . | . | . | . | . | . | . | . | . | . | 0 | . | . | . | . | . | . | . | . | . | . | . | 4023 | . | . | . | . | . | . | . | . | . | . | . | 4023 | . | . | . | . | . | . | . | . | . | . | . | 1179 | 0 | 0 | 4023 | 4023 | 1179 | 2023
solar pv | TRUE | 66046 | N | . | Brazoria County Solar Project (Danciger) | Brazoria County Solar Project | 65221 | TX | WSC | TRE |  | 22 | 2 | NAICS-22 Non-Cogen | PV | SUN | SUN | ERCO |  |  | 0 | 0 | 0 | 0 | 0 | 0 | 0 | 0 | 0 | 0 | 0 | 0 | 0 | 0 | 0 | 0 | 0 | 0 | 0 | 0 | 0 | 0 | 0 | 0 | 0 | 0 | 0 | 0 | 0 | 0 | 0 | 0 | 0 | 0 | 0 | 0 | 60481 | 83635 | 107922 | 117421 | 141779 | 187663 | 187738 | 189564 | 144027 | 114305 | 62180 | 76927 | 60481 | 83635 | 107922 | 117421 | 141779 | 187663 | 187738 | 189564 | 144027 | 114305 | 62180 | 76927 | 17726 | 24512 | 31630 | 34414 | 41553 | 55001 | 55023 | 55558 | 42212 | 33501 | 18224 | 22546 | 0 | 0 | 1473642 | 1473642 | 431900 | 2023
other | TRUE | 66050 | N | . | Lancaster Area Battery | AES Distributed Energy | 61012 | CA | PACC | WECC |  | 22 | 2 | NAICS-22 Non-Cogen | BA | MWH | OTH | CISO |  | megawatthours | 10448 | 11963 | 14267 | 14431 | 15184 | 16120 | 13645 | 15361 | 14755 | 15193 | 13701 | 14075 | 10448 | 11963 | 14267 | 14431 | 15184 | 16120 | 13645 | 15361 | 14755 | 15193 | 13701 | 14075 | 0 | 0 | 0 | 0 | 0 | 0 | 0 | 0 | 0 | 0 | 0 | 0 | 0 | 0 | 0 | 0 | 0 | 0 | 0 | 0 | 0 | 0 | 0 | 0 | 0 | 0 | 0 | 0 | 0 | 0 | 0 | 0 | 0 | 0 | 0 | 0 | -1675 | -1152 | -1616 | -1778 | -2030 | -2412 | -1713 | -2051 | -1373 | -1987 | -1648 | -1680 | 169143 | 169143 | 0 | 0 | -21115 | 2023
onshore wind | TRUE | 66052 | N | . | Eight Point Wind | Eight Point Wind, LLC | 65225 | NY | MAT | NPCC |  | 22 | 1 | Electric Utility | WT | WND | WND | NYIS |  |  | . | 0 | 0 | 0 | 0 | 0 | 0 | 0 | 0 | 0 | 0 | 0 | . | 0 | 0 | 0 | 0 | 0 | 0 | 0 | 0 | 0 | 0 | 0 | . | 0 | 0 | 0 | 0 | 0 | 0 | 0 | 0 | 0 | 0 | 0 | . | 104370 | 100777 | 51323 | 55162 | 53770 | 37075 | 56513 | 41913 | 78851 | 105195 | 108154 | . | 104370 | 100777 | 51323 | 55162 | 53770 | 37075 | 56513 | 41913 | 78851 | 105195 | 108154 | . | 30589 | 29536 | 15042 | 16167 | 15759 | 10866 | 16563 | 12284 | 23110 | 30831 | 31698 | 0 | 0 | 793103 | 793103 | 232445 | 2023
onshore wind | TRUE | 66093 | N | . | Moraine Sands Wind Power | Moraine Sands Wind Power, LLC | 65268 | IL | ENC | SERC |  | 22 | 2 | NAICS-22 Non-Cogen | WT | WND | WND | MISO |  |  | . | . | . | . | . | . | . | . | . | . | . | 0 | . | . | . | . | . | . | . | . | . | . | . | 0 | . | . | . | . | . | . | . | . | . | . | . | 0 | . | . | . | . | . | . | . | . | . | . | . | 189230 | . | . | . | . | . | . | . | . | . | . | . | 189230 | . | . | . | . | . | . | . | . | . | . | . | 55460 | 0 | 0 | 189230 | 189230 | 55460 | 2023
solar pv | TRUE | 66112 | N | . | Newport Solar Project | Newport Solar, LLC | 65276 | AR | WSC | SERC |  | 22 | 2 | NAICS-22 Non-Cogen | PV | SUN | SUN | MISO |  |  | . | . | . | . | . | . | . | 0 | 0 | 0 | 0 | 0 | . | . | . | . | . | . | . | 0 | 0 | 0 | 0 | 0 | . | . | . | . | . | . | . | 0 | 0 | 0 | 0 | 0 | . | . | . | . | . | . | . | 22372 | 86310 | 86856 | 54203 | 26208 | . | . | . | . | . | . | . | 22372 | 86310 | 86856 | 54203 | 26208 | . | . | . | . | . | . | . | 6557 | 25296 | 25456 | 15886 | 7681 | 0 | 0 | 275949 | 275949 | 80876 | 2023
solar pv | TRUE | 66125 | N | . | West Line Solar, LLC | West Line Solar, LLC | 65288 | AZ | MTN | WECC |  | 22 | 2 | NAICS-22 Non-Cogen | PV | SUN | SUN | SRP |  |  | 0 | 0 | 0 | 0 | 0 | 0 | 0 | 0 | 0 | 0 | 0 | 0 | 0 | 0 | 0 | 0 | 0 | 0 | 0 | 0 | 0 | 0 | 0 | 0 | 0 | 0 | 0 | 0 | 0 | 0 | 0 | 0 | 0 | 0 | 0 | 0 | 44677 | 61225 | 80414 | 106082 | 114186 | 112258 | 100616 | 89879 | 82482 | 54452 | 51487 | 45554 | 44677 | 61225 | 80414 | 106082 | 114186 | 112258 | 100616 | 89879 | 82482 | 54452 | 51487 | 45554 | 13094 | 17944 | 23568 | 31091 | 33466 | 32901 | 29489 | 26342 | 24174 | 15959 | 15090 | 13351 | 0 | 0 | 943312 | 943312 | 276469 | 2023
solar pv | TRUE | 66128 | N | . | Lake Mabel Solar | Tampa Electric Co | 18454 | FL | SAT | SERC |  | 22 | 1 | Electric Utility | PV | SUN | SUN | TEC |  |  | . | . | . | . | . | . | . | . | . | . | . | 0 | . | . | . | . | . | . | . | . | . | . | . | 0 | . | . | . | . | . | . | . | . | . | . | . | 0 | . | . | . | . | . | . | . | . | . | . | . | 17196 | . | . | . | . | . | . | . | . | . | . | . | 17196 | . | . | . | . | . | . | . | . | . | . | . | 5040 | 0 | 0 | 17196 | 17196 | 5040 | 2023
solar pv | TRUE | 66129 | N | . | Dover Solar | Tampa Electric Co | 18454 | FL | SAT | SERC |  | 22 | 1 | Electric Utility | PV | SUN | SUN | TEC |  |  | . | . | . | . | . | . | . | . | . | . | . | 0 | . | . | . | . | . | . | . | . | . | . | . | 0 | . | . | . | . | . | . | . | . | . | . | . | 0 | . | . | . | . | . | . | . | . | . | . | . | 6681 | . | . | . | . | . | . | . | . | . | . | . | 6681 | . | . | . | . | . | . | . | . | . | . | . | 1958 | 0 | 0 | 6681 | 6681 | 1958 | 2023
onshore wind | TRUE | 66156 | N | . | High Banks Wind, LLC | High Banks Wind, LLC | 65295 | KS | WNC | MRO |  | 22 | 2 | NAICS-22 Non-Cogen | WT | WND | WND | SWPP |  |  | . | . | . | . | . | . | . | . | . | . | . | 0 | . | . | . | . | . | . | . | . | . | . | . | 0 | . | . | . | . | . | . | . | . | . | . | . | 0 | . | . | . | . | . | . | . | . | . | . | . | 708437 | . | . | . | . | . | . | . | . | . | . | . | 708437 | . | . | . | . | . | . | . | . | . | . | . | 207631 | 0 | 0 | 708437 | 708437 | 207631 | 2023
other | TRUE | 66163 | N | . | Jicarilla Solar 1 LLC | Repsol Renewables NA | 65265 | NM | MTN | WECC |  | 22 | 2 | NAICS-22 Non-Cogen | BA | MWH | OTH | PNM |  | megawatthours | . | . | . | . | . | . | 1670 | 2170 | 814 | 2464 | 2153 | 2630 | . | . | . | . | . | . | 1670 | 2170 | 814 | 2464 | 2153 | 2630 | . | . | . | . | . | . | 0 | 0 | 0 | 0 | 0 | 0 | . | . | . | . | . | . | 0 | 0 | 0 | 0 | 0 | 0 | . | . | . | . | . | . | 0 | 0 | 0 | 0 | 0 | 0 | . | . | . | . | . | . | -333 | -419 | -122 | -303 | -304 | -393 | 11901 | 11901 | 0 | 0 | -1874 | 2023
solar pv | TRUE | 66163 | N | . | Jicarilla Solar 1 LLC | Repsol Renewables NA | 65265 | NM | MTN | WECC |  | 22 | 2 | NAICS-22 Non-Cogen | PV | SUN | SUN | PNM |  |  | . | . | . | . | . | . | 0 | 0 | 0 | 0 | 0 | 0 | . | . | . | . | . | . | 0 | 0 | 0 | 0 | 0 | 0 | . | . | . | . | . | . | 0 | 0 | 0 | 0 | 0 | 0 | . | . | . | . | . | . | 3818 | 18486 | 8206 | 13372 | 6971 | 7169 | . | . | . | . | . | . | 3818 | 18486 | 8206 | 13372 | 6971 | 7169 | . | . | . | . | . | . | 1119 | 5418 | 2405 | 3919 | 2043 | 2101 | 0 | 0 | 58022 | 58022 | 17005 | 2023
solar pv | TRUE | 66171 | N | . | SR Snipesville III | SR Snipesville III, LLC | 65307 | GA | SAT | SERC |  | 22 | 2 | NAICS-22 Non-Cogen | PV | SUN | SUN | SOCO |  |  | . | . | . | . | . | . | 0 | 0 | 0 | 0 | 0 | 0 | . | . | . | . | . | . | 0 | 0 | 0 | 0 | 0 | 0 | . | . | . | . | . | . | 0 | 0 | 0 | 0 | 0 | 0 | . | . | . | . | . | . | 0 | 0 | 73682 | 62603 | 52620 | 24679 | . | . | . | . | . | . | 0 | 0 | 73682 | 62603 | 52620 | 24679 | . | . | . | . | . | . | 0 | 0 | 21595 | 18348 | 15422 | 7233 | 0 | 0 | 213584 | 213584 | 62598 | 2023
solar pv | TRUE | 66172 | N | . | SR DeSoto II | SR DeSoto II, LLC | 65306 | GA | SAT | SERC |  | 22 | 2 | NAICS-22 Non-Cogen | PV | SUN | SUN | SOCO |  |  | . | . | . | . | . | . | . | . | . | . | . | 0 | . | . | . | . | . | . | . | . | . | . | . | 0 | . | . | . | . | . | . | . | . | . | . | . | 0 | . | . | . | . | . | . | . | . | . | . | . | 0 | . | . | . | . | . | . | . | . | . | . | . | 0 | . | . | . | . | . | . | . | . | . | . | . | 0 | 0 | 0 | 0 | 0 | 0 | 2023
onshore wind | TRUE | 66184 | N | . | Clearwater Wind II | Clearwater Wind II, LLC | 65312 | MT | MTN | WECC |  | 22 | 2 | NAICS-22 Non-Cogen | WT | WND | WND | NWMT |  |  | . | . | . | . | . | . | . | . | . | . | . | 0 | . | . | . | . | . | . | . | . | . | . | . | 0 | . | . | . | . | . | . | . | . | . | . | . | 0 | . | . | . | . | . | . | . | . | . | . | . | 103271 | . | . | . | . | . | . | . | . | . | . | . | 103271 | . | . | . | . | . | . | . | . | . | . | . | 30267 | 0 | 0 | 103271 | 103271 | 30267 | 2023
solar pv | TRUE | 66193 | N | . | Oak Ridge Solar | AES Clean Energy | 64904 | LA | WSC | SERC |  | 22 | 2 | NAICS-22 Non-Cogen | PV | SUN | SUN | MISO |  |  | . | . | . | . | . | . | . | . | . | . | . | 0 | . | . | . | . | . | . | . | . | . | . | . | 0 | . | . | . | . | . | . | . | . | . | . | . | 0 | . | . | . | . | . | . | . | . | . | . | . | 0 | . | . | . | . | . | . | . | . | . | . | . | 0 | . | . | . | . | . | . | . | . | . | . | . | 0 | 0 | 0 | 0 | 0 | 0 | 2023
solar pv | TRUE | 66203 | N | . | Ripley | Conductive Power | 63466 | MD | SAT | RFC |  | 22 | 2 | NAICS-22 Non-Cogen | PV | SUN | SUN | PJM |  |  | . | . | . | 0 | 0 | 0 | 0 | 0 | 0 | 0 | 0 | 0 | . | . | . | 0 | 0 | 0 | 0 | 0 | 0 | 0 | 0 | 0 | . | . | . | 0 | 0 | 0 | 0 | 0 | 0 | 0 | 0 | 0 | . | . | . | 1471 | 14405 | 15453 | 20223 | 18408 | 16838 | 15115 | 10448 | 6906 | . | . | . | 1471 | 14405 | 15453 | 20223 | 18408 | 16838 | 15115 | 10448 | 6906 | . | . | . | 431 | 4222 | 4529 | 5927 | 5395 | 4935 | 4430 | 3062 | 2024 | 0 | 0 | 119267 | 119267 | 34955 | 2023
other | TRUE | 66208 | N | . | North Central Valley | North Central Valley Energy Storage, LLC | 65339 | CA | PACC | WECC |  | 22 | 2 | NAICS-22 Non-Cogen | BA | MWH | OTH | CISO |  | megawatthours | . | . | . | . | . | . | . | 0 | 13535 | 24294 | 19539 | 17044 | . | . | . | . | . | . | . | 0 | 13535 | 24294 | 19539 | 17044 | . | . | . | . | . | . | . | 0 | 0 | 0 | 0 | 0 | . | . | . | . | . | . | . | 0 | 0 | 0 | 0 | 0 | . | . | . | . | . | . | . | 0 | 0 | 0 | 0 | 0 | . | . | . | . | . | . | . | 0 | -3051 | -1872 | -2156 | -2804 | 74412 | 74412 | 0 | 0 | -9883 | 2023
solar pv | TRUE | 66249 | N | . | Blue Harvest Solar Park | Blue Harvest Solar Park LLC | 65364 | OH | ENC | RFC |  | 22 | 2 | NAICS-22 Non-Cogen | PV | SUN | SUN | PJM |  |  | . | . | . | . | . | . | . | . | . | . | . | 0 | . | . | . | . | . | . | . | . | . | . | . | 0 | . | . | . | . | . | . | . | . | . | . | . | 0 | . | . | . | . | . | . | . | . | . | . | . | 8544 | . | . | . | . | . | . | . | . | . | . | . | 8544 | . | . | . | . | . | . | . | . | . | . | . | 2504 | 0 | 0 | 8544 | 8544 | 2504 | 2023
solar pv | TRUE | 66250 | N | . | Timber Road Solar Park | Timber Road Solar Park | 65365 | OH | ENC | RFC |  | 22 | 2 | NAICS-22 Non-Cogen | PV | SUN | SUN | PJM |  |  | . | . | . | . | . | . | . | . | . | . | . | 0 | . | . | . | . | . | . | . | . | . | . | . | 0 | . | . | . | . | . | . | . | . | . | . | . | 0 | . | . | . | . | . | . | . | . | . | . | . | 8312 | . | . | . | . | . | . | . | . | . | . | . | 8312 | . | . | . | . | . | . | . | . | . | . | . | 2436 | 0 | 0 | 8312 | 8312 | 2436 | 2023
solar pv | TRUE | 66287 | N | . | NMRD Data Center III, LLC | NMRD Data Center III, LLC | 65399 | NM | MTN | WECC |  | 22 | 2 | NAICS-22 Non-Cogen | PV | SUN | SUN | PNM |  |  | . | . | . | . | . | . | . | 0 | 0 | 0 | 0 | 0 | . | . | . | . | . | . | . | 0 | 0 | 0 | 0 | 0 | . | . | . | . | . | . | . | 0 | 0 | 0 | 0 | 0 | . | . | . | . | . | . | . | 41190 | 38989 | 39610 | 28722 | 25065 | . | . | . | . | . | . | . | 41190 | 38989 | 39610 | 28722 | 25065 | . | . | . | . | . | . | . | 12072 | 11427 | 11609 | 8418 | 7346 | 0 | 0 | 173576 | 173576 | 50872 | 2023
solar pv | TRUE | 66310 | N | . | Cutlass Solar 1 LLC | Cutlass Solar 1, LLC | 65370 | TX | WSC | TRE |  | 22 | 2 | NAICS-22 Non-Cogen | PV | SUN | SUN | ERCO |  |  | 0 | 0 | 0 | 0 | 0 | 0 | 0 | 0 | 0 | 0 | 0 | 0 | 0 | 0 | 0 | 0 | 0 | 0 | 0 | 0 | 0 | 0 | 0 | 0 | 0 | 0 | 0 | 0 | 0 | 0 | 0 | 0 | 0 | 0 | 0 | 0 | 40173 | 40105 | 56994 | 61935 | 62945 | 91356 | 85576 | 81001 | 75644 | 43363 | 37392 | 46779 | 40173 | 40105 | 56994 | 61935 | 62945 | 91356 | 85576 | 81001 | 75644 | 43363 | 37392 | 46779 | 11774 | 11754 | 16704 | 18152 | 18448 | 26775 | 25081 | 23740 | 22170 | 12709 | 10959 | 13710 | 0 | 0 | 723263 | 723263 | 211976 | 2023
onshore wind | TRUE | 66321 | N | . | King Creek Wind Farm 1, LLC | King Creek Wind Farm 1, LLC | 65408 | TX | WSC | TRE |  | 22 | 2 | NAICS-22 Non-Cogen | WT | WND | WND | ERCO |  |  | . | 0 | 0 | 0 | 0 | 0 | 0 | 0 | 0 | 0 | 0 | 0 | . | 0 | 0 | 0 | 0 | 0 | 0 | 0 | 0 | 0 | 0 | 0 | . | 0 | 0 | 0 | 0 | 0 | 0 | 0 | 0 | 0 | 0 | 0 | . | 172941 | 185442 | 189745 | 121996 | 122160 | 152417 | 134968 | 132560 | 156021 | 140424 | 163080 | . | 172941 | 185442 | 189745 | 121996 | 122160 | 152417 | 134968 | 132560 | 156021 | 140424 | 163080 | . | 50686 | 54350 | 55611 | 35755 | 35803 | 44671 | 39557 | 38851 | 45727 | 41156 | 47796 | 0 | 0 | 1671754 | 1671754 | 489963 | 2023
onshore wind | TRUE | 66323 | N | . | King Creek Wind Farm 2, LLC | King Creek Wind Farm 2, LLC | 65409 | TX | WSC | TRE |  | 22 | 2 | NAICS-22 Non-Cogen | WT | WND | WND | ERCO |  |  | . | 0 | 0 | 0 | 0 | 0 | 0 | 0 | 0 | 0 | 0 | 0 | . | 0 | 0 | 0 | 0 | 0 | 0 | 0 | 0 | 0 | 0 | 0 | . | 0 | 0 | 0 | 0 | 0 | 0 | 0 | 0 | 0 | 0 | 0 | . | 200605 | 219873 | 218484 | 142451 | 139036 | 168642 | 152905 | 158232 | 182290 | 157611 | 195610 | . | 200605 | 219873 | 218484 | 142451 | 139036 | 168642 | 152905 | 158232 | 182290 | 157611 | 195610 | . | 58794 | 64441 | 64034 | 41750 | 40749 | 49426 | 44814 | 46375 | 53426 | 46193 | 57330 | 0 | 0 | 1935739 | 1935739 | 567332 | 2023
solar pv | TRUE | 66324 | N | . | BPL Files Solar | BPL Files Solar LLC | 65412 | TX | WSC | TRE |  | 22 | 2 | NAICS-22 Non-Cogen | PV | SUN | SUN | ERCO |  |  | . | . | . | . | . | . | . | 0 | 0 | 0 | 0 | 0 | . | . | . | . | . | . | . | 0 | 0 | 0 | 0 | 0 | . | . | . | . | . | . | . | 0 | 0 | 0 | 0 | 0 | . | . | . | . | . | . | . | 129966 | 97798 | 75460 | 52429 | 58693 | . | . | . | . | . | . | . | 129966 | 97798 | 75460 | 52429 | 58693 | . | . | . | . | . | . | . | 38091 | 28663 | 22116 | 15366 | 17202 | 0 | 0 | 414346 | 414346 | 121438 | 2023
other | TRUE | 66357 | N | . | Yellow Pine Solar | Yellow Pine Solar, LLC | 65453 | NV | MTN | WECC |  | 22 | 2 | NAICS-22 Non-Cogen | BA | MWH | OTH | NEVP |  | megawatthours | . | . | . | . | . | . | 7310 | 7800 | 8683 | 9015 | 8429 | 7208 | . | . | . | . | . | . | 7310 | 7800 | 8683 | 9015 | 8429 | 7208 | . | . | . | . | . | . | 0 | 0 | 0 | 0 | 0 | 0 | . | . | . | . | . | . | 0 | 0 | 0 | 0 | 0 | 0 | . | . | . | . | . | . | 0 | 0 | 0 | 0 | 0 | 0 | . | . | . | . | . | . | -793 | -1080 | -1062 | -1154 | -982 | -908 | 48445 | 48445 | 0 | 0 | -5979 | 2023
solar pv | TRUE | 66357 | N | . | Yellow Pine Solar | Yellow Pine Solar, LLC | 65453 | NV | MTN | WECC |  | 22 | 2 | NAICS-22 Non-Cogen | PV | SUN | SUN | NEVP |  |  | . | . | . | . | . | . | 0 | 0 | 0 | 0 | 0 | 0 | . | . | . | . | . | . | 0 | 0 | 0 | 0 | 0 | 0 | . | . | . | . | . | . | 0 | 0 | 0 | 0 | 0 | 0 | . | . | . | . | . | . | 122088 | 131069 | 115513 | 113292 | 85716 | 63033 | . | . | . | . | . | . | 122088 | 131069 | 115513 | 113292 | 85716 | 63033 | . | . | . | . | . | . | 35782 | 38414 | 33855 | 33204 | 25122 | 18474 | 0 | 0 | 630711 | 630711 | 184851 | 2023
solar pv | TRUE | 66358 | N | . | Virginia Line Solar, LLC | Virginia Line Solar, LLC | 65438 | NC | SAT | SERC |  | 22 | 2 | NAICS-22 Non-Cogen | PV | SUN | SUN | CPLE |  |  | . | . | . | . | . | . | . | . | . | . | . | 0 | . | . | . | . | . | . | . | . | . | . | . | 0 | . | . | . | . | . | . | . | . | . | . | . | 0 | . | . | . | . | . | . | . | . | . | . | . | 13020 | . | . | . | . | . | . | . | . | . | . | . | 13020 | . | . | . | . | . | . | . | . | . | . | . | 3816 | 0 | 0 | 13020 | 13020 | 3816 | 2023
solar pv | TRUE | 66389 | N | . | Cereal City Solar, LLC | Cereal City Solar, LLC | 65458 | MI | ENC | RFC |  | 22 | 2 | NAICS-22 Non-Cogen | PV | SUN | SUN | MISO |  |  | . | . | . | . | . | . | . | . | . | . | . | 0 | . | . | . | . | . | . | . | . | . | . | . | 0 | . | . | . | . | . | . | . | . | . | . | . | 0 | . | . | . | . | . | . | . | . | . | . | . | 6012 | . | . | . | . | . | . | . | . | . | . | . | 6012 | . | . | . | . | . | . | . | . | . | . | . | 1762 | 0 | 0 | 6012 | 6012 | 1762 | 2023
solar pv | TRUE | 66404 | N | . | Red Mesa Solar Project | NTUA Generation - Utah, LLC | 65488 | UT | MTN | WECC |  | 22 | 2 | NAICS-22 Non-Cogen | PV | SUN | SUN | PACE |  |  | . | . | . | 0 | 0 | 0 | 0 | 0 | 0 | 0 | 0 | 0 | . | . | . | 0 | 0 | 0 | 0 | 0 | 0 | 0 | 0 | 0 | . | . | . | 0 | 0 | 0 | 0 | 0 | 0 | 0 | 0 | 0 | . | . | . | 29442 | 75334 | 72815 | 82806 | 69270 | 63695 | 51651 | 42479 | 33700 | . | . | . | 29442 | 75334 | 72815 | 82806 | 69270 | 63695 | 51651 | 42479 | 33700 | . | . | . | 8629 | 22079 | 21341 | 24269 | 20302 | 18668 | 15138 | 12450 | 9877 | 0 | 0 | 521192 | 521192 | 152753 | 2023
solar pv | TRUE | 66405 | N | . | Chaves County Solar II | Chaves County Solar II, LLC | 65487 | NM | MTN | WECC |  | 22 | 2 | NAICS-22 Non-Cogen | PV | SUN | SUN | SWPP |  |  | . | . | . | 0 | 0 | 0 | 0 | 0 | 0 | 0 | 0 | 0 | . | . | . | 0 | 0 | 0 | 0 | 0 | 0 | 0 | 0 | 0 | . | . | . | 0 | 0 | 0 | 0 | 0 | 0 | 0 | 0 | 0 | . | . | . | 5217 | 24167 | 22454 | 29115 | 56864 | 24447 | 20295 | 14095 | 12822 | . | . | . | 5217 | 24167 | 22454 | 29115 | 56864 | 24447 | 20295 | 14095 | 12822 | . | . | . | 1529 | 7083 | 6581 | 8533 | 16666 | 7165 | 5948 | 4131 | 3758 | 0 | 0 | 209476 | 209476 | 61394 | 2023
other | TRUE | 66408 | N | . | Buena Vista Energy Center | Buena Vista Energy Center, LLC | 65486 | NM | MTN | WECC |  | 22 | 2 | NAICS-22 Non-Cogen | BA | MWH | OTH | EPE |  | megawatthours | . | . | . | . | . | 6769 | 5823 | 5744 | 1523 | 2742 | 1853 | 1458 | . | . | . | . | . | 6769 | 5823 | 5744 | 1523 | 2742 | 1853 | 1458 | . | . | . | . | . | 0 | 0 | 0 | 0 | 0 | 0 | 0 | . | . | . | . | . | 0 | 0 | 0 | 0 | 0 | 0 | 0 | . | . | . | . | . | 0 | 0 | 0 | 0 | 0 | 0 | 0 | . | . | . | . | . | -3526 | -1024 | -606 | 391 | -266 | -105 | -85 | 25912 | 25912 | 0 | 0 | -5221 | 2023
solar pv | TRUE | 66408 | N | . | Buena Vista Energy Center | Buena Vista Energy Center, LLC | 65486 | NM | MTN | WECC |  | 22 | 2 | NAICS-22 Non-Cogen | PV | SUN | SUN | EPE |  |  | . | . | . | . | . | 0 | 0 | 0 | 0 | 0 | 0 | 0 | . | . | . | . | . | 0 | 0 | 0 | 0 | 0 | 0 | 0 | . | . | . | . | . | 0 | 0 | 0 | 0 | 0 | 0 | 0 | . | . | . | . | . | 112579 | 127895 | 126261 | 111992 | 116660 | 82427 | 85706 | . | . | . | . | . | 112579 | 127895 | 126261 | 111992 | 116660 | 82427 | 85706 | . | . | . | . | . | 32995 | 37484 | 37005 | 32823 | 34191 | 24158 | 25119 | 0 | 0 | 763520 | 763520 | 223775 | 2023
solar pv | FALSE | 66410 | N | . | Grizzly Ridge Solar | Grizzly Ridge Solar LLC | 65451 | TX | WSC | TRE |  | 22133 | 4 | Commercial NAICS Non-Cogen | PV | SUN | SUN | ERCO |  |  | . | . | . | . | . | . | . | . | . | 0 | 0 | 0 | . | . | . | . | . | . | . | . | . | 0 | 0 | 0 | . | . | . | . | . | . | . | . | . | 0 | 0 | 0 | . | . | . | . | . | . | . | . | . | 345 | 62313 | 48375 | . | . | . | . | . | . | . | . | . | 345 | 62313 | 48375 | . | . | . | . | . | . | . | . | . | 101 | 18263 | 14178 | 0 | 0 | 111033 | 111033 | 32542 | 2023
solar pv | TRUE | 66418 | N | . | Sonny Solar LLC | Pine Gate Renewables | 61298 | GA | SAT | SERC |  | 22 | 2 | NAICS-22 Non-Cogen | PV | SUN | SUN | SOCO |  |  | . | . | . | . | . | 0 | 0 | 0 | 0 | 0 | 0 | 0 | . | . | . | . | . | 0 | 0 | 0 | 0 | 0 | 0 | 0 | . | . | . | . | . | 0 | 0 | 0 | 0 | 0 | 0 | 0 | . | . | . | . | . | 31527 | 34721 | 28552 | 27211 | 815 | 11069 | 15999 | . | . | . | . | . | 31527 | 34721 | 28552 | 27211 | 815 | 11069 | 15999 | . | . | . | . | . | 9240 | 10176 | 8368 | 7975 | 239 | 3244 | 4689 | 0 | 0 | 149894 | 149894 | 43931 | 2023
solar pv | TRUE | 66420 | N | . | Five Wells Solar Center - Hybrid | Five Wells Solar Center, LLC | 65502 | TX | WSC | TRE |  | 22 | 2 | NAICS-22 Non-Cogen | PV | SUN | SUN | ERCO |  |  | . | . | . | . | . | . | . | . | . | . | . | 0 | . | . | . | . | . | . | . | . | . | . | . | 0 | . | . | . | . | . | . | . | . | . | . | . | 0 | . | . | . | . | . | . | . | . | . | . | . | 148026 | . | . | . | . | . | . | . | . | . | . | . | 148026 | . | . | . | . | . | . | . | . | . | . | . | 43384 | 0 | 0 | 148026 | 148026 | 43384 | 2023
other | TRUE | 66423 | N | . | Stanton Battery Energy Storage | Wellhead Services, Inc | 20323 | CA | PACC | WECC |  | 22 | 2 | NAICS-22 Non-Cogen | BA | MWH | OTH | CISO |  | megawatthours | . | . | . | . | . | . | . | . | . | . | 8402 | 10480 | . | . | . | . | . | . | . | . | . | . | 8402 | 10480 | . | . | . | . | . | . | . | . | . | . | 0 | 0 | . | . | . | . | . | . | . | . | . | . | 0 | 0 | . | . | . | . | . | . | . | . | . | . | 0 | 0 | . | . | . | . | . | . | . | . | . | . | -610 | -1090 | 18882 | 18882 | 0 | 0 | -1700 | 2023
solar pv | TRUE | 66471 | N | . | Eiffel Solar Project | Paris Farm Solar, LLC | 65517 | TX | WSC | TRE |  | 22 | 2 | NAICS-22 Non-Cogen | PV | SUN | SUN | ERCO |  |  | . | . | . | . | . | . | . | . | . | . | 0 | 0 | . | . | . | . | . | . | . | . | . | . | 0 | 0 | . | . | . | . | . | . | . | . | . | . | 0 | 0 | . | . | . | . | . | . | . | . | . | . | 124831 | 113865 | . | . | . | . | . | . | . | . | . | . | 124831 | 113865 | . | . | . | . | . | . | . | . | . | . | 36586 | 33372 | 0 | 0 | 238696 | 238696 | 69958 | 2023
onshore wind | TRUE | 66496 | N | . | Sweetland Wind Farm, LLC | Sweetland Wind Farm, LLC | 65553 | SD | WNC | MRO |  | 22 | 2 | NAICS-22 Non-Cogen | WT | WND | WND | SWPP |  |  | . | . | . | . | . | . | . | . | . | 0 | 0 | 0 | . | . | . | . | . | . | . | . | . | 0 | 0 | 0 | . | . | . | . | . | . | . | . | . | 0 | 0 | 0 | . | . | . | . | . | . | . | . | . | 120212 | 220299 | 255228 | . | . | . | . | . | . | . | . | . | 120212 | 220299 | 255228 | . | . | . | . | . | . | . | . | . | 35232 | 64566 | 74803 | 0 | 0 | 595739 | 595739 | 174601 | 2023
onshore wind | TRUE | 66540 | N | . | Shamrock Wind | Shamrock Wind LLC | 65578 | TX | WSC | TRE |  | 22 | 2 | NAICS-22 Non-Cogen | WT | WND | WND | ERCO |  |  | . | . | . | . | . | . | . | . | . | . | . | 0 | . | . | . | . | . | . | . | . | . | . | . | 0 | . | . | . | . | . | . | . | . | . | . | . | 0 | . | . | . | . | . | . | . | . | . | . | . | 78773 | . | . | . | . | . | . | . | . | . | . | . | 78773 | . | . | . | . | . | . | . | . | . | . | . | 23087 | 0 | 0 | 78773 | 78773 | 23087 | 2023
solar pv | TRUE | 66541 | N | . | Chesapeake Solar Project | Chesapeake Solar Project, LLC | 65507 | VA | SAT | SERC |  | 22 | 2 | NAICS-22 Non-Cogen | PV | SUN | SUN | PJM |  |  | . | . | . | . | . | . | . | . | . | . | . | 0 | . | . | . | . | . | . | . | . | . | . | . | 0 | . | . | . | . | . | . | . | . | . | . | . | 0 | . | . | . | . | . | . | . | . | . | . | . | 27197 | . | . | . | . | . | . | . | . | . | . | . | 27197 | . | . | . | . | . | . | . | . | . | . | . | 7971 | 0 | 0 | 27197 | 27197 | 7971 | 2023
solar pv | TRUE | 66542 | N | . | Bulldog Solar LLC | Bulldog Solar LLC | 65589 | GA | SAT | SERC |  | 22 | 2 | NAICS-22 Non-Cogen | PV | SUN | SUN | SOCO |  |  | . | . | . | . | 0 | 0 | 0 | 0 | 0 | 0 | 0 | 0 | . | . | . | . | 0 | 0 | 0 | 0 | 0 | 0 | 0 | 0 | . | . | . | . | 0 | 0 | 0 | 0 | 0 | 0 | 0 | 0 | . | . | . | . | 57881 | 58082 | 43783 | 52927 | 41814 | 48160 | 36106 | 30503 | . | . | . | . | 57881 | 58082 | 43783 | 52927 | 41814 | 48160 | 36106 | 30503 | . | . | . | . | 16964 | 17023 | 12832 | 15512 | 12255 | 14115 | 10582 | 8940 | 0 | 0 | 369256 | 369256 | 108223 | 2023
onshore wind | TRUE | 66568 | N | . | Shady Oaks Wind 2 | Shady Oaks Wind 2, LLC | 65614 | IL | ENC | RFC |  | 22 | 2 | NAICS-22 Non-Cogen | WT | WND | WND | PJM |  |  | . | . | . | . | . | . | . | . | . | 0 | 0 | 0 | . | . | . | . | . | . | . | . | . | 0 | 0 | 0 | . | . | . | . | . | . | . | . | . | 0 | 0 | 0 | . | . | . | . | . | . | . | . | . | 81680 | 108713 | 99061 | . | . | . | . | . | . | . | . | . | 81680 | 108713 | 99061 | . | . | . | . | . | . | . | . | . | 23939 | 31862 | 29033 | 0 | 0 | 289454 | 289454 | 84834 | 2023
solar pv | TRUE | 66569 | N | . | Black Mesa Solar, LLC | Black Mesa Solar, LLC | 65526 | ID | MTN | WECC |  | 22 | 2 | NAICS-22 Non-Cogen | PV | SUN | SUN | IPCO |  |  | . | . | . | . | . | 0 | 0 | 0 | 0 | 0 | 0 | 0 | . | . | . | . | . | 0 | 0 | 0 | 0 | 0 | 0 | 0 | . | . | . | . | . | 0 | 0 | 0 | 0 | 0 | 0 | 0 | . | . | . | . | . | 36372 | 46744 | 39726 | 33656 | 25842 | 15514 | 9086 | . | . | . | . | . | 36372 | 46744 | 39726 | 33656 | 25842 | 15514 | 9086 | . | . | . | . | . | 10660 | 13700 | 11643 | 9864 | 7574 | 4547 | 2663 | 0 | 0 | 206940 | 206940 | 60651 | 2023
other | TRUE | 66616 | N | . | Wolf Tank Storage | Wolf Tank Storage LLC | 65642 | TX | WSC | TRE |  | 22 | 2 | NAICS-22 Non-Cogen | BA | MWH | OTH | ERCO |  | megawatthours | . | . | . | . | . | . | 3599 | 2938 | 1824 | 2028 | 2661 | 2828 | . | . | . | . | . | . | 3599 | 2938 | 1824 | 2028 | 2661 | 2828 | . | . | . | . | . | . | 0 | 0 | 0 | 0 | 0 | 0 | . | . | . | . | . | . | 0 | 0 | 0 | 0 | 0 | 0 | . | . | . | . | . | . | 0 | 0 | 0 | 0 | 0 | 0 | . | . | . | . | . | . | -1576 | -1354 | -1107 | -926 | -1027 | -1024 | 15878 | 15878 | 0 | 0 | -7014 | 2023
other | TRUE | 66620 | N | . | Resurgence Solar II | Resurgence Solar II | 65647 | CA | PACC | WECC |  | 22 | 2 | NAICS-22 Non-Cogen | BA | MWH | OTH | CISO |  | megawatthours | . | . | . | . | . | . | 0 | 3208 | 2517 | 4452 | 6990 | 3041 | . | . | . | . | . | . | 0 | 3208 | 2517 | 4452 | 6990 | 3041 | . | . | . | . | . | . | 0 | 0 | 0 | 0 | 0 | 0 | . | . | . | . | . | . | 0 | 0 | 0 | 0 | 0 | 0 | . | . | . | . | . | . | 0 | 0 | 0 | 0 | 0 | 0 | . | . | . | . | . | . | 0 | -363 | -274 | -526 | -4868 | -437 | 20208 | 20208 | 0 | 0 | -6468 | 2023
solar pv | TRUE | 66620 | N | . | Resurgence Solar II | Resurgence Solar II | 65647 | CA | PACC | WECC |  | 22 | 2 | NAICS-22 Non-Cogen | PV | SUN | SUN | CISO |  |  | . | . | . | . | . | . | 0 | 0 | 0 | 0 | 0 | 0 | . | . | . | . | . | . | 0 | 0 | 0 | 0 | 0 | 0 | . | . | . | . | . | . | 0 | 0 | 0 | 0 | 0 | 0 | . | . | . | . | . | . | 2252 | 44206 | 43322 | 39845 | 28091 | 22236 | . | . | . | . | . | . | 2252 | 44206 | 43322 | 39845 | 28091 | 22236 | . | . | . | . | . | . | 660 | 12956 | 12697 | 11678 | 8233 | 6517 | 0 | 0 | 179952 | 179952 | 52741 | 2023
other | TRUE | 66627 | N | . | Sonoran Solar Energy | Sonoran Solar Energy, LLC | 65652 | AZ | MTN | WECC |  | 22 | 2 | NAICS-22 Non-Cogen | BA | MWH | OTH | SRP |  | megawatthours | . | . | . | . | . | . | 20535 | 22788 | 24464 | 31818 | 2703 | 23944 | . | . | . | . | . | . | 20535 | 22788 | 24464 | 31818 | 2703 | 23944 | . | . | . | . | . | . | 0 | 0 | 0 | 0 | 0 | 0 | . | . | . | . | . | . | 0 | 0 | 0 | 0 | 0 | 0 | . | . | . | . | . | . | 0 | 0 | 0 | 0 | 0 | 0 | . | . | . | . | . | . | -2746 | -3706 | -211 | -3298 | -746 | -3639 | 126252 | 126252 | 0 | 0 | -14346 | 2023
solar pv | TRUE | 66627 | N | . | Sonoran Solar Energy | Sonoran Solar Energy, LLC | 65652 | AZ | MTN | WECC |  | 22 | 2 | NAICS-22 Non-Cogen | PV | SUN | SUN | SRP |  |  | . | . | . | . | . | . | 0 | 0 | 0 | 0 | 0 | 0 | . | . | . | . | . | . | 0 | 0 | 0 | 0 | 0 | 0 | . | . | . | . | . | . | 0 | 0 | 0 | 0 | 0 | 0 | . | . | . | . | . | . | 0 | 0 | 55991 | 117717 | 13167 | 180212 | . | . | . | . | . | . | 0 | 0 | 55991 | 117717 | 13167 | 180212 | . | . | . | . | . | . | 0 | 0 | 16410 | 34501 | 3859 | 52817 | 0 | 0 | 367087 | 367087 | 107587 | 2023
other | TRUE | 66629 | N | . | Envoy Solar, LLC | Birch Creek Development | 65654 | MO | WNC | SERC |  | 22 | 2 | NAICS-22 Non-Cogen | BA | MWH | OTH | MISO |  | megawatthours | . | . | . | . | . | . | . | 0 | 0 | 0 | 0 | 0 | . | . | . | . | . | . | . | 0 | 0 | 0 | 0 | 0 | . | . | . | . | . | . | . | 0 | 0 | 0 | 0 | 0 | . | . | . | . | . | . | . | 0 | 0 | 0 | 0 | 0 | . | . | . | . | . | . | . | 0 | 0 | 0 | 0 | 0 | . | . | . | . | . | . | . | 0 | 0 | 0 | 0 | 0 | 0 | 0 | 0 | 0 | 0 | 2023
other | TRUE | 66636 | N | . | McFarland A Solar and Storage | AES Clean Energy | 64904 | AZ | MTN | WECC |  | 22 | 2 | NAICS-22 Non-Cogen | BA | MWH | OTH | CISO |  | megawatthours | . | . | . | . | . | . | . | . | . | . | . | 0 | . | . | . | . | . | . | . | . | . | . | . | 0 | . | . | . | . | . | . | . | . | . | . | . | 0 | . | . | . | . | . | . | . | . | . | . | . | 0 | . | . | . | . | . | . | . | . | . | . | . | 0 | . | . | . | . | . | . | . | . | . | . | . | 0 | 0 | 0 | 0 | 0 | 0 | 2023
solar pv | TRUE | 66636 | N | . | McFarland A Solar and Storage | AES Clean Energy | 64904 | AZ | MTN | WECC |  | 22 | 2 | NAICS-22 Non-Cogen | PV | SUN | SUN | CISO |  |  | . | . | . | . | . | . | . | . | . | . | . | 0 | . | . | . | . | . | . | . | . | . | . | . | 0 | . | . | . | . | . | . | . | . | . | . | . | 0 | . | . | . | . | . | . | . | . | . | . | . | 0 | . | . | . | . | . | . | . | . | . | . | . | 0 | . | . | . | . | . | . | . | . | . | . | . | 0 | 0 | 0 | 0 | 0 | 0 | 2023
solar pv | TRUE | 66643 | N | . | Dunn's Bridge 1 Solar | Dunns Bridge Solar Center LLC | 65653 | IN | ENC | RFC |  | 22 | 1 | Electric Utility | PV | SUN | SUN | MISO |  |  | . | . | . | . | . | 0 | 0 | 0 | 0 | 0 | 0 | 0 | . | . | . | . | . | 0 | 0 | 0 | 0 | 0 | 0 | 0 | . | . | . | . | . | 0 | 0 | 0 | 0 | 0 | 0 | 0 | . | . | . | . | . | 139510 | 229245 | 205505 | 153073 | 109007 | 95335 | 37071 | . | . | . | . | . | 139510 | 229245 | 205505 | 153073 | 109007 | 95335 | 37071 | . | . | . | . | . | 40888 | 67188 | 60230 | 44863 | 31948 | 27941 | 10865 | 0 | 0 | 968746 | 968746 | 283923 | 2023
onshore wind | TRUE | 66668 | N | . | Chickasaw Wind Farm | MidAmerican Energy Co | 12341 | IA | WNC | MRO |  | 22 | 1 | Electric Utility | WT | WND | WND | MISO |  |  | . | . | . | . | . | . | . | . | . | . | . | 0 | . | . | . | . | . | . | . | . | . | . | . | 0 | . | . | . | . | . | . | . | . | . | . | . | 0 | . | . | . | . | . | . | . | . | . | . | . | 48648 | . | . | . | . | . | . | . | . | . | . | . | 48648 | . | . | . | . | . | . | . | . | . | . | . | 14258 | 0 | 0 | 48648 | 48648 | 14258 | 2023
solar pv | TRUE | 66699 | N | . | Lockhart Solar PV II | Terra-Gen Operating Co-Solar | 61950 | CA | PACC | WECC |  | 22 | 2 | NAICS-22 Non-Cogen | PV | SUN | SUN | CISO |  |  | . | . | . | . | . | . | 0 | 0 | 0 | 0 | 0 | 0 | . | . | . | . | . | . | 0 | 0 | 0 | 0 | 0 | 0 | . | . | . | . | . | . | 0 | 0 | 0 | 0 | 0 | 0 | . | . | . | . | . | . | 82192 | 66807 | 57833 | 51572 | 42203 | 31527 | . | . | . | . | . | . | 82192 | 66807 | 57833 | 51572 | 42203 | 31527 | . | . | . | . | . | . | 24089 | 19580 | 16950 | 15115 | 12369 | 9240 | 0 | 0 | 332134 | 332134 | 97343 | 2023
solar pv | TRUE | 66709 | N | . | Beulah Solar | Beulah Solar, LLC | 65723 | SC | SAT | SERC |  | 22 | 2 | NAICS-22 Non-Cogen | PV | SUN | SUN | SCEG |  |  | 0 | 0 | 0 | 0 | 0 | 0 | 0 | 0 | 0 | 0 | 0 | 0 | 0 | 0 | 0 | 0 | 0 | 0 | 0 | 0 | 0 | 0 | 0 | 0 | 0 | 0 | 0 | 0 | 0 | 0 | 0 | 0 | 0 | 0 | 0 | 0 | 29316 | 30486 | 45509 | 48259 | 49692 | 53814 | 55056 | 53811 | 46130 | 41852 | 26504 | 22942 | 29316 | 30486 | 45509 | 48259 | 49692 | 53814 | 55056 | 53811 | 46130 | 41852 | 26504 | 22942 | 8592 | 8935 | 13338 | 14144 | 14564 | 15772 | 16136 | 15771 | 13520 | 12266 | 7768 | 6724 | 0 | 0 | 503371 | 503371 | 147530 | 2023
other | TRUE | 66716 | N | . | Saint Energy Storage II LLC | Saint Energy Storage II LLC | 65727 | AZ | MTN | WECC |  | 22 | 2 | NAICS-22 Non-Cogen | BA | MWH | OTH | SRP |  | megawatthours | . | . | . | . | . | . | . | . | . | . | 6982 | 5804 | . | . | . | . | . | . | . | . | . | . | 6982 | 5804 | . | . | . | . | . | . | . | . | . | . | 0 | 0 | . | . | . | . | . | . | . | . | . | . | 0 | 0 | . | . | . | . | . | . | . | . | . | . | 0 | 0 | . | . | . | . | . | . | . | . | . | . | -1328 | -1620 | 12786 | 12786 | 0 | 0 | -2948 | 2023
solar pv | TRUE | 66717 | N | . | Eastover Solar | Eastover Solar, LLC | 65730 | SC | SAT | SERC |  | 22 | 2 | NAICS-22 Non-Cogen | PV | SUN | SUN | CPLE |  |  | . | . | 0 | 0 | 0 | 0 | 0 | 0 | 0 | 0 | 0 | 0 | . | . | 0 | 0 | 0 | 0 | 0 | 0 | 0 | 0 | 0 | 0 | . | . | 0 | 0 | 0 | 0 | 0 | 0 | 0 | 0 | 0 | 0 | . | . | 5753 | 48109 | 1747 | 0 | 33895 | 50603 | 19639 | 50603 | 32356 | 23877 | . | . | 5753 | 48109 | 1747 | 0 | 33895 | 50603 | 19639 | 50603 | 32356 | 23877 | . | . | 1686 | 14100 | 512 | 0 | 9934 | 14831 | 5756 | 14831 | 9483 | 6998 | 0 | 0 | 266582 | 266582 | 78131 | 2023
solar pv | TRUE | 66759 | N | . | Delta's Edge Solar | Cubico USA, LLC | 62161 | MS | ESC | SERC |  | 22 | 2 | NAICS-22 Non-Cogen | PV | SUN | SUN | MISO |  |  | . | . | . | . | . | . | . | . | . | . | 0 | 0 | . | . | . | . | . | . | . | . | . | . | 0 | 0 | . | . | . | . | . | . | . | . | . | . | 0 | 0 | . | . | . | . | . | . | . | . | . | . | 41841 | 44837 | . | . | . | . | . | . | . | . | . | . | 41841 | 44837 | . | . | . | . | . | . | . | . | . | . | 12263 | 13141 | 0 | 0 | 86678 | 86678 | 25404 | 2023
other | TRUE | 66772 | N | . | Estrella Solar & Storage | AES Clean Energy | 64904 | CA | PACC | WECC |  | 22 | 2 | NAICS-22 Non-Cogen | BA | MWH | OTH | CISO |  | megawatthours | . | . | . | . | . | . | . | . | . | . | . | 0 | . | . | . | . | . | . | . | . | . | . | . | 0 | . | . | . | . | . | . | . | . | . | . | . | 0 | . | . | . | . | . | . | . | . | . | . | . | 0 | . | . | . | . | . | . | . | . | . | . | . | 0 | . | . | . | . | . | . | . | . | . | . | . | 0 | 0 | 0 | 0 | 0 | 0 | 2023
solar pv | TRUE | 66772 | N | . | Estrella Solar & Storage | AES Clean Energy | 64904 | CA | PACC | WECC |  | 22 | 2 | NAICS-22 Non-Cogen | PV | SUN | SUN | CISO |  |  | . | . | . | . | . | . | . | . | . | . | . | 0 | . | . | . | . | . | . | . | . | . | . | . | 0 | . | . | . | . | . | . | . | . | . | . | . | 0 | . | . | . | . | . | . | . | . | . | . | . | 0 | . | . | . | . | . | . | . | . | . | . | . | 0 | . | . | . | . | . | . | . | . | . | . | . | 0 | 0 | 0 | 0 | 0 | 0 | 2023
solar pv | TRUE | 66820 | N | . | River Ferry Solar 1 | River Ferry Solar 1, LLC | 65772 | IL | ENC | RFC |  | 22 | 2 | NAICS-22 Non-Cogen | PV | SUN | SUN | PJM |  |  | . | . | . | . | . | . | . | . | . | . | . | 0 | . | . | . | . | . | . | . | . | . | . | . | 0 | . | . | . | . | . | . | . | . | . | . | . | 0 | . | . | . | . | . | . | . | . | . | . | . | 149237 | . | . | . | . | . | . | . | . | . | . | . | 149237 | . | . | . | . | . | . | . | . | . | . | . | 43739 | 0 | 0 | 149237 | 149237 | 43739 | 2023
solar pv | TRUE | 66825 | N | . | SR DeSoto III | SR DeSoto III, LLC | 65786 | GA | SAT | SERC |  | 22 | 2 | NAICS-22 Non-Cogen | PV | SUN | SUN | SOCO |  |  | . | . | . | . | . | . | . | . | . | . | . | 0 | . | . | . | . | . | . | . | . | . | . | . | 0 | . | . | . | . | . | . | . | . | . | . | . | 0 | . | . | . | . | . | . | . | . | . | . | . | 0 | . | . | . | . | . | . | . | . | . | . | . | 0 | . | . | . | . | . | . | . | . | . | . | . | 0 | 0 | 0 | 0 | 0 | 0 | 2023
solar pv | TRUE | 66826 | N | . | Prairie Creek Solar | Sol Systems | 61677 | IL | ENC | SERC |  | 22 | 2 | NAICS-22 Non-Cogen | PV | SUN | SUN | MISO |  |  | . | . | . | . | . | . | . | . | . | . | 0 | 0 | . | . | . | . | . | . | . | . | . | . | 0 | 0 | . | . | . | . | . | . | . | . | . | . | 0 | 0 | . | . | . | . | . | . | . | . | . | . | 11795 | 6599 | . | . | . | . | . | . | . | . | . | . | 11795 | 6599 | . | . | . | . | . | . | . | . | . | . | 3457 | 1934 | 0 | 0 | 18394 | 18394 | 5391 | 2023
solar pv | TRUE | 66839 | N | . | Crystal Hill Solar | Urban Grid Solar | 65777 | VA | SAT | SERC |  | 22 | 2 | NAICS-22 Non-Cogen | PV | SUN | SUN | PJM |  |  | . | . | . | . | . | . | . | . | . | . | . | 0 | . | . | . | . | . | . | . | . | . | . | . | 0 | . | . | . | . | . | . | . | . | . | . | . | 0 | . | . | . | . | . | . | . | . | . | . | . | 7192 | . | . | . | . | . | . | . | . | . | . | . | 7192 | . | . | . | . | . | . | . | . | . | . | . | 2108 | 0 | 0 | 7192 | 7192 | 2108 | 2023
solar pv | TRUE | 66855 | N | . | Robin Hollow Solar | Robin Hollow Solar, LLC | 65791 | RI | NEW | NPCC |  | 22 | 2 | NAICS-22 Non-Cogen | PV | SUN | SUN | ISNE |  |  | . | . | . | . | . | . | . | . | . | . | . | 0 | . | . | . | . | . | . | . | . | . | . | . | 0 | . | . | . | . | . | . | . | . | . | . | . | 0 | . | . | . | . | . | . | . | . | . | . | . | 0 | . | . | . | . | . | . | . | . | . | . | . | 0 | . | . | . | . | . | . | . | . | . | . | . | 0 | 0 | 0 | 0 | 0 | 0 | 2023
other | TRUE | 66925 | N | . | SR McNeal | SR McNeal, LLC | 65303 | AZ | MTN | WECC |  | 22 | 2 | NAICS-22 Non-Cogen | BA | MWH | OTH | TEPC |  | megawatthours | . | . | . | . | . | . | . | . | . | . | . | 0 | . | . | . | . | . | . | . | . | . | . | . | 0 | . | . | . | . | . | . | . | . | . | . | . | 0 | . | . | . | . | . | . | . | . | . | . | . | 0 | . | . | . | . | . | . | . | . | . | . | . | 0 | . | . | . | . | . | . | . | . | . | . | . | 0 | 0 | 0 | 0 | 0 | 0 | 2023
solar pv | TRUE | 66925 | N | . | SR McNeal | SR McNeal, LLC | 65303 | AZ | MTN | WECC |  | 22 | 2 | NAICS-22 Non-Cogen | PV | SUN | SUN | TEPC |  |  | . | . | . | . | . | . | . | . | . | . | . | 0 | . | . | . | . | . | . | . | . | . | . | . | 0 | . | . | . | . | . | . | . | . | . | . | . | 0 | . | . | . | . | . | . | . | . | . | . | . | 0 | . | . | . | . | . | . | . | . | . | . | . | 0 | . | . | . | . | . | . | . | . | . | . | . | 0 | 0 | 0 | 0 | 0 | 0 | 2023
solar pv | TRUE | 66954 | N | . | Umbriel Solar | Umbriel Solar, LLC | 65865 | TX | WSC |  |  | 22 | 2 | NAICS-22 Non-Cogen | PV | SUN | SUN | MISO |  |  | . | . | . | . | . | . | . | . | . | 0 | 0 | 0 | . | . | . | . | . | . | . | . | . | 0 | 0 | 0 | . | . | . | . | . | . | . | . | . | 0 | 0 | 0 | . | . | . | . | . | . | . | . | . | 88347 | 59427 | 74801 | . | . | . | . | . | . | . | . | . | 88347 | 59427 | 74801 | . | . | . | . | . | . | . | . | . | 25893 | 17417 | 21923 | 0 | 0 | 222575 | 222575 | 65233 | 2023
onshore wind | TRUE | 67002 | N | . | North Bend Wind Project, LLC | North Bend Wind Project, LLC | 65929 | SD | WNC |  |  | 22 | 2 | NAICS-22 Non-Cogen | WT | WND | WND | SWPP |  |  | . | . | . | . | . | . | . | . | . | . | . | 0 | . | . | . | . | . | . | . | . | . | . | . | 0 | . | . | . | . | . | . | . | . | . | . | . | 0 | . | . | . | . | . | . | . | . | . | . | . | 11816 | . | . | . | . | . | . | . | . | . | . | . | 11816 | . | . | . | . | . | . | . | . | . | . | . | 3463 | 0 | 0 | 11816 | 11816 | 3463 | 2023
solar pv | TRUE | 67023 | N | . | Dileo Solar | Elawan Dileo Solar, LLC | 65914 | TX | WSC |  |  | 22 | 2 | NAICS-22 Non-Cogen | PV | SUN | SUN | ERCO |  |  | . | . | . | . | . | . | . | . | . | . | . | 0 | . | . | . | . | . | . | . | . | . | . | . | 0 | . | . | . | . | . | . | . | . | . | . | . | 0 | . | . | . | . | . | . | . | . | . | . | . | 31249 | . | . | . | . | . | . | . | . | . | . | . | 31249 | . | . | . | . | . | . | . | . | . | . | . | 9158.49 | 0 | 0 | 31249 | 31249 | 9158.49 | 2023
onshore wind | TRUE | 67026 | N | . | Roundhouse Renewable Energy II | Roundhouse Renewable Energy II, LLC | 65948 | WY | MTN |  |  | 22 | 2 | NAICS-22 Non-Cogen | WT | WND | WND | WACM |  |  | . | . | . | . | . | . | . | . | . | . | . | 0 | . | . | . | . | . | . | . | . | . | . | . | 0 | . | . | . | . | . | . | . | . | . | . | . | 0 | . | . | . | . | . | . | . | . | . | . | . | 20 | . | . | . | . | . | . | . | . | . | . | . | 20 | . | . | . | . | . | . | . | . | . | . | . | 6 | 0 | 0 | 20 | 20 | 6 | 2023
solar pv | TRUE | 67137 | N | . | Great Cove Solar II | AES Clean Energy | 64904 | PA | MAT |  |  | 22 | 2 | NAICS-22 Non-Cogen | PV | SUN | SUN | PJM |  |  | . | . | . | . | . | . | . | . | . | . | . | 0 | . | . | . | . | . | . | . | . | . | . | . | 0 | . | . | . | . | . | . | . | . | . | . | . | 0 | . | . | . | . | . | . | . | . | . | . | . | 1145 | . | . | . | . | . | . | . | . | . | . | . | 1145 | . | . | . | . | . | . | . | . | . | . | . | 335.61 | 0 | 0 | 1145 | 1145 | 335.61 | 2023
other | TRUE | 99999 | N | . | State-Fuel Level Increment | State-Fuel Level Increment | 99999 | AK | PACN |  |  | 99999 | 1 | Electric Utility | BA | MWH | OTH | State-Fuel Level Increment |  | megawatthours | 0 | 0 | 0 | 0 | 0 | 0 | 0 | 0 | 0 | 0 | 0 | 0 | 0 | 0 | 0 | 0 | 0 | 0 | 0 | 0 | 0 | 0 | 0 | 0 | 0 | 0 | 0 | 0 | 0 | 0 | 0 | 0 | 0 | 0 | 0 | 0 | 0 | 0 | 0 | 0 | 0 | 0 | 0 | 0 | 0 | 0 | 0 | 0 | 0 | 0 | 0 | 0 | 0 | 0 | 0 | 0 | 0 | 0 | 0 | 0 | 0 | 0 | 0 | 0 | 0 | 0 | 0 | 0 | 0 | 0 | 0 | 0 | 0 | 0 | 0 | 0 | 0 | 2023
other | TRUE | 99999 | N | . | State-Fuel Level Increment | State-Fuel Level Increment | 99999 | AL | ESC |  |  | 99999 | 2 | NAICS-22 Non-Cogen | BA | MWH | OTH | State-Fuel Level Increment |  | megawatthours | 0 | 0 | 0 | 0 | 0 | 0 | 0 | 0 | 0 | 0 | 0 | 0 | 0 | 0 | 0 | 0 | 0 | 0 | 0 | 0 | 0 | 0 | 0 | 0 | 0 | 0 | 0 | 0 | 0 | 0 | 0 | 0 | 0 | 0 | 0 | 0 | 0 | 0 | 0 | 0 | 0 | 0 | 0 | 0 | 0 | 0 | 0 | 0 | 0 | 0 | 0 | 0 | 0 | 0 | 0 | 0 | 0 | 0 | 0 | 0 | 0 | 0 | 0 | 0 | 0 | 0 | 0 | 0 | 0 | 0 | 0 | 0 | 0 | 0 | 0 | 0 | 0 | 2023
other | TRUE | 99999 | N | . | State-Fuel Level Increment | State-Fuel Level Increment | 99999 | AZ | MTN |  |  | 99999 | 1 | Electric Utility | BA | MWH | OTH | State-Fuel Level Increment |  | megawatthours | 0 | 0 | 0 | 0 | 0 | 0 | 0 | 0 | 0 | 0 | 0 | 0 | 0 | 0 | 0 | 0 | 0 | 0 | 0 | 0 | 0 | 0 | 0 | 0 | 0 | 0 | 0 | 0 | 0 | 0 | 0 | 0 | 0 | 0 | 0 | 0 | 0 | 0 | 0 | 0 | 0 | 0 | 0 | 0 | 0 | 0 | 0 | 0 | 0 | 0 | 0 | 0 | 0 | 0 | 0 | 0 | 0 | 0 | 0 | 0 | 0 | 0 | 0 | 0 | 0 | 0 | 0 | 0 | 0 | 0 | 0 | 0 | 0 | 0 | 0 | 0 | 0 | 2023
other | TRUE | 99999 | N | . | State-Fuel Level Increment | State-Fuel Level Increment | 99999 | AZ | MTN |  |  | 99999 | 2 | NAICS-22 Non-Cogen | BA | MWH | OTH | State-Fuel Level Increment |  | megawatthours | 0 | 0 | 0 | 0 | 0 | 0 | 0 | 0 | 0 | 0 | 0 | 0 | 0 | 0 | 0 | 0 | 0 | 0 | 0 | 0 | 0 | 0 | 0 | 0 | 0 | 0 | 0 | 0 | 0 | 0 | 0 | 0 | 0 | 0 | 0 | 0 | 0 | 0 | 0 | 0 | 0 | 0 | 0 | 0 | 0 | 0 | 0 | 0 | 0 | 0 | 0 | 0 | 0 | 0 | 0 | 0 | 0 | 0 | 0 | 0 | 0 | 0 | 0 | 0 | 0 | 0 | 0 | 0 | 0 | 0 | 0 | 0 | 0 | 0 | 0 | 0 | 0 | 2023
other | TRUE | 99999 | N | . | State-Fuel Level Increment | State-Fuel Level Increment | 99999 | CA | PACC |  |  | 99999 | 1 | Electric Utility | BA | MWH | OTH | State-Fuel Level Increment |  | megawatthours | 0 | 0 | 0 | 0 | 0 | 0 | 0 | 0 | 0 | 0 | 0 | 0 | 0 | 0 | 0 | 0 | 0 | 0 | 0 | 0 | 0 | 0 | 0 | 0 | 0 | 0 | 0 | 0 | 0 | 0 | 0 | 0 | 0 | 0 | 0 | 0 | 0 | 0 | 0 | 0 | 0 | 0 | 0 | 0 | 0 | 0 | 0 | 0 | 0 | 0 | 0 | 0 | 0 | 0 | 0 | 0 | 0 | 0 | 0 | 0 | 0 | 0 | 0 | 0 | 0 | 0 | 0 | 0 | 0 | 0 | 0 | 0 | 0 | 0 | 0 | 0 | 0 | 2023
other | TRUE | 99999 | N | . | State-Fuel Level Increment | State-Fuel Level Increment | 99999 | CA | PACC |  |  | 99999 | 2 | NAICS-22 Non-Cogen | BA | MWH | OTH | State-Fuel Level Increment |  | megawatthours | 0 | 0 | 0 | 0 | 0 | 0 | 0 | 0 | 0 | 0 | 0 | 0 | 0 | 0 | 0 | 0 | 0 | 0 | 0 | 0 | 0 | 0 | 0 | 0 | 0 | 0 | 0 | 0 | 0 | 0 | 0 | 0 | 0 | 0 | 0 | 0 | 0 | 0 | 0 | 0 | 0 | 0 | 0 | 0 | 0 | 0 | 0 | 0 | 0 | 0 | 0 | 0 | 0 | 0 | 0 | 0 | 0 | 0 | 0 | 0 | 0 | 0 | 0 | 0 | 0 | 0 | 0 | 0 | 0 | 0 | 0 | 0 | 0 | 0 | 0 | 0 | 0 | 2023
other | TRUE | 99999 | Y | . | State-Fuel Level Increment | State-Fuel Level Increment | 99999 | CA | PACC |  |  | 99999 | 3 | NAICS-22 Cogen | BA | MWH | OTH | State-Fuel Level Increment |  | megawatthours | 0 | 0 | 0 | 0 | 0 | 0 | 0 | 0 | 0 | 0 | 0 | 0 | 0 | 0 | 0 | 0 | 0 | 0 | 0 | 0 | 0 | 0 | 0 | 0 | 0 | 0 | 0 | 0 | 0 | 0 | 0 | 0 | 0 | 0 | 0 | 0 | 0 | 0 | 0 | 0 | 0 | 0 | 0 | 0 | 0 | 0 | 0 | 0 | 0 | 0 | 0 | 0 | 0 | 0 | 0 | 0 | 0 | 0 | 0 | 0 | 0 | 0 | 0 | 0 | 0 | 0 | 0 | 0 | 0 | 0 | 0 | 0 | 0 | 0 | 0 | 0 | 0 | 2023
other | FALSE | 99999 | N | . | State-Fuel Level Increment | State-Fuel Level Increment | 99999 | CA | PACC |  |  | 99999 | 4 | Commercial NAICS Non-Cogen | BA | MWH | OTH | State-Fuel Level Increment |  | megawatthours | 0 | 0 | 0 | 0 | 0 | 0 | 0 | 0 | 0 | 0 | 0 | 0 | 0 | 0 | 0 | 0 | 0 | 0 | 0 | 0 | 0 | 0 | 0 | 0 | 0 | 0 | 0 | 0 | 0 | 0 | 0 | 0 | 0 | 0 | 0 | 0 | 0 | 0 | 0 | 0 | 0 | 0 | 0 | 0 | 0 | 0 | 0 | 0 | 0 | 0 | 0 | 0 | 0 | 0 | 0 | 0 | 0 | 0 | 0 | 0 | 0 | 0 | 0 | 0 | 0 | 0 | 0 | 0 | 0 | 0 | 0 | 0 | 0 | 0 | 0 | 0 | 0 | 2023
other | FALSE | 99999 | Y | . | State-Fuel Level Increment | State-Fuel Level Increment | 99999 | CA | PACC |  |  | 99999 | 5 | Commercial NAICS Cogen | BA | MWH | OTH | State-Fuel Level Increment |  | megawatthours | 0 | 0 | 0 | 0 | 0 | 0 | 0 | 0 | 0 | 0 | 0 | 0 | 0 | 0 | 0 | 0 | 0 | 0 | 0 | 0 | 0 | 0 | 0 | 0 | 0 | 0 | 0 | 0 | 0 | 0 | 0 | 0 | 0 | 0 | 0 | 0 | 0 | 0 | 0 | 0 | 0 | 0 | 0 | 0 | 0 | 0 | 0 | 0 | 0 | 0 | 0 | 0 | 0 | 0 | 0 | 0 | 0 | 0 | 0 | 0 | 0 | 0 | 0 | 0 | 0 | 0 | 0 | 0 | 0 | 0 | 0 | 0 | 0 | 0 | 0 | 0 | 0 | 2023
other | FALSE | 99999 | N | . | State-Fuel Level Increment | State-Fuel Level Increment | 99999 | CA | PACC |  |  | 99999 | 6 | Industrial NAICS Non-Cogen | BA | MWH | OTH | State-Fuel Level Increment |  | megawatthours | 0 | 0 | 0 | 0 | 0 | 0 | 0 | 0 | 0 | 0 | 0 | 0 | 0 | 0 | 0 | 0 | 0 | 0 | 0 | 0 | 0 | 0 | 0 | 0 | 0 | 0 | 0 | 0 | 0 | 0 | 0 | 0 | 0 | 0 | 0 | 0 | 0 | 0 | 0 | 0 | 0 | 0 | 0 | 0 | 0 | 0 | 0 | 0 | 0 | 0 | 0 | 0 | 0 | 0 | 0 | 0 | 0 | 0 | 0 | 0 | 0 | 0 | 0 | 0 | 0 | 0 | 0 | 0 | 0 | 0 | 0 | 0 | 0 | 0 | 0 | 0 | 0 | 2023
other | FALSE | 99999 | Y | . | State-Fuel Level Increment | State-Fuel Level Increment | 99999 | CA | PACC |  |  | 99999 | 7 | Industrial NAICS Cogen | BA | MWH | OTH | State-Fuel Level Increment |  | megawatthours | 0 | 0 | 0 | 0 | 0 | 0 | 0 | 0 | 0 | 0 | 0 | 0 | 0 | 0 | 0 | 0 | 0 | 0 | 0 | 0 | 0 | 0 | 0 | 0 | 0 | 0 | 0 | 0 | 0 | 0 | 0 | 0 | 0 | 0 | 0 | 0 | 0 | 0 | 0 | 0 | 0 | 0 | 0 | 0 | 0 | 0 | 0 | 0 | 0 | 0 | 0 | 0 | 0 | 0 | 0 | 0 | 0 | 0 | 0 | 0 | 0 | 0 | 0 | 0 | 0 | 0 | 0 | 0 | 0 | 0 | 0 | 0 | 0 | 0 | 0 | 0 | 0 | 2023
other | TRUE | 99999 | N | . | State-Fuel Level Increment | State-Fuel Level Increment | 99999 | CO | MTN |  |  | 99999 | 1 | Electric Utility | BA | MWH | OTH | State-Fuel Level Increment |  | megawatthours | 0 | 0 | 0 | 0 | 0 | 0 | 0 | 0 | 0 | 0 | 0 | 0 | 0 | 0 | 0 | 0 | 0 | 0 | 0 | 0 | 0 | 0 | 0 | 0 | 0 | 0 | 0 | 0 | 0 | 0 | 0 | 0 | 0 | 0 | 0 | 0 | 0 | 0 | 0 | 0 | 0 | 0 | 0 | 0 | 0 | 0 | 0 | 0 | 0 | 0 | 0 | 0 | 0 | 0 | 0 | 0 | 0 | 0 | 0 | 0 | 0 | 0 | 0 | 0 | 0 | 0 | 0 | 0 | 0 | 0 | 0 | 0 | 0 | 0 | 0 | 0 | 0 | 2023
other | TRUE | 99999 | N | . | State-Fuel Level Increment | State-Fuel Level Increment | 99999 | CO | MTN |  |  | 99999 | 2 | NAICS-22 Non-Cogen | BA | MWH | OTH | State-Fuel Level Increment |  | megawatthours | 0 | 0 | 0 | 0 | 0 | 0 | 0 | 0 | 0 | 0 | 0 | 0 | 0 | 0 | 0 | 0 | 0 | 0 | 0 | 0 | 0 | 0 | 0 | 0 | 0 | 0 | 0 | 0 | 0 | 0 | 0 | 0 | 0 | 0 | 0 | 0 | 0 | 0 | 0 | 0 | 0 | 0 | 0 | 0 | 0 | 0 | 0 | 0 | 0 | 0 | 0 | 0 | 0 | 0 | 0 | 0 | 0 | 0 | 0 | 0 | 0 | 0 | 0 | 0 | 0 | 0 | 0 | 0 | 0 | 0 | 0 | 0 | 0 | 0 | 0 | 0 | 0 | 2023
other | FALSE | 99999 | N | . | State-Fuel Level Increment | State-Fuel Level Increment | 99999 | CO | MTN |  |  | 99999 | 4 | Commercial NAICS Non-Cogen | BA | MWH | OTH | State-Fuel Level Increment |  | megawatthours | 0 | 0 | 0 | 0 | 0 | 0 | 0 | 0 | 0 | 0 | 0 | 0 | 0 | 0 | 0 | 0 | 0 | 0 | 0 | 0 | 0 | 0 | 0 | 0 | 0 | 0 | 0 | 0 | 0 | 0 | 0 | 0 | 0 | 0 | 0 | 0 | 0 | 0 | 0 | 0 | 0 | 0 | 0 | 0 | 0 | 0 | 0 | 0 | 0 | 0 | 0 | 0 | 0 | 0 | 0 | 0 | 0 | 0 | 0 | 0 | 0 | 0 | 0 | 0 | 0 | 0 | 0 | 0 | 0 | 0 | 0 | 0 | 0 | 0 | 0 | 0 | 0 | 2023
other | TRUE | 99999 | N | . | State-Fuel Level Increment | State-Fuel Level Increment | 99999 | CT | NEW |  |  | 99999 | 2 | NAICS-22 Non-Cogen | BA | MWH | OTH | State-Fuel Level Increment |  | megawatthours | 0 | 0 | 0 | 0 | 0 | 0 | 0 | 0 | 0 | 0 | 0 | 0 | 0 | 0 | 0 | 0 | 0 | 0 | 0 | 0 | 0 | 0 | 0 | 0 | 0 | 0 | 0 | 0 | 0 | 0 | 0 | 0 | 0 | 0 | 0 | 0 | 0 | 0 | 0 | 0 | 0 | 0 | 0 | 0 | 0 | 0 | 0 | 0 | 0 | 0 | 0 | 0 | 0 | 0 | 0 | 0 | 0 | 0 | 0 | 0 | 0 | 0 | 0 | 0 | 0 | 0 | 0 | 0 | 0 | 0 | 0 | 0 | 0 | 0 | 0 | 0 | 0 | 2023
other | TRUE | 99999 | N | . | State-Fuel Level Increment | State-Fuel Level Increment | 99999 | FL | SAT |  |  | 99999 | 1 | Electric Utility | BA | MWH | OTH | State-Fuel Level Increment |  | megawatthours | 0 | 0 | 0 | 0 | 0 | 0 | 0 | 0 | 0 | 0 | 0 | 0 | 0 | 0 | 0 | 0 | 0 | 0 | 0 | 0 | 0 | 0 | 0 | 0 | 0 | 0 | 0 | 0 | 0 | 0 | 0 | 0 | 0 | 0 | 0 | 0 | 0 | 0 | 0 | 0 | 0 | 0 | 0 | 0 | 0 | 0 | 0 | 0 | 0 | 0 | 0 | 0 | 0 | 0 | 0 | 0 | 0 | 0 | 0 | 0 | 0 | 0 | 0 | 0 | 0 | 0 | 0 | 0 | 0 | 0 | 0 | 0 | 0 | 0 | 0 | 0 | 0 | 2023
other | TRUE | 99999 | N | . | State-Fuel Level Increment | State-Fuel Level Increment | 99999 | FL | SAT |  |  | 99999 | 2 | NAICS-22 Non-Cogen | BA | MWH | OTH | State-Fuel Level Increment |  | megawatthours | 0 | 0 | 0 | 0 | 0 | 0 | 0 | 0 | 0 | 0 | 0 | 0 | 0 | 0 | 0 | 0 | 0 | 0 | 0 | 0 | 0 | 0 | 0 | 0 | 0 | 0 | 0 | 0 | 0 | 0 | 0 | 0 | 0 | 0 | 0 | 0 | 0 | 0 | 0 | 0 | 0 | 0 | 0 | 0 | 0 | 0 | 0 | 0 | 0 | 0 | 0 | 0 | 0 | 0 | 0 | 0 | 0 | 0 | 0 | 0 | 0 | 0 | 0 | 0 | 0 | 0 | 0 | 0 | 0 | 0 | 0 | 0 | 0 | 0 | 0 | 0 | 0 | 2023
other | TRUE | 99999 | N | . | State-Fuel Level Increment | State-Fuel Level Increment | 99999 | GA | SAT |  |  | 99999 | 1 | Electric Utility | BA | MWH | OTH | State-Fuel Level Increment |  | megawatthours | 0 | 0 | 0 | 0 | 0 | 0 | 0 | 0 | 0 | 0 | 0 | 0 | 0 | 0 | 0 | 0 | 0 | 0 | 0 | 0 | 0 | 0 | 0 | 0 | 0 | 0 | 0 | 0 | 0 | 0 | 0 | 0 | 0 | 0 | 0 | 0 | 0 | 0 | 0 | 0 | 0 | 0 | 0 | 0 | 0 | 0 | 0 | 0 | 0 | 0 | 0 | 0 | 0 | 0 | 0 | 0 | 0 | 0 | 0 | 0 | 0 | 0 | 0 | 0 | 0 | 0 | 0 | 0 | 0 | 0 | 0 | 0 | 0 | 0 | 0 | 0 | 0 | 2023
other | TRUE | 99999 | N | . | State-Fuel Level Increment | State-Fuel Level Increment | 99999 | GA | SAT |  |  | 99999 | 2 | NAICS-22 Non-Cogen | BA | MWH | OTH | State-Fuel Level Increment |  | megawatthours | 0 | 0 | 0 | 0 | 0 | 0 | 0 | 0 | 0 | 0 | 0 | 0 | 0 | 0 | 0 | 0 | 0 | 0 | 0 | 0 | 0 | 0 | 0 | 0 | 0 | 0 | 0 | 0 | 0 | 0 | 0 | 0 | 0 | 0 | 0 | 0 | 0 | 0 | 0 | 0 | 0 | 0 | 0 | 0 | 0 | 0 | 0 | 0 | 0 | 0 | 0 | 0 | 0 | 0 | 0 | 0 | 0 | 0 | 0 | 0 | 0 | 0 | 0 | 0 | 0 | 0 | 0 | 0 | 0 | 0 | 0 | 0 | 0 | 0 | 0 | 0 | 0 | 2023
other | TRUE | 99999 | N | . | State-Fuel Level Increment | State-Fuel Level Increment | 99999 | HI | PACN |  |  | 99999 | 1 | Electric Utility | BA | MWH | OTH | State-Fuel Level Increment |  | megawatthours | 0 | 0 | 0 | 0 | 0 | 0 | 0 | 0 | 0 | 0 | 0 | 0 | 0 | 0 | 0 | 0 | 0 | 0 | 0 | 0 | 0 | 0 | 0 | 0 | 0 | 0 | 0 | 0 | 0 | 0 | 0 | 0 | 0 | 0 | 0 | 0 | 0 | 0 | 0 | 0 | 0 | 0 | 0 | 0 | 0 | 0 | 0 | 0 | 0 | 0 | 0 | 0 | 0 | 0 | 0 | 0 | 0 | 0 | 0 | 0 | 0 | 0 | 0 | 0 | 0 | 0 | 0 | 0 | 0 | 0 | 0 | 0 | 0 | 0 | 0 | 0 | 0 | 2023
other | TRUE | 99999 | N | . | State-Fuel Level Increment | State-Fuel Level Increment | 99999 | HI | PACN |  |  | 99999 | 2 | NAICS-22 Non-Cogen | BA | MWH | OTH | State-Fuel Level Increment |  | megawatthours | 0 | 0 | 0 | 0 | 0 | 0 | 0 | 0 | 0 | 0 | 0 | 0 | 0 | 0 | 0 | 0 | 0 | 0 | 0 | 0 | 0 | 0 | 0 | 0 | 0 | 0 | 0 | 0 | 0 | 0 | 0 | 0 | 0 | 0 | 0 | 0 | 0 | 0 | 0 | 0 | 0 | 0 | 0 | 0 | 0 | 0 | 0 | 0 | 0 | 0 | 0 | 0 | 0 | 0 | 0 | 0 | 0 | 0 | 0 | 0 | 0 | 0 | 0 | 0 | 0 | 0 | 0 | 0 | 0 | 0 | 0 | 0 | 0 | 0 | 0 | 0 | 0 | 2023
other | FALSE | 99999 | N | . | State-Fuel Level Increment | State-Fuel Level Increment | 99999 | HI | PACN |  |  | 99999 | 4 | Commercial NAICS Non-Cogen | BA | MWH | OTH | State-Fuel Level Increment |  | megawatthours | 0 | 0 | 0 | 0 | 0 | 0 | 0 | 0 | 0 | 0 | 0 | 0 | 0 | 0 | 0 | 0 | 0 | 0 | 0 | 0 | 0 | 0 | 0 | 0 | 0 | 0 | 0 | 0 | 0 | 0 | 0 | 0 | 0 | 0 | 0 | 0 | 0 | 0 | 0 | 0 | 0 | 0 | 0 | 0 | 0 | 0 | 0 | 0 | 0 | 0 | 0 | 0 | 0 | 0 | 0 | 0 | 0 | 0 | 0 | 0 | 0 | 0 | 0 | 0 | 0 | 0 | 0 | 0 | 0 | 0 | 0 | 0 | 0 | 0 | 0 | 0 | 0 | 2023
other | TRUE | 99999 | N | . | State-Fuel Level Increment | State-Fuel Level Increment | 99999 | IA | WNC |  |  | 99999 | 1 | Electric Utility | BA | MWH | OTH | State-Fuel Level Increment |  | megawatthours | 0 | 0 | 0 | 0 | 0 | 0 | 0 | 0 | 0 | 0 | 0 | 0 | 0 | 0 | 0 | 0 | 0 | 0 | 0 | 0 | 0 | 0 | 0 | 0 | 0 | 0 | 0 | 0 | 0 | 0 | 0 | 0 | 0 | 0 | 0 | 0 | 0 | 0 | 0 | 0 | 0 | 0 | 0 | 0 | 0 | 0 | 0 | 0 | 0 | 0 | 0 | 0 | 0 | 0 | 0 | 0 | 0 | 0 | 0 | 0 | 0 | 0 | 0 | 0 | 0 | 0 | 0 | 0 | 0 | 0 | 0 | 0 | 0 | 0 | 0 | 0 | 0 | 2023
other | TRUE | 99999 | N | . | State-Fuel Level Increment | State-Fuel Level Increment | 99999 | IL | ENC |  |  | 99999 | 1 | Electric Utility | BA | MWH | OTH | State-Fuel Level Increment |  | megawatthours | 0 | 0 | 0 | 0 | 0 | 0 | 0 | 0 | 0 | 0 | 0 | 0 | 0 | 0 | 0 | 0 | 0 | 0 | 0 | 0 | 0 | 0 | 0 | 0 | 0 | 0 | 0 | 0 | 0 | 0 | 0 | 0 | 0 | 0 | 0 | 0 | 0 | 0 | 0 | 0 | 0 | 0 | 0 | 0 | 0 | 0 | 0 | 0 | 0 | 0 | 0 | 0 | 0 | 0 | 0 | 0 | 0 | 0 | 0 | 0 | 0 | 0 | 0 | 0 | 0 | 0 | 0 | 0 | 0 | 0 | 0 | 0 | 0 | 0 | 0 | 0 | 0 | 2023
other | TRUE | 99999 | N | . | State-Fuel Level Increment | State-Fuel Level Increment | 99999 | IL | ENC |  |  | 99999 | 2 | NAICS-22 Non-Cogen | BA | MWH | OTH | State-Fuel Level Increment |  | megawatthours | 0 | 0 | 0 | 0 | 0 | 0 | 0 | 0 | 0 | 0 | 0 | 0 | 0 | 0 | 0 | 0 | 0 | 0 | 0 | 0 | 0 | 0 | 0 | 0 | 0 | 0 | 0 | 0 | 0 | 0 | 0 | 0 | 0 | 0 | 0 | 0 | 0 | 0 | 0 | 0 | 0 | 0 | 0 | 0 | 0 | 0 | 0 | 0 | 0 | 0 | 0 | 0 | 0 | 0 | 0 | 0 | 0 | 0 | 0 | 0 | 0 | 0 | 0 | 0 | 0 | 0 | 0 | 0 | 0 | 0 | 0 | 0 | 0 | 0 | 0 | 0 | 0 | 2023
other | TRUE | 99999 | N | . | State-Fuel Level Increment | State-Fuel Level Increment | 99999 | IN | ENC |  |  | 99999 | 1 | Electric Utility | BA | MWH | OTH | State-Fuel Level Increment |  | megawatthours | 0 | 0 | 0 | 0 | 0 | 0 | 0 | 0 | 0 | 0 | 0 | 0 | 0 | 0 | 0 | 0 | 0 | 0 | 0 | 0 | 0 | 0 | 0 | 0 | 0 | 0 | 0 | 0 | 0 | 0 | 0 | 0 | 0 | 0 | 0 | 0 | 0 | 0 | 0 | 0 | 0 | 0 | 0 | 0 | 0 | 0 | 0 | 0 | 0 | 0 | 0 | 0 | 0 | 0 | 0 | 0 | 0 | 0 | 0 | 0 | 0 | 0 | 0 | 0 | 0 | 0 | 0 | 0 | 0 | 0 | 0 | 0 | 0 | 0 | 0 | 0 | 0 | 2023
other | TRUE | 99999 | N | . | State-Fuel Level Increment | State-Fuel Level Increment | 99999 | LA | WSC |  |  | 99999 | 1 | Electric Utility | BA | MWH | OTH | State-Fuel Level Increment |  | megawatthours | 0 | 0 | 0 | 0 | 0 | 0 | 0 | 0 | 0 | 0 | 0 | 0 | 0 | 0 | 0 | 0 | 0 | 0 | 0 | 0 | 0 | 0 | 0 | 0 | 0 | 0 | 0 | 0 | 0 | 0 | 0 | 0 | 0 | 0 | 0 | 0 | 0 | 0 | 0 | 0 | 0 | 0 | 0 | 0 | 0 | 0 | 0 | 0 | 0 | 0 | 0 | 0 | 0 | 0 | 0 | 0 | 0 | 0 | 0 | 0 | 0 | 0 | 0 | 0 | 0 | 0 | 0 | 0 | 0 | 0 | 0 | 0 | 0 | 0 | 0 | 0 | 0 | 2023
other | TRUE | 99999 | N | . | State-Fuel Level Increment | State-Fuel Level Increment | 99999 | MA | NEW |  |  | 99999 | 1 | Electric Utility | BA | MWH | OTH | State-Fuel Level Increment |  | megawatthours | 0 | 0 | 0 | 0 | 0 | 0 | 0 | 0 | 0 | 0 | 0 | 0 | 0 | 0 | 0 | 0 | 0 | 0 | 0 | 0 | 0 | 0 | 0 | 0 | 0 | 0 | 0 | 0 | 0 | 0 | 0 | 0 | 0 | 0 | 0 | 0 | 0 | 0 | 0 | 0 | 0 | 0 | 0 | 0 | 0 | 0 | 0 | 0 | 0 | 0 | 0 | 0 | 0 | 0 | 0 | 0 | 0 | 0 | 0 | 0 | 0 | 0 | 0 | 0 | 0 | 0 | 0 | 0 | 0 | 0 | 0 | 0 | 0 | 0 | 0 | 0 | 0 | 2023
other | TRUE | 99999 | N | . | State-Fuel Level Increment | State-Fuel Level Increment | 99999 | MA | NEW |  |  | 99999 | 2 | NAICS-22 Non-Cogen | BA | MWH | OTH | State-Fuel Level Increment |  | megawatthours | 0 | 0 | 0 | 0 | 0 | 0 | 0 | 0 | 0 | 0 | 0 | 0 | 0 | 0 | 0 | 0 | 0 | 0 | 0 | 0 | 0 | 0 | 0 | 0 | 0 | 0 | 0 | 0 | 0 | 0 | 0 | 0 | 0 | 0 | 0 | 0 | 0 | 0 | 0 | 0 | 0 | 0 | 0 | 0 | 0 | 0 | 0 | 0 | 0 | 0 | 0 | 0 | 0 | 0 | 0 | 0 | 0 | 0 | 0 | 0 | 0 | 0 | 0 | 0 | 0 | 0 | 0 | 0 | 0 | 0 | 0 | 0 | 0 | 0 | 0 | 0 | 0 | 2023
other | FALSE | 99999 | N | . | State-Fuel Level Increment | State-Fuel Level Increment | 99999 | MA | NEW |  |  | 99999 | 4 | Commercial NAICS Non-Cogen | BA | MWH | OTH | State-Fuel Level Increment |  | megawatthours | 0 | 0 | 0 | 0 | 0 | 0 | 0 | 0 | 0 | 0 | 0 | 0 | 0 | 0 | 0 | 0 | 0 | 0 | 0 | 0 | 0 | 0 | 0 | 0 | 0 | 0 | 0 | 0 | 0 | 0 | 0 | 0 | 0 | 0 | 0 | 0 | 0 | 0 | 0 | 0 | 0 | 0 | 0 | 0 | 0 | 0 | 0 | 0 | 0 | 0 | 0 | 0 | 0 | 0 | 0 | 0 | 0 | 0 | 0 | 0 | 0 | 0 | 0 | 0 | 0 | 0 | 0 | 0 | 0 | 0 | 0 | 0 | 0 | 0 | 0 | 0 | 0 | 2023
other | FALSE | 99999 | Y | . | State-Fuel Level Increment | State-Fuel Level Increment | 99999 | MA | NEW |  |  | 99999 | 5 | Commercial NAICS Cogen | BA | MWH | OTH | State-Fuel Level Increment |  | megawatthours | . | . | . | 0 | 0 | 0 | 0 | 0 | 0 | 0 | 0 | 0 | . | . | . | 0 | 0 | 0 | 0 | 0 | 0 | 0 | 0 | 0 | . | . | . | 0 | 0 | 0 | 0 | 0 | 0 | 0 | 0 | 0 | . | . | . | 0 | 0 | 0 | 0 | 0 | 0 | 0 | 0 | 0 | . | . | . | 0 | 0 | 0 | 0 | 0 | 0 | 0 | 0 | 0 | . | . | . | 0 | 0 | 0 | 0 | 0 | 0 | 0 | 0 | 0 | 0 | 0 | 0 | 0 | 0 | 2023
other | FALSE | 99999 | N | . | State-Fuel Level Increment | State-Fuel Level Increment | 99999 | MA | NEW |  |  | 99999 | 6 | Industrial NAICS Non-Cogen | BA | MWH | OTH | State-Fuel Level Increment |  | megawatthours | 0 | 0 | 0 | 0 | 0 | 0 | 0 | 0 | 0 | 0 | 0 | 0 | 0 | 0 | 0 | 0 | 0 | 0 | 0 | 0 | 0 | 0 | 0 | 0 | 0 | 0 | 0 | 0 | 0 | 0 | 0 | 0 | 0 | 0 | 0 | 0 | 0 | 0 | 0 | 0 | 0 | 0 | 0 | 0 | 0 | 0 | 0 | 0 | 0 | 0 | 0 | 0 | 0 | 0 | 0 | 0 | 0 | 0 | 0 | 0 | 0 | 0 | 0 | 0 | 0 | 0 | 0 | 0 | 0 | 0 | 0 | 0 | 0 | 0 | 0 | 0 | 0 | 2023
other | TRUE | 99999 | N | . | State-Fuel Level Increment | State-Fuel Level Increment | 99999 | MD | SAT |  |  | 99999 | 2 | NAICS-22 Non-Cogen | BA | MWH | OTH | State-Fuel Level Increment |  | megawatthours | 0 | 0 | 0 | 0 | 0 | 0 | 0 | 0 | 0 | 0 | 0 | 0 | 0 | 0 | 0 | 0 | 0 | 0 | 0 | 0 | 0 | 0 | 0 | 0 | 0 | 0 | 0 | 0 | 0 | 0 | 0 | 0 | 0 | 0 | 0 | 0 | 0 | 0 | 0 | 0 | 0 | 0 | 0 | 0 | 0 | 0 | 0 | 0 | 0 | 0 | 0 | 0 | 0 | 0 | 0 | 0 | 0 | 0 | 0 | 0 | 0 | 0 | 0 | 0 | 0 | 0 | 0 | 0 | 0 | 0 | 0 | 0 | 0 | 0 | 0 | 0 | 0 | 2023
other | FALSE | 99999 | N | . | State-Fuel Level Increment | State-Fuel Level Increment | 99999 | MD | SAT |  |  | 99999 | 4 | Commercial NAICS Non-Cogen | BA | MWH | OTH | State-Fuel Level Increment |  | megawatthours | 0 | 0 | 0 | 0 | 0 | 0 | 0 | 0 | 0 | 0 | 0 | 0 | 0 | 0 | 0 | 0 | 0 | 0 | 0 | 0 | 0 | 0 | 0 | 0 | 0 | 0 | 0 | 0 | 0 | 0 | 0 | 0 | 0 | 0 | 0 | 0 | 0 | 0 | 0 | 0 | 0 | 0 | 0 | 0 | 0 | 0 | 0 | 0 | 0 | 0 | 0 | 0 | 0 | 0 | 0 | 0 | 0 | 0 | 0 | 0 | 0 | 0 | 0 | 0 | 0 | 0 | 0 | 0 | 0 | 0 | 0 | 0 | 0 | 0 | 0 | 0 | 0 | 2023
other | TRUE | 99999 | N | . | State-Fuel Level Increment | State-Fuel Level Increment | 99999 | ME | NEW |  |  | 99999 | 2 | NAICS-22 Non-Cogen | BA | MWH | OTH | State-Fuel Level Increment |  | megawatthours | 0 | 0 | 0 | 0 | 0 | 0 | 0 | 0 | 0 | 0 | 0 | 0 | 0 | 0 | 0 | 0 | 0 | 0 | 0 | 0 | 0 | 0 | 0 | 0 | 0 | 0 | 0 | 0 | 0 | 0 | 0 | 0 | 0 | 0 | 0 | 0 | 0 | 0 | 0 | 0 | 0 | 0 | 0 | 0 | 0 | 0 | 0 | 0 | 0 | 0 | 0 | 0 | 0 | 0 | 0 | 0 | 0 | 0 | 0 | 0 | 0 | 0 | 0 | 0 | 0 | 0 | 0 | 0 | 0 | 0 | 0 | 0 | 0 | 0 | 0 | 0 | 0 | 2023
other | TRUE | 99999 | N | . | State-Fuel Level Increment | State-Fuel Level Increment | 99999 | MI | ENC |  |  | 99999 | 1 | Electric Utility | BA | MWH | OTH | State-Fuel Level Increment |  | megawatthours | 0 | 0 | 0 | 0 | 0 | 0 | 0 | 0 | 0 | 0 | 0 | 0 | 0 | 0 | 0 | 0 | 0 | 0 | 0 | 0 | 0 | 0 | 0 | 0 | 0 | 0 | 0 | 0 | 0 | 0 | 0 | 0 | 0 | 0 | 0 | 0 | 0 | 0 | 0 | 0 | 0 | 0 | 0 | 0 | 0 | 0 | 0 | 0 | 0 | 0 | 0 | 0 | 0 | 0 | 0 | 0 | 0 | 0 | 0 | 0 | 0 | 0 | 0 | 0 | 0 | 0 | 0 | 0 | 0 | 0 | 0 | 0 | 0 | 0 | 0 | 0 | 0 | 2023
other | TRUE | 99999 | N | . | State-Fuel Level Increment | State-Fuel Level Increment | 99999 | MN | WNC |  |  | 99999 | 2 | NAICS-22 Non-Cogen | BA | MWH | OTH | State-Fuel Level Increment |  | megawatthours | 0 | 0 | 0 | 0 | 0 | 0 | 0 | 0 | 0 | 0 | 0 | 0 | 0 | 0 | 0 | 0 | 0 | 0 | 0 | 0 | 0 | 0 | 0 | 0 | 0 | 0 | 0 | 0 | 0 | 0 | 0 | 0 | 0 | 0 | 0 | 0 | 0 | 0 | 0 | 0 | 0 | 0 | 0 | 0 | 0 | 0 | 0 | 0 | 0 | 0 | 0 | 0 | 0 | 0 | 0 | 0 | 0 | 0 | 0 | 0 | 0 | 0 | 0 | 0 | 0 | 0 | 0 | 0 | 0 | 0 | 0 | 0 | 0 | 0 | 0 | 0 | 0 | 2023
other | TRUE | 99999 | N | . | State-Fuel Level Increment | State-Fuel Level Increment | 99999 | MO | WNC |  |  | 99999 | 1 | Electric Utility | BA | MWH | OTH | State-Fuel Level Increment |  | megawatthours | 0 | 0 | 0 | 0 | 0 | 0 | 0 | 0 | 0 | 0 | 0 | 0 | 0 | 0 | 0 | 0 | 0 | 0 | 0 | 0 | 0 | 0 | 0 | 0 | 0 | 0 | 0 | 0 | 0 | 0 | 0 | 0 | 0 | 0 | 0 | 0 | 0 | 0 | 0 | 0 | 0 | 0 | 0 | 0 | 0 | 0 | 0 | 0 | 0 | 0 | 0 | 0 | 0 | 0 | 0 | 0 | 0 | 0 | 0 | 0 | 0 | 0 | 0 | 0 | 0 | 0 | 0 | 0 | 0 | 0 | 0 | 0 | 0 | 0 | 0 | 0 | 0 | 2023
other | TRUE | 99999 | N | . | State-Fuel Level Increment | State-Fuel Level Increment | 99999 | MS | ESC |  |  | 99999 | 1 | Electric Utility | BA | MWH | OTH | State-Fuel Level Increment |  | megawatthours | . | . | . | . | . | . | 0 | 0 | 0 | 0 | 0 | 0 | . | . | . | . | . | . | 0 | 0 | 0 | 0 | 0 | 0 | . | . | . | . | . | . | 0 | 0 | 0 | 0 | 0 | 0 | . | . | . | . | . | . | 0 | 0 | 0 | 0 | 0 | 0 | . | . | . | . | . | . | 0 | 0 | 0 | 0 | 0 | 0 | . | . | . | . | . | . | 0 | 0 | 0 | 0 | 0 | 0 | 0 | 0 | 0 | 0 | 0 | 2023
other | TRUE | 99999 | N | . | State-Fuel Level Increment | State-Fuel Level Increment | 99999 | NC | SAT |  |  | 99999 | 1 | Electric Utility | BA | MWH | OTH | State-Fuel Level Increment |  | megawatthours | 0 | 0 | 0 | 0 | 0 | 0 | 0 | 0 | 0 | 0 | 0 | 0 | 0 | 0 | 0 | 0 | 0 | 0 | 0 | 0 | 0 | 0 | 0 | 0 | 0 | 0 | 0 | 0 | 0 | 0 | 0 | 0 | 0 | 0 | 0 | 0 | 0 | 0 | 0 | 0 | 0 | 0 | 0 | 0 | 0 | 0 | 0 | 0 | 0 | 0 | 0 | 0 | 0 | 0 | 0 | 0 | 0 | 0 | 0 | 0 | 0 | 0 | 0 | 0 | 0 | 0 | 0 | 0 | 0 | 0 | 0 | 0 | 0 | 0 | 0 | 0 | 0 | 2023
other | TRUE | 99999 | N | . | State-Fuel Level Increment | State-Fuel Level Increment | 99999 | NC | SAT |  |  | 99999 | 2 | NAICS-22 Non-Cogen | BA | MWH | OTH | State-Fuel Level Increment |  | megawatthours | 0 | 0 | 0 | 0 | 0 | 0 | 0 | 0 | 0 | 0 | 0 | 0 | 0 | 0 | 0 | 0 | 0 | 0 | 0 | 0 | 0 | 0 | 0 | 0 | 0 | 0 | 0 | 0 | 0 | 0 | 0 | 0 | 0 | 0 | 0 | 0 | 0 | 0 | 0 | 0 | 0 | 0 | 0 | 0 | 0 | 0 | 0 | 0 | 0 | 0 | 0 | 0 | 0 | 0 | 0 | 0 | 0 | 0 | 0 | 0 | 0 | 0 | 0 | 0 | 0 | 0 | 0 | 0 | 0 | 0 | 0 | 0 | 0 | 0 | 0 | 0 | 0 | 2023
other | TRUE | 99999 | N | . | State-Fuel Level Increment | State-Fuel Level Increment | 99999 | NE | WNC |  |  | 99999 | 2 | NAICS-22 Non-Cogen | BA | MWH | OTH | State-Fuel Level Increment |  | megawatthours | 0 | 0 | 0 | 0 | 0 | 0 | 0 | 0 | 0 | 0 | 0 | 0 | 0 | 0 | 0 | 0 | 0 | 0 | 0 | 0 | 0 | 0 | 0 | 0 | 0 | 0 | 0 | 0 | 0 | 0 | 0 | 0 | 0 | 0 | 0 | 0 | 0 | 0 | 0 | 0 | 0 | 0 | 0 | 0 | 0 | 0 | 0 | 0 | 0 | 0 | 0 | 0 | 0 | 0 | 0 | 0 | 0 | 0 | 0 | 0 | 0 | 0 | 0 | 0 | 0 | 0 | 0 | 0 | 0 | 0 | 0 | 0 | 0 | 0 | 0 | 0 | 0 | 2023
other | TRUE | 99999 | N | . | State-Fuel Level Increment | State-Fuel Level Increment | 99999 | NJ | MAT |  |  | 99999 | 1 | Electric Utility | BA | MWH | OTH | State-Fuel Level Increment |  | megawatthours | 0 | 0 | 0 | 0 | 0 | 0 | 0 | 0 | 0 | 0 | 0 | 0 | 0 | 0 | 0 | 0 | 0 | 0 | 0 | 0 | 0 | 0 | 0 | 0 | 0 | 0 | 0 | 0 | 0 | 0 | 0 | 0 | 0 | 0 | 0 | 0 | 0 | 0 | 0 | 0 | 0 | 0 | 0 | 0 | 0 | 0 | 0 | 0 | 0 | 0 | 0 | 0 | 0 | 0 | 0 | 0 | 0 | 0 | 0 | 0 | 0 | 0 | 0 | 0 | 0 | 0 | 0 | 0 | 0 | 0 | 0 | 0 | 0 | 0 | 0 | 0 | 0 | 2023
other | TRUE | 99999 | N | . | State-Fuel Level Increment | State-Fuel Level Increment | 99999 | NJ | MAT |  |  | 99999 | 2 | NAICS-22 Non-Cogen | BA | MWH | OTH | State-Fuel Level Increment |  | megawatthours | 0 | 0 | 0 | 0 | 0 | 0 | 0 | 0 | 0 | 0 | 0 | 0 | 0 | 0 | 0 | 0 | 0 | 0 | 0 | 0 | 0 | 0 | 0 | 0 | 0 | 0 | 0 | 0 | 0 | 0 | 0 | 0 | 0 | 0 | 0 | 0 | 0 | 0 | 0 | 0 | 0 | 0 | 0 | 0 | 0 | 0 | 0 | 0 | 0 | 0 | 0 | 0 | 0 | 0 | 0 | 0 | 0 | 0 | 0 | 0 | 0 | 0 | 0 | 0 | 0 | 0 | 0 | 0 | 0 | 0 | 0 | 0 | 0 | 0 | 0 | 0 | 0 | 2023
other | TRUE | 99999 | N | . | State-Fuel Level Increment | State-Fuel Level Increment | 99999 | NM | MTN |  |  | 99999 | 1 | Electric Utility | BA | MWH | OTH | State-Fuel Level Increment |  | megawatthours | 0 | 0 | 0 | 0 | 0 | 0 | 0 | 0 | 0 | 0 | 0 | 0 | 0 | 0 | 0 | 0 | 0 | 0 | 0 | 0 | 0 | 0 | 0 | 0 | 0 | 0 | 0 | 0 | 0 | 0 | 0 | 0 | 0 | 0 | 0 | 0 | 0 | 0 | 0 | 0 | 0 | 0 | 0 | 0 | 0 | 0 | 0 | 0 | 0 | 0 | 0 | 0 | 0 | 0 | 0 | 0 | 0 | 0 | 0 | 0 | 0 | 0 | 0 | 0 | 0 | 0 | 0 | 0 | 0 | 0 | 0 | 0 | 0 | 0 | 0 | 0 | 0 | 2023
other | TRUE | 99999 | N | . | State-Fuel Level Increment | State-Fuel Level Increment | 99999 | NV | MTN |  |  | 99999 | 1 | Electric Utility | BA | MWH | OTH | State-Fuel Level Increment |  | megawatthours | 0 | 0 | 0 | 0 | 0 | 0 | 0 | 0 | 0 | 0 | 0 | 0 | 0 | 0 | 0 | 0 | 0 | 0 | 0 | 0 | 0 | 0 | 0 | 0 | 0 | 0 | 0 | 0 | 0 | 0 | 0 | 0 | 0 | 0 | 0 | 0 | 0 | 0 | 0 | 0 | 0 | 0 | 0 | 0 | 0 | 0 | 0 | 0 | 0 | 0 | 0 | 0 | 0 | 0 | 0 | 0 | 0 | 0 | 0 | 0 | 0 | 0 | 0 | 0 | 0 | 0 | 0 | 0 | 0 | 0 | 0 | 0 | 0 | 0 | 0 | 0 | 0 | 2023
other | TRUE | 99999 | N | . | State-Fuel Level Increment | State-Fuel Level Increment | 99999 | NY | MAT |  |  | 99999 | 1 | Electric Utility | BA | MWH | OTH | State-Fuel Level Increment |  | megawatthours | 0 | 0 | 0 | 0 | 0 | 0 | 0 | 0 | 0 | 0 | 0 | 0 | 0 | 0 | 0 | 0 | 0 | 0 | 0 | 0 | 0 | 0 | 0 | 0 | 0 | 0 | 0 | 0 | 0 | 0 | 0 | 0 | 0 | 0 | 0 | 0 | 0 | 0 | 0 | 0 | 0 | 0 | 0 | 0 | 0 | 0 | 0 | 0 | 0 | 0 | 0 | 0 | 0 | 0 | 0 | 0 | 0 | 0 | 0 | 0 | 0 | 0 | 0 | 0 | 0 | 0 | 0 | 0 | 0 | 0 | 0 | 0 | 0 | 0 | 0 | 0 | 0 | 2023
other | TRUE | 99999 | N | . | State-Fuel Level Increment | State-Fuel Level Increment | 99999 | NY | MAT |  |  | 99999 | 2 | NAICS-22 Non-Cogen | BA | MWH | OTH | State-Fuel Level Increment |  | megawatthours | 0 | 0 | 0 | 0 | 0 | 0 | 0 | 0 | 0 | 0 | 0 | 0 | 0 | 0 | 0 | 0 | 0 | 0 | 0 | 0 | 0 | 0 | 0 | 0 | 0 | 0 | 0 | 0 | 0 | 0 | 0 | 0 | 0 | 0 | 0 | 0 | 0 | 0 | 0 | 0 | 0 | 0 | 0 | 0 | 0 | 0 | 0 | 0 | 0 | 0 | 0 | 0 | 0 | 0 | 0 | 0 | 0 | 0 | 0 | 0 | 0 | 0 | 0 | 0 | 0 | 0 | 0 | 0 | 0 | 0 | 0 | 0 | 0 | 0 | 0 | 0 | 0 | 2023
other | FALSE | 99999 | N | . | State-Fuel Level Increment | State-Fuel Level Increment | 99999 | NY | MAT |  |  | 99999 | 4 | Commercial NAICS Non-Cogen | BA | MWH | OTH | State-Fuel Level Increment |  | megawatthours | 0 | 0 | 0 | 0 | 0 | 0 | 0 | 0 | 0 | 0 | 0 | 0 | 0 | 0 | 0 | 0 | 0 | 0 | 0 | 0 | 0 | 0 | 0 | 0 | 0 | 0 | 0 | 0 | 0 | 0 | 0 | 0 | 0 | 0 | 0 | 0 | 0 | 0 | 0 | 0 | 0 | 0 | 0 | 0 | 0 | 0 | 0 | 0 | 0 | 0 | 0 | 0 | 0 | 0 | 0 | 0 | 0 | 0 | 0 | 0 | 0 | 0 | 0 | 0 | 0 | 0 | 0 | 0 | 0 | 0 | 0 | 0 | 0 | 0 | 0 | 0 | 0 | 2023
other | FALSE | 99999 | N | . | State-Fuel Level Increment | State-Fuel Level Increment | 99999 | NY | MAT |  |  | 99999 | 6 | Industrial NAICS Non-Cogen | BA | MWH | OTH | State-Fuel Level Increment |  | megawatthours | 0 | 0 | 0 | 0 | 0 | 0 | 0 | 0 | 0 | 0 | 0 | 0 | 0 | 0 | 0 | 0 | 0 | 0 | 0 | 0 | 0 | 0 | 0 | 0 | 0 | 0 | 0 | 0 | 0 | 0 | 0 | 0 | 0 | 0 | 0 | 0 | 0 | 0 | 0 | 0 | 0 | 0 | 0 | 0 | 0 | 0 | 0 | 0 | 0 | 0 | 0 | 0 | 0 | 0 | 0 | 0 | 0 | 0 | 0 | 0 | 0 | 0 | 0 | 0 | 0 | 0 | 0 | 0 | 0 | 0 | 0 | 0 | 0 | 0 | 0 | 0 | 0 | 2023
other | TRUE | 99999 | N | . | State-Fuel Level Increment | State-Fuel Level Increment | 99999 | OH | ENC |  |  | 99999 | 2 | NAICS-22 Non-Cogen | BA | MWH | OTH | State-Fuel Level Increment |  | megawatthours | 0 | 0 | 0 | 0 | 0 | 0 | 0 | 0 | 0 | 0 | 0 | 0 | 0 | 0 | 0 | 0 | 0 | 0 | 0 | 0 | 0 | 0 | 0 | 0 | 0 | 0 | 0 | 0 | 0 | 0 | 0 | 0 | 0 | 0 | 0 | 0 | 0 | 0 | 0 | 0 | 0 | 0 | 0 | 0 | 0 | 0 | 0 | 0 | 0 | 0 | 0 | 0 | 0 | 0 | 0 | 0 | 0 | 0 | 0 | 0 | 0 | 0 | 0 | 0 | 0 | 0 | 0 | 0 | 0 | 0 | 0 | 0 | 0 | 0 | 0 | 0 | 0 | 2023
other | TRUE | 99999 | N | . | State-Fuel Level Increment | State-Fuel Level Increment | 99999 | OK | WSC |  |  | 99999 | 2 | NAICS-22 Non-Cogen | BA | MWH | OTH | State-Fuel Level Increment |  | megawatthours | 0 | 0 | 0 | 0 | 0 | 0 | 0 | 0 | 0 | 0 | 0 | 0 | 0 | 0 | 0 | 0 | 0 | 0 | 0 | 0 | 0 | 0 | 0 | 0 | 0 | 0 | 0 | 0 | 0 | 0 | 0 | 0 | 0 | 0 | 0 | 0 | 0 | 0 | 0 | 0 | 0 | 0 | 0 | 0 | 0 | 0 | 0 | 0 | 0 | 0 | 0 | 0 | 0 | 0 | 0 | 0 | 0 | 0 | 0 | 0 | 0 | 0 | 0 | 0 | 0 | 0 | 0 | 0 | 0 | 0 | 0 | 0 | 0 | 0 | 0 | 0 | 0 | 2023
other | TRUE | 99999 | N | . | State-Fuel Level Increment | State-Fuel Level Increment | 99999 | PA | MAT |  |  | 99999 | 2 | NAICS-22 Non-Cogen | BA | MWH | OTH | State-Fuel Level Increment |  | megawatthours | 0 | 0 | 0 | 0 | 0 | 0 | 0 | 0 | 0 | 0 | 0 | 0 | 0 | 0 | 0 | 0 | 0 | 0 | 0 | 0 | 0 | 0 | 0 | 0 | 0 | 0 | 0 | 0 | 0 | 0 | 0 | 0 | 0 | 0 | 0 | 0 | 0 | 0 | 0 | 0 | 0 | 0 | 0 | 0 | 0 | 0 | 0 | 0 | 0 | 0 | 0 | 0 | 0 | 0 | 0 | 0 | 0 | 0 | 0 | 0 | 0 | 0 | 0 | 0 | 0 | 0 | 0 | 0 | 0 | 0 | 0 | 0 | 0 | 0 | 0 | 0 | 0 | 2023
other | TRUE | 99999 | N | . | State-Fuel Level Increment | State-Fuel Level Increment | 99999 | RI | NEW |  |  | 99999 | 2 | NAICS-22 Non-Cogen | BA | MWH | OTH | State-Fuel Level Increment |  | megawatthours | 0 | 0 | 0 | 0 | 0 | 0 | 0 | 0 | 0 | 0 | 0 | 0 | 0 | 0 | 0 | 0 | 0 | 0 | 0 | 0 | 0 | 0 | 0 | 0 | 0 | 0 | 0 | 0 | 0 | 0 | 0 | 0 | 0 | 0 | 0 | 0 | 0 | 0 | 0 | 0 | 0 | 0 | 0 | 0 | 0 | 0 | 0 | 0 | 0 | 0 | 0 | 0 | 0 | 0 | 0 | 0 | 0 | 0 | 0 | 0 | 0 | 0 | 0 | 0 | 0 | 0 | 0 | 0 | 0 | 0 | 0 | 0 | 0 | 0 | 0 | 0 | 0 | 2023
other | TRUE | 99999 | N | . | State-Fuel Level Increment | State-Fuel Level Increment | 99999 | SC | SAT |  |  | 99999 | 2 | NAICS-22 Non-Cogen | BA | MWH | OTH | State-Fuel Level Increment |  | megawatthours | 0 | 0 | 0 | 0 | 0 | 0 | 0 | 0 | 0 | 0 | 0 | 0 | 0 | 0 | 0 | 0 | 0 | 0 | 0 | 0 | 0 | 0 | 0 | 0 | 0 | 0 | 0 | 0 | 0 | 0 | 0 | 0 | 0 | 0 | 0 | 0 | 0 | 0 | 0 | 0 | 0 | 0 | 0 | 0 | 0 | 0 | 0 | 0 | 0 | 0 | 0 | 0 | 0 | 0 | 0 | 0 | 0 | 0 | 0 | 0 | 0 | 0 | 0 | 0 | 0 | 0 | 0 | 0 | 0 | 0 | 0 | 0 | 0 | 0 | 0 | 0 | 0 | 2023
other | TRUE | 99999 | N | . | State-Fuel Level Increment | State-Fuel Level Increment | 99999 | SD | WNC |  |  | 99999 | 2 | NAICS-22 Non-Cogen | BA | MWH | OTH | State-Fuel Level Increment |  | megawatthours | 0 | 0 | 0 | 0 | 0 | 0 | 0 | 0 | 0 | 0 | 0 | 0 | 0 | 0 | 0 | 0 | 0 | 0 | 0 | 0 | 0 | 0 | 0 | 0 | 0 | 0 | 0 | 0 | 0 | 0 | 0 | 0 | 0 | 0 | 0 | 0 | 0 | 0 | 0 | 0 | 0 | 0 | 0 | 0 | 0 | 0 | 0 | 0 | 0 | 0 | 0 | 0 | 0 | 0 | 0 | 0 | 0 | 0 | 0 | 0 | 0 | 0 | 0 | 0 | 0 | 0 | 0 | 0 | 0 | 0 | 0 | 0 | 0 | 0 | 0 | 0 | 0 | 2023
other | TRUE | 99999 | N | . | State-Fuel Level Increment | State-Fuel Level Increment | 99999 | TX | WSC |  |  | 99999 | 1 | Electric Utility | BA | MWH | OTH | State-Fuel Level Increment |  | megawatthours | 0 | 0 | 0 | 0 | 0 | 0 | 0 | 0 | 0 | 0 | 0 | 0 | 0 | 0 | 0 | 0 | 0 | 0 | 0 | 0 | 0 | 0 | 0 | 0 | 0 | 0 | 0 | 0 | 0 | 0 | 0 | 0 | 0 | 0 | 0 | 0 | 0 | 0 | 0 | 0 | 0 | 0 | 0 | 0 | 0 | 0 | 0 | 0 | 0 | 0 | 0 | 0 | 0 | 0 | 0 | 0 | 0 | 0 | 0 | 0 | 0 | 0 | 0 | 0 | 0 | 0 | 0 | 0 | 0 | 0 | 0 | 0 | 0 | 0 | 0 | 0 | 0 | 2023
other | TRUE | 99999 | N | . | State-Fuel Level Increment | State-Fuel Level Increment | 99999 | TX | WSC |  |  | 99999 | 2 | NAICS-22 Non-Cogen | BA | MWH | OTH | State-Fuel Level Increment |  | megawatthours | 0 | 0 | 0 | 0 | 0 | 0 | 0 | 0 | 0 | 0 | 0 | 0 | 0 | 0 | 0 | 0 | 0 | 0 | 0 | 0 | 0 | 0 | 0 | 0 | 0 | 0 | 0 | 0 | 0 | 0 | 0 | 0 | 0 | 0 | 0 | 0 | 0 | 0 | 0 | 0 | 0 | 0 | 0 | 0 | 0 | 0 | 0 | 0 | 0 | 0 | 0 | 0 | 0 | 0 | 0 | 0 | 0 | 0 | 0 | 0 | 0 | 0 | 0 | 0 | 0 | 0 | 0 | 0 | 0 | 0 | 0 | 0 | 0 | 0 | 0 | 0 | 0 | 2023
other | TRUE | 99999 | N | . | State-Fuel Level Increment | State-Fuel Level Increment | 99999 | VA | SAT |  |  | 99999 | 1 | Electric Utility | BA | MWH | OTH | State-Fuel Level Increment |  | megawatthours | . | . | . | . | . | . | . | . | . | . | 0 | 0 | . | . | . | . | . | . | . | . | . | . | 0 | 0 | . | . | . | . | . | . | . | . | . | . | 0 | 0 | . | . | . | . | . | . | . | . | . | . | 0 | 0 | . | . | . | . | . | . | . | . | . | . | 0 | 0 | . | . | . | . | . | . | . | . | . | . | 0 | 0 | 0 | 0 | 0 | 0 | 0 | 2023
other | TRUE | 99999 | N | . | State-Fuel Level Increment | State-Fuel Level Increment | 99999 | VA | SAT |  |  | 99999 | 2 | NAICS-22 Non-Cogen | BA | MWH | OTH | State-Fuel Level Increment |  | megawatthours | 0 | 0 | 0 | 0 | 0 | 0 | 0 | 0 | 0 | 0 | 0 | 0 | 0 | 0 | 0 | 0 | 0 | 0 | 0 | 0 | 0 | 0 | 0 | 0 | 0 | 0 | 0 | 0 | 0 | 0 | 0 | 0 | 0 | 0 | 0 | 0 | 0 | 0 | 0 | 0 | 0 | 0 | 0 | 0 | 0 | 0 | 0 | 0 | 0 | 0 | 0 | 0 | 0 | 0 | 0 | 0 | 0 | 0 | 0 | 0 | 0 | 0 | 0 | 0 | 0 | 0 | 0 | 0 | 0 | 0 | 0 | 0 | 0 | 0 | 0 | 0 | 0 | 2023
other | TRUE | 99999 | N | . | State-Fuel Level Increment | State-Fuel Level Increment | 99999 | VT | NEW |  |  | 99999 | 2 | NAICS-22 Non-Cogen | BA | MWH | OTH | State-Fuel Level Increment |  | megawatthours | 0 | 0 | 0 | 0 | 0 | 0 | 0 | 0 | 0 | 0 | 0 | 0 | 0 | 0 | 0 | 0 | 0 | 0 | 0 | 0 | 0 | 0 | 0 | 0 | 0 | 0 | 0 | 0 | 0 | 0 | 0 | 0 | 0 | 0 | 0 | 0 | 0 | 0 | 0 | 0 | 0 | 0 | 0 | 0 | 0 | 0 | 0 | 0 | 0 | 0 | 0 | 0 | 0 | 0 | 0 | 0 | 0 | 0 | 0 | 0 | 0 | 0 | 0 | 0 | 0 | 0 | 0 | 0 | 0 | 0 | 0 | 0 | 0 | 0 | 0 | 0 | 0 | 2023
other | TRUE | 99999 | N | . | State-Fuel Level Increment | State-Fuel Level Increment | 99999 | WA | PACC |  |  | 99999 | 1 | Electric Utility | BA | MWH | OTH | State-Fuel Level Increment |  | megawatthours | 0 | 0 | 0 | 0 | 0 | 0 | 0 | 0 | 0 | 0 | 0 | 0 | 0 | 0 | 0 | 0 | 0 | 0 | 0 | 0 | 0 | 0 | 0 | 0 | 0 | 0 | 0 | 0 | 0 | 0 | 0 | 0 | 0 | 0 | 0 | 0 | 0 | 0 | 0 | 0 | 0 | 0 | 0 | 0 | 0 | 0 | 0 | 0 | 0 | 0 | 0 | 0 | 0 | 0 | 0 | 0 | 0 | 0 | 0 | 0 | 0 | 0 | 0 | 0 | 0 | 0 | 0 | 0 | 0 | 0 | 0 | 0 | 0 | 0 | 0 | 0 | 0 | 2023
other | TRUE | 99999 | N | . | State-Fuel Level Increment | State-Fuel Level Increment | 99999 | WI | ENC |  |  | 99999 | 1 | Electric Utility | BA | MWH | OTH | State-Fuel Level Increment |  | megawatthours | 0 | 0 | 0 | 0 | 0 | 0 | 0 | 0 | 0 | 0 | 0 | 0 | 0 | 0 | 0 | 0 | 0 | 0 | 0 | 0 | 0 | 0 | 0 | 0 | 0 | 0 | 0 | 0 | 0 | 0 | 0 | 0 | 0 | 0 | 0 | 0 | 0 | 0 | 0 | 0 | 0 | 0 | 0 | 0 | 0 | 0 | 0 | 0 | 0 | 0 | 0 | 0 | 0 | 0 | 0 | 0 | 0 | 0 | 0 | 0 | 0 | 0 | 0 | 0 | 0 | 0 | 0 | 0 | 0 | 0 | 0 | 0 | 0 | 0 | 0 | 0 | 0 | 2023
other | TRUE | 99999 | N | . | State-Fuel Level Increment | State-Fuel Level Increment | 99999 | WI | ENC |  |  | 99999 | 2 | NAICS-22 Non-Cogen | BA | MWH | OTH | State-Fuel Level Increment |  | megawatthours | 0 | 0 | 0 | 0 | 0 | 0 | 0 | 0 | 0 | 0 | 0 | 0 | 0 | 0 | 0 | 0 | 0 | 0 | 0 | 0 | 0 | 0 | 0 | 0 | 0 | 0 | 0 | 0 | 0 | 0 | 0 | 0 | 0 | 0 | 0 | 0 | 0 | 0 | 0 | 0 | 0 | 0 | 0 | 0 | 0 | 0 | 0 | 0 | 0 | 0 | 0 | 0 | 0 | 0 | 0 | 0 | 0 | 0 | 0 | 0 | 0 | 0 | 0 | 0 | 0 | 0 | 0 | 0 | 0 | 0 | 0 | 0 | 0 | 0 | 0 | 0 | 0 | 2023
geothermal | TRUE | 99999 | N | . | State-Fuel Level Increment | State-Fuel Level Increment | 99999 | CA | PACC |  |  | 99999 | 2 | NAICS-22 Non-Cogen | BT | GEO | GEO | State-Fuel Level Increment |  |  | 0 | 0 | 0 | 0 | 0 | 0 | 0 | 0 | 0 | 0 | 0 | 0 | 0 | 0 | 0 | 0 | 0 | 0 | 0 | 0 | 0 | 0 | 0 | 0 | 0 | 0 | 0 | 0 | 0 | 0 | 0 | 0 | 0 | 0 | 0 | 0 | 332104 | 280466 | 307605 | 292050 | 287486 | 266727 | 302280 | 299159 | 285493 | 298846 | 298303 | 296579 | 332104 | 280466 | 307605 | 292050 | 287486 | 266727 | 302280 | 299159 | 285493 | 298846 | 298303 | 296579 | 97334.312 | 82199.621 | 90153.875 | 85594.656 | 84257.453 | 78172.964 | 88593.201 | 87678.006 | 83673.021 | 87586.477 | 87427.739 | 86922.981 | 0 | 0 | 3547098 | 3547098 | 1039594.3 | 2023
geothermal | TRUE | 99999 | N | . | State-Fuel Level Increment | State-Fuel Level Increment | 99999 | HI | PACN |  |  | 99999 | 2 | NAICS-22 Non-Cogen | BT | GEO | GEO | State-Fuel Level Increment |  |  | 0 | 0 | 0 | 0 | 0 | 0 | 0 | 0 | 0 | 0 | 0 | 0 | 0 | 0 | 0 | 0 | 0 | 0 | 0 | 0 | 0 | 0 | 0 | 0 | 0 | 0 | 0 | 0 | 0 | 0 | 0 | 0 | 0 | 0 | 0 | 0 | 79964 | 50263 | 45891 | 49681 | 61631 | 55176 | 35247 | 44730 | 55541 | 69321 | 72146 | 64625 | 79964 | 50263 | 45891 | 49681 | 61631 | 55176 | 35247 | 44730 | 55541 | 69321 | 72146 | 64625 | 23436.121 | 14731.324 | 13449.904 | 14560.711 | 18062.985 | 16171.236 | 10330.187 | 13109.739 | 16278.218 | 20316.758 | 21144.779 | 18940.524 | 0 | 0 | 684216 | 684216 | 200532.49 | 2023
geothermal | TRUE | 99999 | N | . | State-Fuel Level Increment | State-Fuel Level Increment | 99999 | ID | MTN |  |  | 99999 | 2 | NAICS-22 Non-Cogen | BT | GEO | GEO | State-Fuel Level Increment |  |  | 0 | 0 | 0 | 0 | 0 | 0 | 0 | 0 | 0 | 0 | 0 | 0 | 0 | 0 | 0 | 0 | 0 | 0 | 0 | 0 | 0 | 0 | 0 | 0 | 0 | 0 | 0 | 0 | 0 | 0 | 0 | 0 | 0 | 0 | 0 | 0 | 30190 | 22848 | 23049 | 23215 | 25156 | 23087 | 20494 | 22419 | 24184 | 26788 | 27100 | 26062 | 30190 | 22848 | 23049 | 23215 | 25156 | 23087 | 20494 | 22419 | 24184 | 26788 | 27100 | 26062 | 8848.144 | 6696.384 | 6755.157 | 6803.941 | 7372.869 | 6766.324 | 6006.308 | 6570.564 | 7087.835 | 7851.22 | 7942.538 | 7638.372 | 0 | 0 | 294592 | 294592 | 86339.656 | 2023
geothermal | TRUE | 99999 | N | . | State-Fuel Level Increment | State-Fuel Level Increment | 99999 | NV | MTN |  |  | 99999 | 2 | NAICS-22 Non-Cogen | BT | GEO | GEO | State-Fuel Level Increment |  |  | 0 | 0 | 0 | 0 | 0 | 0 | 0 | 0 | 0 | 0 | 0 | 0 | 0 | 0 | 0 | 0 | 0 | 0 | 0 | 0 | 0 | 0 | 0 | 0 | 0 | 0 | 0 | 0 | 0 | 0 | 0 | 0 | 0 | 0 | 0 | 0 | 817995 | 657465 | 681262 | 673217 | 700545 | 648129 | 626641 | 662434 | 687339 | 732223 | 733198 | 722970 | 817995 | 657465 | 681262 | 673217 | 700545 | 648129 | 626641 | 662434 | 687339 | 732223 | 733198 | 722970 | 239740.38 | 192692.46 | 199666.21 | 197308.17 | 205317.83 | 189955.34 | 183657.44 | 194148.58 | 201447.8 | 214602.49 | 214888.17 | 211889.89 | 0 | 0 | 8343418 | 8343418 | 2445314.8 | 2023
geothermal | TRUE | 99999 | N | . | State-Fuel Level Increment | State-Fuel Level Increment | 99999 | OR | PACC |  |  | 99999 | 2 | NAICS-22 Non-Cogen | BT | GEO | GEO | State-Fuel Level Increment |  |  | 0 | 0 | 0 | 0 | 0 | 0 | 0 | 0 | 0 | 0 | 0 | 0 | 0 | 0 | 0 | 0 | 0 | 0 | 0 | 0 | 0 | 0 | 0 | 0 | 0 | 0 | 0 | 0 | 0 | 0 | 0 | 0 | 0 | 0 | 0 | 0 | 78215 | 54780 | 53190 | 55062 | 63022 | 57241 | 44901 | 51776 | 58990 | 68699 | 70367 | 65625 | 78215 | 54780 | 53190 | 55062 | 63022 | 57241 | 44901 | 51776 | 58990 | 68699 | 70367 | 65625 | 22923.474 | 16055.22 | 15588.955 | 16137.825 | 18470.593 | 16776.43 | 13159.821 | 15174.748 | 17288.907 | 20134.597 | 20623.46 | 19233.469 | 0 | 0 | 721868 | 721868 | 211567.5 | 2023
geothermal | TRUE | 99999 | N | . | State-Fuel Level Increment | State-Fuel Level Increment | 99999 | UT | MTN |  |  | 99999 | 2 | NAICS-22 Non-Cogen | BT | GEO | GEO | State-Fuel Level Increment |  |  | 0 | 0 | 0 | 0 | 0 | 0 | 0 | 0 | 0 | 0 | 0 | 0 | 0 | 0 | 0 | 0 | 0 | 0 | 0 | 0 | 0 | 0 | 0 | 0 | 0 | 0 | 0 | 0 | 0 | 0 | 0 | 0 | 0 | 0 | 0 | 0 | 84833 | 60454 | 59225 | 60917 | 68861 | 62689 | 50628 | 57641 | 64844 | 74678 | 76284 | 71624 | 84833 | 60454 | 59225 | 60917 | 68861 | 62689 | 50628 | 57641 | 64844 | 74678 | 76284 | 71624 | 24863.206 | 17718.106 | 17357.91 | 17853.826 | 20181.935 | 18373.296 | 14838.286 | 16893.59 | 19004.537 | 21886.823 | 22357.699 | 20991.715 | 0 | 0 | 792678 | 792678 | 232320.93 | 2023
petroleum | TRUE | 99999 | N | . | State-Fuel Level Increment | State-Fuel Level Increment | 99999 | AK | PACN |  |  | 99999 | 1 | Electric Utility | CA | DFO | DFO | State-Fuel Level Increment |  | barrels | 0 | 0 | 0 | 0 | 0 | 0 | 0 | 0 | 0 | 0 | 0 | 0 | 0 | 0 | 0 | 0 | 0 | 0 | 0 | 0 | 0 | 0 | 0 | 0 | 0 | 0 | 0 | 0 | 0 | 0 | 0 | 0 | 0 | 0 | 0 | 0 | 0 | 0 | 0 | 0 | 0 | 0 | 0 | 0 | 0 | 0 | 0 | 0 | 0 | 0 | 0 | 0 | 0 | 0 | 0 | 0 | 0 | 0 | 0 | 0 | 0 | 0 | 0 | 0 | 0 | 0 | 0 | 0 | 0 | 0 | 0 | 0 | 0 | 0 | 0 | 0 | 0 | 2023
petroleum | TRUE | 99999 | N | . | State-Fuel Level Increment | State-Fuel Level Increment | 99999 | AL | ESC |  |  | 99999 | 1 | Electric Utility | CA | DFO | DFO | State-Fuel Level Increment |  | barrels | . | 0 | . | . | . | . | . | . | . | . | . | . | . | 0 | . | . | . | . | . | . | . | . | . | . | . | 0 | . | . | . | . | . | . | . | . | . | . | . | 0 | . | . | . | . | . | . | . | . | . | . | . | 0 | . | . | . | . | . | . | . | . | . | . | . | 0 | . | . | . | . | . | . | . | . | . | . | 0 | 0 | 0 | 0 | 0 | 2023
petroleum | FALSE | 99999 | Y | . | State-Fuel Level Increment | State-Fuel Level Increment | 99999 | AL | ESC |  |  | 99999 | 7 | Industrial NAICS Cogen | CA | DFO | DFO | State-Fuel Level Increment |  | barrels | 0 | 0 | 0 | 0 | 0 | 0 | 0 | 0 | 0 | 0 | 0 | 0 | 0 | 0 | 0 | 0 | 0 | 0 | 0 | 0 | 0 | 0 | 0 | 0 | 0 | 0 | 0 | 0 | 0 | 0 | 0 | 0 | 0 | 0 | 0 | 0 | 0 | 0 | 0 | 0 | 0 | 0 | 0 | 0 | 0 | 0 | 0 | 0 | 0 | 0 | 0 | 0 | 0 | 0 | 0 | 0 | 0 | 0 | 0 | 0 | 0 | 0 | 0 | 0 | 0 | 0 | 0 | 0 | 0 | 0 | 0 | 0 | 0 | 0 | 0 | 0 | 0 | 2023
petroleum | TRUE | 99999 | N | . | State-Fuel Level Increment | State-Fuel Level Increment | 99999 | AR | WSC |  |  | 99999 | 1 | Electric Utility | CA | DFO | DFO | State-Fuel Level Increment |  | barrels | 0 | 0 | 0 | 0 | 0 | 0 | 0 | 0 | 0 | 0 | 0 | 0 | 0 | 0 | 0 | 0 | 0 | 0 | 0 | 0 | 0 | 0 | 0 | 0 | 0 | 0 | 0 | 0 | 0 | 0 | 0 | 0 | 0 | 0 | 0 | 0 | 0 | 0 | 0 | 0 | 0 | 0 | 0 | 0 | 0 | 0 | 0 | 0 | 0 | 0 | 0 | 0 | 0 | 0 | 0 | 0 | 0 | 0 | 0 | 0 | 0 | 0 | 0 | 0 | 0 | 0 | 0 | 0 | 0 | 0 | 0 | 0 | 0 | 0 | 0 | 0 | 0 | 2023
petroleum | FALSE | 99999 | Y | . | State-Fuel Level Increment | State-Fuel Level Increment | 99999 | CT | NEW |  |  | 99999 | 5 | Commercial NAICS Cogen | CA | DFO | DFO | State-Fuel Level Increment |  | barrels | 0 | 0 | 0 | 0 | 0 | 0 | 0 | 0 | 0 | 0 | 0 | 0 | 0 | 0 | 0 | 0 | 0 | 0 | 0 | 0 | 0 | 0 | 0 | 0 | 0 | 0 | 0 | 0 | 0 | 0 | 0 | 0 | 0 | 0 | 0 | 0 | 0 | 0 | 0 | 0 | 0 | 0 | 0 | 0 | 0 | 0 | 0 | 0 | 0 | 0 | 0 | 0 | 0 | 0 | 0 | 0 | 0 | 0 | 0 | 0 | 0 | 0 | 0 | 0 | 0 | 0 | 0 | 0 | 0 | 0 | 0 | 0 | 0 | 0 | 0 | 0 | 0 | 2023
petroleum | TRUE | 99999 | N | . | State-Fuel Level Increment | State-Fuel Level Increment | 99999 | FL | SAT |  |  | 99999 | 1 | Electric Utility | CA | DFO | DFO | State-Fuel Level Increment |  | barrels | 0 | 0 | 0 | 0 | 0 | 0 | 0 | 0 | 0 | 0 | 0 | 0 | 0 | 0 | 0 | 0 | 0 | 0 | 0 | 0 | 0 | 0 | 0 | 0 | 0 | 0 | 0 | 0 | 0 | 0 | 0 | 0 | 0 | 0 | 0 | 0 | 0 | 0 | 0 | 0 | 0 | 0 | 0 | 0 | 0 | 0 | 0 | 0 | 0 | 0 | 0 | 0 | 0 | 0 | 0 | 0 | 0 | 0 | 0 | 0 | 0 | 0 | 0 | 0 | 0 | 0 | 0 | 0 | 0 | 0 | 0 | 0 | 0 | 0 | 0 | 0 | 0 | 2023
petroleum | TRUE | 99999 | Y | . | State-Fuel Level Increment | State-Fuel Level Increment | 99999 | FL | SAT |  |  | 99999 | 3 | NAICS-22 Cogen | CA | DFO | DFO | State-Fuel Level Increment |  | barrels | 0 | 0 | 0 | 0 | 0 | 0 | 0 | 0 | 0 | 0 | 0 | 0 | 0 | 0 | 0 | 0 | 0 | 0 | 0 | 0 | 0 | 0 | 0 | 0 | 0 | 0 | 0 | 0 | 0 | 0 | 0 | 0 | 0 | 0 | 0 | 0 | 0 | 0 | 0 | 0 | 0 | 0 | 0 | 0 | 0 | 0 | 0 | 0 | 0 | 0 | 0 | 0 | 0 | 0 | 0 | 0 | 0 | 0 | 0 | 0 | 0 | 0 | 0 | 0 | 0 | 0 | 0 | 0 | 0 | 0 | 0 | 0 | 0 | 0 | 0 | 0 | 0 | 2023
petroleum | TRUE | 99999 | N | . | State-Fuel Level Increment | State-Fuel Level Increment | 99999 | MA | NEW |  |  | 99999 | 1 | Electric Utility | CA | DFO | DFO | State-Fuel Level Increment |  | barrels | 78 | 81 | 77 | 75 | 67 | 60 | 74 | 73 | 69 | 82 | 75 | 70 | 78 | 81 | 77 | 75 | 67 | 60 | 74 | 73 | 69 | 82 | 75 | 70 | 5.745 | 5.781 | 5.703 | 5.751 | 5.776 | 5.756 | 5.726 | 5.726 | 5.761 | 5.714 | 5.779 | 5.744 | 448 | 468 | 439 | 431 | 387 | 345 | 424 | 418 | 398 | 469 | 433 | 402 | 448 | 468 | 439 | 431 | 387 | 345 | 424 | 418 | 398 | 469 | 433 | 402 | 44.199 | 48.431 | 43.653 | 43.145 | 38.726 | 32.94 | 41.344 | 41.08 | 39.039 | 46.5 | 43.518 | 39.963 | 881 | 881 | 5062 | 5062 | 502.538 | 2023
petroleum | TRUE | 99999 | N | . | State-Fuel Level Increment | State-Fuel Level Increment | 99999 | MA | NEW |  |  | 99999 | 2 | NAICS-22 Non-Cogen | CA | DFO | DFO | State-Fuel Level Increment |  | barrels | 0 | 0 | 0 | 0 | 0 | 0 | 0 | 0 | 0 | 0 | 0 | 0 | 0 | 0 | 0 | 0 | 0 | 0 | 0 | 0 | 0 | 0 | 0 | 0 | 0 | 0 | 0 | 0 | 0 | 0 | 0 | 0 | 0 | 0 | 0 | 0 | 0 | 0 | 0 | 0 | 0 | 0 | 0 | 0 | 0 | 0 | 0 | 0 | 0 | 0 | 0 | 0 | 0 | 0 | 0 | 0 | 0 | 0 | 0 | 0 | 0 | 0 | 0 | 0 | 0 | 0 | 0 | 0 | 0 | 0 | 0 | 0 | 0 | 0 | 0 | 0 | 0 | 2023
petroleum | TRUE | 99999 | Y | . | State-Fuel Level Increment | State-Fuel Level Increment | 99999 | MA | NEW |  |  | 99999 | 3 | NAICS-22 Cogen | CA | DFO | DFO | State-Fuel Level Increment |  | barrels | 0 | 0 | 0 | 0 | 0 | 0 | 0 | 0 | 0 | 0 | 0 | 0 | 0 | 0 | 0 | 0 | 0 | 0 | 0 | 0 | 0 | 0 | 0 | 0 | 0 | 0 | 0 | 0 | 0 | 0 | 0 | 0 | 0 | 0 | 0 | 0 | 0 | 0 | 0 | 0 | 0 | 0 | 0 | 0 | 0 | 0 | 0 | 0 | 0 | 0 | 0 | 0 | 0 | 0 | 0 | 0 | 0 | 0 | 0 | 0 | 0 | 0 | 0 | 0 | 0 | 0 | 0 | 0 | 0 | 0 | 0 | 0 | 0 | 0 | 0 | 0 | 0 | 2023
petroleum | TRUE | 99999 | N | . | State-Fuel Level Increment | State-Fuel Level Increment | 99999 | MN | WNC |  |  | 99999 | 1 | Electric Utility | CA | DFO | DFO | State-Fuel Level Increment |  | barrels | 0 | 0 | 0 | 0 | 0 | 0 | 0 | 0 | 0 | 0 | 0 | 0 | 0 | 0 | 0 | 0 | 0 | 0 | 0 | 0 | 0 | 0 | 0 | 0 | 0 | 0 | 0 | 0 | 0 | 0 | 0 | 0 | 0 | 0 | 0 | 0 | 0 | 0 | 0 | 0 | 0 | 0 | 0 | 0 | 0 | 0 | 0 | 0 | 0 | 0 | 0 | 0 | 0 | 0 | 0 | 0 | 0 | 0 | 0 | 0 | 0 | 0 | 0 | 0 | 0 | 0 | 0 | 0 | 0 | 0 | 0 | 0 | 0 | 0 | 0 | 0 | 0 | 2023
petroleum | TRUE | 99999 | N | . | State-Fuel Level Increment | State-Fuel Level Increment | 99999 | MN | WNC |  |  | 99999 | 2 | NAICS-22 Non-Cogen | CA | DFO | DFO | State-Fuel Level Increment |  | barrels | 0 | 0 | 0 | 0 | 0 | 0 | 0 | 0 | 0 | 0 | 0 | 0 | 0 | 0 | 0 | 0 | 0 | 0 | 0 | 0 | 0 | 0 | 0 | 0 | 0 | 0 | 0 | 0 | 0 | 0 | 0 | 0 | 0 | 0 | 0 | 0 | 0 | 0 | 0 | 0 | 0 | 0 | 0 | 0 | 0 | 0 | 0 | 0 | 0 | 0 | 0 | 0 | 0 | 0 | 0 | 0 | 0 | 0 | 0 | 0 | 0 | 0 | 0 | 0 | 0 | 0 | 0 | 0 | 0 | 0 | 0 | 0 | 0 | 0 | 0 | 0 | 0 | 2023
petroleum | TRUE | 99999 | Y | . | State-Fuel Level Increment | State-Fuel Level Increment | 99999 | MN | WNC |  |  | 99999 | 3 | NAICS-22 Cogen | CA | DFO | DFO | State-Fuel Level Increment |  | barrels | 0 | 0 | 0 | 0 | 0 | 0 | 0 | 0 | 0 | 0 | 0 | 0 | 0 | 0 | 0 | 0 | 0 | 0 | 0 | 0 | 0 | 0 | 0 | 0 | 0 | 0 | 0 | 0 | 0 | 0 | 0 | 0 | 0 | 0 | 0 | 0 | 0 | 0 | 0 | 0 | 0 | 0 | 0 | 0 | 0 | 0 | 0 | 0 | 0 | 0 | 0 | 0 | 0 | 0 | 0 | 0 | 0 | 0 | 0 | 0 | 0 | 0 | 0 | 0 | 0 | 0 | 0 | 0 | 0 | 0 | 0 | 0 | 0 | 0 | 0 | 0 | 0 | 2023
petroleum | TRUE | 99999 | N | . | State-Fuel Level Increment | State-Fuel Level Increment | 99999 | MS | ESC |  |  | 99999 | 1 | Electric Utility | CA | DFO | DFO | State-Fuel Level Increment |  | barrels | 0 | 0 | 0 | 0 | 0 | 0 | 0 | 0 | 0 | 0 | 0 | 0 | 0 | 0 | 0 | 0 | 0 | 0 | 0 | 0 | 0 | 0 | 0 | 0 | 0 | 0 | 0 | 0 | 0 | 0 | 0 | 0 | 0 | 0 | 0 | 0 | 0 | 0 | 0 | 0 | 0 | 0 | 0 | 0 | 0 | 0 | 0 | 0 | 0 | 0 | 0 | 0 | 0 | 0 | 0 | 0 | 0 | 0 | 0 | 0 | 0 | 0 | 0 | 0 | 0 | 0 | 0 | 0 | 0 | 0 | 0 | 0 | 0 | 0 | 0 | 0 | 0 | 2023
petroleum | TRUE | 99999 | N | . | State-Fuel Level Increment | State-Fuel Level Increment | 99999 | NC | SAT |  |  | 99999 | 1 | Electric Utility | CA | DFO | DFO | State-Fuel Level Increment |  | barrels | 0 | 0 | 0 | 0 | 0 | 0 | 0 | 0 | 0 | 0 | 0 | 0 | 0 | 0 | 0 | 0 | 0 | 0 | 0 | 0 | 0 | 0 | 0 | 0 | 0 | 0 | 0 | 0 | 0 | 0 | 0 | 0 | 0 | 0 | 0 | 0 | 0 | 0 | 0 | 0 | 0 | 0 | 0 | 0 | 0 | 0 | 0 | 0 | 0 | 0 | 0 | 0 | 0 | 0 | 0 | 0 | 0 | 0 | 0 | 0 | 0 | 0 | 0 | 0 | 0 | 0 | 0 | 0 | 0 | 0 | 0 | 0 | 0 | 0 | 0 | 0 | 0 | 2023
petroleum | TRUE | 99999 | N | . | State-Fuel Level Increment | State-Fuel Level Increment | 99999 | NJ | MAT |  |  | 99999 | 2 | NAICS-22 Non-Cogen | CA | DFO | DFO | State-Fuel Level Increment |  | barrels | 822 | 857 | 800 | 757 | 705 | 623 | 757 | 751 | 711 | 851 | 774 | 730 | 822 | 857 | 800 | 757 | 705 | 623 | 757 | 751 | 711 | 851 | 774 | 730 | 5.8 | 5.812 | 5.792 | 6.016 | 5.84 | 5.833 | 5.958 | 5.889 | 5.93 | 5.816 | 5.916 | 5.801 | 4768 | 4981 | 4634 | 4554 | 4117 | 3634 | 4510 | 4423 | 4216 | 4949 | 4579 | 4235 | 4768 | 4981 | 4634 | 4554 | 4117 | 3634 | 4510 | 4423 | 4216 | 4949 | 4579 | 4235 | 185.31 | 203.052 | 183.02 | 180.889 | 162.362 | 138.103 | 173.339 | 172.23 | 163.673 | 194.953 | 182.453 | 167.547 | 9138 | 9138 | 53600 | 53600 | 2106.931 | 2023
petroleum | TRUE | 99999 | Y | . | State-Fuel Level Increment | State-Fuel Level Increment | 99999 | NJ | MAT |  |  | 99999 | 3 | NAICS-22 Cogen | CA | DFO | DFO | State-Fuel Level Increment |  | barrels | 0 | 0 | 0 | 0 | 0 | 0 | 0 | 0 | 0 | 0 | 0 | 0 | 0 | 0 | 0 | 0 | 0 | 0 | 0 | 0 | 0 | 0 | 0 | 0 | 0 | 0 | 0 | 0 | 0 | 0 | 0 | 0 | 0 | 0 | 0 | 0 | 0 | 0 | 0 | 0 | 0 | 0 | 0 | 0 | 0 | 0 | 0 | 0 | 0 | 0 | 0 | 0 | 0 | 0 | 0 | 0 | 0 | 0 | 0 | 0 | 0 | 0 | 0 | 0 | 0 | 0 | 0 | 0 | 0 | 0 | 0 | 0 | 0 | 0 | 0 | 0 | 0 | 2023
petroleum | TRUE | 99999 | N | . | State-Fuel Level Increment | State-Fuel Level Increment | 99999 | NY | MAT |  |  | 99999 | 1 | Electric Utility | CA | DFO | DFO | State-Fuel Level Increment |  | barrels | 0 | 0 | 0 | 0 | 0 | 0 | 0 | 0 | 0 | 0 | 0 | 0 | 0 | 0 | 0 | 0 | 0 | 0 | 0 | 0 | 0 | 0 | 0 | 0 | 0 | 0 | 0 | 0 | 0 | 0 | 0 | 0 | 0 | 0 | 0 | 0 | 0 | 0 | 0 | 0 | 0 | 0 | 0 | 0 | 0 | 0 | 0 | 0 | 0 | 0 | 0 | 0 | 0 | 0 | 0 | 0 | 0 | 0 | 0 | 0 | 0 | 0 | 0 | 0 | 0 | 0 | 0 | 0 | 0 | 0 | 0 | 0 | 0 | 0 | 0 | 0 | 0 | 2023
petroleum | TRUE | 99999 | N | . | State-Fuel Level Increment | State-Fuel Level Increment | 99999 | NY | MAT |  |  | 99999 | 2 | NAICS-22 Non-Cogen | CA | DFO | DFO | State-Fuel Level Increment |  | barrels | 0 | 0 | 0 | 0 | 0 | 0 | 0 | 0 | 0 | 0 | 0 | 0 | 0 | 0 | 0 | 0 | 0 | 0 | 0 | 0 | 0 | 0 | 0 | 0 | 0 | 0 | 0 | 0 | 0 | 0 | 0 | 0 | 0 | 0 | 0 | 0 | 0 | 0 | 0 | 0 | 0 | 0 | 0 | 0 | 0 | 0 | 0 | 0 | 0 | 0 | 0 | 0 | 0 | 0 | 0 | 0 | 0 | 0 | 0 | 0 | 0 | 0 | 0 | 0 | 0 | 0 | 0 | 0 | 0 | 0 | 0 | 0 | 0 | 0 | 0 | 0 | 0 | 2023
petroleum | TRUE | 99999 | Y | . | State-Fuel Level Increment | State-Fuel Level Increment | 99999 | NY | MAT |  |  | 99999 | 3 | NAICS-22 Cogen | CA | DFO | DFO | State-Fuel Level Increment |  | barrels | 0 | 0 | 0 | 0 | 0 | 0 | 0 | 0 | 0 | 0 | 0 | 0 | 0 | 0 | 0 | 0 | 0 | 0 | 0 | 0 | 0 | 0 | 0 | 0 | 0 | 0 | 0 | 0 | 0 | 0 | 0 | 0 | 0 | 0 | 0 | 0 | 0 | 0 | 0 | 0 | 0 | 0 | 0 | 0 | 0 | 0 | 0 | 0 | 0 | 0 | 0 | 0 | 0 | 0 | 0 | 0 | 0 | 0 | 0 | 0 | 0 | 0 | 0 | 0 | 0 | 0 | 0 | 0 | 0 | 0 | 0 | 0 | 0 | 0 | 0 | 0 | 0 | 2023
petroleum | FALSE | 99999 | Y | . | State-Fuel Level Increment | State-Fuel Level Increment | 99999 | NY | MAT |  |  | 99999 | 5 | Commercial NAICS Cogen | CA | DFO | DFO | State-Fuel Level Increment |  | barrels | 1081 | 1137 | 1054 | 1031 | 926 | 821 | 1040 | 1001 | 956 | 1136 | 1051 | 965 | 16 | 19 | 16 | 16 | 14 | 12 | 15 | 15 | 14 | 18 | 16 | 15 | 5.825 | 5.79 | 5.811 | 5.838 | 5.877 | 5.852 | 5.734 | 5.841 | 5.828 | 5.76 | 5.756 | 5.797 | 6296 | 6583 | 6125 | 6019 | 5442 | 4804 | 5963 | 5847 | 5572 | 6544 | 6050 | 5594 | 97 | 106 | 96 | 95 | 85 | 72 | 91 | 90 | 85 | 102 | 95 | 87 | 17.909 | 19.623 | 17.688 | 17.482 | 15.69 | 13.347 | 16.752 | 16.644 | 15.818 | 18.841 | 17.632 | 16.192 | 12199 | 186 | 70839 | 1101 | 203.618 | 2023
petroleum | TRUE | 99999 | N | . | State-Fuel Level Increment | State-Fuel Level Increment | 99999 | OK | WSC |  |  | 99999 | 1 | Electric Utility | CA | DFO | DFO | State-Fuel Level Increment |  | barrels | 0 | 0 | 0 | 0 | 0 | 0 | 0 | 0 | 0 | 0 | 0 | 0 | 0 | 0 | 0 | 0 | 0 | 0 | 0 | 0 | 0 | 0 | 0 | 0 | 0 | 0 | 0 | 0 | 0 | 0 | 0 | 0 | 0 | 0 | 0 | 0 | 0 | 0 | 0 | 0 | 0 | 0 | 0 | 0 | 0 | 0 | 0 | 0 | 0 | 0 | 0 | 0 | 0 | 0 | 0 | 0 | 0 | 0 | 0 | 0 | 0 | 0 | 0 | 0 | 0 | 0 | 0 | 0 | 0 | 0 | 0 | 0 | 0 | 0 | 0 | 0 | 0 | 2023
petroleum | TRUE | 99999 | N | . | State-Fuel Level Increment | State-Fuel Level Increment | 99999 | OR | PACC |  |  | 99999 | 1 | Electric Utility | CA | DFO | DFO | State-Fuel Level Increment |  | barrels | 0 | 0 | 0 | 0 | 0 | 0 | 0 | 0 | 0 | 0 | 0 | 0 | 0 | 0 | 0 | 0 | 0 | 0 | 0 | 0 | 0 | 0 | 0 | 0 | 0 | 0 | 0 | 0 | 0 | 0 | 0 | 0 | 0 | 0 | 0 | 0 | 0 | 0 | 0 | 0 | 0 | 0 | 0 | 0 | 0 | 0 | 0 | 0 | 0 | 0 | 0 | 0 | 0 | 0 | 0 | 0 | 0 | 0 | 0 | 0 | 0 | 0 | 0 | 0 | 0 | 0 | 0 | 0 | 0 | 0 | 0 | 0 | 0 | 0 | 0 | 0 | 0 | 2023
petroleum | FALSE | 99999 | Y | . | State-Fuel Level Increment | State-Fuel Level Increment | 99999 | OR | PACC |  |  | 99999 | 5 | Commercial NAICS Cogen | CA | DFO | DFO | State-Fuel Level Increment |  | barrels | 0 | 0 | 0 | 0 | 0 | 0 | 0 | 0 | 0 | 0 | 0 | 0 | 0 | 0 | 0 | 0 | 0 | 0 | 0 | 0 | 0 | 0 | 0 | 0 | 0 | 0 | 0 | 0 | 0 | 0 | 0 | 0 | 0 | 0 | 0 | 0 | 0 | 0 | 0 | 0 | 0 | 0 | 0 | 0 | 0 | 0 | 0 | 0 | 0 | 0 | 0 | 0 | 0 | 0 | 0 | 0 | 0 | 0 | 0 | 0 | 0 | 0 | 0 | 0 | 0 | 0 | 0 | 0 | 0 | 0 | 0 | 0 | 0 | 0 | 0 | 0 | 0 | 2023
petroleum | TRUE | 99999 | N | . | State-Fuel Level Increment | State-Fuel Level Increment | 99999 | RI | NEW |  |  | 99999 | 2 | NAICS-22 Non-Cogen | CA | DFO | DFO | State-Fuel Level Increment |  | barrels | 0 | 0 | 0 | 0 | 0 | 0 | 0 | 0 | 0 | 0 | 0 | 0 | 0 | 0 | 0 | 0 | 0 | 0 | 0 | 0 | 0 | 0 | 0 | 0 | 0 | 0 | 0 | 0 | 0 | 0 | 0 | 0 | 0 | 0 | 0 | 0 | 0 | 0 | 0 | 0 | 0 | 0 | 0 | 0 | 0 | 0 | 0 | 0 | 0 | 0 | 0 | 0 | 0 | 0 | 0 | 0 | 0 | 0 | 0 | 0 | 0 | 0 | 0 | 0 | 0 | 0 | 0 | 0 | 0 | 0 | 0 | 0 | 0 | 0 | 0 | 0 | 0 | 2023
petroleum | TRUE | 99999 | N | . | State-Fuel Level Increment | State-Fuel Level Increment | 99999 | TX | WSC |  |  | 99999 | 1 | Electric Utility | CA | DFO | DFO | State-Fuel Level Increment |  | barrels | 0 | 0 | 0 | 0 | 0 | 0 | 0 | 0 | 0 | 0 | 0 | 0 | 0 | 0 | 0 | 0 | 0 | 0 | 0 | 0 | 0 | 0 | 0 | 0 | 0 | 0 | 0 | 0 | 0 | 0 | 0 | 0 | 0 | 0 | 0 | 0 | 0 | 0 | 0 | 0 | 0 | 0 | 0 | 0 | 0 | 0 | 0 | 0 | 0 | 0 | 0 | 0 | 0 | 0 | 0 | 0 | 0 | 0 | 0 | 0 | 0 | 0 | 0 | 0 | 0 | 0 | 0 | 0 | 0 | 0 | 0 | 0 | 0 | 0 | 0 | 0 | 0 | 2023
petroleum | TRUE | 99999 | N | . | State-Fuel Level Increment | State-Fuel Level Increment | 99999 | TX | WSC |  |  | 99999 | 2 | NAICS-22 Non-Cogen | CA | DFO | DFO | State-Fuel Level Increment |  | barrels | 0 | 0 | 0 | 0 | 0 | 0 | 0 | 0 | 0 | 0 | 0 | 0 | 0 | 0 | 0 | 0 | 0 | 0 | 0 | 0 | 0 | 0 | 0 | 0 | 0 | 0 | 0 | 0 | 0 | 0 | 0 | 0 | 0 | 0 | 0 | 0 | 0 | 0 | 0 | 0 | 0 | 0 | 0 | 0 | 0 | 0 | 0 | 0 | 0 | 0 | 0 | 0 | 0 | 0 | 0 | 0 | 0 | 0 | 0 | 0 | 0 | 0 | 0 | 0 | 0 | 0 | 0 | 0 | 0 | 0 | 0 | 0 | 0 | 0 | 0 | 0 | 0 | 2023
petroleum | FALSE | 99999 | Y | . | State-Fuel Level Increment | State-Fuel Level Increment | 99999 | TX | WSC |  |  | 99999 | 5 | Commercial NAICS Cogen | CA | DFO | DFO | State-Fuel Level Increment |  | barrels | 0 | 0 | 0 | 0 | 0 | 0 | 0 | 0 | 0 | 0 | 0 | 0 | 0 | 0 | 0 | 0 | 0 | 0 | 0 | 0 | 0 | 0 | 0 | 0 | 0 | 0 | 0 | 0 | 0 | 0 | 0 | 0 | 0 | 0 | 0 | 0 | 0 | 0 | 0 | 0 | 0 | 0 | 0 | 0 | 0 | 0 | 0 | 0 | 0 | 0 | 0 | 0 | 0 | 0 | 0 | 0 | 0 | 0 | 0 | 0 | 0 | 0 | 0 | 0 | 0 | 0 | 0 | 0 | 0 | 0 | 0 | 0 | 0 | 0 | 0 | 0 | 0 | 2023
petroleum | TRUE | 99999 | N | . | State-Fuel Level Increment | State-Fuel Level Increment | 99999 | VA | SAT |  |  | 99999 | 1 | Electric Utility | CA | DFO | DFO | State-Fuel Level Increment |  | barrels | 0 | 0 | 0 | 0 | 0 | 0 | 0 | 0 | 0 | 0 | 0 | 0 | 0 | 0 | 0 | 0 | 0 | 0 | 0 | 0 | 0 | 0 | 0 | 0 | 0 | 0 | 0 | 0 | 0 | 0 | 0 | 0 | 0 | 0 | 0 | 0 | 0 | 0 | 0 | 0 | 0 | 0 | 0 | 0 | 0 | 0 | 0 | 0 | 0 | 0 | 0 | 0 | 0 | 0 | 0 | 0 | 0 | 0 | 0 | 0 | 0 | 0 | 0 | 0 | 0 | 0 | 0 | 0 | 0 | 0 | 0 | 0 | 0 | 0 | 0 | 0 | 0 | 2023
petroleum | TRUE | 99999 | Y | . | State-Fuel Level Increment | State-Fuel Level Increment | 99999 | WI | ENC |  |  | 99999 | 1 | Electric Utility | CA | DFO | DFO | State-Fuel Level Increment |  | barrels | 0 | 0 | 0 | 0 | 0 | 0 | 0 | 0 | 0 | 0 | 0 | 0 | 0 | 0 | 0 | 0 | 0 | 0 | 0 | 0 | 0 | 0 | 0 | 0 | 0 | 0 | 0 | 0 | 0 | 0 | 0 | 0 | 0 | 0 | 0 | 0 | 0 | 0 | 0 | 0 | 0 | 0 | 0 | 0 | 0 | 0 | 0 | 0 | 0 | 0 | 0 | 0 | 0 | 0 | 0 | 0 | 0 | 0 | 0 | 0 | 0 | 0 | 0 | 0 | 0 | 0 | 0 | 0 | 0 | 0 | 0 | 0 | 0 | 0 | 0 | 0 | 0 | 2023
petroleum | TRUE | 99999 | N | . | State-Fuel Level Increment | State-Fuel Level Increment | 99999 | NJ | MAT |  |  | 99999 | 2 | NAICS-22 Non-Cogen | CA | KER | WOO | State-Fuel Level Increment |  | barrels | 0 | 0 | 0 | 0 | 0 | 0 | 0 | 0 | 0 | 0 | 0 | 0 | 0 | 0 | 0 | 0 | 0 | 0 | 0 | 0 | 0 | 0 | 0 | 0 | 0 | 0 | 0 | 0 | 0 | 0 | 0 | 0 | 0 | 0 | 0 | 0 | 0 | 0 | 0 | 0 | 0 | 0 | 0 | 0 | 0 | 0 | 0 | 0 | 0 | 0 | 0 | 0 | 0 | 0 | 0 | 0 | 0 | 0 | 0 | 0 | 0 | 0 | 0 | 0 | 0 | 0 | 0 | 0 | 0 | 0 | 0 | 0 | 0 | 0 | 0 | 0 | 0 | 2023
petroleum | TRUE | 99999 | N | . | State-Fuel Level Increment | State-Fuel Level Increment | 99999 | NY | MAT |  |  | 99999 | 2 | NAICS-22 Non-Cogen | CA | KER | WOO | State-Fuel Level Increment |  | barrels | 0 | 0 | 0 | 0 | 0 | 0 | 0 | 0 | 0 | 0 | 0 | 0 | 0 | 0 | 0 | 0 | 0 | 0 | 0 | 0 | 0 | 0 | 0 | 0 | 0 | 0 | 0 | 0 | 0 | 0 | 0 | 0 | 0 | 0 | 0 | 0 | 0 | 0 | 0 | 0 | 0 | 0 | 0 | 0 | 0 | 0 | 0 | 0 | 0 | 0 | 0 | 0 | 0 | 0 | 0 | 0 | 0 | 0 | 0 | 0 | 0 | 0 | 0 | 0 | 0 | 0 | 0 | 0 | 0 | 0 | 0 | 0 | 0 | 0 | 0 | 0 | 0 | 2023
petroleum | TRUE | 99999 | Y | . | State-Fuel Level Increment | State-Fuel Level Increment | 99999 | NY | MAT |  |  | 99999 | 3 | NAICS-22 Cogen | CA | KER | WOO | State-Fuel Level Increment |  | barrels | 0 | 0 | 0 | 0 | 0 | 0 | 0 | 0 | 0 | 0 | 0 | 0 | 0 | 0 | 0 | 0 | 0 | 0 | 0 | 0 | 0 | 0 | 0 | 0 | 0 | 0 | 0 | 0 | 0 | 0 | 0 | 0 | 0 | 0 | 0 | 0 | 0 | 0 | 0 | 0 | 0 | 0 | 0 | 0 | 0 | 0 | 0 | 0 | 0 | 0 | 0 | 0 | 0 | 0 | 0 | 0 | 0 | 0 | 0 | 0 | 0 | 0 | 0 | 0 | 0 | 0 | 0 | 0 | 0 | 0 | 0 | 0 | 0 | 0 | 0 | 0 | 0 | 2023
biomass | TRUE | 99999 | N | . | State-Fuel Level Increment | State-Fuel Level Increment | 99999 | FL | SAT |  |  | 99999 | 2 | NAICS-22 Non-Cogen | CA | LFG | MLG | State-Fuel Level Increment |  | mcf | 0 | 0 | 0 | 0 | 0 | 0 | 0 | 0 | 0 | 0 | 0 | 0 | 0 | 0 | 0 | 0 | 0 | 0 | 0 | 0 | 0 | 0 | 0 | 0 | 0 | 0 | 0 | 0 | 0 | 0 | 0 | 0 | 0 | 0 | 0 | 0 | 0 | 0 | 0 | 0 | 0 | 0 | 0 | 0 | 0 | 0 | 0 | 0 | 0 | 0 | 0 | 0 | 0 | 0 | 0 | 0 | 0 | 0 | 0 | 0 | 0 | 0 | 0 | 0 | 0 | 0 | 0 | 0 | 0 | 0 | 0 | 0 | 0 | 0 | 0 | 0 | 0 | 2023
natural gas combined cycle | TRUE | 99999 | N | . | State-Fuel Level Increment | State-Fuel Level Increment | 99999 | AK | PACN |  |  | 99999 | 1 | Electric Utility | CA | NG | NG | State-Fuel Level Increment |  | mcf | 20034 | 8959 | 18951 | 29908 | 38913 | 44502 | 61000 | 62361 | 36661 | 39707 | 19554 | 25139 | 20034 | 8959 | 18951 | 29908 | 38913 | 44502 | 61000 | 62361 | 36661 | 39707 | 19554 | 25139 | 0.973 | 0.974 | 0.994 | 0.996 | 1.005 | 1.003 | 0.999 | 0.998 | 1 | 1 | 1.003 | 0.997 | 19493 | 8726 | 18837 | 29788 | 39108 | 44636 | 60939 | 62236 | 36661 | 39707 | 19613 | 25064 | 19493 | 8726 | 18837 | 29788 | 39108 | 44636 | 60939 | 62236 | 36661 | 39707 | 19613 | 25064 | 15067.016 | 13020.325 | 15344.813 | 11943.68 | 9833.924 | 14583.569 | 18801.75 | 18139.215 | 15055.456 | 13962.726 | 13782.604 | 15906.418 | 405689 | 405689 | 404808 | 404808 | 175441.5 | 2023
natural gas combined cycle | TRUE | 99999 | N | . | State-Fuel Level Increment | State-Fuel Level Increment | 99999 | AL | ESC |  |  | 99999 | 1 | Electric Utility | CA | NG | NG | State-Fuel Level Increment |  | mcf | 0 | 0 | . | . | . | . | . | . | . | . | . | . | 0 | 0 | . | . | . | . | . | . | . | . | . | . | 0 | 0 | . | . | . | . | . | . | . | . | . | . | 0 | 0 | . | . | . | . | . | . | . | . | . | . | 0 | 0 | . | . | . | . | . | . | . | . | . | . | 0 | 0 | . | . | . | . | . | . | . | . | . | . | 0 | 0 | 0 | 0 | 0 | 2023
natural gas combined cycle | TRUE | 99999 | Y | . | State-Fuel Level Increment | State-Fuel Level Increment | 99999 | AL | ESC |  |  | 99999 | 1 | Electric Utility | CA | NG | NG | State-Fuel Level Increment |  | mcf | 9097 | 26206 | 20230 | 20745 | 31801 | 40072 | 46708 | 57723 | 35162 | 23792 | 20788 | 15345 | 9097 | 26206 | 20230 | 20745 | 31801 | 40072 | 46708 | 57723 | 35162 | 23792 | 20788 | 15345 | 1.034 | 1.031 | 1.029 | 1.032 | 1.032 | 1.032 | 1.032 | 1.031 | 1.029 | 1.03 | 1.034 | 1.035 | 9406 | 27018 | 20817 | 21409 | 32819 | 41354 | 48203 | 59512 | 36182 | 24506 | 21495 | 15882 | 9406 | 27018 | 20817 | 21409 | 32819 | 41354 | 48203 | 59512 | 36182 | 24506 | 21495 | 15882 | 16007.562 | 14499.095 | 14305.194 | 13225.905 | 17012.846 | 19010.536 | 21542.253 | 22004.409 | 18802.467 | 14832.749 | 14380.737 | 16017.151 | 347669 | 347669 | 358603 | 358603 | 201640.9 | 2023
natural gas combined cycle | FALSE | 99999 | Y | . | State-Fuel Level Increment | State-Fuel Level Increment | 99999 | AL | ESC |  |  | 99999 | 7 | Industrial NAICS Cogen | CA | NG | NG | State-Fuel Level Increment |  | mcf | 152281 | 141254 | 146524 | 129866 | 139653 | 148940 | 152614 | 154333 | 151034 | 141747 | 151079 | 165878 | 17637 | 17176 | 16869 | 17818 | 22463 | 25485 | 28485 | 30970 | 28356 | 23817 | 20779 | 21336 | 1.034 | 1.031 | 1.029 | 1.032 | 1.032 | 1.032 | 1.032 | 1.031 | 1.029 | 1.03 | 1.034 | 1.035 | 157459 | 145633 | 150773 | 134022 | 144122 | 153706 | 157498 | 159117 | 155414 | 145999 | 156216 | 171684 | 18237 | 17708 | 17358 | 18388 | 23182 | 26301 | 29397 | 31930 | 29178 | 24532 | 21485 | 22083 | 3336.207 | 3239.458 | 3175.582 | 3363.955 | 4240.91 | 4811.51 | 5377.925 | 5841.316 | 5337.881 | 4487.936 | 3930.455 | 4039.847 | 1775203 | 271191 | 1831643 | 279779 | 51182.982 | 2023
natural gas combined cycle | TRUE | 99999 | N | . | State-Fuel Level Increment | State-Fuel Level Increment | 99999 | AR | WSC |  |  | 99999 | 1 | Electric Utility | CA | NG | NG | State-Fuel Level Increment |  | mcf | 0 | 0 | 0 | 0 | 0 | 0 | 0 | 0 | 0 | 0 | 0 | 0 | 0 | 0 | 0 | 0 | 0 | 0 | 0 | 0 | 0 | 0 | 0 | 0 | 0 | 0 | 0 | 0 | 0 | 0 | 0 | 0 | 0 | 0 | 0 | 0 | 0 | 0 | 0 | 0 | 0 | 0 | 0 | 0 | 0 | 0 | 0 | 0 | 0 | 0 | 0 | 0 | 0 | 0 | 0 | 0 | 0 | 0 | 0 | 0 | 0 | 0 | 0 | 0 | 0 | 0 | 0 | 0 | 0 | 0 | 0 | 0 | 0 | 0 | 0 | 0 | 0 | 2023
natural gas combined cycle | TRUE | 99999 | N | . | State-Fuel Level Increment | State-Fuel Level Increment | 99999 | CA | PACC |  |  | 99999 | 1 | Electric Utility | CA | NG | NG | State-Fuel Level Increment |  | mcf | 0 | 0 | 0 | 0 | 0 | 0 | 0 | 0 | 0 | 0 | 0 | 0 | 0 | 0 | 0 | 0 | 0 | 0 | 0 | 0 | 0 | 0 | 0 | 0 | 0 | 0 | 0 | 0 | 0 | 0 | 0 | 0 | 0 | 0 | 0 | 0 | 0 | 0 | 0 | 0 | 0 | 0 | 0 | 0 | 0 | 0 | 0 | 0 | 0 | 0 | 0 | 0 | 0 | 0 | 0 | 0 | 0 | 0 | 0 | 0 | 0 | 0 | 0 | 0 | 0 | 0 | 0 | 0 | 0 | 0 | 0 | 0 | 0 | 0 | 0 | 0 | 0 | 2023
natural gas combined cycle | TRUE | 99999 | Y | . | State-Fuel Level Increment | State-Fuel Level Increment | 99999 | CA | PACC |  |  | 99999 | 1 | Electric Utility | CA | NG | NG | State-Fuel Level Increment |  | mcf | 0 | 0 | 0 | 0 | 0 | 0 | 0 | 0 | 0 | 0 | 0 | 0 | 0 | 0 | 0 | 0 | 0 | 0 | 0 | 0 | 0 | 0 | 0 | 0 | 0 | 0 | 0 | 0 | 0 | 0 | 0 | 0 | 0 | 0 | 0 | 0 | 0 | 0 | 0 | 0 | 0 | 0 | 0 | 0 | 0 | 0 | 0 | 0 | 0 | 0 | 0 | 0 | 0 | 0 | 0 | 0 | 0 | 0 | 0 | 0 | 0 | 0 | 0 | 0 | 0 | 0 | 0 | 0 | 0 | 0 | 0 | 0 | 0 | 0 | 0 | 0 | 0 | 2023
natural gas combined cycle | TRUE | 99999 | N | . | State-Fuel Level Increment | State-Fuel Level Increment | 99999 | CA | PACC |  |  | 99999 | 2 | NAICS-22 Non-Cogen | CA | NG | NG | State-Fuel Level Increment |  | mcf | 0 | 0 | 0 | 0 | 0 | 0 | 0 | 0 | 0 | 0 | 0 | 0 | 0 | 0 | 0 | 0 | 0 | 0 | 0 | 0 | 0 | 0 | 0 | 0 | 0 | 0 | 0 | 0 | 0 | 0 | 0 | 0 | 0 | 0 | 0 | 0 | 0 | 0 | 0 | 0 | 0 | 0 | 0 | 0 | 0 | 0 | 0 | 0 | 0 | 0 | 0 | 0 | 0 | 0 | 0 | 0 | 0 | 0 | 0 | 0 | 0 | 0 | 0 | 0 | 0 | 0 | 0 | 0 | 0 | 0 | 0 | 0 | 0 | 0 | 0 | 0 | 0 | 2023
natural gas combined cycle | TRUE | 99999 | Y | . | State-Fuel Level Increment | State-Fuel Level Increment | 99999 | CA | PACC |  |  | 99999 | 3 | NAICS-22 Cogen | CA | NG | NG | State-Fuel Level Increment |  | mcf | 0 | 1119 | 4753 | 8986 | 0 | 0 | 7048 | 6655 | 1116 | 10741 | 1612 | 0 | 0 | 62 | 4753 | 8986 | 0 | 0 | 7048 | 6655 | 929 | 10741 | 1612 | 0 | 0 | 1.038 | 1.035 | 1.035 | 0 | 0 | 1.035 | 1.035 | 1.033 | 1.031 | 1.035 | 0 | 0 | 1162 | 4919 | 9301 | 0 | 0 | 7295 | 6888 | 1153 | 11074 | 1668 | 0 | 0 | 64 | 4919 | 9301 | 0 | 0 | 7295 | 6888 | 960 | 11074 | 1668 | 0 | 0 | 6.179 | 788.917 | 1229.311 | 0 | 0 | 825.617 | 909.118 | 92.787 | 1341.938 | 310.089 | 0 | 42030 | 40786 | 43460 | 42169 | 5503.956 | 2023
natural gas combined cycle | FALSE | 99999 | Y | . | State-Fuel Level Increment | State-Fuel Level Increment | 99999 | CA | PACC |  |  | 99999 | 5 | Commercial NAICS Cogen | CA | NG | NG | State-Fuel Level Increment |  | mcf | 0 | 0 | 0 | 0 | 0 | 0 | 44566 | 44837 | 39527 | 40650 | 31066 | 37007 | 0 | 0 | 0 | 0 | 0 | 0 | 0 | 0 | 0 | 0 | 0 | 0 | 0 | 0 | 0 | 0 | 0 | 0 | 1.035 | 1.035 | 1.033 | 1.031 | 1.035 | 1.04 | 0 | 0 | 0 | 0 | 0 | 0 | 46126 | 46406 | 40831 | 41910 | 32153 | 38487 | 0 | 0 | 0 | 0 | 0 | 0 | 0 | 0 | 0 | 0 | 0 | 0 | 0 | 0 | 0 | 0 | 0 | 0 | 0 | 0 | 0 | 0 | 0 | 0 | 237653 | 0 | 245913 | 0 | 0 | 2023
natural gas combined cycle | FALSE | 99999 | Y | . | State-Fuel Level Increment | State-Fuel Level Increment | 99999 | CA | PACC |  |  | 99999 | 7 | Industrial NAICS Cogen | CA | NG | NG | State-Fuel Level Increment |  | mcf | 0 | 0 | 0 | 0 | 0 | 0 | 0 | 0 | 0 | 0 | 0 | 0 | 0 | 0 | 0 | 0 | 0 | 0 | 0 | 0 | 0 | 0 | 0 | 0 | 0 | 0 | 0 | 0 | 0 | 0 | 0 | 0 | 0 | 0 | 0 | 0 | 0 | 0 | 0 | 0 | 0 | 0 | 0 | 0 | 0 | 0 | 0 | 0 | 0 | 0 | 0 | 0 | 0 | 0 | 0 | 0 | 0 | 0 | 0 | 0 | 0 | 0 | 0 | 0 | 0 | 0 | 0 | 0 | 0 | 0 | 0 | 0 | 0 | 0 | 0 | 0 | 0 | 2023
natural gas combined cycle | TRUE | 99999 | N | . | State-Fuel Level Increment | State-Fuel Level Increment | 99999 | CO | MTN |  |  | 99999 | 2 | NAICS-22 Non-Cogen | CA | NG | NG | State-Fuel Level Increment |  | mcf | 35588 | 9149 | 30614 | 42649 | 31879 | 37020 | 109477 | 90349 | 40701 | 60066 | 47673 | 44093 | 35588 | 9149 | 30614 | 42649 | 31879 | 37020 | 109477 | 90349 | 40701 | 60066 | 47673 | 44093 | 1.072 | 1.073 | 1.068 | 1.072 | 1.074 | 1.077 | 1.078 | 1.076 | 1.08 | 1.044 | 1.052 | 1.059 | 38150 | 9817 | 32696 | 45720 | 34238 | 39871 | 118016 | 97216 | 43957 | 62709 | 50152 | 46694 | 38150 | 9817 | 32696 | 45720 | 34238 | 39871 | 118016 | 97216 | 43957 | 62709 | 50152 | 46694 | 5644.433 | 4233.338 | 5603.196 | 7360.896 | 4829.251 | 4565.198 | 18520.027 | 15858.406 | 6744.705 | 9870.941 | 8198.709 | 7296.513 | 579258 | 579258 | 619236 | 619236 | 98725.613 | 2023
natural gas combined cycle | FALSE | 99999 | Y | . | State-Fuel Level Increment | State-Fuel Level Increment | 99999 | CT | NEW |  |  | 99999 | 5 | Commercial NAICS Cogen | CA | NG | NG | State-Fuel Level Increment |  | mcf | 0 | 0 | 0 | 0 | 0 | 0 | 0 | 0 | 0 | 0 | 0 | 0 | 0 | 0 | 0 | 0 | 0 | 0 | 0 | 0 | 0 | 0 | 0 | 0 | 0 | 0 | 0 | 0 | 0 | 0 | 0 | 0 | 0 | 0 | 0 | 0 | 0 | 0 | 0 | 0 | 0 | 0 | 0 | 0 | 0 | 0 | 0 | 0 | 0 | 0 | 0 | 0 | 0 | 0 | 0 | 0 | 0 | 0 | 0 | 0 | 0 | 0 | 0 | 0 | 0 | 0 | 0 | 0 | 0 | 0 | 0 | 0 | 0 | 0 | 0 | 0 | 0 | 2023
natural gas combined cycle | FALSE | 99999 | Y | . | State-Fuel Level Increment | State-Fuel Level Increment | 99999 | CT | NEW |  |  | 99999 | 7 | Industrial NAICS Cogen | CA | NG | NG | State-Fuel Level Increment |  | mcf | 0 | 0 | 0 | 0 | 121 | 709 | 3732 | 2461 | 1080 | 0 | 1640 | 0 | 0 | 0 | 0 | 0 | 121 | 709 | 3732 | 2461 | 1080 | 0 | 1640 | 0 | 0 | 0 | 0 | 0 | 1.029 | 1.03 | 1.03 | 1.029 | 1.03 | 0 | 1.031 | 0 | 0 | 0 | 0 | 0 | 125 | 730 | 3844 | 2532 | 1112 | 0 | 1691 | 0 | 0 | 0 | 0 | 0 | 125 | 730 | 3844 | 2532 | 1112 | 0 | 1691 | 0 | 0 | 0 | 0 | 0 | 893.981 | 1260.359 | 1592.942 | 1488.153 | 1262.949 | 0 | 1156.657 | 0 | 9743 | 9743 | 10034 | 10034 | 7655.041 | 2023
natural gas combined cycle | TRUE | 99999 | N | . | State-Fuel Level Increment | State-Fuel Level Increment | 99999 | FL | SAT |  |  | 99999 | 1 | Electric Utility | CA | NG | NG | State-Fuel Level Increment |  | mcf | 0 | 0 | 0 | 0 | 0 | 0 | 0 | 0 | 0 | 100798 | 0 | 0 | 0 | 0 | 0 | 0 | 0 | 0 | 0 | 0 | 0 | 100798 | 0 | 0 | 0 | 0 | 0 | 0 | 0 | 0 | 0 | 0 | 0 | 1.022 | 0 | 0 | 0 | 0 | 0 | 0 | 0 | 0 | 0 | 0 | 0 | 103016 | 0 | 0 | 0 | 0 | 0 | 0 | 0 | 0 | 0 | 0 | 0 | 103016 | 0 | 0 | 0 | 0 | 0 | 0 | 0 | 0 | 0 | 0 | 0 | 187307.46 | 0 | 0 | 100798 | 100798 | 103016 | 103016 | 187307.46 | 2023
natural gas combined cycle | TRUE | 99999 | Y | . | State-Fuel Level Increment | State-Fuel Level Increment | 99999 | FL | SAT |  |  | 99999 | 3 | NAICS-22 Cogen | CA | NG | NG | State-Fuel Level Increment |  | mcf | 0 | 0 | 0 | 0 | 0 | 0 | 0 | 0 | 0 | 0 | 0 | 0 | 0 | 0 | 0 | 0 | 0 | 0 | 0 | 0 | 0 | 0 | 0 | 0 | 0 | 0 | 0 | 0 | 0 | 0 | 0 | 0 | 0 | 0 | 0 | 0 | 0 | 0 | 0 | 0 | 0 | 0 | 0 | 0 | 0 | 0 | 0 | 0 | 0 | 0 | 0 | 0 | 0 | 0 | 0 | 0 | 0 | 0 | 0 | 0 | 0 | 0 | 0 | 0 | 0 | 0 | 0 | 0 | 0 | 0 | 0 | 0 | 0 | 0 | 0 | 0 | 0 | 2023
natural gas combined cycle | TRUE | 99999 | N | . | State-Fuel Level Increment | State-Fuel Level Increment | 99999 | IA | WNC |  |  | 99999 | 1 | Electric Utility | CA | NG | NG | State-Fuel Level Increment |  | mcf | 0 | 0 | 0 | 0 | 0 | 0 | 0 | 0 | 0 | 0 | 0 | 0 | 0 | 0 | 0 | 0 | 0 | 0 | 0 | 0 | 0 | 0 | 0 | 0 | 0 | 0 | 0 | 0 | 0 | 0 | 0 | 0 | 0 | 0 | 0 | 0 | 0 | 0 | 0 | 0 | 0 | 0 | 0 | 0 | 0 | 0 | 0 | 0 | 0 | 0 | 0 | 0 | 0 | 0 | 0 | 0 | 0 | 0 | 0 | 0 | 0 | 0 | 0 | 0 | 0 | 0 | 0 | 0 | 0 | 0 | 0 | 0 | 0 | 0 | 0 | 0 | 0 | 2023
natural gas combined cycle | TRUE | 99999 | N | . | State-Fuel Level Increment | State-Fuel Level Increment | 99999 | ID | MTN |  |  | 99999 | 2 | NAICS-22 Non-Cogen | CA | NG | NG | State-Fuel Level Increment |  | mcf | 22695 | 0 | 19277 | 63632 | 98894 | 107302 | 149867 | 156082 | 80042 | 91477 | 25458 | 38718 | 22695 | 0 | 19277 | 63632 | 98894 | 107302 | 149867 | 156082 | 80042 | 91477 | 25458 | 38718 | 1.003 | 0 | 1.004 | 1.027 | 1.027 | 1.005 | 1.004 | 1.003 | 1.005 | 1.007 | 1.004 | 1.006 | 22763 | 0 | 19354 | 65350 | 101564 | 107839 | 150466 | 156550 | 80442 | 92117 | 25560 | 38950 | 22763 | 0 | 19354 | 65350 | 101564 | 107839 | 150466 | 156550 | 80442 | 92117 | 25560 | 38950 | 58939.639 | 0 | 59970.13 | 44614.999 | 34946.866 | 53296.958 | 68431.566 | 65531.417 | 56424.705 | 51644.14 | 53313.587 | 61616.127 | 853444 | 853444 | 860955 | 860955 | 608730.13 | 2023
natural gas combined cycle | TRUE | 99999 | N | . | State-Fuel Level Increment | State-Fuel Level Increment | 99999 | IL | ENC |  |  | 99999 | 2 | NAICS-22 Non-Cogen | CA | NG | NG | State-Fuel Level Increment |  | mcf | 0 | 0 | 0 | 0 | 0 | 0 | 0 | 0 | 0 | 0 | 0 | 0 | 0 | 0 | 0 | 0 | 0 | 0 | 0 | 0 | 0 | 0 | 0 | 0 | 0 | 0 | 0 | 0 | 0 | 0 | 0 | 0 | 0 | 0 | 0 | 0 | 0 | 0 | 0 | 0 | 0 | 0 | 0 | 0 | 0 | 0 | 0 | 0 | 0 | 0 | 0 | 0 | 0 | 0 | 0 | 0 | 0 | 0 | 0 | 0 | 0 | 0 | 0 | 0 | 0 | 0 | 0 | 0 | 0 | 0 | 0 | 0 | 0 | 0 | 0 | 0 | 0 | 2023
natural gas combined cycle | TRUE | 99999 | N | . | State-Fuel Level Increment | State-Fuel Level Increment | 99999 | IN | ENC |  |  | 99999 | 1 | Electric Utility | CA | NG | NG | State-Fuel Level Increment |  | mcf | 0 | 0 | 0 | 0 | 0 | 0 | 0 | 0 | 0 | 0 | 0 | 0 | 0 | 0 | 0 | 0 | 0 | 0 | 0 | 0 | 0 | 0 | 0 | 0 | 0 | 0 | 0 | 0 | 0 | 0 | 0 | 0 | 0 | 0 | 0 | 0 | 0 | 0 | 0 | 0 | 0 | 0 | 0 | 0 | 0 | 0 | 0 | 0 | 0 | 0 | 0 | 0 | 0 | 0 | 0 | 0 | 0 | 0 | 0 | 0 | 0 | 0 | 0 | 0 | 0 | 0 | 0 | 0 | 0 | 0 | 0 | 0 | 0 | 0 | 0 | 0 | 0 | 2023
natural gas combined cycle | TRUE | 99999 | N | . | State-Fuel Level Increment | State-Fuel Level Increment | 99999 | LA | WSC |  |  | 99999 | 1 | Electric Utility | CA | NG | NG | State-Fuel Level Increment |  | mcf | 691748 | 0 | 0 | 0 | 0 | 0 | 0 | 0 | 0 | 0 | 0 | 0 | 691748 | 0 | 0 | 0 | 0 | 0 | 0 | 0 | 0 | 0 | 0 | 0 | 1.029 | 0 | 0 | 0 | 0 | 0 | 0 | 0 | 0 | 0 | 0 | 0 | 711809 | 0 | 0 | 0 | 0 | 0 | 0 | 0 | 0 | 0 | 0 | 0 | 711809 | 0 | 0 | 0 | 0 | 0 | 0 | 0 | 0 | 0 | 0 | 0 | 94945.643 | 0 | 0 | 0 | 0 | 0 | 0 | 0 | 0 | 0 | 0 | 0 | 691748 | 691748 | 711809 | 711809 | 94945.643 | 2023
natural gas combined cycle | FALSE | 99999 | Y | . | State-Fuel Level Increment | State-Fuel Level Increment | 99999 | LA | WSC |  |  | 99999 | 7 | Industrial NAICS Cogen | CA | NG | NG | State-Fuel Level Increment |  | mcf | 0 | 0 | 0 | 0 | 0 | 0 | 0 | 0 | 0 | 0 | 0 | 0 | 0 | 0 | 0 | 0 | 0 | 0 | 0 | 0 | 0 | 0 | 0 | 0 | 0 | 0 | 0 | 0 | 0 | 0 | 0 | 0 | 0 | 0 | 0 | 0 | 0 | 0 | 0 | 0 | 0 | 0 | 0 | 0 | 0 | 0 | 0 | 0 | 0 | 0 | 0 | 0 | 0 | 0 | 0 | 0 | 0 | 0 | 0 | 0 | 0 | 0 | 0 | 0 | 0 | 0 | 0 | 0 | 0 | 0 | 0 | 0 | 0 | 0 | 0 | 0 | 0 | 2023
natural gas combined cycle | TRUE | 99999 | N | . | State-Fuel Level Increment | State-Fuel Level Increment | 99999 | MA | NEW |  |  | 99999 | 1 | Electric Utility | CA | NG | NG | State-Fuel Level Increment |  | mcf | 0 | 0 | 0 | 17965 | 19635 | 34834 | 86199 | 42918 | 30392 | 31426 | 14293 | 0 | 0 | 0 | 0 | 17965 | 19635 | 34834 | 86199 | 42918 | 30392 | 31426 | 14293 | 0 | 0 | 0 | 0 | 1.029 | 1.029 | 1.03 | 1.03 | 1.029 | 1.029 | 1.029 | 1.03 | 0 | 0 | 0 | 0 | 18486 | 20204 | 35879 | 88785 | 44163 | 31273 | 32337 | 14722 | 0 | 0 | 0 | 0 | 18486 | 20204 | 35879 | 88785 | 44163 | 31273 | 32337 | 14722 | 0 | 0 | 0 | 0 | 1696.757 | 2205.315 | 3561.869 | 10383.498 | 4489.538 | 3011.455 | 3911.307 | 1501.43 | 0 | 277662 | 277662 | 285849 | 285849 | 30761.169 | 2023
natural gas combined cycle | TRUE | 99999 | N | . | State-Fuel Level Increment | State-Fuel Level Increment | 99999 | MA | NEW |  |  | 99999 | 2 | NAICS-22 Non-Cogen | CA | NG | NG | State-Fuel Level Increment |  | mcf | 0 | 0 | 0 | 20667 | 22519 | 45672 | 128304 | 57852 | 38723 | 42133 | 13201 | 0 | 0 | 0 | 0 | 20667 | 22519 | 45672 | 128304 | 57852 | 38723 | 42133 | 13201 | 0 | 0 | 0 | 0 | 1.029 | 1.029 | 1.03 | 1.03 | 1.029 | 1.029 | 1.029 | 1.03 | 0 | 0 | 0 | 0 | 21267 | 23172 | 47042 | 132153 | 59529 | 39846 | 43355 | 13597 | 0 | 0 | 0 | 0 | 21267 | 23172 | 47042 | 132153 | 59529 | 39846 | 43355 | 13597 | 0 | 0 | 0 | 0 | 4348.234 | 5321.414 | 7811.247 | 18820.491 | 9476.229 | 6882.278 | 7916.047 | 4302.739 | 0 | 369071 | 369071 | 379961 | 379961 | 64878.679 | 2023
natural gas combined cycle | TRUE | 99999 | Y | . | State-Fuel Level Increment | State-Fuel Level Increment | 99999 | MA | NEW |  |  | 99999 | 3 | NAICS-22 Cogen | CA | NG | NG | State-Fuel Level Increment |  | mcf | 0 | 0 | 0 | 0 | 0 | 0 | 0 | 0 | 0 | 0 | 0 | 0 | 0 | 0 | 0 | 0 | 0 | 0 | 0 | 0 | 0 | 0 | 0 | 0 | 0 | 0 | 0 | 0 | 0 | 0 | 0 | 0 | 0 | 0 | 0 | 0 | 0 | 0 | 0 | 0 | 0 | 0 | 0 | 0 | 0 | 0 | 0 | 0 | 0 | 0 | 0 | 0 | 0 | 0 | 0 | 0 | 0 | 0 | 0 | 0 | 0 | 0 | 0 | 0 | 0 | 0 | 0 | 0 | 0 | 0 | 0 | 0 | 0 | 0 | 0 | 0 | 0 | 2023
natural gas combined cycle | TRUE | 99999 | N | . | State-Fuel Level Increment | State-Fuel Level Increment | 99999 | ME | NEW |  |  | 99999 | 2 | NAICS-22 Non-Cogen | CA | NG | NG | State-Fuel Level Increment |  | mcf | 0 | 0 | 0 | 0 | 0 | 0 | 0 | 0 | 0 | 0 | 0 | 0 | 0 | 0 | 0 | 0 | 0 | 0 | 0 | 0 | 0 | 0 | 0 | 0 | 0 | 0 | 0 | 0 | 0 | 0 | 0 | 0 | 0 | 0 | 0 | 0 | 0 | 0 | 0 | 0 | 0 | 0 | 0 | 0 | 0 | 0 | 0 | 0 | 0 | 0 | 0 | 0 | 0 | 0 | 0 | 0 | 0 | 0 | 0 | 0 | 0 | 0 | 0 | 0 | 0 | 0 | 0 | 0 | 0 | 0 | 0 | 0 | 0 | 0 | 0 | 0 | 0 | 2023
natural gas combined cycle | TRUE | 99999 | Y | . | State-Fuel Level Increment | State-Fuel Level Increment | 99999 | MI | ENC |  |  | 99999 | 1 | Electric Utility | CA | NG | NG | State-Fuel Level Increment |  | mcf | 704 | 0 | 266 | 7724 | 13610 | 13763 | 19489 | 20540 | 9491 | 11403 | 1228 | 2943 | 704 | 0 | 266 | 7724 | 13610 | 13763 | 19489 | 20540 | 9491 | 11403 | 1228 | 2943 | 1.057 | 0 | 1.058 | 1.058 | 1.059 | 1.058 | 1.059 | 1.059 | 1.06 | 1.058 | 1.058 | 1.063 | 744 | 0 | 281 | 8172 | 14413 | 14562 | 20639 | 21751 | 10061 | 12064 | 1299 | 3129 | 744 | 0 | 281 | 8172 | 14413 | 14562 | 20639 | 21751 | 10061 | 12064 | 1299 | 3129 | 7908.792 | 0 | 8043.17 | 6562.18 | 5208.251 | 7884.097 | 10133.874 | 9723.513 | 8292.126 | 7615.603 | 7771.899 | 8979.008 | 101161 | 101161 | 107115 | 107115 | 88122.513 | 2023
natural gas combined cycle | TRUE | 99999 | Y | . | State-Fuel Level Increment | State-Fuel Level Increment | 99999 | MI | ENC |  |  | 99999 | 3 | NAICS-22 Cogen | CA | NG | NG | State-Fuel Level Increment |  | mcf | 171454 | 154876 | 175855 | 146839 | 133650 | 132980 | 169259 | 178161 | 163097 | 174724 | 170488 | 171998 | 171454 | 154876 | 175855 | 146839 | 133650 | 132980 | 169259 | 178161 | 163097 | 174724 | 170488 | 171998 | 1.057 | 1.059 | 1.058 | 1.058 | 1.059 | 1.058 | 1.059 | 1.059 | 1.06 | 1.058 | 1.058 | 1.063 | 181227 | 164014 | 186054 | 155355 | 141535 | 140693 | 179245 | 188673 | 172882 | 184858 | 180376 | 182834 | 181227 | 164014 | 186054 | 155355 | 141535 | 140693 | 179245 | 188673 | 172882 | 184858 | 180376 | 182834 | 43995.411 | 39453.45 | 46124.602 | 32745.606 | 28918.161 | 30524.09 | 40244.862 | 44527.297 | 42357.471 | 43647.866 | 43977.16 | 44695.717 | 1943381 | 1943381 | 2057746 | 2057746 | 481211.69 | 2023
natural gas combined cycle | FALSE | 99999 | Y | . | State-Fuel Level Increment | State-Fuel Level Increment | 99999 | MI | ENC |  |  | 99999 | 5 | Commercial NAICS Cogen | CA | NG | NG | State-Fuel Level Increment |  | mcf | 0 | 0 | 0 | 0 | 0 | 0 | 0 | 0 | 0 | 0 | 0 | 0 | 0 | 0 | 0 | 0 | 0 | 0 | 0 | 0 | 0 | 0 | 0 | 0 | 0 | 0 | 0 | 0 | 0 | 0 | 0 | 0 | 0 | 0 | 0 | 0 | 0 | 0 | 0 | 0 | 0 | 0 | 0 | 0 | 0 | 0 | 0 | 0 | 0 | 0 | 0 | 0 | 0 | 0 | 0 | 0 | 0 | 0 | 0 | 0 | 0 | 0 | 0 | 0 | 0 | 0 | 0 | 0 | 0 | 0 | 0 | 0 | 0 | 0 | 0 | 0 | 0 | 2023
natural gas combined cycle | TRUE | 99999 | N | . | State-Fuel Level Increment | State-Fuel Level Increment | 99999 | MN | WNC |  |  | 99999 | 1 | Electric Utility | CA | NG | NG | State-Fuel Level Increment |  | mcf | 38155 | 0 | 30931 | 125482 | 198823 | 205066 | 287417 | 302492 | 151893 | 176053 | 43871 | 68917 | 38155 | 0 | 30931 | 125482 | 198823 | 205066 | 287417 | 302492 | 151893 | 176053 | 43871 | 68917 | 1.07 | 0 | 1.077 | 1.063 | 1.065 | 1.087 | 1.085 | 1.075 | 1.081 | 1.076 | 1.077 | 1.088 | 40826 | 0 | 33313 | 133387 | 211746 | 222907 | 311847 | 325179 | 164197 | 189433 | 47249 | 74982 | 40826 | 0 | 33313 | 133387 | 211746 | 222907 | 311847 | 325179 | 164197 | 189433 | 47249 | 74982 | 42589.029 | 0 | 43610.492 | 42614.49 | 42598.504 | 56989.516 | 74654.762 | 74078.27 | 52936.17 | 51974.002 | 41487.097 | 47513.318 | 1629100 | 1629100 | 1755066 | 1755066 | 571045.65 | 2023
natural gas combined cycle | TRUE | 99999 | N | . | State-Fuel Level Increment | State-Fuel Level Increment | 99999 | MN | WNC |  |  | 99999 | 2 | NAICS-22 Non-Cogen | CA | NG | NG | State-Fuel Level Increment |  | mcf | 20836 | 0 | 9786 | 151750 | 260487 | 260342 | 368517 | 391020 | 183709 | 219208 | 31096 | 63391 | 20836 | 0 | 9786 | 151750 | 260487 | 260342 | 368517 | 391020 | 183709 | 219208 | 31096 | 63391 | 1.07 | 0 | 1.077 | 1.063 | 1.065 | 1.087 | 1.085 | 1.075 | 1.081 | 1.076 | 1.077 | 1.088 | 22295 | 0 | 10540 | 161310 | 277419 | 282992 | 399841 | 420347 | 198589 | 235868 | 33490 | 68969 | 22295 | 0 | 10540 | 161310 | 277419 | 282992 | 399841 | 420347 | 198589 | 235868 | 33490 | 68969 | 61727.321 | 0 | 63185.569 | 60928.616 | 60341.629 | 81108.457 | 106168.78 | 105210.74 | 75742.87 | 74147.36 | 59891.408 | 68623.378 | 1960142 | 1960142 | 2111660 | 2111660 | 817076.13 | 2023
natural gas combined cycle | TRUE | 99999 | Y | . | State-Fuel Level Increment | State-Fuel Level Increment | 99999 | MN | WNC |  |  | 99999 | 3 | NAICS-22 Cogen | CA | NG | NG | State-Fuel Level Increment |  | mcf | 0 | 0 | 0 | 7073 | 15661 | 11508 | 25450 | 25512 | 4366 | 22720 | 2189 | 5339 | 0 | 0 | 0 | 7073 | 15661 | 11508 | 25450 | 25512 | 4366 | 22720 | 2189 | 5339 | 0 | 0 | 0 | 1.063 | 1.065 | 1.087 | 1.085 | 1.075 | 1.081 | 1.076 | 1.077 | 1.088 | 0 | 0 | 0 | 7519 | 16679 | 12509 | 27613 | 27425 | 4720 | 24447 | 2358 | 5809 | 0 | 0 | 0 | 7519 | 16679 | 12509 | 27613 | 27425 | 4720 | 24447 | 2358 | 5809 | 0 | 0 | 0 | 22841.372 | 16731.126 | 19241.572 | 24519.991 | 24610.938 | 22930.964 | 24839.231 | 21390.657 | 21769.815 | 119818 | 119818 | 129079 | 129079 | 198875.67 | 2023
natural gas combined cycle | FALSE | 99999 | Y | . | State-Fuel Level Increment | State-Fuel Level Increment | 99999 | MN | WNC |  |  | 99999 | 7 | Industrial NAICS Cogen | CA | NG | NG | State-Fuel Level Increment |  | mcf | 67215 | 63998 | 69019 | 56884 | 50507 | 49685 | 61994 | 66063 | 62694 | 64965 | 65970 | 65778 | 50354 | 48250 | 53994 | 44711 | 36527 | 39074 | 50913 | 54764 | 51409 | 54225 | 51568 | 51905 | 1.07 | 1.022 | 1.077 | 1.063 | 1.065 | 1.087 | 1.085 | 1.075 | 1.081 | 1.076 | 1.077 | 1.088 | 71920 | 65406 | 74333 | 60468 | 53790 | 54008 | 67263 | 71018 | 67772 | 69902 | 71050 | 71566 | 53879 | 49311 | 58152 | 47528 | 38901 | 42473 | 55241 | 58871 | 55573 | 58346 | 55539 | 56473 | 4595.205 | 4205.63 | 4959.646 | 4053.542 | 3317.746 | 3622.414 | 4711.339 | 5020.902 | 4739.628 | 4976.139 | 4736.791 | 4816.445 | 744772 | 587694 | 798496 | 630287 | 53755.427 | 2023
natural gas combined cycle | TRUE | 99999 | N | . | State-Fuel Level Increment | State-Fuel Level Increment | 99999 | MS | ESC |  |  | 99999 | 1 | Electric Utility | CA | NG | NG | State-Fuel Level Increment |  | mcf | 0 | 0 | 0 | 0 | 0 | 0 | 0 | 0 | 0 | 0 | 0 | 0 | 0 | 0 | 0 | 0 | 0 | 0 | 0 | 0 | 0 | 0 | 0 | 0 | 0 | 0 | 0 | 0 | 0 | 0 | 0 | 0 | 0 | 0 | 0 | 0 | 0 | 0 | 0 | 0 | 0 | 0 | 0 | 0 | 0 | 0 | 0 | 0 | 0 | 0 | 0 | 0 | 0 | 0 | 0 | 0 | 0 | 0 | 0 | 0 | 0 | 0 | 0 | 0 | 0 | 0 | 0 | 0 | 0 | 0 | 0 | 0 | 0 | 0 | 0 | 0 | 0 | 2023
natural gas combined cycle | TRUE | 99999 | N | . | State-Fuel Level Increment | State-Fuel Level Increment | 99999 | NC | SAT |  |  | 99999 | 1 | Electric Utility | CA | NG | NG | State-Fuel Level Increment |  | mcf | 0 | 0 | 0 | 0 | 0 | 0 | 0 | 0 | 0 | 0 | 0 | 0 | 0 | 0 | 0 | 0 | 0 | 0 | 0 | 0 | 0 | 0 | 0 | 0 | 0 | 0 | 0 | 0 | 0 | 0 | 0 | 0 | 0 | 0 | 0 | 0 | 0 | 0 | 0 | 0 | 0 | 0 | 0 | 0 | 0 | 0 | 0 | 0 | 0 | 0 | 0 | 0 | 0 | 0 | 0 | 0 | 0 | 0 | 0 | 0 | 0 | 0 | 0 | 0 | 0 | 0 | 0 | 0 | 0 | 0 | 0 | 0 | 0 | 0 | 0 | 0 | 0 | 2023
natural gas combined cycle | TRUE | 99999 | N | . | State-Fuel Level Increment | State-Fuel Level Increment | 99999 | NE | WNC |  |  | 99999 | 1 | Electric Utility | CA | NG | NG | State-Fuel Level Increment |  | mcf | 0 | 0 | 0 | 35215 | 65120 | 64845 | 90907 | 97459 | 42582 | 52343 | 1348 | 9477 | 0 | 0 | 0 | 35215 | 65120 | 64845 | 90907 | 97459 | 42582 | 52343 | 1348 | 9477 | 0 | 0 | 0 | 1.041 | 1.054 | 1.046 | 1.065 | 1.053 | 1.06 | 1.058 | 1.052 | 1.054 | 0 | 0 | 0 | 36659 | 68636 | 67828 | 96816 | 102624 | 45137 | 55379 | 1418 | 9989 | 0 | 0 | 0 | 36659 | 68636 | 67828 | 96816 | 102624 | 45137 | 55379 | 1418 | 9989 | 0 | 0 | 0 | 15151.857 | 15298.821 | 20363.706 | 26697.839 | 26529.186 | 18805.926 | 18523.498 | 14594.761 | 16705.895 | 459296 | 459296 | 484486 | 484486 | 172671.49 | 2023
natural gas combined cycle | TRUE | 99999 | N | . | State-Fuel Level Increment | State-Fuel Level Increment | 99999 | NJ | MAT |  |  | 99999 | 2 | NAICS-22 Non-Cogen | CA | NG | NG | State-Fuel Level Increment |  | mcf | 0 | 0 | 0 | 15204 | 16498 | 35256 | 102938 | 45016 | 29522 | 32698 | 8763 | 0 | 0 | 0 | 0 | 15204 | 16498 | 35256 | 102938 | 45016 | 29522 | 32698 | 8763 | 0 | 0 | 0 | 0 | 1.032 | 1.035 | 1.032 | 1.032 | 1.032 | 1.034 | 1.033 | 1.034 | 0 | 0 | 0 | 0 | 15690 | 17076 | 36385 | 106232 | 46457 | 30525 | 33777 | 9061 | 0 | 0 | 0 | 0 | 15690 | 17076 | 36385 | 106232 | 46457 | 30525 | 33777 | 9061 | 0 | 0 | 0 | 0 | 3239.38 | 4007.458 | 5991.219 | 15038.114 | 7324.689 | 5236.283 | 6172.515 | 3146.025 | 0 | 285895 | 285895 | 295203 | 295203 | 50155.683 | 2023
natural gas combined cycle | TRUE | 99999 | Y | . | State-Fuel Level Increment | State-Fuel Level Increment | 99999 | NJ | MAT |  |  | 99999 | 3 | NAICS-22 Cogen | CA | NG | NG | State-Fuel Level Increment |  | mcf | 0 | 0 | 0 | 0 | 0 | 0 | 0 | 0 | 0 | 0 | 0 | 0 | 0 | 0 | 0 | 0 | 0 | 0 | 0 | 0 | 0 | 0 | 0 | 0 | 0 | 0 | 0 | 0 | 0 | 0 | 0 | 0 | 0 | 0 | 0 | 0 | 0 | 0 | 0 | 0 | 0 | 0 | 0 | 0 | 0 | 0 | 0 | 0 | 0 | 0 | 0 | 0 | 0 | 0 | 0 | 0 | 0 | 0 | 0 | 0 | 0 | 0 | 0 | 0 | 0 | 0 | 0 | 0 | 0 | 0 | 0 | 0 | 0 | 0 | 0 | 0 | 0 | 2023
natural gas combined cycle | FALSE | 99999 | Y | . | State-Fuel Level Increment | State-Fuel Level Increment | 99999 | NJ | MAT |  |  | 99999 | 7 | Industrial NAICS Cogen | CA | NG | NG | State-Fuel Level Increment |  | mcf | 0 | 0 | 0 | 0 | 0 | 0 | 0 | 0 | 0 | 0 | 0 | 0 | 0 | 0 | 0 | 0 | 0 | 0 | 0 | 0 | 0 | 0 | 0 | 0 | 0 | 0 | 0 | 0 | 0 | 0 | 0 | 0 | 0 | 0 | 0 | 0 | 0 | 0 | 0 | 0 | 0 | 0 | 0 | 0 | 0 | 0 | 0 | 0 | 0 | 0 | 0 | 0 | 0 | 0 | 0 | 0 | 0 | 0 | 0 | 0 | 0 | 0 | 0 | 0 | 0 | 0 | 0 | 0 | 0 | 0 | 0 | 0 | 0 | 0 | 0 | 0 | 0 | 2023
natural gas combined cycle | TRUE | 99999 | N | . | State-Fuel Level Increment | State-Fuel Level Increment | 99999 | NY | MAT |  |  | 99999 | 1 | Electric Utility | CA | NG | NG | State-Fuel Level Increment |  | mcf | 0 | 0 | 0 | 0 | 0 | 0 | 0 | 0 | 0 | 0 | 0 | 0 | 0 | 0 | 0 | 0 | 0 | 0 | 0 | 0 | 0 | 0 | 0 | 0 | 0 | 0 | 0 | 0 | 0 | 0 | 0 | 0 | 0 | 0 | 0 | 0 | 0 | 0 | 0 | 0 | 0 | 0 | 0 | 0 | 0 | 0 | 0 | 0 | 0 | 0 | 0 | 0 | 0 | 0 | 0 | 0 | 0 | 0 | 0 | 0 | 0 | 0 | 0 | 0 | 0 | 0 | 0 | 0 | 0 | 0 | 0 | 0 | 0 | 0 | 0 | 0 | 0 | 2023
natural gas combined cycle | TRUE | 99999 | N | . | State-Fuel Level Increment | State-Fuel Level Increment | 99999 | NY | MAT |  |  | 99999 | 2 | NAICS-22 Non-Cogen | CA | NG | NG | State-Fuel Level Increment |  | mcf | 5342 | 4621 | 6164 | 43587 | 47555 | 99289 | 284860 | 126285 | 83486 | 91707 | 26398 | 5511 | 5342 | 4621 | 6164 | 43587 | 47555 | 99289 | 284860 | 126285 | 83486 | 91707 | 26398 | 5511 | 1.033 | 1.033 | 1.033 | 1.033 | 1.031 | 1.03 | 1.031 | 1.03 | 1.032 | 1.032 | 1.032 | 1.032 | 5518 | 4773 | 6367 | 45026 | 49030 | 102268 | 293691 | 130074 | 86157 | 94641 | 27244 | 5687 | 5518 | 4773 | 6367 | 45026 | 49030 | 102268 | 293691 | 130074 | 86157 | 94641 | 27244 | 5687 | 4130.955 | 3756.857 | 3944.341 | 12484.25 | 14929.124 | 21033.044 | 45790.138 | 25058.897 | 18875.555 | 20497.09 | 12835.616 | 4049.378 | 824805 | 824805 | 850476 | 850476 | 187385.25 | 2023
natural gas combined cycle | TRUE | 99999 | Y | . | State-Fuel Level Increment | State-Fuel Level Increment | 99999 | NY | MAT |  |  | 99999 | 3 | NAICS-22 Cogen | CA | NG | NG | State-Fuel Level Increment |  | mcf | 44229 | 27871 | 0 | 13322 | 47928 | 105672 | 365674 | 257989 | 136595 | 38244 | 183965 | 47108 | 44165 | 27871 | 0 | 13322 | 47928 | 105672 | 365082 | 252855 | 135878 | 38244 | 111408 | 47108 | 1.033 | 1.033 | 0 | 1.033 | 1.031 | 1.03 | 1.031 | 1.03 | 1.032 | 1.032 | 1.032 | 1.032 | 45688 | 28791 | 0 | 13761 | 49414 | 108842 | 377010 | 265728 | 140966 | 39468 | 189852 | 48615 | 45622 | 28791 | 0 | 13761 | 49414 | 108842 | 376400 | 260440 | 140226 | 39468 | 114973 | 48615 | 28530.847 | 20289.69 | 0 | 21551.291 | 26935.989 | 45457.299 | 78682.143 | 59910.122 | 44799.361 | 26827.367 | 28450.35 | 28388.869 | 1268597 | 1189533 | 1308135 | 1226552 | 409823.33 | 2023
natural gas combined cycle | FALSE | 99999 | Y | . | State-Fuel Level Increment | State-Fuel Level Increment | 99999 | NY | MAT |  |  | 99999 | 5 | Commercial NAICS Cogen | CA | NG | NG | State-Fuel Level Increment |  | mcf | 277572 | 251171 | 278952 | 219155 | 211438 | 253385 | 263231 | 268375 | 249768 | 222383 | 246458 | 297494 | 31945 | 27136 | 26655 | 27244 | 24185 | 34383 | 44136 | 40810 | 34362 | 25579 | 31009 | 37011 | 1.033 | 1.033 | 1.033 | 1.033 | 1.031 | 1.03 | 1.031 | 1.03 | 1.032 | 1.032 | 1.032 | 1.032 | 286732 | 259460 | 288157 | 226388 | 217992 | 260987 | 271391 | 276426 | 257761 | 229500 | 254345 | 307014 | 33000 | 28032 | 27535 | 28143 | 24935 | 35415 | 45504 | 42034 | 35461 | 26398 | 32001 | 38195 | 6383.795 | 5426.022 | 5341.374 | 5412.086 | 4815.581 | 6830.866 | 8752.378 | 8100.388 | 6840.841 | 5100.197 | 6189.132 | 7381.495 | 3039382 | 384455 | 3136153 | 396653 | 76574.155 | 2023
natural gas combined cycle | TRUE | 99999 | N | . | State-Fuel Level Increment | State-Fuel Level Increment | 99999 | OK | WSC |  |  | 99999 | 1 | Electric Utility | CA | NG | NG | State-Fuel Level Increment |  | mcf | 0 | 0 | 0 | 0 | 0 | 0 | 0 | 0 | 0 | 0 | 0 | 0 | 0 | 0 | 0 | 0 | 0 | 0 | 0 | 0 | 0 | 0 | 0 | 0 | 0 | 0 | 0 | 0 | 0 | 0 | 0 | 0 | 0 | 0 | 0 | 0 | 0 | 0 | 0 | 0 | 0 | 0 | 0 | 0 | 0 | 0 | 0 | 0 | 0 | 0 | 0 | 0 | 0 | 0 | 0 | 0 | 0 | 0 | 0 | 0 | 0 | 0 | 0 | 0 | 0 | 0 | 0 | 0 | 0 | 0 | 0 | 0 | 0 | 0 | 0 | 0 | 0 | 2023
natural gas combined cycle | TRUE | 99999 | N | . | State-Fuel Level Increment | State-Fuel Level Increment | 99999 | OR | PACC |  |  | 99999 | 1 | Electric Utility | CA | NG | NG | State-Fuel Level Increment |  | mcf | 192158 | 134096 | 193263 | 208383 | 226565 | 287099 | 387902 | 387129 | 259825 | 267755 | 184885 | 220066 | 192158 | 134096 | 193263 | 208383 | 226565 | 287099 | 387902 | 387129 | 259825 | 267755 | 184885 | 220066 | 1.059 | 1.059 | 1.057 | 1.069 | 1.09 | 1.063 | 1.05 | 1.053 | 1.055 | 1.055 | 1.066 | 1.062 | 203495 | 142008 | 204279 | 222761 | 246956 | 305186 | 407297 | 407647 | 274115 | 282482 | 197087 | 233710 | 203495 | 142008 | 204279 | 222761 | 246956 | 305186 | 407297 | 407647 | 274115 | 282482 | 197087 | 233710 | 117256.21 | 102871.31 | 119236.14 | 86128.537 | 65127.932 | 101347.37 | 129751.11 | 123596.45 | 109169.91 | 99027.673 | 105312.53 | 121823.02 | 2949126 | 2949126 | 3127023 | 3127023 | 1280648.2 | 2023
natural gas combined cycle | FALSE | 99999 | Y | . | State-Fuel Level Increment | State-Fuel Level Increment | 99999 | OR | PACC |  |  | 99999 | 5 | Commercial NAICS Cogen | CA | NG | NG | State-Fuel Level Increment |  | mcf | 0 | 0 | 0 | 0 | 6 | 0 | 118 | 97 | 0 | 54 | 0 | 0 | 0 | 0 | 0 | 0 | 0 | 0 | 0 | 0 | 0 | 0 | 0 | 0 | 0 | 0 | 0 | 0 | 1.09 | 0 | 1.05 | 1.053 | 0 | 1.055 | 0 | 0 | 0 | 0 | 0 | 0 | 7 | 0 | 124 | 102 | 0 | 57 | 0 | 0 | 0 | 0 | 0 | 0 | 0 | 0 | 0 | 0 | 0 | 0 | 0 | 0 | 0 | 0 | 0 | 0 | 0 | 0 | 0 | 0 | 0 | 0 | 0 | 0 | 275 | 0 | 290 | 0 | 0 | 2023
natural gas combined cycle | TRUE | 99999 | N | . | State-Fuel Level Increment | State-Fuel Level Increment | 99999 | PA | MAT |  |  | 99999 | 2 | NAICS-22 Non-Cogen | CA | NG | NG | State-Fuel Level Increment |  | mcf | 8473 | 7265 | 10220 | 29984 | 32770 | 63684 | 172094 | 79825 | 54272 | 58176 | 20772 | 8817 | 8473 | 7265 | 10220 | 29984 | 32770 | 63684 | 172094 | 79825 | 54272 | 58176 | 20772 | 8817 | 1.036 | 1.036 | 1.036 | 1.036 | 1.034 | 1.034 | 1.035 | 1.035 | 1.037 | 1.036 | 1.036 | 1.036 | 8778 | 7527 | 10588 | 31064 | 33884 | 65849 | 178118 | 82619 | 56280 | 60270 | 21520 | 9134 | 8778 | 7527 | 10588 | 31064 | 33884 | 65849 | 178118 | 82619 | 56280 | 60270 | 21520 | 9134 | 11015.237 | 9990.019 | 10626.542 | 11522.413 | 13349.657 | 17699.208 | 32126.95 | 20487.454 | 16334.427 | 16175.916 | 12439.179 | 10862.523 | 546352 | 546352 | 565631 | 565631 | 182629.53 | 2023
natural gas combined cycle | FALSE | 99999 | Y | . | State-Fuel Level Increment | State-Fuel Level Increment | 99999 | PA | MAT |  |  | 99999 | 7 | Industrial NAICS Cogen | CA | NG | NG | State-Fuel Level Increment |  | mcf | 16823 | 11068 | 0 | 5855 | 14226 | 21573 | 46501 | 36568 | 24293 | 13775 | 28625 | 17949 | 0 | 0 | 0 | 0 | 0 | 0 | 0 | 0 | 0 | 0 | 0 | 0 | 1.036 | 1.036 | 0 | 1.036 | 1.034 | 1.034 | 1.035 | 1.035 | 1.037 | 1.036 | 1.036 | 1.036 | 17429 | 11466 | 0 | 6066 | 14710 | 22306 | 48129 | 37848 | 25192 | 14271 | 29656 | 18595 | 0 | 0 | 0 | 0 | 0 | 0 | 0 | 0 | 0 | 0 | 0 | 0 | 0 | 0 | 0 | 0 | 0 | 0 | 0 | 0 | 0 | 0 | 0 | 0 | 237256 | 0 | 245668 | 0 | 0 | 2023
natural gas combined cycle | TRUE | 99999 | N | . | State-Fuel Level Increment | State-Fuel Level Increment | 99999 | RI | NEW |  |  | 99999 | 2 | NAICS-22 Non-Cogen | CA | NG | NG | State-Fuel Level Increment |  | mcf | 0 | 0 | 0 | 12978 | 14022 | 39530 | 137382 | 52715 | 31634 | 38091 | 1980 | 0 | 0 | 0 | 0 | 12978 | 14022 | 39530 | 137382 | 52715 | 31634 | 38091 | 1980 | 0 | 0 | 0 | 0 | 1.028 | 1.027 | 1.03 | 1.028 | 1.03 | 1.028 | 1.028 | 1.033 | 0 | 0 | 0 | 0 | 13341 | 14401 | 40716 | 141229 | 54297 | 32520 | 39158 | 2045 | 0 | 0 | 0 | 0 | 13341 | 14401 | 40716 | 141229 | 54297 | 32520 | 39158 | 2045 | 0 | 0 | 0 | 0 | 35395.989 | 39406.112 | 47968.864 | 60823.691 | 53067.437 | 46116.664 | 39446.96 | 40426.834 | 0 | 328332 | 328332 | 337707 | 337707 | 362652.55 | 2023
natural gas combined cycle | TRUE | 99999 | Y | . | State-Fuel Level Increment | State-Fuel Level Increment | 99999 | SC | SAT |  |  | 99999 | 3 | NAICS-22 Cogen | CA | NG | NG | State-Fuel Level Increment |  | mcf | 0 | 0 | 0 | 0 | 0 | 0 | 0 | 0 | 0 | 0 | 0 | 0 | 0 | 0 | 0 | 0 | 0 | 0 | 0 | 0 | 0 | 0 | 0 | 0 | 0 | 0 | 0 | 0 | 0 | 0 | 0 | 0 | 0 | 0 | 0 | 0 | 0 | 0 | 0 | 0 | 0 | 0 | 0 | 0 | 0 | 0 | 0 | 0 | 0 | 0 | 0 | 0 | 0 | 0 | 0 | 0 | 0 | 0 | 0 | 0 | 0 | 0 | 0 | 0 | 0 | 0 | 0 | 0 | 0 | 0 | 0 | 0 | 0 | 0 | 0 | 0 | 0 | 2023
natural gas combined cycle | TRUE | 99999 | N | . | State-Fuel Level Increment | State-Fuel Level Increment | 99999 | SD | WNC |  |  | 99999 | 1 | Electric Utility | CA | NG | NG | State-Fuel Level Increment |  | mcf | 42745 | 6518 | 39133 | 87628 | 126483 | 136037 | 187838 | 193516 | 105326 | 118216 | 44336 | 60430 | 42745 | 6518 | 39133 | 87628 | 126483 | 136037 | 187838 | 193516 | 105326 | 118216 | 44336 | 60430 | 1.088 | 1.092 | 1.096 | 1.082 | 1.081 | 1.101 | 1.102 | 1.104 | 1.108 | 1.102 | 1.102 | 1.114 | 46507 | 7118 | 42890 | 94813 | 136728 | 149777 | 206997 | 213642 | 116701 | 130274 | 48858 | 67319 | 46507 | 7118 | 42890 | 94813 | 136728 | 149777 | 206997 | 213642 | 116701 | 130274 | 48858 | 67319 | 28975.662 | 23970.976 | 29635.933 | 27692.909 | 26808.73 | 36457.963 | 47633.483 | 47050.929 | 34491.276 | 33524.404 | 27854.666 | 31951.265 | 1148206 | 1148206 | 1261624 | 1261624 | 396048.2 | 2023
natural gas combined cycle | TRUE | 99999 | N | . | State-Fuel Level Increment | State-Fuel Level Increment | 99999 | TX | WSC |  |  | 99999 | 1 | Electric Utility | CA | NG | NG | State-Fuel Level Increment |  | mcf | 0 | 39951 | 21005 | 24790 | 46983 | 65483 | 77871 | 107742 | 51641 | 29016 | 22647 | 4228 | 0 | 39951 | 21005 | 24790 | 46983 | 65483 | 77871 | 107742 | 51641 | 29016 | 22647 | 4228 | 0 | 1.021 | 1.016 | 1.017 | 1.02 | 1.019 | 1.018 | 1.02 | 1.016 | 1.017 | 1.016 | 1.016 | 0 | 40790 | 21341 | 25211 | 47923 | 66727 | 79273 | 109897 | 52467 | 29509 | 23009 | 4296 | 0 | 40790 | 21341 | 25211 | 47923 | 66727 | 79273 | 109897 | 52467 | 29509 | 23009 | 4296 | 0 | 24501.42 | 25960.863 | 24416.551 | 31765.092 | 36054.367 | 41256.768 | 43531.853 | 35377.968 | 27532.066 | 26313.629 | 26945.272 | 491357 | 491357 | 500443 | 500443 | 343655.85 | 2023
natural gas combined cycle | TRUE | 99999 | N | . | State-Fuel Level Increment | State-Fuel Level Increment | 99999 | TX | WSC |  |  | 99999 | 2 | NAICS-22 Non-Cogen | CA | NG | NG | State-Fuel Level Increment |  | mcf | 0 | 133298 | 41694 | 62715 | 152200 | 230531 | 278069 | 415683 | 166225 | 75755 | 86854 | 0 | 0 | 133298 | 41694 | 62715 | 152200 | 230531 | 278069 | 415683 | 166225 | 75755 | 86854 | 0 | 0 | 1.021 | 1.016 | 1.017 | 1.02 | 1.019 | 1.018 | 1.02 | 1.016 | 1.017 | 1.016 | 0 | 0 | 136097 | 42362 | 63781 | 155244 | 234911 | 283075 | 423996 | 168885 | 77043 | 88243 | 0 | 0 | 136097 | 42362 | 63781 | 155244 | 234911 | 283075 | 423996 | 168885 | 77043 | 88243 | 0 | 0 | 59618.049 | 73887.673 | 71823.047 | 95255.888 | 111398.86 | 129599.19 | 144157.79 | 107737.65 | 81784.42 | 82604.24 | 0 | 1643024 | 1643024 | 1673637 | 1673637 | 957866.8 | 2023
natural gas combined cycle | TRUE | 99999 | Y | . | State-Fuel Level Increment | State-Fuel Level Increment | 99999 | TX | WSC |  |  | 99999 | 3 | NAICS-22 Cogen | CA | NG | NG | State-Fuel Level Increment |  | mcf | 394 | 2833 | 10227 | 19384 | 22897 | 27785 | 36561 | 46825 | 33822 | 29609 | 5663 | 1335 | 394 | 2833 | 10227 | 19384 | 22897 | 27785 | 36561 | 46825 | 33822 | 29609 | 5663 | 1335 | 1.018 | 1.021 | 1.016 | 1.017 | 1.02 | 1.019 | 1.018 | 1.02 | 1.016 | 1.017 | 1.016 | 1.016 | 401 | 2892 | 10391 | 19714 | 23355 | 28313 | 37219 | 47762 | 34363 | 30112 | 5754 | 1356 | 401 | 2892 | 10391 | 19714 | 23355 | 28313 | 37219 | 47762 | 34363 | 30112 | 5754 | 1356 | 8408.087 | 8504.606 | 7894.558 | 10327.365 | 14333.933 | 16916.116 | 19956.721 | 22118.794 | 19743.082 | 15727.087 | 11892.894 | 11287.564 | 237335 | 237335 | 241632 | 241632 | 167110.81 | 2023
natural gas combined cycle | FALSE | 99999 | Y | . | State-Fuel Level Increment | State-Fuel Level Increment | 99999 | TX | WSC |  |  | 99999 | 5 | Commercial NAICS Cogen | CA | NG | NG | State-Fuel Level Increment |  | mcf | 83553 | 79041 | 88101 | 86540 | 94492 | 103567 | 112725 | 121689 | 109578 | 101119 | 87306 | 92010 | 49254 | 48079 | 46849 | 51862 | 66713 | 76521 | 86831 | 94640 | 86279 | 71455 | 60454 | 61047 | 1.018 | 1.021 | 1.016 | 1.017 | 1.02 | 1.019 | 1.018 | 1.02 | 1.016 | 1.017 | 1.016 | 1.016 | 85057 | 80701 | 89511 | 88011 | 96382 | 105535 | 114754 | 124123 | 111331 | 102838 | 88703 | 93482 | 50141 | 49089 | 47599 | 52744 | 68047 | 77975 | 88394 | 96533 | 87659 | 72670 | 61421 | 62024 | 11973.915 | 11722.727 | 11366.738 | 12595.421 | 16249.863 | 18620.682 | 21108.833 | 23052.561 | 20933.302 | 17353.929 | 14667.526 | 14811.502 | 1159721 | 799984 | 1180428 | 814296 | 194457 | 2023
natural gas combined cycle | FALSE | 99999 | N | . | State-Fuel Level Increment | State-Fuel Level Increment | 99999 | TX | WSC |  |  | 99999 | 6 | Industrial NAICS Non-Cogen | CA | NG | NG | State-Fuel Level Increment |  | mcf | 0 | 0 | 0 | 0 | 0 | 0 | 0 | 0 | 0 | 0 | 0 | 0 | 0 | 0 | 0 | 0 | 0 | 0 | 0 | 0 | 0 | 0 | 0 | 0 | 0 | 0 | 0 | 0 | 0 | 0 | 0 | 0 | 0 | 0 | 0 | 0 | 0 | 0 | 0 | 0 | 0 | 0 | 0 | 0 | 0 | 0 | 0 | 0 | 0 | 0 | 0 | 0 | 0 | 0 | 0 | 0 | 0 | 0 | 0 | 0 | 0 | 0 | 0 | 0 | 0 | 0 | 0 | 0 | 0 | 0 | 0 | 0 | 0 | 0 | 0 | 0 | 0 | 2023
natural gas combined cycle | TRUE | 99999 | N | . | State-Fuel Level Increment | State-Fuel Level Increment | 99999 | VA | SAT |  |  | 99999 | 1 | Electric Utility | CA | NG | NG | State-Fuel Level Increment |  | mcf | 0 | 0 | 0 | 0 | 0 | 0 | 0 | 0 | 0 | 0 | 0 | 0 | 0 | 0 | 0 | 0 | 0 | 0 | 0 | 0 | 0 | 0 | 0 | 0 | 0 | 0 | 0 | 0 | 0 | 0 | 0 | 0 | 0 | 0 | 0 | 0 | 0 | 0 | 0 | 0 | 0 | 0 | 0 | 0 | 0 | 0 | 0 | 0 | 0 | 0 | 0 | 0 | 0 | 0 | 0 | 0 | 0 | 0 | 0 | 0 | 0 | 0 | 0 | 0 | 0 | 0 | 0 | 0 | 0 | 0 | 0 | 0 | 0 | 0 | 0 | 0 | 0 | 2023
natural gas combined cycle | TRUE | 99999 | N | . | State-Fuel Level Increment | State-Fuel Level Increment | 99999 | WA | PACC |  |  | 99999 | 1 | Electric Utility | CA | NG | NG | State-Fuel Level Increment |  | mcf | 116456 | 54959 | 112367 | 173124 | 227973 | 262315 | 352954 | 359645 | 213850 | 230346 | 117696 | 148647 | 116456 | 54959 | 112367 | 173124 | 227973 | 262315 | 352954 | 359645 | 213850 | 230346 | 117696 | 148647 | 1.093 | 1.096 | 1.099 | 1.091 | 1.075 | 1.072 | 1.086 | 1.087 | 1.087 | 1.089 | 1.084 | 1.089 | 127286 | 60235 | 123491 | 188878 | 245071 | 281202 | 383308 | 390934 | 232455 | 250846 | 127583 | 161877 | 127286 | 60235 | 123491 | 188878 | 245071 | 281202 | 383308 | 390934 | 232455 | 250846 | 127583 | 161877 | 111239.05 | 96794.207 | 113211.5 | 85236.674 | 67683.583 | 102429.07 | 131663.16 | 126340.84 | 107703.61 | 98929.196 | 100915.82 | 116588.2 | 2370332 | 2370332 | 2573166 | 2573166 | 1258734.9 | 2023
natural gas combined cycle | TRUE | 99999 | Y | . | State-Fuel Level Increment | State-Fuel Level Increment | 99999 | WA | PACC |  |  | 99999 | 1 | Electric Utility | CA | NG | NG | State-Fuel Level Increment |  | mcf | 0 | 0 | 0 | 0 | 0 | 0 | 0 | 0 | 0 | 0 | 0 | 0 | 0 | 0 | 0 | 0 | 0 | 0 | 0 | 0 | 0 | 0 | 0 | 0 | 0 | 0 | 0 | 0 | 0 | 0 | 0 | 0 | 0 | 0 | 0 | 0 | 0 | 0 | 0 | 0 | 0 | 0 | 0 | 0 | 0 | 0 | 0 | 0 | 0 | 0 | 0 | 0 | 0 | 0 | 0 | 0 | 0 | 0 | 0 | 0 | 0 | 0 | 0 | 0 | 0 | 0 | 0 | 0 | 0 | 0 | 0 | 0 | 0 | 0 | 0 | 0 | 0 | 2023
natural gas combined cycle | TRUE | 99999 | N | . | State-Fuel Level Increment | State-Fuel Level Increment | 99999 | WA | PACC |  |  | 99999 | 2 | NAICS-22 Non-Cogen | CA | NG | NG | State-Fuel Level Increment |  | mcf | 23023 | 0 | 19745 | 62992 | 98458 | 105224 | 144758 | 150328 | 77824 | 88675 | 25784 | 38516 | 23023 | 0 | 19745 | 62992 | 98458 | 105224 | 144758 | 150328 | 77824 | 88675 | 25784 | 38516 | 1.093 | 0 | 1.099 | 1.091 | 1.075 | 1.072 | 1.086 | 1.087 | 1.087 | 1.089 | 1.084 | 1.089 | 25164 | 0 | 21700 | 68724 | 105842 | 112800 | 157207 | 163407 | 84595 | 96567 | 27950 | 41944 | 25164 | 0 | 21700 | 68724 | 105842 | 112800 | 157207 | 163407 | 84595 | 96567 | 27950 | 41944 | 45918.74 | 0 | 46772.551 | 36669.297 | 30420.461 | 44925.006 | 57955.148 | 55975.418 | 46199.267 | 42933.717 | 42081.246 | 48554.551 | 835327 | 835327 | 905900 | 905900 | 498405.4 | 2023
natural gas combined cycle | TRUE | 99999 | Y | . | State-Fuel Level Increment | State-Fuel Level Increment | 99999 | WI | ENC |  |  | 99999 | 1 | Electric Utility | CA | NG | NG | State-Fuel Level Increment |  | mcf | 80408 | 61855 | 82944 | 80947 | 83741 | 106661 | 140850 | 139465 | 99505 | 100814 | 77973 | 90580 | 80408 | 61855 | 82944 | 80947 | 83305 | 106661 | 140850 | 139465 | 99505 | 100814 | 77973 | 90580 | 1.046 | 1.03 | 1.027 | 1.03 | 1.029 | 1.034 | 1.035 | 1.037 | 1.031 | 1.029 | 1.035 | 1.036 | 84107 | 63711 | 85183 | 83375 | 86169 | 110287 | 145780 | 144625 | 102590 | 103738 | 80702 | 93841 | 84107 | 63711 | 85183 | 83375 | 85721 | 110287 | 145780 | 144625 | 102590 | 103738 | 80702 | 93841 | 12971.665 | 10838.362 | 13254.645 | 11924.285 | 11210 | 15478.13 | 20173.969 | 19843.866 | 14885.77 | 14339.219 | 12334.662 | 14167.351 | 1145743 | 1145307 | 1184108 | 1183660 | 171421.92 | 2023
natural gas combined cycle | FALSE | 99999 | Y | . | State-Fuel Level Increment | State-Fuel Level Increment | 99999 | WI | ENC |  |  | 99999 | 7 | Industrial NAICS Cogen | CA | NG | NG | State-Fuel Level Increment |  | mcf | 40515 | 37452 | 42705 | 34463 | 30540 | 30577 | 37871 | 39932 | 38642 | 39648 | 40392 | 40597 | 19417 | 17950 | 21182 | 16675 | 13913 | 14993 | 19545 | 20982 | 19960 | 20900 | 20066 | 20380 | 1.046 | 1.03 | 1.027 | 1.03 | 1.029 | 1.034 | 1.035 | 1.037 | 1.031 | 1.029 | 1.035 | 1.036 | 42379 | 38576 | 43858 | 35497 | 31426 | 31617 | 39196 | 41409 | 39840 | 40798 | 41806 | 42058 | 20310 | 18489 | 21754 | 17175 | 14316 | 15503 | 20229 | 21758 | 20579 | 21506 | 20768 | 21114 | 2425.013 | 2207.585 | 2597.512 | 2050.769 | 1709.368 | 1851.038 | 2415.419 | 2598.005 | 2457.195 | 2567.81 | 2479.705 | 2521.098 | 453334 | 225963 | 468460 | 233501 | 27880.517 | 2023
biomass | FALSE | 99999 | Y | . | State-Fuel Level Increment | State-Fuel Level Increment | 99999 | CA | PACC |  |  | 99999 | 5 | Commercial NAICS Cogen | CA | OBG | ORW | State-Fuel Level Increment |  | Mcf | 0 | 0 | 0 | 0 | 0 | 0 | 0 | 0 | 0 | 0 | 0 | 0 | 0 | 0 | 0 | 0 | 0 | 0 | 0 | 0 | 0 | 0 | 0 | 0 | 0 | 0 | 0 | 0 | 0 | 0 | 0 | 0 | 0 | 0 | 0 | 0 | 0 | 0 | 0 | 0 | 0 | 0 | 0 | 0 | 0 | 0 | 0 | 0 | 0 | 0 | 0 | 0 | 0 | 0 | 0 | 0 | 0 | 0 | 0 | 0 | 0 | 0 | 0 | 0 | 0 | 0 | 0 | 0 | 0 | 0 | 0 | 0 | 0 | 0 | 0 | 0 | 0 | 2023
biomass | TRUE | 99999 | N | . | State-Fuel Level Increment | State-Fuel Level Increment | 99999 | NY | MAT |  |  | 99999 | 2 | NAICS-22 Non-Cogen | CA | OBL | ORW | State-Fuel Level Increment |  | barrels | 0 | 0 | 0 | 0 | 0 | 0 | 0 | 0 | 0 | 0 | 0 | 0 | 0 | 0 | 0 | 0 | 0 | 0 | 0 | 0 | 0 | 0 | 0 | 0 | 0 | 0 | 0 | 0 | 0 | 0 | 0 | 0 | 0 | 0 | 0 | 0 | 0 | 0 | 0 | 0 | 0 | 0 | 0 | 0 | 0 | 0 | 0 | 0 | 0 | 0 | 0 | 0 | 0 | 0 | 0 | 0 | 0 | 0 | 0 | 0 | 0 | 0 | 0 | 0 | 0 | 0 | 0 | 0 | 0 | 0 | 0 | 0 | 0 | 0 | 0 | 0 | 0 | 2023
other | FALSE | 99999 | Y | . | State-Fuel Level Increment | State-Fuel Level Increment | 99999 | CA | PACC |  |  | 99999 | 7 | Industrial NAICS Cogen | CA | OG | OOG | State-Fuel Level Increment |  | mcf | . | . | . | . | . | . | . | . | . | . | 180551 | 187425 | . | . | . | . | . | . | . | . | . | . | 8374 | 9763 | . | . | . | . | . | . | . | . | . | . | 1.049 | 1.065 | . | . | . | . | . | . | . | . | . | . | 189398 | 199608 | . | . | . | . | . | . | . | . | . | . | 8784 | 10398 | . | . | . | . | . | . | . | . | . | . | 1997.691 | 2364.764 | 367976 | 18137 | 389006 | 19182 | 4362.455 | 2023
other | FALSE | 99999 | Y | . | State-Fuel Level Increment | State-Fuel Level Increment | 99999 | LA | WSC |  |  | 99999 | 7 | Industrial NAICS Cogen | CA | OG | OOG | State-Fuel Level Increment |  | mcf | 221835 | 280385 | 360831 | 300833 | 513901 | 600931 | 378852 | 436592 | 335821 | 256601 | 223617 | 270194 | 221835 | 171458 | 258457 | 219720 | 321695 | 346792 | 301717 | 343325 | 286138 | 242547 | 222376 | 270194 | 0.699 | 0.675 | 0.645 | 0.7 | 0.666 | 0.654 | 0.714 | 0.698 | 0.658 | 0.685 | 0.711 | 0.643 | 155063 | 189260 | 232736 | 210583 | 342258 | 393009 | 270500 | 304741 | 220970 | 175772 | 158992 | 173735 | 155063 | 115734 | 166705 | 153804 | 214249 | 226802 | 215426 | 239641 | 188279 | 166145 | 158109 | 173735 | 17739.97 | 13160.83 | 18957.111 | 17490.078 | 24363.657 | 25791.041 | 24497.399 | 27251.128 | 21410.383 | 18893.378 | 17979.553 | 19937.279 | 4180393 | 3206254 | 2827619 | 2173692 | 247471.81 | 2023
other | FALSE | 99999 | Y | . | State-Fuel Level Increment | State-Fuel Level Increment | 99999 | LA | WSC |  |  | 99999 | 7 | Industrial NAICS Cogen | CA | OTH | OTH | State-Fuel Level Increment |  |  | 0 | 0 | 0 | 0 | 0 | 0 | 0 | 0 | 0 | 0 | 0 | 0 | 0 | 0 | 0 | 0 | 0 | 0 | 0 | 0 | 0 | 0 | 0 | 0 | 0 | 0 | 0 | 0 | 0 | 0 | 0 | 0 | 0 | 0 | 0 | 0 | 0 | 0 | 0 | 0 | 0 | 0 | 0 | 0 | 0 | 0 | 0 | 0 | 0 | 0 | 0 | 0 | 0 | 0 | 0 | 0 | 0 | 0 | 0 | 0 | 0 | 0 | 0 | 0 | 0 | 0 | 0 | 0 | 0 | 0 | 0 | 0 | 0 | 0 | 0 | 0 | 0 | 2023
other | TRUE | 99999 | N | . | State-Fuel Level Increment | State-Fuel Level Increment | 99999 | AL | ESC |  |  | 99999 | 1 | Electric Utility | CE | NG | NG | State-Fuel Level Increment |  | mcf | 0 | 0 | 2409 | 7825 | 27219 | 44706 | 54563 | 87185 | 29494 | 10046 | 4069 | 0 | 0 | 0 | 2409 | 7825 | 27219 | 44706 | 54563 | 87185 | 29494 | 10046 | 4069 | 0 | 0 | 0 | 1.029 | 1.032 | 1.032 | 1.032 | 1.032 | 1.031 | 1.029 | 1.03 | 1.034 | 0 | 0 | 0 | 2479 | 8075 | 28090 | 46137 | 56309 | 89888 | 30349 | 10347 | 4207 | 0 | 0 | 0 | 2479 | 8075 | 28090 | 46137 | 56309 | 89888 | 30349 | 10347 | 4207 | 0 | 0 | 0 | 1082.996 | 2444.882 | 4324.442 | 6871.273 | 9170.247 | 14211.146 | 5791.734 | 3250.029 | 1812.85 | 0 | 267516 | 267516 | 275881 | 275881 | 48959.599 | 2023
petroleum | TRUE | 99999 | N | . | State-Fuel Level Increment | State-Fuel Level Increment | 99999 | MS | ESC |  |  | 99999 | 1 | Electric Utility | CS | DFO | DFO | State-Fuel Level Increment |  | barrels | 0 | 0 | 0 | 0 | 0 | 0 | 0 | 0 | 0 | 0 | 0 | 0 | 0 | 0 | 0 | 0 | 0 | 0 | 0 | 0 | 0 | 0 | 0 | 0 | 0 | 0 | 0 | 0 | 0 | 0 | 0 | 0 | 0 | 0 | 0 | 0 | 0 | 0 | 0 | 0 | 0 | 0 | 0 | 0 | 0 | 0 | 0 | 0 | 0 | 0 | 0 | 0 | 0 | 0 | 0 | 0 | 0 | 0 | 0 | 0 | 0 | 0 | 0 | 0 | 0 | 0 | 0 | 0 | 0 | 0 | 0 | 0 | 0 | 0 | 0 | 0 | 0 | 2023
natural gas combined cycle | TRUE | 99999 | Y | . | State-Fuel Level Increment | State-Fuel Level Increment | 99999 | FL | SAT |  |  | 99999 | 3 | NAICS-22 Cogen | CS | NG | NG | State-Fuel Level Increment |  | mcf | 702547 | 654419 | 682470 | 613319 | 660148 | 703954 | 726066 | 740852 | 717192 | 672487 | 703510 | 766547 | 617802 | 579874 | 598844 | 502298 | 543936 | 571340 | 568006 | 588325 | 569820 | 537951 | 597444 | 673898 | 1.028 | 1.023 | 1.022 | 1.021 | 1.022 | 1.025 | 1.025 | 1.023 | 1.022 | 1.022 | 1.023 | 1.028 | 722218 | 669471 | 697484 | 626199 | 674671 | 721553 | 744218 | 757892 | 732970 | 687282 | 719691 | 788010 | 635100 | 593211 | 612019 | 512846 | 555903 | 585623 | 582206 | 601856 | 582356 | 549786 | 611185 | 692767 | 81248.835 | 75889.918 | 78296.163 | 65608.847 | 71117.094 | 74919.274 | 74482.085 | 76995.943 | 74501.33 | 70334.587 | 78189.419 | 88626.31 | 8343511 | 6949538 | 8541659 | 7114858 | 910209.81 | 2023
natural gas combined cycle | TRUE | 99999 | N | . | State-Fuel Level Increment | State-Fuel Level Increment | 99999 | MA | NEW |  |  | 99999 | 2 | NAICS-22 Non-Cogen | CS | NG | NG | State-Fuel Level Increment |  | mcf | 430880 | 382688 | 431953 | 434301 | 477387 | 615743 | 905556 | 694744 | 582555 | 517843 | 476502 | 432955 | 430880 | 382688 | 431953 | 434301 | 477387 | 615743 | 905556 | 694744 | 582555 | 517843 | 476502 | 432955 | 1.034 | 1.034 | 1.03 | 1.029 | 1.029 | 1.03 | 1.03 | 1.029 | 1.029 | 1.029 | 1.03 | 1.03 | 445529 | 395700 | 444911 | 446896 | 491231 | 634215 | 932722 | 714891 | 599449 | 532860 | 490797 | 445943 | 445529 | 395700 | 444911 | 446896 | 491231 | 634215 | 932722 | 714891 | 599449 | 532860 | 490797 | 445943 | 58427.72 | 53356.103 | 54932.894 | 56742.97 | 63969.479 | 80088.618 | 116374.89 | 89991.238 | 75953.677 | 68341.076 | 63703.29 | 56765.709 | 6383107 | 6383107 | 6575144 | 6575144 | 838647.66 | 2023
natural gas combined cycle | TRUE | 99999 | N | . | State-Fuel Level Increment | State-Fuel Level Increment | 99999 | MO | WNC |  |  | 99999 | 1 | Electric Utility | CS | NG | NG | State-Fuel Level Increment |  | mcf | 736379 | 657407 | 723170 | 676211 | 743694 | 923760 | 1233823 | 1028513 | 878746 | 770121 | 762584 | 734332 | 736379 | 657407 | 723170 | 676211 | 743694 | 923760 | 1233823 | 1028513 | 878746 | 770121 | 762584 | 734332 | 1.029 | 1.027 | 1.026 | 1.021 | 1.021 | 1.024 | 1.025 | 1.024 | 1.028 | 1.022 | 1.02 | 1.029 | 757734 | 675157 | 741972 | 690411 | 759312 | 945930 | 1264669 | 1053197 | 903351 | 787064 | 777836 | 755628 | 757734 | 675157 | 741972 | 690411 | 759312 | 945930 | 1264669 | 1053197 | 903351 | 787064 | 777836 | 755628 | 99935.592 | 90728.611 | 96040.358 | 88251.198 | 98519.521 | 120684.84 | 158070.92 | 133988.44 | 115670.87 | 100087.52 | 100416.54 | 98330.835 | 9868740 | 9868740 | 10112261 | 10112261 | 1300725.2 | 2023
natural gas combined cycle | TRUE | 99999 | N | . | State-Fuel Level Increment | State-Fuel Level Increment | 99999 | MS | ESC |  |  | 99999 | 1 | Electric Utility | CS | NG | NG | State-Fuel Level Increment |  | mcf | 0 | 0 | 0 | 0 | 3923 | 7746 | 9714 | 17406 | 4157 | 110 | 0 | 0 | 0 | 0 | 0 | 0 | 3923 | 7746 | 9714 | 17406 | 4157 | 110 | 0 | 0 | 0 | 0 | 0 | 0 | 1.025 | 1.031 | 1.029 | 1.027 | 1.026 | 1.032 | 0 | 0 | 0 | 0 | 0 | 0 | 4021 | 7986 | 9996 | 17876 | 4265 | 114 | 0 | 0 | 0 | 0 | 0 | 0 | 4021 | 7986 | 9996 | 17876 | 4265 | 114 | 0 | 0 | 0 | 0 | 0 | 0 | 520.757 | 1077.663 | 1557.649 | 2768.839 | 821.682 | 327.533 | 0 | 0 | 43056 | 43056 | 44258 | 44258 | 7074.123 | 2023
hard coal | FALSE | 99999 | Y | . | State-Fuel Level Increment | State-Fuel Level Increment | 99999 | NY | MAT |  |  | 99999 | 5 | Commercial NAICS Cogen | CT | BIT | COL | State-Fuel Level Increment |  | short tons | 0 | 0 | 0 | 0 | 0 | 0 | 0 | 0 | 0 | 0 | 0 | 0 | 0 | 0 | 0 | 0 | 0 | 0 | 0 | 0 | 0 | 0 | 0 | 0 | 0 | 0 | 0 | 0 | 0 | 0 | 0 | 0 | 0 | 0 | 0 | 0 | 0 | 0 | 0 | 0 | 0 | 0 | 0 | 0 | 0 | 0 | 0 | 0 | 0 | 0 | 0 | 0 | 0 | 0 | 0 | 0 | 0 | 0 | 0 | 0 | 0 | 0 | 0 | 0 | 0 | 0 | 0 | 0 | 0 | 0 | 0 | 0 | 0 | 0 | 0 | 0 | 0 | 2023
hard coal | TRUE | 99999 | N | . | State-Fuel Level Increment | State-Fuel Level Increment | 99999 | PA | MAT |  |  | 99999 | 2 | NAICS-22 Non-Cogen | CT | BIT | COL | State-Fuel Level Increment |  | short tons | 0 | 0 | 0 | 0 | 0 | 0 | 0 | 0 | 0 | 0 | 0 | 0 | 0 | 0 | 0 | 0 | 0 | 0 | 0 | 0 | 0 | 0 | 0 | 0 | 0 | 0 | 0 | 0 | 0 | 0 | 0 | 0 | 0 | 0 | 0 | 0 | 0 | 0 | 0 | 0 | 0 | 0 | 0 | 0 | 0 | 0 | 0 | 0 | 0 | 0 | 0 | 0 | 0 | 0 | 0 | 0 | 0 | 0 | 0 | 0 | 0 | 0 | 0 | 0 | 0 | 0 | 0 | 0 | 0 | 0 | 0 | 0 | 0 | 0 | 0 | 0 | 0 | 2023
hard coal | FALSE | 99999 | Y | . | State-Fuel Level Increment | State-Fuel Level Increment | 99999 | PA | MAT |  |  | 99999 | 7 | Industrial NAICS Cogen | CT | BIT | COL | State-Fuel Level Increment |  | short tons | 0 | 0 | 0 | 0 | 0 | 0 | 0 | 0 | 0 | 0 | 0 | 0 | 0 | 0 | 0 | 0 | 0 | 0 | 0 | 0 | 0 | 0 | 0 | 0 | 0 | 0 | 0 | 0 | 0 | 0 | 0 | 0 | 0 | 0 | 0 | 0 | 0 | 0 | 0 | 0 | 0 | 0 | 0 | 0 | 0 | 0 | 0 | 0 | 0 | 0 | 0 | 0 | 0 | 0 | 0 | 0 | 0 | 0 | 0 | 0 | 0 | 0 | 0 | 0 | 0 | 0 | 0 | 0 | 0 | 0 | 0 | 0 | 0 | 0 | 0 | 0 | 0 | 2023
petroleum | TRUE | 99999 | N | . | State-Fuel Level Increment | State-Fuel Level Increment | 99999 | AK | PACN |  |  | 99999 | 1 | Electric Utility | CT | DFO | DFO | State-Fuel Level Increment |  | barrels | 0 | 0 | 0 | 0 | 0 | 0 | 0 | 0 | 0 | 0 | 0 | 0 | 0 | 0 | 0 | 0 | 0 | 0 | 0 | 0 | 0 | 0 | 0 | 0 | 0 | 0 | 0 | 0 | 0 | 0 | 0 | 0 | 0 | 0 | 0 | 0 | 0 | 0 | 0 | 0 | 0 | 0 | 0 | 0 | 0 | 0 | 0 | 0 | 0 | 0 | 0 | 0 | 0 | 0 | 0 | 0 | 0 | 0 | 0 | 0 | 0 | 0 | 0 | 0 | 0 | 0 | 0 | 0 | 0 | 0 | 0 | 0 | 0 | 0 | 0 | 0 | 0 | 2023
petroleum | TRUE | 99999 | N | . | State-Fuel Level Increment | State-Fuel Level Increment | 99999 | AL | ESC |  |  | 99999 | 1 | Electric Utility | CT | DFO | DFO | State-Fuel Level Increment |  | barrels | . | 7 | . | . | . | . | . | . | . | . | . | . | . | 7 | . | . | . | . | . | . | . | . | . | . | . | 5.649 | . | . | . | . | . | . | . | . | . | . | . | 40 | . | . | . | . | . | . | . | . | . | . | . | 40 | . | . | . | . | . | . | . | . | . | . | . | 3.329 | . | . | . | . | . | . | . | . | . | . | 7 | 7 | 40 | 40 | 3.329 | 2023
petroleum | FALSE | 99999 | Y | . | State-Fuel Level Increment | State-Fuel Level Increment | 99999 | AL | ESC |  |  | 99999 | 7 | Industrial NAICS Cogen | CT | DFO | DFO | State-Fuel Level Increment |  | barrels | 0 | 0 | 0 | 0 | 0 | 0 | 0 | 0 | 0 | 0 | 0 | 0 | 0 | 0 | 0 | 0 | 0 | 0 | 0 | 0 | 0 | 0 | 0 | 0 | 0 | 0 | 0 | 0 | 0 | 0 | 0 | 0 | 0 | 0 | 0 | 0 | 0 | 0 | 0 | 0 | 0 | 0 | 0 | 0 | 0 | 0 | 0 | 0 | 0 | 0 | 0 | 0 | 0 | 0 | 0 | 0 | 0 | 0 | 0 | 0 | 0 | 0 | 0 | 0 | 0 | 0 | 0 | 0 | 0 | 0 | 0 | 0 | 0 | 0 | 0 | 0 | 0 | 2023
petroleum | TRUE | 99999 | N | . | State-Fuel Level Increment | State-Fuel Level Increment | 99999 | AR | WSC |  |  | 99999 | 1 | Electric Utility | CT | DFO | DFO | State-Fuel Level Increment |  | barrels | 371 | 386 | 360 | 354 | 319 | 281 | 351 | 345 | 327 | 386 | 356 | 331 | 371 | 386 | 360 | 354 | 319 | 281 | 351 | 345 | 327 | 386 | 356 | 331 | 5.856 | 5.893 | 5.882 | 5.874 | 5.896 | 5.889 | 5.874 | 5.841 | 5.891 | 5.846 | 5.872 | 5.844 | 2173 | 2275 | 2118 | 2079 | 1881 | 1655 | 2062 | 2015 | 1926 | 2257 | 2090 | 1934 | 2173 | 2275 | 2118 | 2079 | 1881 | 1655 | 2062 | 2015 | 1926 | 2257 | 2090 | 1934 | 181.574 | 198.959 | 179.331 | 177.242 | 159.09 | 135.32 | 169.845 | 168.76 | 160.374 | 191.023 | 178.776 | 164.171 | 4167 | 4167 | 24465 | 24465 | 2064.465 | 2023
petroleum | TRUE | 99999 | Y | . | State-Fuel Level Increment | State-Fuel Level Increment | 99999 | CA | PACC |  |  | 99999 | 3 | NAICS-22 Cogen | CT | DFO | DFO | State-Fuel Level Increment |  | barrels | 0 | 0 | 0 | 0 | 0 | 0 | 0 | 0 | 0 | 0 | 0 | 0 | 0 | 0 | 0 | 0 | 0 | 0 | 0 | 0 | 0 | 0 | 0 | 0 | 0 | 0 | 0 | 0 | 0 | 0 | 0 | 0 | 0 | 0 | 0 | 0 | 0 | 0 | 0 | 0 | 0 | 0 | 0 | 0 | 0 | 0 | 0 | 0 | 0 | 0 | 0 | 0 | 0 | 0 | 0 | 0 | 0 | 0 | 0 | 0 | 0 | 0 | 0 | 0 | 0 | 0 | 0 | 0 | 0 | 0 | 0 | 0 | 0 | 0 | 0 | 0 | 0 | 2023
petroleum | FALSE | 99999 | Y | . | State-Fuel Level Increment | State-Fuel Level Increment | 99999 | CA | PACC |  |  | 99999 | 5 | Commercial NAICS Cogen | CT | DFO | DFO | State-Fuel Level Increment |  | barrels | . | . | . | . | . | . | 0 | 0 | 0 | 0 | 0 | 0 | . | . | . | . | . | . | 0 | 0 | 0 | 0 | 0 | 0 | . | . | . | . | . | . | 0 | 0 | 0 | 0 | 0 | 0 | . | . | . | . | . | . | 0 | 0 | 0 | 0 | 0 | 0 | . | . | . | . | . | . | 0 | 0 | 0 | 0 | 0 | 0 | . | . | . | . | . | . | 0 | 0 | 0 | 0 | 0 | 0 | 0 | 0 | 0 | 0 | 0 | 2023
petroleum | FALSE | 99999 | Y | . | State-Fuel Level Increment | State-Fuel Level Increment | 99999 | CT | NEW |  |  | 99999 | 5 | Commercial NAICS Cogen | CT | DFO | DFO | State-Fuel Level Increment |  | barrels | 0 | 0 | 0 | 0 | 0 | 0 | 0 | 0 | 0 | 0 | 0 | 0 | 0 | 0 | 0 | 0 | 0 | 0 | 0 | 0 | 0 | 0 | 0 | 0 | 0 | 0 | 0 | 0 | 0 | 0 | 0 | 0 | 0 | 0 | 0 | 0 | 0 | 0 | 0 | 0 | 0 | 0 | 0 | 0 | 0 | 0 | 0 | 0 | 0 | 0 | 0 | 0 | 0 | 0 | 0 | 0 | 0 | 0 | 0 | 0 | 0 | 0 | 0 | 0 | 0 | 0 | 0 | 0 | 0 | 0 | 0 | 0 | 0 | 0 | 0 | 0 | 0 | 2023
petroleum | TRUE | 99999 | N | . | State-Fuel Level Increment | State-Fuel Level Increment | 99999 | FL | SAT |  |  | 99999 | 1 | Electric Utility | CT | DFO | DFO | State-Fuel Level Increment |  | barrels | 253 | 262 | 247 | 243 | 220 | 195 | 241 | 236 | 225 | 263 | 243 | 224 | 253 | 262 | 247 | 243 | 220 | 195 | 241 | 236 | 225 | 263 | 243 | 224 | 5.813 | 5.868 | 5.801 | 5.788 | 5.794 | 5.754 | 5.783 | 5.773 | 5.791 | 5.822 | 5.815 | 5.832 | 1470 | 1538 | 1433 | 1406 | 1275 | 1122 | 1394 | 1363 | 1303 | 1532 | 1413 | 1306 | 1470 | 1538 | 1433 | 1406 | 1275 | 1122 | 1394 | 1363 | 1303 | 1532 | 1413 | 1306 | 110.291 | 120.85 | 108.927 | 107.659 | 96.635 | 82.196 | 103.166 | 102.507 | 97.414 | 116.03 | 108.591 | 99.719 | 2852 | 2852 | 16555 | 16555 | 1253.985 | 2023
petroleum | TRUE | 99999 | Y | . | State-Fuel Level Increment | State-Fuel Level Increment | 99999 | FL | SAT |  |  | 99999 | 3 | NAICS-22 Cogen | CT | DFO | DFO | State-Fuel Level Increment |  | barrels | 0 | 0 | 0 | 0 | 0 | 0 | 0 | 0 | 0 | 0 | 0 | 0 | 0 | 0 | 0 | 0 | 0 | 0 | 0 | 0 | 0 | 0 | 0 | 0 | 0 | 0 | 0 | 0 | 0 | 0 | 0 | 0 | 0 | 0 | 0 | 0 | 0 | 0 | 0 | 0 | 0 | 0 | 0 | 0 | 0 | 0 | 0 | 0 | 0 | 0 | 0 | 0 | 0 | 0 | 0 | 0 | 0 | 0 | 0 | 0 | 0 | 0 | 0 | 0 | 0 | 0 | 0 | 0 | 0 | 0 | 0 | 0 | 0 | 0 | 0 | 0 | 0 | 2023
petroleum | TRUE | 99999 | N | . | State-Fuel Level Increment | State-Fuel Level Increment | 99999 | MA | NEW |  |  | 99999 | 1 | Electric Utility | CT | DFO | DFO | State-Fuel Level Increment |  | barrels | 64 | 66 | 62 | 61 | 55 | 48 | 60 | 59 | 56 | 66 | 61 | 56 | 64 | 66 | 62 | 61 | 55 | 48 | 60 | 59 | 56 | 66 | 61 | 56 | 5.745 | 5.781 | 5.703 | 5.751 | 5.776 | 5.756 | 5.726 | 5.726 | 5.761 | 5.714 | 5.779 | 5.744 | 368 | 382 | 354 | 351 | 318 | 276 | 344 | 338 | 323 | 377 | 353 | 322 | 368 | 382 | 354 | 351 | 318 | 276 | 344 | 338 | 323 | 377 | 353 | 322 | 15.677 | 17.178 | 15.483 | 15.303 | 13.736 | 11.684 | 14.664 | 14.57 | 13.847 | 16.493 | 15.436 | 14.175 | 714 | 714 | 4106 | 4106 | 178.246 | 2023
petroleum | TRUE | 99999 | N | . | State-Fuel Level Increment | State-Fuel Level Increment | 99999 | MA | NEW |  |  | 99999 | 2 | NAICS-22 Non-Cogen | CT | DFO | DFO | State-Fuel Level Increment |  | barrels | 664 | 690 | 651 | 634 | 571 | 506 | 632 | 618 | 586 | 694 | 635 | 590 | 664 | 690 | 651 | 634 | 571 | 506 | 632 | 618 | 586 | 694 | 635 | 590 | 5.745 | 5.781 | 5.703 | 5.751 | 5.776 | 5.756 | 5.726 | 5.726 | 5.761 | 5.714 | 5.779 | 5.744 | 3815 | 3990 | 3712 | 3646 | 3298 | 2912 | 3620 | 3539 | 3376 | 3966 | 3670 | 3390 | 3815 | 3990 | 3712 | 3646 | 3298 | 2912 | 3620 | 3539 | 3376 | 3966 | 3670 | 3390 | 331.762 | 363.526 | 327.662 | 323.847 | 290.679 | 247.249 | 310.332 | 308.347 | 293.026 | 349.025 | 326.649 | 299.961 | 7471 | 7471 | 42934 | 42934 | 3772.065 | 2023
petroleum | TRUE | 99999 | Y | . | State-Fuel Level Increment | State-Fuel Level Increment | 99999 | MA | NEW |  |  | 99999 | 3 | NAICS-22 Cogen | CT | DFO | DFO | State-Fuel Level Increment |  | barrels | 0 | 0 | 0 | 0 | 0 | 0 | 0 | 0 | 0 | 0 | 0 | 0 | 0 | 0 | 0 | 0 | 0 | 0 | 0 | 0 | 0 | 0 | 0 | 0 | 0 | 0 | 0 | 0 | 0 | 0 | 0 | 0 | 0 | 0 | 0 | 0 | 0 | 0 | 0 | 0 | 0 | 0 | 0 | 0 | 0 | 0 | 0 | 0 | 0 | 0 | 0 | 0 | 0 | 0 | 0 | 0 | 0 | 0 | 0 | 0 | 0 | 0 | 0 | 0 | 0 | 0 | 0 | 0 | 0 | 0 | 0 | 0 | 0 | 0 | 0 | 0 | 0 | 2023
petroleum | TRUE | 99999 | N | . | State-Fuel Level Increment | State-Fuel Level Increment | 99999 | MN | WNC |  |  | 99999 | 1 | Electric Utility | CT | DFO | DFO | State-Fuel Level Increment |  | barrels | 0 | 0 | 0 | 0 | 0 | 0 | 0 | 0 | 0 | 0 | 0 | 0 | 0 | 0 | 0 | 0 | 0 | 0 | 0 | 0 | 0 | 0 | 0 | 0 | 0 | 0 | 0 | 0 | 0 | 0 | 0 | 0 | 0 | 0 | 0 | 0 | 0 | 0 | 0 | 0 | 0 | 0 | 0 | 0 | 0 | 0 | 0 | 0 | 0 | 0 | 0 | 0 | 0 | 0 | 0 | 0 | 0 | 0 | 0 | 0 | 0 | 0 | 0 | 0 | 0 | 0 | 0 | 0 | 0 | 0 | 0 | 0 | 0 | 0 | 0 | 0 | 0 | 2023
petroleum | TRUE | 99999 | N | . | State-Fuel Level Increment | State-Fuel Level Increment | 99999 | MN | WNC |  |  | 99999 | 2 | NAICS-22 Non-Cogen | CT | DFO | DFO | State-Fuel Level Increment |  | barrels | 154 | 161 | 150 | 147 | 133 | 117 | 146 | 143 | 136 | 160 | 148 | 137 | 154 | 161 | 150 | 147 | 133 | 117 | 146 | 143 | 136 | 160 | 148 | 137 | 5.815 | 5.814 | 5.81 | 5.805 | 5.801 | 5.805 | 5.814 | 5.814 | 5.816 | 5.813 | 5.808 | 5.803 | 896 | 936 | 872 | 853 | 772 | 679 | 849 | 831 | 791 | 930 | 860 | 795 | 896 | 936 | 872 | 853 | 772 | 679 | 849 | 831 | 791 | 930 | 860 | 795 | 76.716 | 84.061 | 75.769 | 74.886 | 67.217 | 57.174 | 71.761 | 71.302 | 67.759 | 80.709 | 75.534 | 69.363 | 1732 | 1732 | 10064 | 10064 | 872.251 | 2023
petroleum | TRUE | 99999 | Y | . | State-Fuel Level Increment | State-Fuel Level Increment | 99999 | MN | WNC |  |  | 99999 | 3 | NAICS-22 Cogen | CT | DFO | DFO | State-Fuel Level Increment |  | barrels | 0 | 0 | 0 | 0 | 0 | 0 | 0 | 0 | 0 | 0 | 0 | 0 | 0 | 0 | 0 | 0 | 0 | 0 | 0 | 0 | 0 | 0 | 0 | 0 | 0 | 0 | 0 | 0 | 0 | 0 | 0 | 0 | 0 | 0 | 0 | 0 | 0 | 0 | 0 | 0 | 0 | 0 | 0 | 0 | 0 | 0 | 0 | 0 | 0 | 0 | 0 | 0 | 0 | 0 | 0 | 0 | 0 | 0 | 0 | 0 | 0 | 0 | 0 | 0 | 0 | 0 | 0 | 0 | 0 | 0 | 0 | 0 | 0 | 0 | 0 | 0 | 0 | 2023
petroleum | TRUE | 99999 | N | . | State-Fuel Level Increment | State-Fuel Level Increment | 99999 | MS | ESC |  |  | 99999 | 1 | Electric Utility | CT | DFO | DFO | State-Fuel Level Increment |  | barrels | 0 | 0 | 0 | 0 | 0 | 0 | 0 | 0 | 0 | 0 | 0 | 0 | 0 | 0 | 0 | 0 | 0 | 0 | 0 | 0 | 0 | 0 | 0 | 0 | 0 | 0 | 0 | 0 | 0 | 0 | 0 | 0 | 0 | 0 | 0 | 0 | 0 | 0 | 0 | 0 | 0 | 0 | 0 | 0 | 0 | 0 | 0 | 0 | 0 | 0 | 0 | 0 | 0 | 0 | 0 | 0 | 0 | 0 | 0 | 0 | 0 | 0 | 0 | 0 | 0 | 0 | 0 | 0 | 0 | 0 | 0 | 0 | 0 | 0 | 0 | 0 | 0 | 2023
petroleum | TRUE | 99999 | N | . | State-Fuel Level Increment | State-Fuel Level Increment | 99999 | NC | SAT |  |  | 99999 | 1 | Electric Utility | CT | DFO | DFO | State-Fuel Level Increment |  | barrels | 183 | 191 | 178 | 175 | 158 | 139 | 173 | 170 | 162 | 190 | 176 | 163 | 183 | 191 | 178 | 175 | 158 | 139 | 173 | 170 | 162 | 190 | 176 | 163 | 5.802 | 5.805 | 5.811 | 5.807 | 5.806 | 5.802 | 5.806 | 5.798 | 5.813 | 5.816 | 5.801 | 5.801 | 1062 | 1109 | 1034 | 1016 | 917 | 806 | 1004 | 986 | 942 | 1105 | 1021 | 946 | 1062 | 1109 | 1034 | 1016 | 917 | 806 | 1004 | 986 | 942 | 1105 | 1021 | 946 | 89.707 | 98.295 | 88.598 | 87.566 | 78.598 | 66.854 | 83.912 | 83.375 | 79.233 | 94.374 | 88.323 | 81.108 | 2058 | 2058 | 11948 | 11948 | 1019.943 | 2023
petroleum | TRUE | 99999 | N | . | State-Fuel Level Increment | State-Fuel Level Increment | 99999 | NJ | MAT |  |  | 99999 | 2 | NAICS-22 Non-Cogen | CT | DFO | DFO | State-Fuel Level Increment |  | barrels | 668 | 696 | 650 | 615 | 573 | 506 | 615 | 610 | 578 | 691 | 628 | 593 | 668 | 696 | 650 | 615 | 573 | 506 | 615 | 610 | 578 | 691 | 628 | 593 | 5.8 | 5.812 | 5.792 | 6.016 | 5.84 | 5.833 | 5.958 | 5.889 | 5.93 | 5.816 | 5.916 | 5.801 | 3875 | 4045 | 3765 | 3700 | 3347 | 2952 | 3664 | 3592 | 3427 | 4019 | 3715 | 3440 | 3875 | 4045 | 3765 | 3700 | 3347 | 2952 | 3664 | 3592 | 3427 | 4019 | 3715 | 3440 | 423.346 | 463.877 | 418.113 | 413.245 | 370.923 | 315.502 | 395.999 | 393.466 | 373.916 | 445.374 | 416.82 | 382.767 | 7423 | 7423 | 43541 | 43541 | 4813.348 | 2023
petroleum | TRUE | 99999 | Y | . | State-Fuel Level Increment | State-Fuel Level Increment | 99999 | NJ | MAT |  |  | 99999 | 3 | NAICS-22 Cogen | CT | DFO | DFO | State-Fuel Level Increment |  | barrels | 0 | 0 | 0 | 0 | 0 | 0 | 0 | 0 | 0 | 0 | 0 | 0 | 0 | 0 | 0 | 0 | 0 | 0 | 0 | 0 | 0 | 0 | 0 | 0 | 0 | 0 | 0 | 0 | 0 | 0 | 0 | 0 | 0 | 0 | 0 | 0 | 0 | 0 | 0 | 0 | 0 | 0 | 0 | 0 | 0 | 0 | 0 | 0 | 0 | 0 | 0 | 0 | 0 | 0 | 0 | 0 | 0 | 0 | 0 | 0 | 0 | 0 | 0 | 0 | 0 | 0 | 0 | 0 | 0 | 0 | 0 | 0 | 0 | 0 | 0 | 0 | 0 | 2023
petroleum | FALSE | 99999 | Y | . | State-Fuel Level Increment | State-Fuel Level Increment | 99999 | NJ | MAT |  |  | 99999 | 7 | Industrial NAICS Cogen | CT | DFO | DFO | State-Fuel Level Increment |  | barrels | 0 | 0 | 0 | 0 | 0 | 0 | 0 | 0 | 0 | 0 | 0 | 0 | 0 | 0 | 0 | 0 | 0 | 0 | 0 | 0 | 0 | 0 | 0 | 0 | 0 | 0 | 0 | 0 | 0 | 0 | 0 | 0 | 0 | 0 | 0 | 0 | 0 | 0 | 0 | 0 | 0 | 0 | 0 | 0 | 0 | 0 | 0 | 0 | 0 | 0 | 0 | 0 | 0 | 0 | 0 | 0 | 0 | 0 | 0 | 0 | 0 | 0 | 0 | 0 | 0 | 0 | 0 | 0 | 0 | 0 | 0 | 0 | 0 | 0 | 0 | 0 | 0 | 2023
petroleum | TRUE | 99999 | N | . | State-Fuel Level Increment | State-Fuel Level Increment | 99999 | NY | MAT |  |  | 99999 | 1 | Electric Utility | CT | DFO | DFO | State-Fuel Level Increment |  | barrels | 7099 | 7469 | 6923 | 6770 | 6081 | 5386 | 6830 | 6573 | 6278 | 7461 | 6903 | 6339 | 7099 | 7469 | 6923 | 6770 | 6081 | 5386 | 6830 | 6573 | 6278 | 7461 | 6903 | 6339 | 5.825 | 5.79 | 5.811 | 5.838 | 5.877 | 5.852 | 5.734 | 5.841 | 5.828 | 5.76 | 5.756 | 5.797 | 41352 | 43246 | 40230 | 39523 | 35738 | 31519 | 39163 | 38393 | 36588 | 42975 | 39734 | 36747 | 41352 | 43246 | 40230 | 39523 | 35738 | 31519 | 39163 | 38393 | 36588 | 42975 | 39734 | 36747 | 4493.315 | 4923.521 | 4437.784 | 4386.109 | 3936.908 | 3348.676 | 4203.057 | 4176.184 | 3968.671 | 4727.129 | 4424.054 | 4062.623 | 80112 | 80112 | 465208 | 465208 | 51088.031 | 2023
petroleum | TRUE | 99999 | N | . | State-Fuel Level Increment | State-Fuel Level Increment | 99999 | NY | MAT |  |  | 99999 | 2 | NAICS-22 Non-Cogen | CT | DFO | DFO | State-Fuel Level Increment |  | barrels | 10 | 11 | 10 | 10 | 9 | 8 | 10 | 10 | 9 | 11 | 10 | 9 | 10 | 11 | 10 | 10 | 9 | 8 | 10 | 10 | 9 | 11 | 10 | 9 | 5.825 | 5.79 | 5.811 | 5.838 | 5.877 | 5.852 | 5.734 | 5.841 | 5.828 | 5.76 | 5.756 | 5.797 | 58 | 64 | 58 | 58 | 53 | 47 | 57 | 58 | 52 | 63 | 58 | 52 | 58 | 64 | 58 | 58 | 53 | 47 | 57 | 58 | 52 | 63 | 58 | 52 | 4.567 | 5.004 | 4.511 | 4.458 | 4.001 | 3.404 | 4.272 | 4.245 | 4.034 | 4.804 | 4.497 | 4.129 | 117 | 117 | 678 | 678 | 51.926 | 2023
petroleum | TRUE | 99999 | Y | . | State-Fuel Level Increment | State-Fuel Level Increment | 99999 | NY | MAT |  |  | 99999 | 3 | NAICS-22 Cogen | CT | DFO | DFO | State-Fuel Level Increment |  | barrels | 209 | 219 | 203 | 199 | 178 | 158 | 201 | 194 | 184 | 218 | 203 | 186 | 173 | 190 | 172 | 169 | 151 | 128 | 165 | 161 | 154 | 184 | 173 | 158 | 5.825 | 5.79 | 5.811 | 5.838 | 5.877 | 5.852 | 5.734 | 5.841 | 5.828 | 5.76 | 5.756 | 5.797 | 1218 | 1269 | 1180 | 1161 | 1047 | 924 | 1154 | 1133 | 1073 | 1256 | 1169 | 1079 | 1011 | 1108 | 998 | 988 | 885 | 752 | 946 | 940 | 894 | 1064 | 996 | 914 | 108.804 | 119.221 | 107.46 | 106.208 | 95.155 | 80.937 | 101.775 | 101.125 | 96.101 | 114.465 | 107.126 | 98.374 | 2352 | 1978 | 13663 | 11496 | 1236.751 | 2023
petroleum | FALSE | 99999 | Y | . | State-Fuel Level Increment | State-Fuel Level Increment | 99999 | NY | MAT |  |  | 99999 | 5 | Commercial NAICS Cogen | CT | DFO | DFO | State-Fuel Level Increment |  | barrels | 688 | 724 | 672 | 657 | 590 | 522 | 662 | 638 | 609 | 724 | 670 | 615 | 480 | 512 | 470 | 461 | 413 | 359 | 459 | 445 | 424 | 506 | 470 | 431 | 5.825 | 5.79 | 5.811 | 5.838 | 5.877 | 5.852 | 5.734 | 5.841 | 5.828 | 5.76 | 5.756 | 5.797 | 4008 | 4192 | 3905 | 3836 | 3467 | 3055 | 3795 | 3727 | 3549 | 4170 | 3856 | 3565 | 2795 | 2967 | 2733 | 2690 | 2425 | 2097 | 2633 | 2597 | 2470 | 2916 | 2706 | 2498 | 320.233 | 350.894 | 316.276 | 312.593 | 280.579 | 238.656 | 299.547 | 297.631 | 282.844 | 336.897 | 315.298 | 289.539 | 7771 | 5430 | 45125 | 31527 | 3640.987 | 2023
petroleum | TRUE | 99999 | N | . | State-Fuel Level Increment | State-Fuel Level Increment | 99999 | OK | WSC |  |  | 99999 | 1 | Electric Utility | CT | DFO | DFO | State-Fuel Level Increment |  | barrels | 0 | 0 | 0 | 0 | 0 | 0 | 0 | 0 | 0 | 0 | 0 | 0 | 0 | 0 | 0 | 0 | 0 | 0 | 0 | 0 | 0 | 0 | 0 | 0 | 0 | 0 | 0 | 0 | 0 | 0 | 0 | 0 | 0 | 0 | 0 | 0 | 0 | 0 | 0 | 0 | 0 | 0 | 0 | 0 | 0 | 0 | 0 | 0 | 0 | 0 | 0 | 0 | 0 | 0 | 0 | 0 | 0 | 0 | 0 | 0 | 0 | 0 | 0 | 0 | 0 | 0 | 0 | 0 | 0 | 0 | 0 | 0 | 0 | 0 | 0 | 0 | 0 | 2023
petroleum | TRUE | 99999 | N | . | State-Fuel Level Increment | State-Fuel Level Increment | 99999 | OR | PACC |  |  | 99999 | 1 | Electric Utility | CT | DFO | DFO | State-Fuel Level Increment |  | barrels | 146 | 152 | 142 | 139 | 126 | 111 | 138 | 135 | 129 | 152 | 140 | 130 | 146 | 152 | 142 | 139 | 126 | 111 | 138 | 135 | 129 | 152 | 140 | 130 | 5.781 | 5.795 | 5.78 | 5.771 | 5.758 | 5.783 | 5.79 | 5.773 | 5.789 | 5.777 | 5.774 | 5.78 | 844 | 881 | 821 | 802 | 726 | 642 | 799 | 779 | 747 | 878 | 808 | 751 | 844 | 881 | 821 | 802 | 726 | 642 | 799 | 779 | 747 | 878 | 808 | 751 | 59.887 | 65.621 | 59.147 | 58.458 | 52.471 | 44.631 | 56.018 | 55.661 | 52.894 | 63.003 | 58.963 | 54.146 | 1640 | 1640 | 9478 | 9478 | 680.9 | 2023
petroleum | FALSE | 99999 | Y | . | State-Fuel Level Increment | State-Fuel Level Increment | 99999 | OR | PACC |  |  | 99999 | 5 | Commercial NAICS Cogen | CT | DFO | DFO | State-Fuel Level Increment |  | barrels | 3 | 3 | 3 | 3 | 3 | 2 | 3 | 3 | 3 | 3 | 3 | 3 | 2 | 2 | 2 | 2 | 2 | 1 | 2 | 2 | 2 | 2 | 2 | 2 | 5.781 | 5.795 | 5.78 | 5.771 | 5.758 | 5.783 | 5.79 | 5.773 | 5.789 | 5.777 | 5.774 | 5.78 | 17 | 17 | 17 | 17 | 17 | 12 | 17 | 17 | 17 | 17 | 17 | 17 | 11 | 12 | 11 | 11 | 10 | 8 | 10 | 10 | 10 | 12 | 11 | 10 | 1.037 | 1.136 | 1.024 | 1.012 | 0.909 | 0.773 | 0.97 | 0.963 | 0.916 | 1.091 | 1.02 | 0.937 | 35 | 23 | 199 | 126 | 11.788 | 2023
petroleum | TRUE | 99999 | N | . | State-Fuel Level Increment | State-Fuel Level Increment | 99999 | PA | MAT |  |  | 99999 | 2 | NAICS-22 Non-Cogen | CT | DFO | DFO | State-Fuel Level Increment |  | barrels | 0 | 0 | 0 | 0 | 0 | 0 | 0 | 0 | 0 | 0 | 0 | 0 | 0 | 0 | 0 | 0 | 0 | 0 | 0 | 0 | 0 | 0 | 0 | 0 | 0 | 0 | 0 | 0 | 0 | 0 | 0 | 0 | 0 | 0 | 0 | 0 | 0 | 0 | 0 | 0 | 0 | 0 | 0 | 0 | 0 | 0 | 0 | 0 | 0 | 0 | 0 | 0 | 0 | 0 | 0 | 0 | 0 | 0 | 0 | 0 | 0 | 0 | 0 | 0 | 0 | 0 | 0 | 0 | 0 | 0 | 0 | 0 | 0 | 0 | 0 | 0 | 0 | 2023
petroleum | FALSE | 99999 | Y | . | State-Fuel Level Increment | State-Fuel Level Increment | 99999 | PA | MAT |  |  | 99999 | 7 | Industrial NAICS Cogen | CT | DFO | DFO | State-Fuel Level Increment |  | barrels | 0 | 0 | 0 | 0 | 0 | 0 | 0 | 0 | 0 | 0 | 0 | 0 | 0 | 0 | 0 | 0 | 0 | 0 | 0 | 0 | 0 | 0 | 0 | 0 | 0 | 0 | 0 | 0 | 0 | 0 | 0 | 0 | 0 | 0 | 0 | 0 | 0 | 0 | 0 | 0 | 0 | 0 | 0 | 0 | 0 | 0 | 0 | 0 | 0 | 0 | 0 | 0 | 0 | 0 | 0 | 0 | 0 | 0 | 0 | 0 | 0 | 0 | 0 | 0 | 0 | 0 | 0 | 0 | 0 | 0 | 0 | 0 | 0 | 0 | 0 | 0 | 0 | 2023
petroleum | TRUE | 99999 | N | . | State-Fuel Level Increment | State-Fuel Level Increment | 99999 | RI | NEW |  |  | 99999 | 2 | NAICS-22 Non-Cogen | CT | DFO | DFO | State-Fuel Level Increment |  | barrels | 2873 | 3014 | 2816 | 2770 | 2451 | 2205 | 2736 | 2691 | 2557 | 2996 | 2769 | 2573 | 2873 | 3014 | 2816 | 2770 | 2451 | 2205 | 2736 | 2691 | 2557 | 2996 | 2769 | 2573 | 5.822 | 5.803 | 5.78 | 5.771 | 5.9 | 5.783 | 5.79 | 5.773 | 5.789 | 5.803 | 5.804 | 5.78 | 16727 | 17490 | 16276 | 15986 | 14461 | 12752 | 15841 | 15535 | 14803 | 17386 | 16072 | 14872 | 16727 | 17490 | 16276 | 15986 | 14461 | 12752 | 15841 | 15535 | 14803 | 17386 | 16072 | 14872 | 900.472 | 986.687 | 889.344 | 878.989 | 788.968 | 671.084 | 842.304 | 836.919 | 795.333 | 947.33 | 886.592 | 814.161 | 32451 | 32451 | 188201 | 188201 | 10238.183 | 2023
petroleum | TRUE | 99999 | N | . | State-Fuel Level Increment | State-Fuel Level Increment | 99999 | TX | WSC |  |  | 99999 | 1 | Electric Utility | CT | DFO | DFO | State-Fuel Level Increment |  | barrels | 1230 | 1295 | 1195 | 1187 | 1073 | 942 | 1171 | 1155 | 1093 | 1288 | 1197 | 1100 | 1230 | 1295 | 1195 | 1187 | 1073 | 942 | 1171 | 1155 | 1093 | 1288 | 1197 | 1100 | 5.865 | 5.825 | 5.876 | 5.813 | 5.815 | 5.839 | 5.834 | 5.798 | 5.841 | 5.821 | 5.792 | 5.828 | 7214 | 7544 | 7022 | 6900 | 6240 | 5501 | 6832 | 6696 | 6384 | 7497 | 6933 | 6411 | 7214 | 7544 | 7022 | 6900 | 6240 | 5501 | 6832 | 6696 | 6384 | 7497 | 6933 | 6411 | 562.136 | 615.956 | 555.188 | 548.723 | 492.526 | 418.935 | 525.822 | 522.46 | 496.5 | 591.387 | 553.471 | 508.252 | 13926 | 13926 | 81174 | 81174 | 6391.356 | 2023
petroleum | TRUE | 99999 | N | . | State-Fuel Level Increment | State-Fuel Level Increment | 99999 | TX | WSC |  |  | 99999 | 2 | NAICS-22 Non-Cogen | CT | DFO | DFO | State-Fuel Level Increment |  | barrels | 0 | 0 | 0 | 0 | 0 | 0 | 0 | 0 | 0 | 0 | 0 | 0 | 0 | 0 | 0 | 0 | 0 | 0 | 0 | 0 | 0 | 0 | 0 | 0 | 0 | 0 | 0 | 0 | 0 | 0 | 0 | 0 | 0 | 0 | 0 | 0 | 0 | 0 | 0 | 0 | 0 | 0 | 0 | 0 | 0 | 0 | 0 | 0 | 0 | 0 | 0 | 0 | 0 | 0 | 0 | 0 | 0 | 0 | 0 | 0 | 0 | 0 | 0 | 0 | 0 | 0 | 0 | 0 | 0 | 0 | 0 | 0 | 0 | 0 | 0 | 0 | 0 | 2023
petroleum | FALSE | 99999 | Y | . | State-Fuel Level Increment | State-Fuel Level Increment | 99999 | TX | WSC |  |  | 99999 | 5 | Commercial NAICS Cogen | CT | DFO | DFO | State-Fuel Level Increment |  | barrels | 0 | 0 | 0 | 0 | 0 | 0 | 0 | 0 | 0 | 0 | 0 | 0 | 0 | 0 | 0 | 0 | 0 | 0 | 0 | 0 | 0 | 0 | 0 | 0 | 0 | 0 | 0 | 0 | 0 | 0 | 0 | 0 | 0 | 0 | 0 | 0 | 0 | 0 | 0 | 0 | 0 | 0 | 0 | 0 | 0 | 0 | 0 | 0 | 0 | 0 | 0 | 0 | 0 | 0 | 0 | 0 | 0 | 0 | 0 | 0 | 0 | 0 | 0 | 0 | 0 | 0 | 0 | 0 | 0 | 0 | 0 | 0 | 0 | 0 | 0 | 0 | 0 | 2023
petroleum | TRUE | 99999 | N | . | State-Fuel Level Increment | State-Fuel Level Increment | 99999 | VA | SAT |  |  | 99999 | 1 | Electric Utility | CT | DFO | DFO | State-Fuel Level Increment |  | barrels | 2032 | 2143 | 1986 | 1977 | 1763 | 1552 | 1960 | 1902 | 1813 | 2121 | 1966 | 1815 | 2032 | 2143 | 1986 | 1977 | 1763 | 1552 | 1960 | 1902 | 1813 | 2121 | 1966 | 1815 | 5.843 | 5.795 | 5.816 | 5.741 | 5.822 | 5.832 | 5.738 | 5.795 | 5.796 | 5.817 | 5.805 | 5.814 | 11873 | 12419 | 11551 | 11350 | 10264 | 9051 | 11246 | 11022 | 10508 | 12338 | 11413 | 10552 | 11873 | 12419 | 11551 | 11350 | 10264 | 9051 | 11246 | 11022 | 10508 | 12338 | 11413 | 10552 | 1448.868 | 1587.586 | 1430.961 | 1414.299 | 1269.454 | 1079.779 | 1355.273 | 1346.608 | 1279.696 | 1524.26 | 1426.533 | 1309.991 | 23030 | 23030 | 133587 | 133587 | 16473.308 | 2023
petroleum | TRUE | 99999 | Y | . | State-Fuel Level Increment | State-Fuel Level Increment | 99999 | WI | ENC |  |  | 99999 | 1 | Electric Utility | CT | DFO | DFO | State-Fuel Level Increment |  | barrels | 130 | 137 | 126 | 124 | 113 | 99 | 123 | 121 | 116 | 136 | 126 | 116 | 83 | 91 | 82 | 81 | 73 | 62 | 77 | 77 | 74 | 88 | 82 | 75 | 5.824 | 5.807 | 5.839 | 5.833 | 5.81 | 5.813 | 5.833 | 5.838 | 5.789 | 5.779 | 5.797 | 5.799 | 757 | 796 | 736 | 723 | 657 | 575 | 717 | 706 | 672 | 786 | 730 | 673 | 482 | 528 | 476 | 470 | 422 | 359 | 451 | 448 | 426 | 507 | 474 | 436 | 63.021 | 69.054 | 62.242 | 61.517 | 55.217 | 46.966 | 58.95 | 58.572 | 55.662 | 66.3 | 62.049 | 56.98 | 1467 | 945 | 8528 | 5479 | 716.53 | 2023
petroleum | FALSE | 99999 | Y | . | State-Fuel Level Increment | State-Fuel Level Increment | 99999 | WI | ENC |  |  | 99999 | 7 | Industrial NAICS Cogen | CT | DFO | DFO | State-Fuel Level Increment |  | barrels | 0 | 0 | 0 | 0 | 0 | 0 | 0 | 0 | 0 | 0 | 0 | 0 | 0 | 0 | 0 | 0 | 0 | 0 | 0 | 0 | 0 | 0 | 0 | 0 | 0 | 0 | 0 | 0 | 0 | 0 | 0 | 0 | 0 | 0 | 0 | 0 | 0 | 0 | 0 | 0 | 0 | 0 | 0 | 0 | 0 | 0 | 0 | 0 | 0 | 0 | 0 | 0 | 0 | 0 | 0 | 0 | 0 | 0 | 0 | 0 | 0 | 0 | 0 | 0 | 0 | 0 | 0 | 0 | 0 | 0 | 0 | 0 | 0 | 0 | 0 | 0 | 0 | 2023
petroleum | TRUE | 99999 | N | . | State-Fuel Level Increment | State-Fuel Level Increment | 99999 | FL | SAT |  |  | 99999 | 1 | Electric Utility | CT | KER | WOO | State-Fuel Level Increment |  | barrels | 0 | 0 | 0 | 0 | 0 | 0 | 0 | 0 | 0 | 0 | 0 | 0 | 0 | 0 | 0 | 0 | 0 | 0 | 0 | 0 | 0 | 0 | 0 | 0 | 0 | 0 | 0 | 0 | 0 | 0 | 0 | 0 | 0 | 0 | 0 | 0 | 0 | 0 | 0 | 0 | 0 | 0 | 0 | 0 | 0 | 0 | 0 | 0 | 0 | 0 | 0 | 0 | 0 | 0 | 0 | 0 | 0 | 0 | 0 | 0 | 0 | 0 | 0 | 0 | 0 | 0 | 0 | 0 | 0 | 0 | 0 | 0 | 0 | 0 | 0 | 0 | 0 | 2023
petroleum | TRUE | 99999 | N | . | State-Fuel Level Increment | State-Fuel Level Increment | 99999 | NJ | MAT |  |  | 99999 | 2 | NAICS-22 Non-Cogen | CT | KER | WOO | State-Fuel Level Increment |  | barrels | 0 | 0 | 0 | 0 | 0 | 0 | 0 | 0 | 0 | 0 | 0 | 0 | 0 | 0 | 0 | 0 | 0 | 0 | 0 | 0 | 0 | 0 | 0 | 0 | 0 | 0 | 0 | 0 | 0 | 0 | 0 | 0 | 0 | 0 | 0 | 0 | 0 | 0 | 0 | 0 | 0 | 0 | 0 | 0 | 0 | 0 | 0 | 0 | 0 | 0 | 0 | 0 | 0 | 0 | 0 | 0 | 0 | 0 | 0 | 0 | 0 | 0 | 0 | 0 | 0 | 0 | 0 | 0 | 0 | 0 | 0 | 0 | 0 | 0 | 0 | 0 | 0 | 2023
petroleum | TRUE | 99999 | N | . | State-Fuel Level Increment | State-Fuel Level Increment | 99999 | NY | MAT |  |  | 99999 | 2 | NAICS-22 Non-Cogen | CT | KER | WOO | State-Fuel Level Increment |  | barrels | 83 | 87 | 80 | 78 | 1636 | 63 | 78 | 76 | 73 | 86 | 79 | 74 | 83 | 87 | 80 | 78 | 1636 | 63 | 78 | 76 | 73 | 86 | 79 | 74 | 5.711 | 5.72 | 5.76 | 5.783 | 0.25 | 5.72 | 5.731 | 5.817 | 5.746 | 5.711 | 5.789 | 5.716 | 474 | 498 | 461 | 451 | 409 | 360 | 447 | 442 | 419 | 491 | 457 | 423 | 474 | 498 | 461 | 451 | 409 | 360 | 447 | 442 | 419 | 491 | 457 | 423 | 40.424 | 44.294 | 39.924 | 39.46 | 35.419 | 30.126 | 37.813 | 37.571 | 35.704 | 42.528 | 39.801 | 36.55 | 2493 | 2493 | 5332 | 5332 | 459.614 | 2023
petroleum | TRUE | 99999 | Y | . | State-Fuel Level Increment | State-Fuel Level Increment | 99999 | NY | MAT |  |  | 99999 | 3 | NAICS-22 Cogen | CT | KER | WOO | State-Fuel Level Increment |  | barrels | 0 | 0 | 0 | 0 | 0 | 0 | 0 | 0 | 0 | 0 | 0 | 0 | 0 | 0 | 0 | 0 | 0 | 0 | 0 | 0 | 0 | 0 | 0 | 0 | 0 | 0 | 0 | 0 | 0 | 0 | 0 | 0 | 0 | 0 | 0 | 0 | 0 | 0 | 0 | 0 | 0 | 0 | 0 | 0 | 0 | 0 | 0 | 0 | 0 | 0 | 0 | 0 | 0 | 0 | 0 | 0 | 0 | 0 | 0 | 0 | 0 | 0 | 0 | 0 | 0 | 0 | 0 | 0 | 0 | 0 | 0 | 0 | 0 | 0 | 0 | 0 | 0 | 2023
biomass | TRUE | 99999 | N | . | State-Fuel Level Increment | State-Fuel Level Increment | 99999 | FL | SAT |  |  | 99999 | 2 | NAICS-22 Non-Cogen | CT | LFG | MLG | State-Fuel Level Increment |  | mcf | 152096 | 134815 | 146948 | 131444 | 149581 | 142761 | 166834 | 168291 | 154495 | 145941 | 148331 | 151700 | 152096 | 134815 | 146948 | 131444 | 149581 | 142761 | 166834 | 168291 | 154495 | 145941 | 148331 | 151700 | 0.54 | 0.54 | 0.54 | 0.54 | 0.54 | 0.54 | 0.493 | 0.494 | 0.489 | 0.54 | 0.54 | 0.54 | 82132 | 72800 | 79352 | 70980 | 80774 | 77091 | 82249 | 83136 | 75548 | 78808 | 80099 | 81918 | 82132 | 72800 | 79352 | 70980 | 80774 | 77091 | 82249 | 83136 | 75548 | 78808 | 80099 | 81918 | 5113.178 | 4595.379 | 4995.526 | 4363.15 | 5010.626 | 4766.356 | 4940.297 | 5066.333 | 4721.403 | 4732.527 | 4849.024 | 5206.092 | 1793237 | 1793237 | 944887 | 944887 | 58359.891 | 2023
natural gas combined cycle | TRUE | 99999 | N | . | State-Fuel Level Increment | State-Fuel Level Increment | 99999 | AK | PACN |  |  | 99999 | 1 | Electric Utility | CT | NG | NG | State-Fuel Level Increment |  | mcf | 1973227 | 1754895 | 1994686 | 1467452 | 1153576 | 1707382 | 2184039 | 2093642 | 1798097 | 1707007 | 1798464 | 2008293 | 1973227 | 1754895 | 1994686 | 1467452 | 1153576 | 1707382 | 2184039 | 2093642 | 1798097 | 1707007 | 1798464 | 2008293 | 0.973 | 0.974 | 0.994 | 0.996 | 1.005 | 1.003 | 0.999 | 0.998 | 1 | 1 | 1.003 | 0.997 | 1919950 | 1709268 | 1982718 | 1461581 | 1159344 | 1712504 | 2181855 | 2089454 | 1798097 | 1707007 | 1803859 | 2002268 | 1919950 | 1709268 | 1982718 | 1461581 | 1159344 | 1712504 | 2181855 | 2089454 | 1798097 | 1707007 | 1803859 | 2002268 | 190264.26 | 167151.94 | 193449.93 | 138742.41 | 103985.64 | 162646.17 | 208078.23 | 197943.16 | 175955.63 | 159255.18 | 170594.7 | 197382.61 | 21640760 | 21640760 | 21527905 | 21527905 | 2065449.9 | 2023
natural gas combined cycle | TRUE | 99999 | N | . | State-Fuel Level Increment | State-Fuel Level Increment | 99999 | AL | ESC |  |  | 99999 | 1 | Electric Utility | CT | NG | NG | State-Fuel Level Increment |  | mcf | 4542141 | 1936989 | . | . | . | . | . | . | . | . | . | . | 4542141 | 1936989 | . | . | . | . | . | . | . | . | . | . | 1.034 | 1.031 | . | . | . | . | . | . | . | . | . | . | 4696574 | 1997036 | . | . | . | . | . | . | . | . | . | . | 4696574 | 1997036 | . | . | . | . | . | . | . | . | . | . | 431909.79 | 193641.59 | . | . | . | . | . | . | . | . | . | . | 6479130 | 6479130 | 6693610 | 6693610 | 625551.37 | 2023
natural gas combined cycle | TRUE | 99999 | Y | . | State-Fuel Level Increment | State-Fuel Level Increment | 99999 | AL | ESC |  |  | 99999 | 1 | Electric Utility | CT | NG | NG | State-Fuel Level Increment |  | mcf | 1959337 | 1632851 | 1739716 | 1629481 | 2058562 | 2293497 | 2602565 | 2646133 | 2293509 | 1837912 | 1741758 | 1885702 | 906942 | 804865 | 780864 | 713002 | 908156 | 1003544 | 1131335 | 1130800 | 1003357 | 799022 | 778261 | 900644 | 1.034 | 1.031 | 1.029 | 1.032 | 1.032 | 1.032 | 1.032 | 1.031 | 1.029 | 1.03 | 1.034 | 1.035 | 2025954 | 1683470 | 1790168 | 1681623 | 2124436 | 2366888 | 2685847 | 2728163 | 2360021 | 1893050 | 1800978 | 1951702 | 937779 | 829816 | 803508 | 735818 | 937217 | 1035658 | 1167538 | 1165855 | 1032454 | 822992 | 804722 | 932167 | 196352.39 | 177603.53 | 170493.62 | 156527.32 | 200444.15 | 222422.8 | 250986.43 | 252669.65 | 220755.8 | 175155.91 | 170840.66 | 196536.98 | 24321023 | 10860792 | 25092300 | 11205524 | 2390789.2 | 2023
natural gas combined cycle | FALSE | 99999 | Y | . | State-Fuel Level Increment | State-Fuel Level Increment | 99999 | AL | ESC |  |  | 99999 | 7 | Industrial NAICS Cogen | CT | NG | NG | State-Fuel Level Increment |  | mcf | 107195 | 100650 | 107985 | 100766 | 109399 | 118318 | 125199 | 131516 | 122757 | 114160 | 108929 | 117209 | 66993 | 63613 | 68843 | 65483 | 72397 | 78910 | 84568 | 90866 | 82934 | 76184 | 69178 | 73979 | 1.034 | 1.031 | 1.029 | 1.032 | 1.032 | 1.032 | 1.032 | 1.031 | 1.029 | 1.03 | 1.034 | 1.035 | 110839 | 103771 | 111117 | 103990 | 112900 | 122104 | 129205 | 135593 | 126317 | 117585 | 112632 | 121311 | 69271 | 65586 | 70840 | 67578 | 74714 | 81435 | 87274 | 93683 | 85339 | 78469 | 71530 | 76568 | 15806.942 | 15026.596 | 15148.738 | 14189.05 | 16644.766 | 18265.995 | 19423.783 | 20678.865 | 19340.68 | 17086.244 | 16742.772 | 18094.464 | 1364083 | 893948 | 1407364 | 922287 | 206448.9 | 2023
natural gas combined cycle | TRUE | 99999 | N | . | State-Fuel Level Increment | State-Fuel Level Increment | 99999 | AR | WSC |  |  | 99999 | 1 | Electric Utility | CT | NG | NG | State-Fuel Level Increment |  | mcf | 2497320 | 2280219 | 2343460 | 2221002 | 2866963 | 3244825 | 3688446 | 3858030 | 3178882 | 2499662 | 2356664 | 2473106 | 2497320 | 2280219 | 2343460 | 2221002 | 2866963 | 3244825 | 3688446 | 3858030 | 3178882 | 2499662 | 2356664 | 2473106 | 1.029 | 1.028 | 1.027 | 1.027 | 1.027 | 1.027 | 1.029 | 1.029 | 1.028 | 1.029 | 1.03 | 1.031 | 2569742 | 2344066 | 2406734 | 2280970 | 2944371 | 3332435 | 3795411 | 3969913 | 3267891 | 2572152 | 2427364 | 2549772 | 2569742 | 2344066 | 2406734 | 2280970 | 2944371 | 3332435 | 3795411 | 3969913 | 3267891 | 2572152 | 2427364 | 2549772 | 212349.63 | 193328.31 | 209768.04 | 198372.35 | 258805.2 | 295434.98 | 339029.43 | 361170.41 | 289123.45 | 224034.82 | 213103.77 | 212214.6 | 33508579 | 33508579 | 34460821 | 34460821 | 3006735 | 2023
natural gas combined cycle | TRUE | 99999 | N | . | State-Fuel Level Increment | State-Fuel Level Increment | 99999 | CA | PACC |  |  | 99999 | 1 | Electric Utility | CT | NG | NG | State-Fuel Level Increment |  | mcf | 20010 | 7984 | 17359 | 22354 | 17197 | 19770 | 54217 | 45850 | 22875 | 30727 | 25100 | 24118 | 20010 | 7984 | 17359 | 22354 | 17197 | 19770 | 54217 | 45850 | 22875 | 30727 | 25100 | 24118 | 1.044 | 1.038 | 1.035 | 1.035 | 1.035 | 1.035 | 1.035 | 1.035 | 1.033 | 1.031 | 1.035 | 1.04 | 20890 | 8287 | 17967 | 23136 | 17799 | 20462 | 56115 | 47455 | 23630 | 31680 | 25979 | 25083 | 20890 | 8287 | 17967 | 23136 | 17799 | 20462 | 56115 | 47455 | 23630 | 31680 | 25979 | 25083 | 1839.191 | 1303.02 | 1905.41 | 2734.574 | 1680.287 | 1514.469 | 7340.477 | 6143.308 | 2280.331 | 3649.505 | 2958.106 | 2479.273 | 307561 | 307561 | 318483 | 318483 | 35827.951 | 2023
natural gas combined cycle | TRUE | 99999 | Y | . | State-Fuel Level Increment | State-Fuel Level Increment | 99999 | CA | PACC |  |  | 99999 | 1 | Electric Utility | CT | NG | NG | State-Fuel Level Increment |  | mcf | 12808 | 5754 | 11126 | 13887 | 10797 | 12351 | 32815 | 28066 | 14545 | 19077 | 15736 | 15331 | 6201 | 4147 | 6764 | 10499 | 6095 | 5246 | 29620 | 24372 | 8065 | 14010 | 11082 | 8752 | 1.044 | 1.038 | 1.035 | 1.035 | 1.035 | 1.035 | 1.035 | 1.035 | 1.033 | 1.031 | 1.035 | 1.04 | 13372 | 5973 | 11515 | 14373 | 11175 | 12783 | 33964 | 29048 | 15025 | 19668 | 16287 | 15944 | 6474 | 4305 | 7001 | 10866 | 6308 | 5430 | 30657 | 25225 | 8331 | 14444 | 11470 | 9102 | 846.601 | 562.938 | 915.524 | 1420.947 | 824.956 | 710.128 | 4009.105 | 3298.829 | 1089.538 | 1888.937 | 1499.973 | 1190.35 | 192293 | 134853 | 199127 | 139613 | 18257.826 | 2023
natural gas combined cycle | TRUE | 99999 | N | . | State-Fuel Level Increment | State-Fuel Level Increment | 99999 | CA | PACC |  |  | 99999 | 2 | NAICS-22 Non-Cogen | CT | NG | NG | State-Fuel Level Increment |  | mcf | 65485 | 37771 | 57063 | 65531 | 52472 | 59201 | 143293 | 126862 | 73089 | 89850 | 76181 | 76991 | 65485 | 37771 | 57063 | 65531 | 52472 | 59201 | 143293 | 126862 | 73089 | 89850 | 76181 | 76991 | 1.044 | 1.038 | 1.035 | 1.035 | 1.035 | 1.035 | 1.035 | 1.035 | 1.033 | 1.031 | 1.035 | 1.04 | 68366 | 39207 | 59059 | 67824 | 54309 | 61273 | 148308 | 131302 | 75501 | 92636 | 78847 | 80071 | 68366 | 39207 | 59059 | 67824 | 54309 | 61273 | 148308 | 131302 | 75501 | 92636 | 78847 | 80071 | 5087.572 | 3801.164 | 5065.556 | 6698.621 | 4373.111 | 4119.937 | 16941.286 | 14479.504 | 6095.01 | 8979.492 | 7444.369 | 6596.021 | 923789 | 923789 | 956703 | 956703 | 89681.643 | 2023
natural gas combined cycle | TRUE | 99999 | Y | . | State-Fuel Level Increment | State-Fuel Level Increment | 99999 | CA | PACC |  |  | 99999 | 3 | NAICS-22 Cogen | CT | NG | NG | State-Fuel Level Increment |  | mcf | 68507 | 86643 | 141766 | 186846 | 69083 | 68570 | 184933 | 180671 | 100705 | 221849 | 88205 | 70601 | 26415 | 30658 | 116269 | 158341 | 17023 | 18836 | 132425 | 141248 | 46470 | 182673 | 62399 | 20186 | 1.044 | 1.038 | 1.035 | 1.035 | 1.035 | 1.035 | 1.035 | 1.035 | 1.033 | 1.031 | 1.035 | 1.04 | 71520 | 89935 | 146727 | 193386 | 71500 | 70971 | 191406 | 186995 | 104029 | 228725 | 91292 | 73424 | 27577 | 31823 | 120338 | 163884 | 17619 | 19495 | 137060 | 146192 | 48004 | 188335 | 64582 | 20993 | 3470.373 | 3950.507 | 14933.405 | 20289.386 | 2219.811 | 2456.965 | 16251.355 | 17432.449 | 5895.729 | 22642.917 | 7646.512 | 2644.58 | 1468379 | 952943 | 1519910 | 985902 | 119833.99 | 2023
natural gas combined cycle | FALSE | 99999 | Y | . | State-Fuel Level Increment | State-Fuel Level Increment | 99999 | CA | PACC |  |  | 99999 | 5 | Commercial NAICS Cogen | CT | NG | NG | State-Fuel Level Increment |  | mcf | 17670 | 13855 | 26066 | 25245 | 23538 | 22725 | 26746 | 27043 | 24336 | 28560 | 29340 | 26134 | 17670 | 13855 | 26066 | 25245 | 23538 | 22725 | 26746 | 24048 | 24336 | 28466 | 27704 | 24194 | 1.044 | 1.038 | 1.035 | 1.035 | 1.035 | 1.035 | 1.035 | 1.035 | 1.033 | 1.031 | 1.035 | 1.04 | 18447 | 14381 | 26978 | 26129 | 24362 | 23520 | 27682 | 27990 | 25139 | 29445 | 30367 | 27179 | 18447 | 14381 | 26978 | 26129 | 24362 | 23520 | 27682 | 24890 | 25139 | 29348 | 28674 | 25162 | 2020.786 | 1941.258 | 2868.354 | 3012.871 | 2810.861 | 3084.295 | 3172.407 | 2547.392 | 2926.374 | 3003.622 | 2934.584 | 2575.221 | 291258 | 284593 | 301619 | 294712 | 32898.025 | 2023
natural gas combined cycle | FALSE | 99999 | Y | . | State-Fuel Level Increment | State-Fuel Level Increment | 99999 | CA | PACC |  |  | 99999 | 7 | Industrial NAICS Cogen | CT | NG | NG | State-Fuel Level Increment |  | mcf | 0 | 0 | 0 | 0 | 0 | 0 | 0 | 0 | 0 | 0 | 545707 | 670854 | 0 | 0 | 0 | 0 | 0 | 0 | 0 | 0 | 0 | 0 | 196160 | 252882 | 0 | 0 | 0 | 0 | 0 | 0 | 0 | 0 | 0 | 0 | 1.035 | 1.04 | 0 | 0 | 0 | 0 | 0 | 0 | 0 | 0 | 0 | 0 | 564807 | 697688 | 0 | 0 | 0 | 0 | 0 | 0 | 0 | 0 | 0 | 0 | 203026 | 262997 | 0 | 0 | 0 | 0 | 0 | 0 | 0 | 0 | 0 | 0 | 46174.623 | 59814.045 | 1216561 | 449042 | 1262495 | 466023 | 105988.67 | 2023
natural gas combined cycle | TRUE | 99999 | N | . | State-Fuel Level Increment | State-Fuel Level Increment | 99999 | CO | MTN |  |  | 99999 | 2 | NAICS-22 Non-Cogen | CT | NG | NG | State-Fuel Level Increment |  | mcf | 91366 | 67680 | 79555 | 80623 | 67448 | 74316 | 152490 | 144471 | 97852 | 112728 | 99397 | 105731 | 91366 | 67680 | 79555 | 80623 | 67448 | 74316 | 152490 | 144471 | 97852 | 112728 | 99397 | 105731 | 1.072 | 1.073 | 1.068 | 1.072 | 1.074 | 1.077 | 1.078 | 1.076 | 1.08 | 1.044 | 1.052 | 1.059 | 97944 | 72621 | 84965 | 86428 | 72439 | 80038 | 164384 | 155451 | 105680 | 117688 | 104566 | 111969 | 97944 | 72621 | 84965 | 86428 | 72439 | 80038 | 164384 | 155451 | 105680 | 117688 | 104566 | 111969 | 5311.968 | 4191.73 | 5056.501 | 6013.19 | 4254.539 | 4223.033 | 13877.248 | 12269.716 | 6122.693 | 8111.408 | 6936.186 | 6589.939 | 1173657 | 1173657 | 1254173 | 1254173 | 82958.151 | 2023
natural gas combined cycle | FALSE | 99999 | Y | . | State-Fuel Level Increment | State-Fuel Level Increment | 99999 | CT | NEW |  |  | 99999 | 5 | Commercial NAICS Cogen | CT | NG | NG | State-Fuel Level Increment |  | mcf | 51228 | 44536 | 43169 | 37138 | 39740 | 49606 | 62606 | 58897 | 50386 | 41219 | 51795 | 54944 | 24889 | 21058 | 20337 | 18648 | 19112 | 27382 | 35928 | 32751 | 27392 | 20132 | 24223 | 29079 | 1.033 | 1.032 | 1.032 | 1.031 | 1.029 | 1.03 | 1.03 | 1.029 | 1.03 | 1.031 | 1.031 | 1.031 | 52919 | 45962 | 44550 | 38289 | 40893 | 51094 | 64484 | 60605 | 51898 | 42497 | 53400 | 56647 | 25710 | 21731 | 20988 | 19226 | 19666 | 28204 | 37005 | 33701 | 28214 | 20756 | 24974 | 29980 | 4750.858 | 4015.513 | 3878.451 | 4234.404 | 3634.015 | 5211.784 | 6838.026 | 6227.478 | 5213.611 | 3835.565 | 4614.805 | 5540.06 | 585264 | 300931 | 603238 | 310155 | 57994.57 | 2023
natural gas combined cycle | FALSE | 99999 | Y | . | State-Fuel Level Increment | State-Fuel Level Increment | 99999 | CT | NEW |  |  | 99999 | 7 | Industrial NAICS Cogen | CT | NG | NG | State-Fuel Level Increment |  | mcf | 126162 | 113675 | 123826 | 98585 | 96515 | 116193 | 124865 | 125527 | 115258 | 101213 | 114409 | 135377 | 53026 | 46434 | 50068 | 32923 | 41383 | 54739 | 57809 | 60562 | 54784 | 40092 | 54911 | 58702 | 1.033 | 1.032 | 1.032 | 1.031 | 1.029 | 1.03 | 1.03 | 1.029 | 1.03 | 1.031 | 1.031 | 1.031 | 130325 | 117313 | 127788 | 101641 | 99314 | 119679 | 128611 | 129167 | 118716 | 104351 | 117956 | 139574 | 54776 | 47920 | 51670 | 33944 | 42583 | 56381 | 59543 | 62318 | 56428 | 41335 | 56613 | 60522 | 11056.256 | 9672.393 | 10429.477 | 6851.51 | 7726.408 | 10267.283 | 11201.541 | 11601.473 | 10351.21 | 8343.257 | 10611.917 | 12216.186 | 1391605 | 605433 | 1434435 | 624033 | 120328.91 | 2023
natural gas combined cycle | TRUE | 99999 | N | . | State-Fuel Level Increment | State-Fuel Level Increment | 99999 | FL | SAT |  |  | 99999 | 1 | Electric Utility | CT | NG | NG | State-Fuel Level Increment |  | mcf | 2167291 | 2580238 | 1966172 | 1856803 | 2374757 | 3721045 | 4252704 | 3141972 | 2636592 | 7418183 | 1979365 | 2109477 | 2167291 | 2580238 | 1966172 | 1856803 | 2374757 | 3721045 | 4252704 | 3141972 | 2636592 | 7418183 | 1979365 | 2109477 | 1.028 | 1.023 | 1.022 | 1.021 | 1.022 | 1.025 | 1.025 | 1.023 | 1.022 | 1.022 | 1.023 | 1.028 | 2227975 | 2639583 | 2009428 | 1895797 | 2427002 | 3814071 | 4359022 | 3214237 | 2694598 | 7581383 | 2024891 | 2168543 | 2227975 | 2639583 | 2009428 | 1895797 | 2427002 | 3814071 | 4359022 | 3214237 | 2694598 | 7581383 | 2024891 | 2168543 | 173796.03 | 189928.82 | 161757.18 | 151211.48 | 197176.41 | 340429.77 | 395745.05 | 270305.01 | 219705.75 | 736117.99 | 163413.69 | 173817.62 | 36204599 | 36204599 | 37056530 | 37056530 | 3173404.8 | 2023
natural gas combined cycle | TRUE | 99999 | Y | . | State-Fuel Level Increment | State-Fuel Level Increment | 99999 | FL | SAT |  |  | 99999 | 3 | NAICS-22 Cogen | CT | NG | NG | State-Fuel Level Increment |  | mcf | 523560 | 490944 | 521503 | 482070 | 521607 | 560510 | 588427 | 613115 | 578277 | 539509 | 531180 | 572435 | 380325 | 365588 | 365902 | 356104 | 427189 | 472682 | 511365 | 549346 | 510101 | 443022 | 418073 | 442710 | 1.028 | 1.023 | 1.022 | 1.021 | 1.022 | 1.025 | 1.025 | 1.023 | 1.022 | 1.022 | 1.023 | 1.028 | 538220 | 502236 | 532976 | 492194 | 533082 | 574523 | 603138 | 627217 | 590999 | 551378 | 543397 | 588463 | 390974 | 373996 | 373952 | 363583 | 436587 | 484499 | 524149 | 561981 | 521324 | 452769 | 427688 | 455106 | 51789.205 | 49543.02 | 49533.515 | 48175.607 | 57860.317 | 64215.851 | 69480.836 | 74499.969 | 69105.728 | 60009.778 | 56668.237 | 60293.087 | 6523137 | 5242407 | 6677823 | 5366608 | 711175.15 | 2023
natural gas combined cycle | TRUE | 99999 | N | . | State-Fuel Level Increment | State-Fuel Level Increment | 99999 | IA | WNC |  |  | 99999 | 1 | Electric Utility | CT | NG | NG | State-Fuel Level Increment |  | mcf | 1009379 | 857831 | 1037595 | 864408 | 753447 | 1032133 | 1334705 | 1296906 | 1023722 | 1007918 | 952437 | 1061470 | 1009379 | 857831 | 1037595 | 864408 | 753447 | 1032133 | 1334705 | 1296906 | 1023722 | 1007918 | 952437 | 1061470 | 1.078 | 1.073 | 1.076 | 1.055 | 1.075 | 1.088 | 1.089 | 1.09 | 1.096 | 1.084 | 1.081 | 1.094 | 1088111 | 920453 | 1116452 | 911950 | 809956 | 1122961 | 1453494 | 1413628 | 1121999 | 1092583 | 1029584 | 1161248 | 1088111 | 920453 | 1116452 | 911950 | 809956 | 1122961 | 1453494 | 1413628 | 1121999 | 1092583 | 1029584 | 1161248 | 93503.007 | 78963.572 | 95443.74 | 82245.002 | 74609.978 | 104971.32 | 136417.62 | 133495.56 | 102956.24 | 98126.413 | 87852.583 | 101053.64 | 12231951 | 12231951 | 13242419 | 13242419 | 1189638.7 | 2023
natural gas combined cycle | TRUE | 99999 | N | . | State-Fuel Level Increment | State-Fuel Level Increment | 99999 | ID | MTN |  |  | 99999 | 2 | NAICS-22 Non-Cogen | CT | NG | NG | State-Fuel Level Increment |  | mcf | 1138363 | 1012306 | 1174539 | 844852 | 668608 | 1010576 | 1288416 | 1234688 | 1062123 | 1005817 | 1068334 | 1183149 | 1138363 | 1012306 | 1174539 | 844852 | 668608 | 1010576 | 1288416 | 1234688 | 1062123 | 1005817 | 1068334 | 1183149 | 1.003 | 1.005 | 1.004 | 1.027 | 1.027 | 1.005 | 1.004 | 1.003 | 1.005 | 1.007 | 1.004 | 1.006 | 1141778 | 1017368 | 1179237 | 867663 | 686660 | 1015629 | 1293570 | 1238392 | 1067434 | 1012858 | 1072607 | 1190248 | 1141778 | 1017368 | 1179237 | 867663 | 686660 | 1015629 | 1293570 | 1238392 | 1067434 | 1012858 | 1072607 | 1190248 | 108333.67 | 95117.993 | 110154.14 | 79244.84 | 59620.727 | 93048.104 | 119076.6 | 113342 | 100476.06 | 91026.378 | 97204.646 | 112457.93 | 12691771 | 12691771 | 12783444 | 12783444 | 1179103.1 | 2023
natural gas combined cycle | TRUE | 99999 | N | . | State-Fuel Level Increment | State-Fuel Level Increment | 99999 | IL | ENC |  |  | 99999 | 2 | NAICS-22 Non-Cogen | CT | NG | NG | State-Fuel Level Increment |  | mcf | 1798313 | 1613119 | 1752556 | 1556380 | 1686007 | 2058609 | 2534888 | 2256379 | 1978537 | 1694297 | 1764435 | 1774013 | 1798313 | 1613119 | 1752556 | 1556380 | 1686007 | 2058609 | 2534888 | 2256379 | 1978537 | 1694297 | 1764435 | 1774013 | 1.034 | 1.029 | 1.027 | 1.025 | 1.041 | 1.036 | 1.044 | 1.043 | 1.037 | 1.04 | 1.036 | 1.043 | 1859455 | 1659899 | 1799875 | 1595290 | 1755133 | 2132719 | 2646423 | 2353403 | 2051743 | 1762068 | 1827955 | 1850295 | 1859455 | 1659899 | 1799875 | 1595290 | 1755133 | 2132719 | 2646423 | 2353403 | 2051743 | 1762068 | 1827955 | 1850295 | 161121.13 | 146219.92 | 155064.98 | 141336.33 | 157666.46 | 192821.22 | 250443.01 | 213879.15 | 184958.82 | 159558.98 | 160977.88 | 158666.99 | 22467533 | 22467533 | 23294258 | 23294258 | 2082714.9 | 2023
natural gas combined cycle | FALSE | 99999 | Y | . | State-Fuel Level Increment | State-Fuel Level Increment | 99999 | IL | ENC |  |  | 99999 | 5 | Commercial NAICS Cogen | CT | NG | NG | State-Fuel Level Increment |  | mcf | 19350 | 17309 | 18253 | 14878 | 14711 | 18021 | 20307 | 19942 | 17998 | 15418 | 18111 | 20541 | 6567 | 5644 | 5684 | 5291 | 4842 | 6814 | 8417 | 7953 | 6826 | 5154 | 6341 | 7456 | 1.034 | 1.029 | 1.027 | 1.025 | 1.041 | 1.036 | 1.044 | 1.043 | 1.037 | 1.04 | 1.036 | 1.043 | 20008 | 17811 | 18746 | 15250 | 15314 | 18670 | 21201 | 20800 | 18664 | 16035 | 18763 | 21424 | 6790 | 5808 | 5837 | 5423 | 5041 | 7059 | 8787 | 8295 | 7079 | 5360 | 6569 | 7777 | 1254.776 | 1073.227 | 1078.659 | 1002.194 | 931.529 | 1304.487 | 1623.725 | 1532.915 | 1308.053 | 990.48 | 1213.901 | 1437.035 | 214839 | 76989 | 222686 | 79825 | 14750.981 | 2023
natural gas combined cycle | TRUE | 99999 | N | . | State-Fuel Level Increment | State-Fuel Level Increment | 99999 | IN | ENC |  |  | 99999 | 1 | Electric Utility | CT | NG | NG | State-Fuel Level Increment |  | mcf | 1044477 | 935931 | 1001848 | 844834 | 928990 | 1104273 | 1239173 | 1183523 | 1052657 | 886572 | 974793 | 1034096 | 1044477 | 935931 | 1001848 | 844834 | 928990 | 1104273 | 1239173 | 1183523 | 1052657 | 886572 | 974793 | 1034096 | 1.055 | 1.053 | 1.052 | 1.048 | 1.049 | 1.041 | 1.042 | 1.06 | 1.06 | 1.062 | 1.061 | 1.058 | 1101923 | 985535 | 1053944 | 885386 | 974511 | 1149548 | 1291218 | 1254534 | 1115816 | 941539 | 1034255 | 1094074 | 1101923 | 985535 | 1053944 | 885386 | 974511 | 1149548 | 1291218 | 1254534 | 1115816 | 941539 | 1034255 | 1094074 | 136443.03 | 123051.46 | 134336.63 | 106912.97 | 117705.75 | 139631.56 | 152611.54 | 152190.13 | 135960.92 | 110732.24 | 123923.92 | 136161.46 | 12231167 | 12231167 | 12882283 | 12882283 | 1569661.6 | 2023
natural gas combined cycle | TRUE | 99999 | N | . | State-Fuel Level Increment | State-Fuel Level Increment | 99999 | LA | WSC |  |  | 99999 | 1 | Electric Utility | CT | NG | NG | State-Fuel Level Increment |  | mcf | 1634410 | 171094 | 178451 | 168161 | 214274 | 241637 | 275056 | 283712 | 238140 | 188756 | 179260 | 191025 | 1634410 | 171094 | 178451 | 168161 | 214274 | 241637 | 275056 | 283712 | 238140 | 188756 | 179260 | 191025 | 1.029 | 1.026 | 1.025 | 1.027 | 1.031 | 1.028 | 1.027 | 1.029 | 1.03 | 1.031 | 1.028 | 1.027 | 1681808 | 175542 | 182912 | 172701 | 220916 | 248403 | 282483 | 291940 | 245284 | 194607 | 184279 | 196183 | 1681808 | 175542 | 182912 | 172701 | 220916 | 248403 | 282483 | 291940 | 245284 | 194607 | 184279 | 196183 | 218721.42 | 17398.008 | 17620.258 | 16396.834 | 21178.291 | 23814.789 | 27087.905 | 28024.658 | 23480.408 | 18426.222 | 17766.467 | 19187.071 | 3963976 | 3963976 | 4077058 | 4077058 | 449102.33 | 2023
natural gas combined cycle | FALSE | 99999 | Y | . | State-Fuel Level Increment | State-Fuel Level Increment | 99999 | LA | WSC |  |  | 99999 | 7 | Industrial NAICS Cogen | CT | NG | NG | State-Fuel Level Increment |  | mcf | 793755 | 738413 | 771460 | 693233 | 744396 | 799077 | 826499 | 841911 | 811202 | 759501 | 792760 | 867925 | 559511 | 529003 | 539726 | 479111 | 540677 | 584795 | 605394 | 635707 | 602157 | 546266 | 567331 | 627308 | 1.029 | 1.026 | 1.025 | 1.027 | 1.031 | 1.028 | 1.027 | 1.029 | 1.03 | 1.031 | 1.028 | 1.027 | 816774 | 757612 | 790747 | 711950 | 767472 | 821451 | 848814 | 866326 | 835538 | 783046 | 814957 | 891359 | 575737 | 542757 | 553219 | 492047 | 557438 | 601169 | 621740 | 654142 | 620222 | 563200 | 583216 | 644245 | 65470.697 | 61720.361 | 62910.02 | 55953.715 | 63389.77 | 68362.661 | 70701.964 | 74386.573 | 70529.392 | 64045.014 | 66321.139 | 73261.168 | 9440132 | 6816986 | 9706046 | 7009132 | 797052.47 | 2023
natural gas combined cycle | TRUE | 99999 | N | . | State-Fuel Level Increment | State-Fuel Level Increment | 99999 | MA | NEW |  |  | 99999 | 1 | Electric Utility | CT | NG | NG | State-Fuel Level Increment |  | mcf | 0 | 0 | 0 | 7687 | 8430 | 12635 | 25068 | 14927 | 11480 | 11022 | 7430 | 0 | 0 | 0 | 0 | 7687 | 8430 | 12635 | 25068 | 14927 | 11480 | 11022 | 7430 | 0 | 0 | 0 | 0 | 1.029 | 1.029 | 1.03 | 1.03 | 1.029 | 1.029 | 1.029 | 1.03 | 0 | 0 | 0 | 0 | 7910 | 8674 | 13014 | 25820 | 15360 | 11813 | 11342 | 7653 | 0 | 0 | 0 | 0 | 7910 | 8674 | 13014 | 25820 | 15360 | 11813 | 11342 | 7653 | 0 | 0 | 0 | 0 | 452.854 | 578.976 | 912.253 | 2544.223 | 1139.05 | 779.383 | 982.477 | 414.006 | 0 | 98679 | 98679 | 101586 | 101586 | 7803.222 | 2023
natural gas combined cycle | TRUE | 99999 | N | . | State-Fuel Level Increment | State-Fuel Level Increment | 99999 | MA | NEW |  |  | 99999 | 2 | NAICS-22 Non-Cogen | CT | NG | NG | State-Fuel Level Increment |  | mcf | 215815 | 198331 | 223891 | 272853 | 299658 | 409285 | 685750 | 470465 | 381092 | 349325 | 286388 | 218131 | 215815 | 198331 | 223891 | 272853 | 299658 | 409285 | 685750 | 470465 | 381092 | 349325 | 286388 | 218131 | 1.034 | 1.034 | 1.03 | 1.029 | 1.029 | 1.03 | 1.03 | 1.029 | 1.029 | 1.029 | 1.03 | 1.03 | 223153 | 205074 | 230608 | 280766 | 308348 | 421565 | 706323 | 484109 | 392144 | 359456 | 294979 | 224675 | 223153 | 205074 | 230608 | 280766 | 308348 | 421565 | 706323 | 484109 | 392144 | 359456 | 294979 | 224675 | 14109.537 | 13399.995 | 11347.173 | 23228.665 | 27246.267 | 37011.146 | 72637.24 | 43351.11 | 33772.99 | 34739.631 | 24617.5 | 12563.652 | 4010984 | 4010984 | 4131200 | 4131200 | 348024.91 | 2023
natural gas combined cycle | TRUE | 99999 | Y | . | State-Fuel Level Increment | State-Fuel Level Increment | 99999 | MA | NEW |  |  | 99999 | 3 | NAICS-22 Cogen | CT | NG | NG | State-Fuel Level Increment |  | mcf | 184336 | 146238 | 94779 | 109192 | 147848 | 199431 | 327411 | 279992 | 212384 | 149793 | 232474 | 197853 | 88750 | 62262 | 17871 | 109192 | 96808 | 170510 | 312428 | 230026 | 167593 | 94808 | 91535 | 130347 | 1.034 | 1.034 | 1.03 | 1.029 | 1.029 | 1.03 | 1.03 | 1.029 | 1.029 | 1.029 | 1.03 | 1.03 | 190603 | 151210 | 97622 | 112359 | 152136 | 205414 | 337233 | 288112 | 218543 | 154137 | 239448 | 203789 | 91767 | 64379 | 18407 | 112359 | 99615 | 175625 | 321801 | 236697 | 172453 | 97557 | 94281 | 134257 | 10696.281 | 7504.02 | 2145.48 | 23625.893 | 11611.038 | 20470.736 | 37508.832 | 27589.168 | 20100.933 | 11371.182 | 10989.328 | 15648.934 | 2281731 | 1572130 | 2350606 | 1619198 | 199261.83 | 2023
natural gas combined cycle | TRUE | 99999 | N | . | State-Fuel Level Increment | State-Fuel Level Increment | 99999 | ME | NEW |  |  | 99999 | 2 | NAICS-22 Non-Cogen | CT | NG | NG | State-Fuel Level Increment |  | mcf | 599124 | 532578 | 592837 | 573604 | 630087 | 797989 | 1112311 | 889334 | 756968 | 666353 | 635122 | 598422 | 599124 | 532578 | 592837 | 573604 | 630087 | 797989 | 1112311 | 889334 | 756968 | 666353 | 635122 | 598422 | 1.045 | 1.046 | 1.043 | 1.038 | 1.039 | 1.039 | 1.043 | 1.044 | 1.041 | 1.04 | 1.044 | 1.045 | 626084 | 557076 | 618329 | 595401 | 654660 | 829111 | 1160141 | 928465 | 788004 | 693007 | 663067 | 625351 | 626084 | 557076 | 618329 | 595401 | 654660 | 829111 | 1160141 | 928465 | 788004 | 693007 | 663067 | 625351 | 47535.839 | 43631.08 | 43826.469 | 49826.146 | 56575.559 | 71937.75 | 111723.21 | 81505.695 | 67717.524 | 62589.818 | 55380.687 | 45668.793 | 8384729 | 8384729 | 8738696 | 8738696 | 737918.57 | 2023
natural gas combined cycle | TRUE | 99999 | Y | . | State-Fuel Level Increment | State-Fuel Level Increment | 99999 | MI | ENC |  |  | 99999 | 1 | Electric Utility | CT | NG | NG | State-Fuel Level Increment |  | mcf | 1324655 | 1178043 | 1366814 | 1005761 | 795279 | 1177327 | 1498125 | 1434241 | 1234992 | 1174090 | 1243235 | 1373118 | 1119056 | 955342 | 1149336 | 833307 | 640184 | 972201 | 1237514 | 1180993 | 1032852 | 966254 | 1034521 | 1156527 | 1.057 | 1.059 | 1.058 | 1.058 | 1.059 | 1.058 | 1.059 | 1.059 | 1.06 | 1.058 | 1.058 | 1.063 | 1400161 | 1247548 | 1446089 | 1064095 | 842200 | 1245613 | 1586514 | 1518862 | 1309092 | 1242187 | 1315342 | 1459625 | 1182842 | 1011707 | 1215997 | 881638 | 677955 | 1028590 | 1310527 | 1250672 | 1094823 | 1022297 | 1094522 | 1229388 | 138207.77 | 121467.96 | 140516.07 | 100565.95 | 75173.297 | 117760.66 | 150622.11 | 143228.33 | 127560.3 | 115377.13 | 123858.02 | 143316.17 | 14805680 | 12278087 | 15677328 | 13000958 | 1497653.8 | 2023
natural gas combined cycle | TRUE | 99999 | Y | . | State-Fuel Level Increment | State-Fuel Level Increment | 99999 | MI | ENC |  |  | 99999 | 3 | NAICS-22 Cogen | CT | NG | NG | State-Fuel Level Increment |  | mcf | 1068114 | 971632 | 1106220 | 889310 | 781540 | 789188 | 971341 | 1027089 | 998115 | 1014159 | 1050653 | 1050287 | 704436 | 624858 | 734436 | 472723 | 426097 | 452375 | 605019 | 688108 | 662014 | 672513 | 697019 | 705423 | 1.057 | 1.059 | 1.058 | 1.058 | 1.059 | 1.058 | 1.059 | 1.059 | 1.06 | 1.058 | 1.058 | 1.063 | 1128996 | 1028959 | 1170381 | 940890 | 827651 | 834960 | 1028651 | 1087687 | 1058002 | 1072981 | 1111590 | 1116455 | 744589 | 661725 | 777034 | 500141 | 451237 | 478612 | 640715 | 728707 | 701735 | 711519 | 737446 | 749865 | 96856.504 | 86171.045 | 100394.62 | 66965.549 | 61258.14 | 63685.713 | 84490.499 | 95032.672 | 90697.876 | 92715.589 | 95655.345 | 97200.026 | 11717648 | 7445021 | 12407203 | 7883325 | 1031123.6 | 2023
natural gas combined cycle | FALSE | 99999 | Y | . | State-Fuel Level Increment | State-Fuel Level Increment | 99999 | MI | ENC |  |  | 99999 | 5 | Commercial NAICS Cogen | CT | NG | NG | State-Fuel Level Increment |  | mcf | 59479 | 54016 | 61458 | 49859 | 44197 | 44467 | 55192 | 58292 | 55819 | 57459 | 58658 | 58768 | 23045 | 20791 | 24412 | 18361 | 15693 | 16814 | 22022 | 23995 | 22733 | 23648 | 23291 | 23565 | 1.057 | 1.059 | 1.058 | 1.058 | 1.059 | 1.058 | 1.059 | 1.059 | 1.06 | 1.058 | 1.058 | 1.063 | 62869 | 57203 | 65023 | 52751 | 46805 | 47046 | 58448 | 61731 | 59168 | 60792 | 62060 | 62470 | 24359 | 22018 | 25828 | 19426 | 16619 | 17789 | 23321 | 25411 | 24097 | 25020 | 24642 | 25050 | 4916.754 | 4444.184 | 5213.355 | 3921.02 | 3354.539 | 3590.548 | 4707.298 | 5129.022 | 4863.97 | 5050.183 | 4973.96 | 5056.164 | 657664 | 258370 | 696366 | 273580 | 55220.997 | 2023
natural gas combined cycle | TRUE | 99999 | N | . | State-Fuel Level Increment | State-Fuel Level Increment | 99999 | MN | WNC |  |  | 99999 | 1 | Electric Utility | CT | NG | NG | State-Fuel Level Increment |  | mcf | 783331 | 656881 | 793267 | 722269 | 697956 | 905286 | 1188067 | 1179634 | 873885 | 873006 | 741651 | 841164 | 783331 | 656881 | 793267 | 722269 | 697956 | 905286 | 1188067 | 1179634 | 873885 | 873006 | 741651 | 841164 | 1.07 | 1.022 | 1.077 | 1.063 | 1.065 | 1.087 | 1.085 | 1.075 | 1.081 | 1.076 | 1.077 | 1.088 | 838165 | 671333 | 854348 | 767772 | 743323 | 984046 | 1289052 | 1268106 | 944670 | 939354 | 798758 | 915187 | 838165 | 671333 | 854348 | 767772 | 743323 | 984046 | 1289052 | 1268106 | 944670 | 939354 | 798758 | 915187 | 77364.176 | 63428.547 | 79194.686 | 76473.249 | 75814.677 | 101854.17 | 133335.81 | 132151.39 | 95061.369 | 93088.469 | 75094.834 | 86039.206 | 10256397 | 10256397 | 11014114 | 11014114 | 1088900.6 | 2023
natural gas combined cycle | TRUE | 99999 | N | . | State-Fuel Level Increment | State-Fuel Level Increment | 99999 | MN | WNC |  |  | 99999 | 2 | NAICS-22 Non-Cogen | CT | NG | NG | State-Fuel Level Increment |  | mcf | 1201703 | 1080237 | 1227258 | 987249 | 850216 | 1173440 | 1515499 | 1481847 | 1194354 | 1160631 | 1127402 | 1253038 | 1201703 | 1080237 | 1227258 | 987249 | 850216 | 1173440 | 1515499 | 1481847 | 1194354 | 1160631 | 1127402 | 1253038 | 1.07 | 1.022 | 1.077 | 1.063 | 1.065 | 1.087 | 1.085 | 1.075 | 1.081 | 1.076 | 1.077 | 1.088 | 1285822 | 1104002 | 1321757 | 1049446 | 905480 | 1275529 | 1644316 | 1592986 | 1291097 | 1248839 | 1214212 | 1363305 | 1285822 | 1104002 | 1321757 | 1049446 | 905480 | 1275529 | 1644316 | 1592986 | 1291097 | 1248839 | 1214212 | 1363305 | 115475.85 | 98767.31 | 117725.77 | 96062.134 | 82926.446 | 119821.79 | 155081.86 | 150666.1 | 120687.42 | 113398.6 | 106923.62 | 123212.39 | 14252874 | 14252874 | 15296791 | 15296791 | 1400749.3 | 2023
natural gas combined cycle | TRUE | 99999 | Y | . | State-Fuel Level Increment | State-Fuel Level Increment | 99999 | MN | WNC |  |  | 99999 | 3 | NAICS-22 Cogen | CT | NG | NG | State-Fuel Level Increment |  | mcf | 425473 | 403007 | 433761 | 367625 | 334833 | 325884 | 416574 | 442475 | 402090 | 432995 | 420943 | 422547 | 277400 | 272110 | 307472 | 367625 | 319541 | 325884 | 416574 | 442475 | 402090 | 432995 | 420943 | 422547 | 1.07 | 1.022 | 1.077 | 1.063 | 1.065 | 1.087 | 1.085 | 1.075 | 1.081 | 1.076 | 1.077 | 1.088 | 455256 | 411873 | 467161 | 390785 | 356597 | 354236 | 451983 | 475661 | 434659 | 465903 | 453356 | 459731 | 296818 | 278096 | 331147 | 390785 | 340311 | 354236 | 451983 | 475661 | 434659 | 465903 | 453356 | 459731 | 41347.51 | 38739.494 | 46129.605 | 43174.286 | 32998.545 | 37188.633 | 47765.599 | 49093.924 | 45984.927 | 49189.349 | 44139.603 | 44905.017 | 4828207 | 4407656 | 5177201 | 4732686 | 520656.49 | 2023
natural gas combined cycle | FALSE | 99999 | Y | . | State-Fuel Level Increment | State-Fuel Level Increment | 99999 | MN | WNC |  |  | 99999 | 7 | Industrial NAICS Cogen | CT | NG | NG | State-Fuel Level Increment |  | mcf | 212457 | 201854 | 217513 | 181359 | 162764 | 159394 | 200935 | 213826 | 199247 | 209834 | 209214 | 209187 | 212457 | 201854 | 217513 | 181359 | 162764 | 159394 | 200935 | 213826 | 199247 | 209834 | 209214 | 209187 | 1.07 | 1.022 | 1.077 | 1.063 | 1.065 | 1.087 | 1.085 | 1.075 | 1.081 | 1.076 | 1.077 | 1.088 | 227329 | 206295 | 234262 | 192785 | 173344 | 173261 | 218014 | 229863 | 215386 | 225781 | 225323 | 227595 | 227329 | 206295 | 234262 | 192785 | 173344 | 173261 | 218014 | 229863 | 215386 | 225781 | 225323 | 227595 | 23870.312 | 21751.195 | 25603.631 | 20344.064 | 16899.925 | 18328.505 | 23902.235 | 25665.234 | 24265.594 | 25379.728 | 24444.368 | 24852.962 | 2377584 | 2377584 | 2549238 | 2549238 | 275307.75 | 2023
natural gas combined cycle | TRUE | 99999 | N | . | State-Fuel Level Increment | State-Fuel Level Increment | 99999 | MS | ESC |  |  | 99999 | 1 | Electric Utility | CT | NG | NG | State-Fuel Level Increment |  | mcf | 0 | 0 | 0 | 0 | 3699 | 7255 | 9092 | 16240 | 3921 | 150 | 0 | 0 | 0 | 0 | 0 | 0 | 3699 | 7255 | 9092 | 16240 | 3921 | 150 | 0 | 0 | 0 | 0 | 0 | 0 | 1.025 | 1.031 | 1.029 | 1.027 | 1.026 | 1.032 | 0 | 0 | 0 | 0 | 0 | 0 | 3791 | 7480 | 9356 | 16678 | 4023 | 155 | 0 | 0 | 0 | 0 | 0 | 0 | 3791 | 7480 | 9356 | 16678 | 4023 | 155 | 0 | 0 | 0 | 0 | 0 | 0 | 486.051 | 1003.79 | 1450.121 | 2575.632 | 765.902 | 306.229 | 0 | 0 | 40357 | 40357 | 41483 | 41483 | 6587.725 | 2023
natural gas combined cycle | TRUE | 99999 | N | . | State-Fuel Level Increment | State-Fuel Level Increment | 99999 | NC | SAT |  |  | 99999 | 1 | Electric Utility | CT | NG | NG | State-Fuel Level Increment |  | mcf | 0 | 0 | 0 | 0 | 0 | 0 | 0 | 0 | 0 | 0 | 0 | 0 | 0 | 0 | 0 | 0 | 0 | 0 | 0 | 0 | 0 | 0 | 0 | 0 | 0 | 0 | 0 | 0 | 0 | 0 | 0 | 0 | 0 | 0 | 0 | 0 | 0 | 0 | 0 | 0 | 0 | 0 | 0 | 0 | 0 | 0 | 0 | 0 | 0 | 0 | 0 | 0 | 0 | 0 | 0 | 0 | 0 | 0 | 0 | 0 | 0 | 0 | 0 | 0 | 0 | 0 | 0 | 0 | 0 | 0 | 0 | 0 | 0 | 0 | 0 | 0 | 0 | 2023
natural gas combined cycle | TRUE | 99999 | N | . | State-Fuel Level Increment | State-Fuel Level Increment | 99999 | NE | WNC |  |  | 99999 | 1 | Electric Utility | CT | NG | NG | State-Fuel Level Increment |  | mcf | 322394 | 264980 | 329631 | 286062 | 263501 | 358532 | 458893 | 454343 | 345654 | 341193 | 305637 | 346990 | 322394 | 264980 | 329631 | 286062 | 263501 | 358532 | 458893 | 454343 | 345654 | 341193 | 305637 | 346990 | 1.05 | 1.05 | 1.05 | 1.041 | 1.054 | 1.046 | 1.065 | 1.053 | 1.06 | 1.058 | 1.052 | 1.054 | 338514 | 278229 | 346113 | 297791 | 277730 | 375024 | 488721 | 478423 | 366393 | 360982 | 321530 | 365727 | 338514 | 278229 | 346113 | 297791 | 277730 | 375024 | 488721 | 478423 | 366393 | 360982 | 321530 | 365727 | 25186.492 | 20568.139 | 25792.041 | 25256.718 | 25284.324 | 33800.961 | 44283.691 | 43950.84 | 31370.307 | 30814.547 | 24550.583 | 28114.54 | 4077810 | 4077810 | 4295177 | 4295177 | 358973.18 | 2023
natural gas combined cycle | TRUE | 99999 | N | . | State-Fuel Level Increment | State-Fuel Level Increment | 99999 | NJ | MAT |  |  | 99999 | 2 | NAICS-22 Non-Cogen | CT | NG | NG | State-Fuel Level Increment |  | mcf | 924947 | 822171 | 865682 | 928085 | 1017250 | 1313307 | 1917318 | 1478910 | 1239967 | 1101507 | 1019480 | 877086 | 924947 | 822171 | 865682 | 928085 | 1017250 | 1313307 | 1917318 | 1478910 | 1239967 | 1101507 | 1019480 | 877086 | 1.039 | 1.039 | 1.038 | 1.032 | 1.035 | 1.032 | 1.032 | 1.032 | 1.034 | 1.033 | 1.034 | 1.039 | 961019 | 854236 | 898578 | 957783 | 1052854 | 1355334 | 1978672 | 1526235 | 1282126 | 1137857 | 1054142 | 911293 | 961019 | 854236 | 898578 | 957783 | 1052854 | 1355334 | 1978672 | 1526235 | 1282126 | 1137857 | 1054142 | 911293 | 69643.457 | 64144.583 | 64563.802 | 78320.931 | 89612.972 | 115799.6 | 191718.08 | 132311.17 | 108170.18 | 102740.66 | 86111.731 | 67078.167 | 13505710 | 13505710 | 13970129 | 13970129 | 1170215.3 | 2023
natural gas combined cycle | TRUE | 99999 | Y | . | State-Fuel Level Increment | State-Fuel Level Increment | 99999 | NJ | MAT |  |  | 99999 | 3 | NAICS-22 Cogen | CT | NG | NG | State-Fuel Level Increment |  | mcf | 157667 | 141705 | 153778 | 123403 | 120689 | 146102 | 158277 | 158409 | 144806 | 126993 | 144122 | 168853 | 104177 | 90895 | 97326 | 67234 | 73626 | 98787 | 109774 | 112211 | 99331 | 79504 | 100569 | 115607 | 1.039 | 1.039 | 1.038 | 1.032 | 1.035 | 1.032 | 1.032 | 1.032 | 1.034 | 1.033 | 1.034 | 1.039 | 163816 | 147231 | 159622 | 127352 | 124913 | 150777 | 163342 | 163478 | 149729 | 131184 | 149022 | 175438 | 108240 | 94440 | 101024 | 69386 | 76203 | 101948 | 113287 | 115802 | 102708 | 82128 | 103988 | 120116 | 13231.772 | 11544.813 | 12349.66 | 8482.092 | 9315.443 | 12462.647 | 13848.82 | 14156.195 | 12555.595 | 10039.767 | 12712.013 | 14683.585 | 1744804 | 1149041 | 1805904 | 1189270 | 145382.4 | 2023
natural gas combined cycle | FALSE | 99999 | Y | . | State-Fuel Level Increment | State-Fuel Level Increment | 99999 | NJ | MAT |  |  | 99999 | 7 | Industrial NAICS Cogen | CT | NG | NG | State-Fuel Level Increment |  | mcf | 75345 | 67668 | 73274 | 58884 | 57690 | 69891 | 75993 | 75936 | 69306 | 60690 | 69032 | 80688 | 40641 | 35276 | 37180 | 27925 | 29134 | 39590 | 45486 | 45408 | 39755 | 31345 | 39306 | 45480 | 1.039 | 1.039 | 1.038 | 1.032 | 1.035 | 1.032 | 1.032 | 1.032 | 1.034 | 1.033 | 1.034 | 1.039 | 78283 | 70307 | 76058 | 60768 | 59709 | 72128 | 78425 | 78366 | 71662 | 62693 | 71379 | 83835 | 42226 | 36652 | 38593 | 28819 | 30154 | 40857 | 46942 | 46861 | 41107 | 32379 | 40642 | 47254 | 5281.996 | 4584.706 | 4827.54 | 3604.9 | 3771.91 | 5110.697 | 5871.856 | 5861.806 | 5141.991 | 4050.278 | 5083.825 | 5910.884 | 834397 | 456526 | 863613 | 472486 | 59102.389 | 2023
natural gas combined cycle | TRUE | 99999 | N | . | State-Fuel Level Increment | State-Fuel Level Increment | 99999 | NY | MAT |  |  | 99999 | 1 | Electric Utility | CT | NG | NG | State-Fuel Level Increment |  | mcf | 390985 | 347963 | 373499 | 318471 | 351231 | 418383 | 484744 | 458182 | 404379 | 343016 | 370337 | 386633 | 390985 | 347963 | 373499 | 318471 | 351231 | 418383 | 484744 | 458182 | 404379 | 343016 | 370337 | 386633 | 1.033 | 1.033 | 1.033 | 1.033 | 1.031 | 1.03 | 1.031 | 1.03 | 1.032 | 1.032 | 1.032 | 1.032 | 403888 | 359446 | 385824 | 328981 | 362119 | 430934 | 499771 | 471927 | 417319 | 353993 | 382188 | 399005 | 403888 | 359446 | 385824 | 328981 | 362119 | 430934 | 499771 | 471927 | 417319 | 353993 | 382188 | 399005 | 49240.54 | 44348.939 | 48118.488 | 39264.755 | 43347.454 | 51720.161 | 58662.155 | 56554.832 | 50206.233 | 41379.694 | 45369.786 | 48866.752 | 4647823 | 4647823 | 4795395 | 4795395 | 577079.79 | 2023
natural gas combined cycle | TRUE | 99999 | N | . | State-Fuel Level Increment | State-Fuel Level Increment | 99999 | NY | MAT |  |  | 99999 | 2 | NAICS-22 Non-Cogen | CT | NG | NG | State-Fuel Level Increment |  | mcf | 567989 | 537306 | 557054 | 616185 | 678348 | 900145 | 1408839 | 1023566 | 842830 | 760070 | 664009 | 567105 | 567989 | 537306 | 557054 | 616185 | 678348 | 900145 | 1408839 | 1023566 | 842830 | 760070 | 664009 | 567105 | 1.033 | 1.033 | 1.033 | 1.033 | 1.031 | 1.03 | 1.031 | 1.03 | 1.032 | 1.032 | 1.032 | 1.032 | 586733 | 555037 | 575438 | 636520 | 699376 | 927147 | 1452515 | 1054273 | 869801 | 784392 | 685257 | 585252 | 586733 | 555037 | 575438 | 636520 | 699376 | 927147 | 1452515 | 1054273 | 869801 | 784392 | 685257 | 585252 | 47676.543 | 43734.942 | 44735.655 | 53500.469 | 61883.706 | 81776.999 | 146784.89 | 94504.801 | 75587.535 | 74462.039 | 57896.748 | 46266.79 | 9123446 | 9123446 | 9411741 | 9411741 | 828811.12 | 2023
natural gas combined cycle | TRUE | 99999 | Y | . | State-Fuel Level Increment | State-Fuel Level Increment | 99999 | NY | MAT |  |  | 99999 | 3 | NAICS-22 Cogen | CT | NG | NG | State-Fuel Level Increment |  | mcf | 1463815 | 1233175 | 1104560 | 995057 | 1148058 | 1482355 | 2105459 | 1893196 | 1532744 | 1179926 | 1621246 | 1567698 | 1155998 | 932598 | 697821 | 910549 | 990981 | 1437491 | 2052564 | 1791639 | 1458756 | 1026481 | 1074166 | 1378647 | 1.033 | 1.033 | 1.033 | 1.033 | 1.031 | 1.03 | 1.031 | 1.03 | 1.032 | 1.032 | 1.032 | 1.032 | 1512121 | 1273872 | 1141010 | 1027894 | 1183648 | 1526827 | 2170729 | 1949991 | 1581792 | 1217682 | 1673126 | 1617866 | 1194145 | 963374 | 720849 | 940597 | 1021702 | 1480617 | 2116195 | 1845387 | 1505436 | 1059328 | 1108540 | 1422763 | 116180.85 | 95354.269 | 83176.332 | 136373.13 | 98567.733 | 153411.2 | 234889.37 | 193182.34 | 152276.28 | 101246.18 | 114249.46 | 143789.1 | 17327289 | 14907691 | 17876558 | 15378933 | 1622696.2 | 2023
natural gas combined cycle | FALSE | 99999 | Y | . | State-Fuel Level Increment | State-Fuel Level Increment | 99999 | NY | MAT |  |  | 99999 | 5 | Commercial NAICS Cogen | CT | NG | NG | State-Fuel Level Increment |  | mcf | 407162 | 364638 | 391685 | 314425 | 311480 | 377606 | 415310 | 413152 | 375114 | 326479 | 374591 | 436393 | 214847 | 188858 | 201637 | 144431 | 156524 | 203663 | 227642 | 228936 | 203763 | 166943 | 203233 | 236587 | 1.033 | 1.033 | 1.033 | 1.033 | 1.031 | 1.03 | 1.031 | 1.03 | 1.032 | 1.032 | 1.032 | 1.032 | 420598 | 376671 | 404611 | 324801 | 321136 | 388935 | 428185 | 425546 | 387118 | 336926 | 386578 | 450357 | 221936 | 195090 | 208291 | 149197 | 161376 | 209773 | 234699 | 235804 | 210283 | 172285 | 209736 | 244158 | 35921.256 | 31273.626 | 33233.339 | 23655.446 | 25443.831 | 34221.246 | 38579.996 | 39033.343 | 34459.582 | 27381.443 | 34536.353 | 40001.173 | 4508035 | 2377064 | 4651462 | 2452628 | 397740.63 | 2023
natural gas combined cycle | TRUE | 99999 | N | . | State-Fuel Level Increment | State-Fuel Level Increment | 99999 | OK | WSC |  |  | 99999 | 1 | Electric Utility | CT | NG | NG | State-Fuel Level Increment |  | mcf | 151287 | 194501 | 198217 | 192892 | 1410300 | 328881 | 379825 | 438439 | 305220 | 224056 | 203318 | 169846 | 151287 | 194501 | 198217 | 192892 | 1410300 | 328881 | 379825 | 438439 | 305220 | 224056 | 203318 | 169846 | 1.037 | 1.032 | 1.03 | 1.043 | 1.03 | 1.034 | 1.033 | 1.031 | 1.027 | 1.02 | 1.024 | 1.037 | 156885 | 200725 | 204163 | 201186 | 1452610 | 340063 | 392359 | 452031 | 313461 | 228537 | 208198 | 176130 | 156885 | 200725 | 204163 | 201186 | 1452610 | 340063 | 392359 | 452031 | 313461 | 228537 | 208198 | 176130 | 3327.981 | 3429.793 | 13456.681 | 14957.62 | 109111.49 | 27351.08 | 33405.695 | 42565.823 | 25301.154 | 17660.502 | 14789.921 | 3216.715 | 4196782 | 4196782 | 4326348 | 4326348 | 308574.46 | 2023
natural gas combined cycle | TRUE | 99999 | N | . | State-Fuel Level Increment | State-Fuel Level Increment | 99999 | OR | PACC |  |  | 99999 | 1 | Electric Utility | CT | NG | NG | State-Fuel Level Increment |  | mcf | 2606931 | 2262047 | 2688420 | 2066983 | 1710485 | 2501597 | 3254649 | 3134527 | 2576693 | 2479718 | 2442021 | 2743216 | 2606931 | 2262047 | 2688420 | 2066983 | 1710485 | 2501597 | 3254649 | 3134527 | 2576693 | 2479718 | 2442021 | 2743216 | 1.059 | 1.059 | 1.057 | 1.069 | 1.09 | 1.063 | 1.05 | 1.053 | 1.055 | 1.055 | 1.066 | 1.062 | 2760740 | 2395508 | 2841660 | 2209605 | 1864428 | 2659197 | 3417382 | 3300657 | 2718411 | 2616102 | 2603195 | 2913296 | 2760740 | 2395508 | 2841660 | 2209605 | 1864428 | 2659197 | 3417382 | 3300657 | 2718411 | 2616102 | 2603195 | 2913296 | 254028.11 | 219040.17 | 258768.67 | 203498.76 | 169355.14 | 249665.86 | 322163.05 | 311304.34 | 256327.27 | 238415.06 | 232981.06 | 268793.69 | 30467287 | 30467287 | 32300181 | 32300181 | 2984341.2 | 2023
natural gas combined cycle | FALSE | 99999 | Y | . | State-Fuel Level Increment | State-Fuel Level Increment | 99999 | OR | PACC |  |  | 99999 | 5 | Commercial NAICS Cogen | CT | NG | NG | State-Fuel Level Increment |  | mcf | 0 | 0 | 0 | 0 | 65 | 0 | 416 | 353 | 0 | 223 | 0 | 0 | 0 | 0 | 0 | 0 | 65 | 0 | 416 | 353 | 0 | 223 | 0 | 0 | 0 | 0 | 0 | 0 | 1.09 | 0 | 1.05 | 1.053 | 0 | 1.055 | 0 | 0 | 0 | 0 | 0 | 0 | 71 | 0 | 437 | 372 | 0 | 235 | 0 | 0 | 0 | 0 | 0 | 0 | 71 | 0 | 437 | 372 | 0 | 235 | 0 | 0 | 0 | 0 | 0 | 0 | 199.934 | 0 | 367.647 | 224.355 | 0 | 271.67 | 0 | 0 | 1057 | 1057 | 1115 | 1115 | 1063.606 | 2023
natural gas combined cycle | TRUE | 99999 | N | . | State-Fuel Level Increment | State-Fuel Level Increment | 99999 | PA | MAT |  |  | 99999 | 2 | NAICS-22 Non-Cogen | CT | NG | NG | State-Fuel Level Increment |  | mcf | 449544 | 401942 | 430786 | 419946 | 462791 | 572880 | 751273 | 635792 | 546528 | 474901 | 475200 | 446498 | 449544 | 401942 | 430786 | 419946 | 462791 | 572880 | 751273 | 635792 | 546528 | 474901 | 475200 | 446498 | 1.036 | 1.036 | 1.036 | 1.036 | 1.034 | 1.034 | 1.035 | 1.035 | 1.037 | 1.036 | 1.036 | 1.036 | 465728 | 416412 | 446294 | 435064 | 478526 | 592358 | 777568 | 658045 | 566749 | 491998 | 492307 | 462572 | 465728 | 416412 | 446294 | 435064 | 478526 | 592358 | 777568 | 658045 | 566749 | 491998 | 492307 | 462572 | 42908.853 | 38757.971 | 42009.712 | 38102.081 | 42811.514 | 53207.313 | 74766.148 | 59547.68 | 50639.556 | 44976.189 | 42973.294 | 42679.577 | 6068081 | 6068081 | 6283621 | 6283621 | 573379.89 | 2023
natural gas combined cycle | FALSE | 99999 | Y | . | State-Fuel Level Increment | State-Fuel Level Increment | 99999 | PA | MAT |  |  | 99999 | 7 | Industrial NAICS Cogen | CT | NG | NG | State-Fuel Level Increment |  | mcf | 205011 | 183491 | 196415 | 158016 | 156886 | 190198 | 210212 | 208508 | 188883 | 164230 | 189006 | 219542 | 67890 | 58985 | 62293 | 45810 | 48447 | 65489 | 74721 | 74910 | 65716 | 51957 | 65320 | 75854 | 1.036 | 1.036 | 1.036 | 1.036 | 1.034 | 1.034 | 1.035 | 1.035 | 1.037 | 1.036 | 1.036 | 1.036 | 212391 | 190097 | 203486 | 163705 | 162220 | 196665 | 217569 | 215806 | 195872 | 170142 | 195810 | 227446 | 70334 | 61108 | 64536 | 47459 | 50094 | 67716 | 77336 | 77532 | 68147 | 53827 | 67672 | 78585 | 17221.836 | 14962.822 | 15802.188 | 11620.839 | 12265.901 | 16580.95 | 18936.579 | 18984.374 | 16686.511 | 13180.052 | 16570.051 | 19242.368 | 2270398 | 757392 | 2351209 | 784346 | 192054.47 | 2023
natural gas combined cycle | TRUE | 99999 | N | . | State-Fuel Level Increment | State-Fuel Level Increment | 99999 | RI | NEW |  |  | 99999 | 2 | NAICS-22 Non-Cogen | CT | NG | NG | State-Fuel Level Increment |  | mcf | 1653123 | 1476462 | 1590146 | 1380198 | 1520300 | 1816495 | 2158845 | 1994199 | 1758297 | 1497695 | 1588354 | 1642318 | 1653123 | 1476462 | 1590146 | 1380198 | 1520300 | 1816495 | 2158845 | 1994199 | 1758297 | 1497695 | 1588354 | 1642318 | 1.033 | 1.033 | 1.033 | 1.028 | 1.027 | 1.03 | 1.028 | 1.03 | 1.028 | 1.028 | 1.033 | 1.033 | 1707676 | 1525185 | 1642621 | 1418844 | 1561348 | 1870989 | 2219292 | 2054024 | 1807529 | 1539630 | 1640769 | 1696514 | 1707676 | 1525185 | 1642621 | 1418844 | 1561348 | 1870989 | 2219292 | 2054024 | 1807529 | 1539630 | 1640769 | 1696514 | 134698.88 | 121980.73 | 130536.49 | 114181.34 | 126893.47 | 153849.45 | 190941.44 | 169816.46 | 148200.47 | 125824.1 | 130716.72 | 133171.18 | 20076432 | 20076432 | 20684421 | 20684421 | 1680810.7 | 2023
natural gas combined cycle | TRUE | 99999 | Y | . | State-Fuel Level Increment | State-Fuel Level Increment | 99999 | SC | SAT |  |  | 99999 | 3 | NAICS-22 Cogen | CT | NG | NG | State-Fuel Level Increment |  | mcf | 286542 | 266715 | 279098 | 251913 | 271158 | 290149 | 300294 | 307379 | 296035 | 277310 | 286784 | 312461 | 178177 | 168760 | 171778 | 154500 | 176057 | 190440 | 198231 | 209346 | 198046 | 178696 | 182591 | 200155 | 1.031 | 1.028 | 1.027 | 1.027 | 1.029 | 1.03 | 1.03 | 1.029 | 1.028 | 1.028 | 1.029 | 1.032 | 295425 | 274183 | 286634 | 258715 | 279022 | 298853 | 309303 | 316293 | 304324 | 285075 | 295101 | 322460 | 183700 | 173485 | 176416 | 158672 | 181163 | 196153 | 204178 | 215417 | 203591 | 183700 | 187886 | 206560 | 24023.085 | 22687.297 | 23070.622 | 20750.102 | 23691.407 | 25651.637 | 26701.081 | 28170.844 | 26624.407 | 24023.119 | 24570.534 | 27012.665 | 3425838 | 2206777 | 3525388 | 2270921 | 296976.8 | 2023
natural gas combined cycle | TRUE | 99999 | N | . | State-Fuel Level Increment | State-Fuel Level Increment | 99999 | SD | WNC |  |  | 99999 | 1 | Electric Utility | CT | NG | NG | State-Fuel Level Increment |  | mcf | 485766 | 412619 | 495259 | 403774 | 353670 | 485362 | 626359 | 606864 | 485114 | 473328 | 453320 | 504592 | 485766 | 412619 | 495259 | 403774 | 353670 | 485362 | 626359 | 606864 | 485114 | 473328 | 453320 | 504592 | 1.088 | 1.092 | 1.096 | 1.082 | 1.081 | 1.101 | 1.102 | 1.104 | 1.108 | 1.102 | 1.102 | 1.114 | 528513 | 450580 | 542804 | 436883 | 382317 | 534384 | 690248 | 669978 | 537506 | 521607 | 499559 | 562115 | 528513 | 450580 | 542804 | 436883 | 382317 | 534384 | 690248 | 669978 | 537506 | 521607 | 499559 | 562115 | 48438.014 | 41284.129 | 49398.796 | 40934.719 | 35856.871 | 51402.932 | 66609.456 | 64851.046 | 51375.902 | 48472.47 | 45033.593 | 51867.893 | 5786027 | 5786027 | 6356494 | 6356494 | 595525.82 | 2023
natural gas combined cycle | TRUE | 99999 | N | . | State-Fuel Level Increment | State-Fuel Level Increment | 99999 | TX | WSC |  |  | 99999 | 1 | Electric Utility | CT | NG | NG | State-Fuel Level Increment |  | mcf | 856865 | 785749 | 846347 | 805834 | 1050971 | 1201795 | 1373127 | 1457694 | 1170439 | 909656 | 855196 | 854352 | 856865 | 785749 | 846347 | 805834 | 1050971 | 1201795 | 1373127 | 1457694 | 1170439 | 909656 | 855196 | 854352 | 1.018 | 1.021 | 1.016 | 1.017 | 1.02 | 1.019 | 1.018 | 1.02 | 1.016 | 1.017 | 1.016 | 1.016 | 872289 | 802249 | 859888 | 819533 | 1071990 | 1224629 | 1397843 | 1486848 | 1189167 | 925120 | 868878 | 868021 | 872289 | 802249 | 859888 | 819533 | 1071990 | 1224629 | 1397843 | 1486848 | 1189167 | 925120 | 868878 | 868021 | 70574.116 | 64310.004 | 73656.626 | 70904.159 | 93538.321 | 108427.43 | 125563.82 | 137668.2 | 105303.42 | 80512.669 | 75469.374 | 70534.248 | 12168025 | 12168025 | 12386455 | 12386455 | 1076462.4 | 2023
natural gas combined cycle | TRUE | 99999 | N | . | State-Fuel Level Increment | State-Fuel Level Increment | 99999 | TX | WSC |  |  | 99999 | 2 | NAICS-22 Non-Cogen | CT | NG | NG | State-Fuel Level Increment |  | mcf | 3952714 | 3564617 | 3689199 | 3494533 | 4498502 | 5097162 | 5811167 | 6067976 | 5012373 | 3940708 | 5221733 | 5455752 | 3952714 | 3564617 | 3689199 | 3494533 | 4498502 | 5097162 | 5811167 | 6067976 | 5012373 | 3940708 | 5221733 | 5455752 | 1.018 | 1.021 | 1.016 | 1.017 | 1.02 | 1.019 | 1.018 | 1.02 | 1.016 | 1.017 | 1.016 | 1.016 | 4023862 | 3639474 | 3748226 | 3553940 | 4588473 | 5194009 | 5915768 | 6189337 | 5092572 | 4007700 | 5305280 | 5543045 | 4023862 | 3639474 | 3748226 | 3553940 | 4588473 | 5194009 | 5915768 | 6189337 | 5092572 | 4007700 | 5305280 | 5543045 | 318615.59 | 290066.95 | 314635.66 | 298248.38 | 389724.55 | 445996.53 | 512524.68 | 548487.74 | 435938.64 | 337102.11 | 512746.36 | 515731.41 | 55806436 | 55806436 | 56801686 | 56801686 | 4919818.6 | 2023
natural gas combined cycle | TRUE | 99999 | Y | . | State-Fuel Level Increment | State-Fuel Level Increment | 99999 | TX | WSC |  |  | 99999 | 3 | NAICS-22 Cogen | CT | NG | NG | State-Fuel Level Increment |  | mcf | 150487 | 143339 | 162576 | 163400 | 179102 | 197373 | 217333 | 237537 | 210582 | 193690 | 159333 | 166077 | 150487 | 143339 | 162576 | 163400 | 179102 | 197373 | 217333 | 237537 | 210582 | 193690 | 159333 | 166077 | 1.018 | 1.021 | 1.016 | 1.017 | 1.02 | 1.019 | 1.018 | 1.02 | 1.016 | 1.017 | 1.016 | 1.016 | 153196 | 146349 | 165177 | 166178 | 182684 | 201123 | 221245 | 242288 | 213951 | 196983 | 161882 | 168734 | 153196 | 146349 | 165177 | 166178 | 182684 | 201123 | 221245 | 242288 | 213951 | 196983 | 161882 | 168734 | 20857.405 | 20772.531 | 19687.113 | 23856.291 | 32083.416 | 37398.692 | 43404.293 | 47820.276 | 42981.738 | 34805.071 | 27608.49 | 26946.37 | 2180829 | 2180829 | 2219790 | 2219790 | 378221.69 | 2023
natural gas combined cycle | FALSE | 99999 | Y | . | State-Fuel Level Increment | State-Fuel Level Increment | 99999 | TX | WSC |  |  | 99999 | 5 | Commercial NAICS Cogen | CT | NG | NG | State-Fuel Level Increment |  | mcf | 256172 | 238040 | 252971 | 232168 | 250475 | 269834 | 282650 | 292272 | 277761 | 259119 | 258501 | 280527 | 96303 | 91728 | 92331 | 88972 | 106008 | 117487 | 126784 | 135475 | 126377 | 110030 | 104832 | 111918 | 1.018 | 1.021 | 1.016 | 1.017 | 1.02 | 1.019 | 1.018 | 1.02 | 1.016 | 1.017 | 1.016 | 1.016 | 260783 | 243039 | 257019 | 236115 | 255485 | 274961 | 287738 | 298117 | 282205 | 263524 | 262637 | 285015 | 98036 | 93654 | 93808 | 90485 | 108128 | 119719 | 129066 | 138185 | 128399 | 111901 | 106509 | 113709 | 23411.508 | 22364.878 | 22401.791 | 21608.254 | 25821.408 | 28589.456 | 30821.478 | 32999.159 | 30662.254 | 26722.363 | 25434.733 | 27154.211 | 3150490 | 1308245 | 3206638 | 1331599 | 317991.49 | 2023
natural gas combined cycle | FALSE | 99999 | N | . | State-Fuel Level Increment | State-Fuel Level Increment | 99999 | TX | WSC |  |  | 99999 | 6 | Industrial NAICS Non-Cogen | CT | NG | NG | State-Fuel Level Increment |  | mcf | 542485 | 502291 | 528539 | 477789 | 514018 | 551472 | 572234 | 585140 | 563869 | 527442 | 543579 | 593401 | 542485 | 502291 | 528539 | 477789 | 514018 | 551472 | 572234 | 585140 | 563869 | 527442 | 543579 | 593401 | 1.018 | 1.021 | 1.016 | 1.017 | 1.02 | 1.019 | 1.018 | 1.02 | 1.016 | 1.017 | 1.016 | 1.016 | 552250 | 512839 | 536996 | 485911 | 524298 | 561950 | 582534 | 596843 | 572891 | 536409 | 552276 | 602895 | 552250 | 512839 | 536996 | 485911 | 524298 | 561950 | 582534 | 596843 | 572891 | 536409 | 552276 | 602895 | 58161.25 | 54673.792 | 55936.233 | 48860.08 | 54643.463 | 58537.329 | 59876.92 | 62694.97 | 59775.221 | 54872.747 | 58006.944 | 64575.527 | 6502259 | 6502259 | 6618092 | 6618092 | 690614.48 | 2023
natural gas combined cycle | FALSE | 99999 | Y | . | State-Fuel Level Increment | State-Fuel Level Increment | 99999 | TX | WSC |  |  | 99999 | 7 | Industrial NAICS Cogen | CT | NG | NG | State-Fuel Level Increment |  | mcf | 631303 | 585041 | 617122 | 559975 | 602862 | 647460 | 673445 | 690598 | 663141 | 619880 | 633672 | 690742 | 299403 | 283214 | 287684 | 265902 | 308520 | 337573 | 357116 | 378469 | 356432 | 316500 | 314396 | 341537 | 1.018 | 1.021 | 1.016 | 1.017 | 1.02 | 1.019 | 1.018 | 1.02 | 1.016 | 1.017 | 1.016 | 1.016 | 642666 | 597327 | 626996 | 569495 | 614919 | 659762 | 685567 | 704410 | 673751 | 630418 | 643811 | 701794 | 304792 | 289161 | 292287 | 270422 | 314690 | 343987 | 363544 | 386038 | 362135 | 321880 | 319426 | 347002 | 53722.682 | 50967.584 | 51518.548 | 47664.582 | 55467.361 | 60631.304 | 64078.3 | 68043.173 | 63829.96 | 56734.705 | 56302.171 | 61162.635 | 7615241 | 3846746 | 7750916 | 3915364 | 690123.01 | 2023
natural gas combined cycle | TRUE | 99999 | N | . | State-Fuel Level Increment | State-Fuel Level Increment | 99999 | VA | SAT |  |  | 99999 | 1 | Electric Utility | CT | NG | NG | State-Fuel Level Increment |  | mcf | 635669 | 553926 | 578167 | 545454 | 701303 | 787798 | 898641 | 929107 | 779482 | 620541 | 582402 | 620760 | 635669 | 553926 | 578167 | 545454 | 701303 | 787798 | 898641 | 929107 | 779482 | 620541 | 582402 | 620760 | 1.04 | 1.047 | 1.046 | 1.047 | 1.042 | 1.043 | 1.04 | 1.04 | 1.041 | 1.037 | 1.047 | 1.044 | 661096 | 579961 | 604763 | 571090 | 730758 | 821673 | 934587 | 966271 | 811441 | 643501 | 609775 | 648073 | 661096 | 579961 | 604763 | 571090 | 730758 | 821673 | 934587 | 966271 | 811441 | 643501 | 609775 | 648073 | 81231.939 | 73564.487 | 71988.505 | 66408.304 | 85406.049 | 95080.026 | 107619.87 | 109426.53 | 94179.087 | 74442.072 | 72337.499 | 81343.843 | 8233250 | 8233250 | 8582989 | 8582989 | 1013028.2 | 2023
natural gas combined cycle | TRUE | 99999 | N | . | State-Fuel Level Increment | State-Fuel Level Increment | 99999 | WA | PACC |  |  | 99999 | 1 | Electric Utility | CT | NG | NG | State-Fuel Level Increment |  | mcf | 1859887 | 1640934 | 1908663 | 1436434 | 1175251 | 1724786 | 2174090 | 2084786 | 1773680 | 1686643 | 1763509 | 1952460 | 1859887 | 1640934 | 1908663 | 1436434 | 1175251 | 1724786 | 2174090 | 2084786 | 1773680 | 1686643 | 1763509 | 1952460 | 1.093 | 1.096 | 1.099 | 1.091 | 1.075 | 1.072 | 1.086 | 1.087 | 1.087 | 1.089 | 1.084 | 1.089 | 2032857 | 1798464 | 2097620 | 1567149 | 1263395 | 1848971 | 2361062 | 2266162 | 1927990 | 1836754 | 1911644 | 2126229 | 2032857 | 1798464 | 2097620 | 1567149 | 1263395 | 1848971 | 2361062 | 2266162 | 1927990 | 1836754 | 1911644 | 2126229 | 212626.94 | 186378.02 | 216236.58 | 156906.46 | 119311.95 | 185069.64 | 237045.83 | 225991.41 | 198813.55 | 180596.23 | 191175.87 | 221117.1 | 21181123 | 21181123 | 23038297 | 23038297 | 2331269.6 | 2023
natural gas combined cycle | TRUE | 99999 | Y | . | State-Fuel Level Increment | State-Fuel Level Increment | 99999 | WA | PACC |  |  | 99999 | 1 | Electric Utility | CT | NG | NG | State-Fuel Level Increment |  | mcf | 371756 | 325227 | 381091 | 291926 | 243838 | 353675 | 447097 | 429957 | 360468 | 344341 | 352911 | 391785 | 252565 | 217401 | 255848 | 201722 | 169548 | 251326 | 319997 | 308705 | 255113 | 236535 | 233282 | 267946 | 1.093 | 1.096 | 1.099 | 1.091 | 1.075 | 1.072 | 1.086 | 1.087 | 1.087 | 1.089 | 1.084 | 1.089 | 406329 | 356449 | 418819 | 318491 | 262126 | 379140 | 485547 | 467363 | 391829 | 374987 | 382556 | 426654 | 276054 | 238272 | 281177 | 220079 | 182264 | 269422 | 347517 | 335562 | 277308 | 257587 | 252878 | 291793 | 32176.619 | 27772.813 | 32773.762 | 25652.228 | 21244.577 | 31403.648 | 40506.346 | 39112.79 | 32322.744 | 30024.14 | 29475.283 | 34011.208 | 4294072 | 2969988 | 4670290 | 3229913 | 376476.16 | 2023
natural gas combined cycle | TRUE | 99999 | N | . | State-Fuel Level Increment | State-Fuel Level Increment | 99999 | WA | PACC |  |  | 99999 | 2 | NAICS-22 Non-Cogen | CT | NG | NG | State-Fuel Level Increment |  | mcf | 794521 | 694151 | 814335 | 625524 | 524135 | 758880 | 959758 | 923364 | 772397 | 738354 | 754389 | 837842 | 794521 | 694151 | 814335 | 625524 | 524135 | 758880 | 959758 | 923364 | 772397 | 738354 | 754389 | 837842 | 1.093 | 1.096 | 1.099 | 1.091 | 1.075 | 1.072 | 1.086 | 1.087 | 1.087 | 1.089 | 1.084 | 1.089 | 868411 | 760789 | 894954 | 682447 | 563445 | 813519 | 1042297 | 1003697 | 839596 | 804068 | 817758 | 912410 | 868411 | 760789 | 894954 | 682447 | 563445 | 813519 | 1042297 | 1003697 | 839596 | 804068 | 817758 | 912410 | 80895.352 | 70222.187 | 82349.639 | 62731.043 | 50466.617 | 75815.512 | 97558.398 | 93796.992 | 79197.883 | 72995.918 | 73600.898 | 85000.114 | 9197650 | 9197650 | 10003391 | 10003391 | 924630.55 | 2023
natural gas combined cycle | TRUE | 99999 | Y | . | State-Fuel Level Increment | State-Fuel Level Increment | 99999 | WI | ENC |  |  | 99999 | 1 | Electric Utility | CT | NG | NG | State-Fuel Level Increment |  | mcf | 329084 | 285625 | 344342 | 275059 | 239744 | 334381 | 431193 | 417450 | 338047 | 328318 | 314260 | 353002 | 250007 | 223087 | 260385 | 207285 | 173095 | 256283 | 329565 | 318621 | 261484 | 241862 | 233807 | 267978 | 1.046 | 1.03 | 1.027 | 1.03 | 1.029 | 1.034 | 1.035 | 1.037 | 1.031 | 1.029 | 1.035 | 1.036 | 344222 | 294194 | 353639 | 283311 | 246697 | 345750 | 446285 | 432896 | 348526 | 337839 | 325259 | 365710 | 261507 | 229780 | 267415 | 213504 | 178115 | 264997 | 341100 | 330410 | 269590 | 248876 | 241990 | 277625 | 32225.485 | 27542.473 | 32855.884 | 26899.625 | 23292.819 | 33599.132 | 43497.219 | 42278.2 | 33785.682 | 31773.378 | 29864.898 | 34410.684 | 3990505 | 3023459 | 4124328 | 3124909 | 392025.48 | 2023
natural gas combined cycle | FALSE | 99999 | Y | . | State-Fuel Level Increment | State-Fuel Level Increment | 99999 | WI | ENC |  |  | 99999 | 7 | Industrial NAICS Cogen | CT | NG | NG | State-Fuel Level Increment |  | mcf | 279987 | 258406 | 294462 | 239709 | 214169 | 213691 | 266749 | 280972 | 268135 | 278524 | 279829 | 281837 | 253918 | 232601 | 273416 | 202081 | 174430 | 185149 | 242844 | 265113 | 253076 | 262771 | 258800 | 262811 | 1.046 | 1.03 | 1.027 | 1.03 | 1.029 | 1.034 | 1.035 | 1.037 | 1.031 | 1.029 | 1.035 | 1.036 | 292866 | 266158 | 302412 | 246900 | 220380 | 220956 | 276085 | 291368 | 276447 | 286601 | 289623 | 291983 | 265598 | 239579 | 280798 | 208143 | 179488 | 191444 | 251344 | 274922 | 260921 | 270391 | 267858 | 272272 | 31712.992 | 28606.292 | 33527.883 | 24852.772 | 21431.229 | 22858.842 | 30010.985 | 32826.284 | 31154.471 | 32285.229 | 31982.792 | 32509.824 | 3156470 | 2867010 | 3261779 | 2962758 | 353759.6 | 2023
biomass | FALSE | 99999 | Y | . | State-Fuel Level Increment | State-Fuel Level Increment | 99999 | CA | PACC |  |  | 99999 | 5 | Commercial NAICS Cogen | CT | OBG | ORW | State-Fuel Level Increment |  | Mcf | 139490 | 112396 | 108440 | 98436 | 76585 | 95573 | 129251 | 125033 | 113858 | 92042 | 97209 | 120351 | 136432 | 112396 | 108440 | 98436 | 76585 | 95573 | 129251 | 125033 | 113858 | 92042 | 97209 | 120351 | 0.606 | 0.604 | 0.588 | 0.598 | 0.61 | 0.606 | 0.605 | 0.609 | 0.607 | 0.614 | 0.609 | 0.607 | 84531 | 67887 | 63763 | 58865 | 46717 | 57917 | 78197 | 76145 | 69112 | 56514 | 59200 | 73053 | 82678 | 67887 | 63763 | 58865 | 46717 | 57917 | 78197 | 76145 | 69112 | 56514 | 59200 | 73053 | 8461.656 | 7340.602 | 7678.467 | 7494.524 | 7914.259 | 7648.086 | 8139.751 | 7857.249 | 7113.853 | 8120.845 | 8217.703 | 8651.661 | 1308664 | 1305606 | 791901 | 790048 | 94638.656 | 2023
biomass | TRUE | 99999 | N | . | State-Fuel Level Increment | State-Fuel Level Increment | 99999 | NY | MAT |  |  | 99999 | 2 | NAICS-22 Non-Cogen | CT | OBL | ORW | State-Fuel Level Increment |  | barrels | 0 | 0 | 0 | 0 | 0 | 0 | 0 | 0 | 0 | 0 | 0 | 0 | 0 | 0 | 0 | 0 | 0 | 0 | 0 | 0 | 0 | 0 | 0 | 0 | 0 | 0 | 0 | 0 | 0 | 0 | 0 | 0 | 0 | 0 | 0 | 0 | 0 | 0 | 0 | 0 | 0 | 0 | 0 | 0 | 0 | 0 | 0 | 0 | 0 | 0 | 0 | 0 | 0 | 0 | 0 | 0 | 0 | 0 | 0 | 0 | 0 | 0 | 0 | 0 | 0 | 0 | 0 | 0 | 0 | 0 | 0 | 0 | 0 | 0 | 0 | 0 | 0 | 2023
other | FALSE | 99999 | Y | . | State-Fuel Level Increment | State-Fuel Level Increment | 99999 | CA | PACC |  |  | 99999 | 7 | Industrial NAICS Cogen | CT | OG | OOG | State-Fuel Level Increment |  | mcf | . | . | . | . | . | . | . | . | . | . | 0 | 0 | . | . | . | . | . | . | . | . | . | . | 0 | 0 | . | . | . | . | . | . | . | . | . | . | 0 | 0 | . | . | . | . | . | . | . | . | . | . | 0 | 0 | . | . | . | . | . | . | . | . | . | . | 0 | 0 | . | . | . | . | . | . | . | . | . | . | 0 | 0 | 0 | 0 | 0 | 0 | 0 | 2023
other | FALSE | 99999 | Y | . | State-Fuel Level Increment | State-Fuel Level Increment | 99999 | LA | WSC |  |  | 99999 | 7 | Industrial NAICS Cogen | CT | OG | OOG | State-Fuel Level Increment |  | mcf | 0 | 0 | 0 | 0 | 0 | 0 | 0 | 0 | 0 | 0 | 0 | 0 | 0 | 0 | 0 | 0 | 0 | 0 | 0 | 0 | 0 | 0 | 0 | 0 | 0 | 0 | 0 | 0 | 0 | 0 | 0 | 0 | 0 | 0 | 0 | 0 | 0 | 0 | 0 | 0 | 0 | 0 | 0 | 0 | 0 | 0 | 0 | 0 | 0 | 0 | 0 | 0 | 0 | 0 | 0 | 0 | 0 | 0 | 0 | 0 | 0 | 0 | 0 | 0 | 0 | 0 | 0 | 0 | 0 | 0 | 0 | 0 | 0 | 0 | 0 | 0 | 0 | 2023
other | FALSE | 99999 | Y | . | State-Fuel Level Increment | State-Fuel Level Increment | 99999 | TX | WSC |  |  | 99999 | 7 | Industrial NAICS Cogen | CT | OG | OOG | State-Fuel Level Increment |  | mcf | 0 | 0 | 0 | 0 | 0 | 0 | 0 | 0 | 0 | 0 | 0 | 0 | 0 | 0 | 0 | 0 | 0 | 0 | 0 | 0 | 0 | 0 | 0 | 0 | 0 | 0 | 0 | 0 | 0 | 0 | 0 | 0 | 0 | 0 | 0 | 0 | 0 | 0 | 0 | 0 | 0 | 0 | 0 | 0 | 0 | 0 | 0 | 0 | 0 | 0 | 0 | 0 | 0 | 0 | 0 | 0 | 0 | 0 | 0 | 0 | 0 | 0 | 0 | 0 | 0 | 0 | 0 | 0 | 0 | 0 | 0 | 0 | 0 | 0 | 0 | 0 | 0 | 2023
other | FALSE | 99999 | Y | . | State-Fuel Level Increment | State-Fuel Level Increment | 99999 | LA | WSC |  |  | 99999 | 7 | Industrial NAICS Cogen | CT | OTH | OTH | State-Fuel Level Increment |  |  | 0 | 0 | 0 | 0 | 0 | 0 | 0 | 0 | 0 | 0 | 0 | 0 | 0 | 0 | 0 | 0 | 0 | 0 | 0 | 0 | 0 | 0 | 0 | 0 | 0 | 0 | 0 | 0 | 0 | 0 | 0 | 0 | 0 | 0 | 0 | 0 | 0 | 0 | 0 | 0 | 0 | 0 | 0 | 0 | 0 | 0 | 0 | 0 | 0 | 0 | 0 | 0 | 0 | 0 | 0 | 0 | 0 | 0 | 0 | 0 | 0 | 0 | 0 | 0 | 0 | 0 | 0 | 0 | 0 | 0 | 0 | 0 | 0 | 0 | 0 | 0 | 0 | 2023
petroleum | TRUE | 99999 | N | . | State-Fuel Level Increment | State-Fuel Level Increment | 99999 | PA | MAT |  |  | 99999 | 2 | NAICS-22 Non-Cogen | CT | PC | PC | State-Fuel Level Increment |  | short tons | 0 | 0 | 0 | 0 | 0 | 0 | 0 | 0 | 0 | 0 | 0 | 0 | 0 | 0 | 0 | 0 | 0 | 0 | 0 | 0 | 0 | 0 | 0 | 0 | 0 | 0 | 0 | 0 | 0 | 0 | 0 | 0 | 0 | 0 | 0 | 0 | 0 | 0 | 0 | 0 | 0 | 0 | 0 | 0 | 0 | 0 | 0 | 0 | 0 | 0 | 0 | 0 | 0 | 0 | 0 | 0 | 0 | 0 | 0 | 0 | 0 | 0 | 0 | 0 | 0 | 0 | 0 | 0 | 0 | 0 | 0 | 0 | 0 | 0 | 0 | 0 | 0 | 2023
petroleum | FALSE | 99999 | Y | . | State-Fuel Level Increment | State-Fuel Level Increment | 99999 | PA | MAT |  |  | 99999 | 7 | Industrial NAICS Cogen | CT | PC | PC | State-Fuel Level Increment |  | short tons | 0 | 0 | 0 | 0 | 0 | 0 | 0 | 0 | 0 | 0 | 0 | 0 | 0 | 0 | 0 | 0 | 0 | 0 | 0 | 0 | 0 | 0 | 0 | 0 | 0 | 0 | 0 | 0 | 0 | 0 | 0 | 0 | 0 | 0 | 0 | 0 | 0 | 0 | 0 | 0 | 0 | 0 | 0 | 0 | 0 | 0 | 0 | 0 | 0 | 0 | 0 | 0 | 0 | 0 | 0 | 0 | 0 | 0 | 0 | 0 | 0 | 0 | 0 | 0 | 0 | 0 | 0 | 0 | 0 | 0 | 0 | 0 | 0 | 0 | 0 | 0 | 0 | 2023
petroleum | TRUE | 99999 | N | . | State-Fuel Level Increment | State-Fuel Level Increment | 99999 | FL | SAT |  |  | 99999 | 1 | Electric Utility | CT | RFO | RFO | State-Fuel Level Increment |  | barrels | 0 | 0 | 0 | 0 | 0 | 0 | 0 | 0 | 0 | 0 | 0 | 0 | 0 | 0 | 0 | 0 | 0 | 0 | 0 | 0 | 0 | 0 | 0 | 0 | 0 | 0 | 0 | 0 | 0 | 0 | 0 | 0 | 0 | 0 | 0 | 0 | 0 | 0 | 0 | 0 | 0 | 0 | 0 | 0 | 0 | 0 | 0 | 0 | 0 | 0 | 0 | 0 | 0 | 0 | 0 | 0 | 0 | 0 | 0 | 0 | 0 | 0 | 0 | 0 | 0 | 0 | 0 | 0 | 0 | 0 | 0 | 0 | 0 | 0 | 0 | 0 | 0 | 2023
petroleum | TRUE | 99999 | N | . | State-Fuel Level Increment | State-Fuel Level Increment | 99999 | MA | NEW |  |  | 99999 | 1 | Electric Utility | CT | RFO | RFO | State-Fuel Level Increment |  | barrels | 0 | 0 | 0 | 0 | 0 | 0 | 0 | 0 | 0 | 0 | 0 | 0 | 0 | 0 | 0 | 0 | 0 | 0 | 0 | 0 | 0 | 0 | 0 | 0 | 0 | 0 | 0 | 0 | 0 | 0 | 0 | 0 | 0 | 0 | 0 | 0 | 0 | 0 | 0 | 0 | 0 | 0 | 0 | 0 | 0 | 0 | 0 | 0 | 0 | 0 | 0 | 0 | 0 | 0 | 0 | 0 | 0 | 0 | 0 | 0 | 0 | 0 | 0 | 0 | 0 | 0 | 0 | 0 | 0 | 0 | 0 | 0 | 0 | 0 | 0 | 0 | 0 | 2023
petroleum | FALSE | 99999 | Y | . | State-Fuel Level Increment | State-Fuel Level Increment | 99999 | NY | MAT |  |  | 99999 | 5 | Commercial NAICS Cogen | CT | RFO | RFO | State-Fuel Level Increment |  | barrels | 0 | 0 | 0 | 0 | 0 | 0 | 0 | 0 | 0 | 0 | 0 | 0 | 0 | 0 | 0 | 0 | 0 | 0 | 0 | 0 | 0 | 0 | 0 | 0 | 0 | 0 | 0 | 0 | 0 | 0 | 0 | 0 | 0 | 0 | 0 | 0 | 0 | 0 | 0 | 0 | 0 | 0 | 0 | 0 | 0 | 0 | 0 | 0 | 0 | 0 | 0 | 0 | 0 | 0 | 0 | 0 | 0 | 0 | 0 | 0 | 0 | 0 | 0 | 0 | 0 | 0 | 0 | 0 | 0 | 0 | 0 | 0 | 0 | 0 | 0 | 0 | 0 | 2023
hard coal | FALSE | 99999 | Y | . | State-Fuel Level Increment | State-Fuel Level Increment | 99999 | PA | MAT |  |  | 99999 | 7 | Industrial NAICS Cogen | CT | WC | WOC | State-Fuel Level Increment |  | short tons | 0 | 0 | 0 | 0 | 0 | 0 | 0 | 0 | 0 | 0 | 0 | 0 | 0 | 0 | 0 | 0 | 0 | 0 | 0 | 0 | 0 | 0 | 0 | 0 | 0 | 0 | 0 | 0 | 0 | 0 | 0 | 0 | 0 | 0 | 0 | 0 | 0 | 0 | 0 | 0 | 0 | 0 | 0 | 0 | 0 | 0 | 0 | 0 | 0 | 0 | 0 | 0 | 0 | 0 | 0 | 0 | 0 | 0 | 0 | 0 | 0 | 0 | 0 | 0 | 0 | 0 | 0 | 0 | 0 | 0 | 0 | 0 | 0 | 0 | 0 | 0 | 0 | 2023
biomass | TRUE | 99999 | N | . | State-Fuel Level Increment | State-Fuel Level Increment | 99999 | CA | PACC |  |  | 99999 | 2 | NAICS-22 Non-Cogen | FC | LFG | MLG | State-Fuel Level Increment |  | mcf | 0 | 0 | 0 | 0 | 0 | 0 | 0 | 0 | 0 | 0 | 0 | 0 | 0 | 0 | 0 | 0 | 0 | 0 | 0 | 0 | 0 | 0 | 0 | 0 | 0 | 0 | 0 | 0 | 0 | 0 | 0 | 0 | 0 | 0 | 0 | 0 | 0 | 0 | 0 | 0 | 0 | 0 | 0 | 0 | 0 | 0 | 0 | 0 | 0 | 0 | 0 | 0 | 0 | 0 | 0 | 0 | 0 | 0 | 0 | 0 | 0 | 0 | 0 | 0 | 0 | 0 | 0 | 0 | 0 | 0 | 0 | 0 | 0 | 0 | 0 | 0 | 0 | 2023
biomass | FALSE | 99999 | N | . | State-Fuel Level Increment | State-Fuel Level Increment | 99999 | CA | PACC |  |  | 99999 | 6 | Industrial NAICS Non-Cogen | FC | LFG | MLG | State-Fuel Level Increment |  | mcf | 0 | 0 | 0 | 0 | 0 | 0 | 0 | 0 | 0 | 0 | 0 | 0 | 0 | 0 | 0 | 0 | 0 | 0 | 0 | 0 | 0 | 0 | 0 | 0 | 0 | 0 | 0 | 0 | 0 | 0 | 0 | 0 | 0 | 0 | 0 | 0 | 0 | 0 | 0 | 0 | 0 | 0 | 0 | 0 | 0 | 0 | 0 | 0 | 0 | 0 | 0 | 0 | 0 | 0 | 0 | 0 | 0 | 0 | 0 | 0 | 0 | 0 | 0 | 0 | 0 | 0 | 0 | 0 | 0 | 0 | 0 | 0 | 0 | 0 | 0 | 0 | 0 | 2023
other | TRUE | 99999 | N | . | State-Fuel Level Increment | State-Fuel Level Increment | 99999 | CA | PACC |  |  | 99999 | 2 | NAICS-22 Non-Cogen | FC | NG | NG | State-Fuel Level Increment |  | mcf | 0 | 0 | 0 | 0 | 0 | 0 | 0 | 0 | 0 | 0 | 0 | 0 | 0 | 0 | 0 | 0 | 0 | 0 | 0 | 0 | 0 | 0 | 0 | 0 | 0 | 0 | 0 | 0 | 0 | 0 | 0 | 0 | 0 | 0 | 0 | 0 | 0 | 0 | 0 | 0 | 0 | 0 | 0 | 0 | 0 | 0 | 0 | 0 | 0 | 0 | 0 | 0 | 0 | 0 | 0 | 0 | 0 | 0 | 0 | 0 | 0 | 0 | 0 | 0 | 0 | 0 | 0 | 0 | 0 | 0 | 0 | 0 | 0 | 0 | 0 | 0 | 0 | 2023
other | TRUE | 99999 | Y | . | State-Fuel Level Increment | State-Fuel Level Increment | 99999 | CA | PACC |  |  | 99999 | 3 | NAICS-22 Cogen | FC | NG | NG | State-Fuel Level Increment |  | mcf | 0 | 0 | 0 | 0 | 0 | 0 | 0 | 0 | 0 | 0 | 0 | 0 | 0 | 0 | 0 | 0 | 0 | 0 | 0 | 0 | 0 | 0 | 0 | 0 | 0 | 0 | 0 | 0 | 0 | 0 | 0 | 0 | 0 | 0 | 0 | 0 | 0 | 0 | 0 | 0 | 0 | 0 | 0 | 0 | 0 | 0 | 0 | 0 | 0 | 0 | 0 | 0 | 0 | 0 | 0 | 0 | 0 | 0 | 0 | 0 | 0 | 0 | 0 | 0 | 0 | 0 | 0 | 0 | 0 | 0 | 0 | 0 | 0 | 0 | 0 | 0 | 0 | 2023
other | FALSE | 99999 | N | . | State-Fuel Level Increment | State-Fuel Level Increment | 99999 | CA | PACC |  |  | 99999 | 4 | Commercial NAICS Non-Cogen | FC | NG | NG | State-Fuel Level Increment |  | mcf | 0 | 0 | 0 | 0 | 0 | 0 | 0 | 0 | 0 | 0 | 0 | 0 | 0 | 0 | 0 | 0 | 0 | 0 | 0 | 0 | 0 | 0 | 0 | 0 | 0 | 0 | 0 | 0 | 0 | 0 | 0 | 0 | 0 | 0 | 0 | 0 | 0 | 0 | 0 | 0 | 0 | 0 | 0 | 0 | 0 | 0 | 0 | 0 | 0 | 0 | 0 | 0 | 0 | 0 | 0 | 0 | 0 | 0 | 0 | 0 | 0 | 0 | 0 | 0 | 0 | 0 | 0 | 0 | 0 | 0 | 0 | 0 | 0 | 0 | 0 | 0 | 0 | 2023
other | FALSE | 99999 | Y | . | State-Fuel Level Increment | State-Fuel Level Increment | 99999 | CA | PACC |  |  | 99999 | 5 | Commercial NAICS Cogen | FC | NG | NG | State-Fuel Level Increment |  | mcf | 0 | 0 | 0 | 0 | 0 | 0 | 0 | 0 | 0 | 0 | 0 | 0 | 0 | 0 | 0 | 0 | 0 | 0 | 0 | 0 | 0 | 0 | 0 | 0 | 0 | 0 | 0 | 0 | 0 | 0 | 0 | 0 | 0 | 0 | 0 | 0 | 0 | 0 | 0 | 0 | 0 | 0 | 0 | 0 | 0 | 0 | 0 | 0 | 0 | 0 | 0 | 0 | 0 | 0 | 0 | 0 | 0 | 0 | 0 | 0 | 0 | 0 | 0 | 0 | 0 | 0 | 0 | 0 | 0 | 0 | 0 | 0 | 0 | 0 | 0 | 0 | 0 | 2023
other | FALSE | 99999 | N | . | State-Fuel Level Increment | State-Fuel Level Increment | 99999 | CA | PACC |  |  | 99999 | 6 | Industrial NAICS Non-Cogen | FC | NG | NG | State-Fuel Level Increment |  | mcf | 0 | 0 | 0 | 0 | 0 | 0 | 0 | 0 | 0 | 0 | 0 | 0 | 0 | 0 | 0 | 0 | 0 | 0 | 0 | 0 | 0 | 0 | 0 | 0 | 0 | 0 | 0 | 0 | 0 | 0 | 0 | 0 | 0 | 0 | 0 | 0 | 0 | 0 | 0 | 0 | 0 | 0 | 0 | 0 | 0 | 0 | 0 | 0 | 0 | 0 | 0 | 0 | 0 | 0 | 0 | 0 | 0 | 0 | 0 | 0 | 0 | 0 | 0 | 0 | 0 | 0 | 0 | 0 | 0 | 0 | 0 | 0 | 0 | 0 | 0 | 0 | 0 | 2023
other | TRUE | 99999 | N | . | State-Fuel Level Increment | State-Fuel Level Increment | 99999 | CT | NEW |  |  | 99999 | 1 | Electric Utility | FC | NG | NG | State-Fuel Level Increment |  | mcf | 0 | 0 | 0 | 0 | 0 | 0 | 0 | 0 | 0 | 0 | 0 | 0 | 0 | 0 | 0 | 0 | 0 | 0 | 0 | 0 | 0 | 0 | 0 | 0 | 0 | 0 | 0 | 0 | 0 | 0 | 0 | 0 | 0 | 0 | 0 | 0 | 0 | 0 | 0 | 0 | 0 | 0 | 0 | 0 | 0 | 0 | 0 | 0 | 0 | 0 | 0 | 0 | 0 | 0 | 0 | 0 | 0 | 0 | 0 | 0 | 0 | 0 | 0 | 0 | 0 | 0 | 0 | 0 | 0 | 0 | 0 | 0 | 0 | 0 | 0 | 0 | 0 | 2023
other | TRUE | 99999 | N | . | State-Fuel Level Increment | State-Fuel Level Increment | 99999 | CT | NEW |  |  | 99999 | 2 | NAICS-22 Non-Cogen | FC | NG | NG | State-Fuel Level Increment |  | mcf | 0 | 0 | 0 | 0 | 0 | 0 | 0 | 0 | 0 | 0 | 0 | 0 | 0 | 0 | 0 | 0 | 0 | 0 | 0 | 0 | 0 | 0 | 0 | 0 | 0 | 0 | 0 | 0 | 0 | 0 | 0 | 0 | 0 | 0 | 0 | 0 | 0 | 0 | 0 | 0 | 0 | 0 | 0 | 0 | 0 | 0 | 0 | 0 | 0 | 0 | 0 | 0 | 0 | 0 | 0 | 0 | 0 | 0 | 0 | 0 | 0 | 0 | 0 | 0 | 0 | 0 | 0 | 0 | 0 | 0 | 0 | 0 | 0 | 0 | 0 | 0 | 0 | 2023
other | TRUE | 99999 | Y | . | State-Fuel Level Increment | State-Fuel Level Increment | 99999 | CT | NEW |  |  | 99999 | 3 | NAICS-22 Cogen | FC | NG | NG | State-Fuel Level Increment |  | mcf | 0 | 0 | 0 | 0 | 0 | 0 | 0 | 0 | 0 | 0 | 0 | 0 | 0 | 0 | 0 | 0 | 0 | 0 | 0 | 0 | 0 | 0 | 0 | 0 | 0 | 0 | 0 | 0 | 0 | 0 | 0 | 0 | 0 | 0 | 0 | 0 | 0 | 0 | 0 | 0 | 0 | 0 | 0 | 0 | 0 | 0 | 0 | 0 | 0 | 0 | 0 | 0 | 0 | 0 | 0 | 0 | 0 | 0 | 0 | 0 | 0 | 0 | 0 | 0 | 0 | 0 | 0 | 0 | 0 | 0 | 0 | 0 | 0 | 0 | 0 | 0 | 0 | 2023
other | FALSE | 99999 | N | . | State-Fuel Level Increment | State-Fuel Level Increment | 99999 | CT | NEW |  |  | 99999 | 4 | Commercial NAICS Non-Cogen | FC | NG | NG | State-Fuel Level Increment |  | mcf | 0 | 0 | 0 | 0 | 0 | 0 | 0 | 0 | 0 | 0 | 0 | 0 | 0 | 0 | 0 | 0 | 0 | 0 | 0 | 0 | 0 | 0 | 0 | 0 | 0 | 0 | 0 | 0 | 0 | 0 | 0 | 0 | 0 | 0 | 0 | 0 | 0 | 0 | 0 | 0 | 0 | 0 | 0 | 0 | 0 | 0 | 0 | 0 | 0 | 0 | 0 | 0 | 0 | 0 | 0 | 0 | 0 | 0 | 0 | 0 | 0 | 0 | 0 | 0 | 0 | 0 | 0 | 0 | 0 | 0 | 0 | 0 | 0 | 0 | 0 | 0 | 0 | 2023
other | FALSE | 99999 | Y | . | State-Fuel Level Increment | State-Fuel Level Increment | 99999 | CT | NEW |  |  | 99999 | 5 | Commercial NAICS Cogen | FC | NG | NG | State-Fuel Level Increment |  | mcf | 0 | 0 | 0 | 0 | 0 | 0 | 0 | 0 | 0 | 0 | 0 | 0 | 0 | 0 | 0 | 0 | 0 | 0 | 0 | 0 | 0 | 0 | 0 | 0 | 0 | 0 | 0 | 0 | 0 | 0 | 0 | 0 | 0 | 0 | 0 | 0 | 0 | 0 | 0 | 0 | 0 | 0 | 0 | 0 | 0 | 0 | 0 | 0 | 0 | 0 | 0 | 0 | 0 | 0 | 0 | 0 | 0 | 0 | 0 | 0 | 0 | 0 | 0 | 0 | 0 | 0 | 0 | 0 | 0 | 0 | 0 | 0 | 0 | 0 | 0 | 0 | 0 | 2023
other | FALSE | 99999 | Y | . | State-Fuel Level Increment | State-Fuel Level Increment | 99999 | CT | NEW |  |  | 99999 | 7 | Industrial NAICS Cogen | FC | NG | NG | State-Fuel Level Increment |  | mcf | 0 | 0 | 0 | 0 | 0 | 0 | 0 | 0 | 0 | 0 | 0 | 0 | 0 | 0 | 0 | 0 | 0 | 0 | 0 | 0 | 0 | 0 | 0 | 0 | 0 | 0 | 0 | 0 | 0 | 0 | 0 | 0 | 0 | 0 | 0 | 0 | 0 | 0 | 0 | 0 | 0 | 0 | 0 | 0 | 0 | 0 | 0 | 0 | 0 | 0 | 0 | 0 | 0 | 0 | 0 | 0 | 0 | 0 | 0 | 0 | 0 | 0 | 0 | 0 | 0 | 0 | 0 | 0 | 0 | 0 | 0 | 0 | 0 | 0 | 0 | 0 | 0 | 2023
other | TRUE | 99999 | N | . | State-Fuel Level Increment | State-Fuel Level Increment | 99999 | DE | SAT |  |  | 99999 | 2 | NAICS-22 Non-Cogen | FC | NG | NG | State-Fuel Level Increment |  | mcf | 0 | 0 | 0 | 0 | 0 | 0 | 0 | 0 | 0 | 0 | 0 | 0 | 0 | 0 | 0 | 0 | 0 | 0 | 0 | 0 | 0 | 0 | 0 | 0 | 0 | 0 | 0 | 0 | 0 | 0 | 0 | 0 | 0 | 0 | 0 | 0 | 0 | 0 | 0 | 0 | 0 | 0 | 0 | 0 | 0 | 0 | 0 | 0 | 0 | 0 | 0 | 0 | 0 | 0 | 0 | 0 | 0 | 0 | 0 | 0 | 0 | 0 | 0 | 0 | 0 | 0 | 0 | 0 | 0 | 0 | 0 | 0 | 0 | 0 | 0 | 0 | 0 | 2023
other | TRUE | 99999 | N | . | State-Fuel Level Increment | State-Fuel Level Increment | 99999 | GA | SAT |  |  | 99999 | 1 | Electric Utility | FC | NG | NG | State-Fuel Level Increment |  | mcf | 0 | 0 | 0 | 0 | 0 | 0 | 0 | 0 | 0 | 0 | 0 | 0 | 0 | 0 | 0 | 0 | 0 | 0 | 0 | 0 | 0 | 0 | 0 | 0 | 0 | 0 | 0 | 0 | 0 | 0 | 0 | 0 | 0 | 0 | 0 | 0 | 0 | 0 | 0 | 0 | 0 | 0 | 0 | 0 | 0 | 0 | 0 | 0 | 0 | 0 | 0 | 0 | 0 | 0 | 0 | 0 | 0 | 0 | 0 | 0 | 0 | 0 | 0 | 0 | 0 | 0 | 0 | 0 | 0 | 0 | 0 | 0 | 0 | 0 | 0 | 0 | 0 | 2023
other | TRUE | 99999 | N | . | State-Fuel Level Increment | State-Fuel Level Increment | 99999 | MA | NEW |  |  | 99999 | 2 | NAICS-22 Non-Cogen | FC | NG | NG | State-Fuel Level Increment |  | mcf | 0 | 0 | 0 | 0 | 0 | 0 | 0 | 0 | 0 | 0 | 0 | 0 | 0 | 0 | 0 | 0 | 0 | 0 | 0 | 0 | 0 | 0 | 0 | 0 | 0 | 0 | 0 | 0 | 0 | 0 | 0 | 0 | 0 | 0 | 0 | 0 | 0 | 0 | 0 | 0 | 0 | 0 | 0 | 0 | 0 | 0 | 0 | 0 | 0 | 0 | 0 | 0 | 0 | 0 | 0 | 0 | 0 | 0 | 0 | 0 | 0 | 0 | 0 | 0 | 0 | 0 | 0 | 0 | 0 | 0 | 0 | 0 | 0 | 0 | 0 | 0 | 0 | 2023
other | FALSE | 99999 | N | . | State-Fuel Level Increment | State-Fuel Level Increment | 99999 | MA | NEW |  |  | 99999 | 4 | Commercial NAICS Non-Cogen | FC | NG | NG | State-Fuel Level Increment |  | mcf | 0 | 0 | 0 | 0 | 0 | 0 | 0 | 0 | 0 | 0 | 0 | 0 | 0 | 0 | 0 | 0 | 0 | 0 | 0 | 0 | 0 | 0 | 0 | 0 | 0 | 0 | 0 | 0 | 0 | 0 | 0 | 0 | 0 | 0 | 0 | 0 | 0 | 0 | 0 | 0 | 0 | 0 | 0 | 0 | 0 | 0 | 0 | 0 | 0 | 0 | 0 | 0 | 0 | 0 | 0 | 0 | 0 | 0 | 0 | 0 | 0 | 0 | 0 | 0 | 0 | 0 | 0 | 0 | 0 | 0 | 0 | 0 | 0 | 0 | 0 | 0 | 0 | 2023
other | TRUE | 99999 | N | . | State-Fuel Level Increment | State-Fuel Level Increment | 99999 | NJ | MAT |  |  | 99999 | 2 | NAICS-22 Non-Cogen | FC | NG | NG | State-Fuel Level Increment |  | mcf | 0 | 0 | 0 | 0 | 0 | 0 | 0 | 0 | 0 | 0 | 0 | 0 | 0 | 0 | 0 | 0 | 0 | 0 | 0 | 0 | 0 | 0 | 0 | 0 | 0 | 0 | 0 | 0 | 0 | 0 | 0 | 0 | 0 | 0 | 0 | 0 | 0 | 0 | 0 | 0 | 0 | 0 | 0 | 0 | 0 | 0 | 0 | 0 | 0 | 0 | 0 | 0 | 0 | 0 | 0 | 0 | 0 | 0 | 0 | 0 | 0 | 0 | 0 | 0 | 0 | 0 | 0 | 0 | 0 | 0 | 0 | 0 | 0 | 0 | 0 | 0 | 0 | 2023
other | TRUE | 99999 | N | . | State-Fuel Level Increment | State-Fuel Level Increment | 99999 | NY | MAT |  |  | 99999 | 2 | NAICS-22 Non-Cogen | FC | NG | NG | State-Fuel Level Increment |  | mcf | 0 | 0 | 0 | 0 | 0 | 0 | 0 | 0 | 0 | 0 | 0 | 0 | 0 | 0 | 0 | 0 | 0 | 0 | 0 | 0 | 0 | 0 | 0 | 0 | 0 | 0 | 0 | 0 | 0 | 0 | 0 | 0 | 0 | 0 | 0 | 0 | 0 | 0 | 0 | 0 | 0 | 0 | 0 | 0 | 0 | 0 | 0 | 0 | 0 | 0 | 0 | 0 | 0 | 0 | 0 | 0 | 0 | 0 | 0 | 0 | 0 | 0 | 0 | 0 | 0 | 0 | 0 | 0 | 0 | 0 | 0 | 0 | 0 | 0 | 0 | 0 | 0 | 2023
biomass | TRUE | 99999 | N | . | State-Fuel Level Increment | State-Fuel Level Increment | 99999 | CA | PACC |  |  | 99999 | 2 | NAICS-22 Non-Cogen | FC | OBG | ORW | State-Fuel Level Increment |  | Mcf | 0 | 0 | 0 | 0 | 0 | 0 | 0 | 0 | 0 | 0 | 0 | 0 | 0 | 0 | 0 | 0 | 0 | 0 | 0 | 0 | 0 | 0 | 0 | 0 | 0 | 0 | 0 | 0 | 0 | 0 | 0 | 0 | 0 | 0 | 0 | 0 | 0 | 0 | 0 | 0 | 0 | 0 | 0 | 0 | 0 | 0 | 0 | 0 | 0 | 0 | 0 | 0 | 0 | 0 | 0 | 0 | 0 | 0 | 0 | 0 | 0 | 0 | 0 | 0 | 0 | 0 | 0 | 0 | 0 | 0 | 0 | 0 | 0 | 0 | 0 | 0 | 0 | 2023
biomass | TRUE | 99999 | Y | . | State-Fuel Level Increment | State-Fuel Level Increment | 99999 | CA | PACC |  |  | 99999 | 3 | NAICS-22 Cogen | FC | OBG | ORW | State-Fuel Level Increment |  | Mcf | 0 | 0 | 0 | 0 | 0 | 0 | 0 | 0 | 0 | 0 | 0 | 0 | 0 | 0 | 0 | 0 | 0 | 0 | 0 | 0 | 0 | 0 | 0 | 0 | 0 | 0 | 0 | 0 | 0 | 0 | 0 | 0 | 0 | 0 | 0 | 0 | 0 | 0 | 0 | 0 | 0 | 0 | 0 | 0 | 0 | 0 | 0 | 0 | 0 | 0 | 0 | 0 | 0 | 0 | 0 | 0 | 0 | 0 | 0 | 0 | 0 | 0 | 0 | 0 | 0 | 0 | 0 | 0 | 0 | 0 | 0 | 0 | 0 | 0 | 0 | 0 | 0 | 2023
biomass | FALSE | 99999 | N | . | State-Fuel Level Increment | State-Fuel Level Increment | 99999 | CA | PACC |  |  | 99999 | 4 | Commercial NAICS Non-Cogen | FC | OBG | ORW | State-Fuel Level Increment |  | Mcf | 0 | 0 | 0 | 0 | 0 | 0 | 0 | 0 | 0 | 0 | 0 | 0 | 0 | 0 | 0 | 0 | 0 | 0 | 0 | 0 | 0 | 0 | 0 | 0 | 0 | 0 | 0 | 0 | 0 | 0 | 0 | 0 | 0 | 0 | 0 | 0 | 0 | 0 | 0 | 0 | 0 | 0 | 0 | 0 | 0 | 0 | 0 | 0 | 0 | 0 | 0 | 0 | 0 | 0 | 0 | 0 | 0 | 0 | 0 | 0 | 0 | 0 | 0 | 0 | 0 | 0 | 0 | 0 | 0 | 0 | 0 | 0 | 0 | 0 | 0 | 0 | 0 | 2023
biomass | FALSE | 99999 | Y | . | State-Fuel Level Increment | State-Fuel Level Increment | 99999 | CA | PACC |  |  | 99999 | 5 | Commercial NAICS Cogen | FC | OBG | ORW | State-Fuel Level Increment |  | Mcf | 0 | 0 | 0 | 0 | 0 | 0 | 0 | 0 | 0 | 0 | 0 | 0 | 0 | 0 | 0 | 0 | 0 | 0 | 0 | 0 | 0 | 0 | 0 | 0 | 0 | 0 | 0 | 0 | 0 | 0 | 0 | 0 | 0 | 0 | 0 | 0 | 0 | 0 | 0 | 0 | 0 | 0 | 0 | 0 | 0 | 0 | 0 | 0 | 0 | 0 | 0 | 0 | 0 | 0 | 0 | 0 | 0 | 0 | 0 | 0 | 0 | 0 | 0 | 0 | 0 | 0 | 0 | 0 | 0 | 0 | 0 | 0 | 0 | 0 | 0 | 0 | 0 | 2023
biomass | FALSE | 99999 | N | . | State-Fuel Level Increment | State-Fuel Level Increment | 99999 | CA | PACC |  |  | 99999 | 6 | Industrial NAICS Non-Cogen | FC | OBG | ORW | State-Fuel Level Increment |  | Mcf | 0 | 0 | 0 | 0 | 0 | 0 | 0 | 0 | 0 | 0 | 0 | 0 | 0 | 0 | 0 | 0 | 0 | 0 | 0 | 0 | 0 | 0 | 0 | 0 | 0 | 0 | 0 | 0 | 0 | 0 | 0 | 0 | 0 | 0 | 0 | 0 | 0 | 0 | 0 | 0 | 0 | 0 | 0 | 0 | 0 | 0 | 0 | 0 | 0 | 0 | 0 | 0 | 0 | 0 | 0 | 0 | 0 | 0 | 0 | 0 | 0 | 0 | 0 | 0 | 0 | 0 | 0 | 0 | 0 | 0 | 0 | 0 | 0 | 0 | 0 | 0 | 0 | 2023
other | TRUE | 99999 | N | . | State-Fuel Level Increment | State-Fuel Level Increment | 99999 | AK | PACN |  |  | 99999 | 1 | Electric Utility | FW | MWH | OTH | State-Fuel Level Increment |  | megawatthours | 0 | 0 | 0 | 0 | 0 | 0 | 0 | 0 | 0 | 0 | 0 | 0 | 0 | 0 | 0 | 0 | 0 | 0 | 0 | 0 | 0 | 0 | 0 | 0 | 0 | 0 | 0 | 0 | 0 | 0 | 0 | 0 | 0 | 0 | 0 | 0 | 0 | 0 | 0 | 0 | 0 | 0 | 0 | 0 | 0 | 0 | 0 | 0 | 0 | 0 | 0 | 0 | 0 | 0 | 0 | 0 | 0 | 0 | 0 | 0 | 0 | 0 | 0 | 0 | 0 | 0 | 0 | 0 | 0 | 0 | 0 | 0 | 0 | 0 | 0 | 0 | 0 | 2023
other | TRUE | 99999 | N | . | State-Fuel Level Increment | State-Fuel Level Increment | 99999 | NY | MAT |  |  | 99999 | 2 | NAICS-22 Non-Cogen | FW | MWH | OTH | State-Fuel Level Increment |  | megawatthours | 0 | 0 | 0 | 0 | 0 | 0 | 0 | 0 | 0 | 0 | 0 | 0 | 0 | 0 | 0 | 0 | 0 | 0 | 0 | 0 | 0 | 0 | 0 | 0 | 0 | 0 | 0 | 0 | 0 | 0 | 0 | 0 | 0 | 0 | 0 | 0 | 0 | 0 | 0 | 0 | 0 | 0 | 0 | 0 | 0 | 0 | 0 | 0 | 0 | 0 | 0 | 0 | 0 | 0 | 0 | 0 | 0 | 0 | 0 | 0 | 0 | 0 | 0 | 0 | 0 | 0 | 0 | 0 | 0 | 0 | 0 | 0 | 0 | 0 | 0 | 0 | 0 | 2023
other | TRUE | 99999 | N | . | State-Fuel Level Increment | State-Fuel Level Increment | 99999 | PA | MAT |  |  | 99999 | 2 | NAICS-22 Non-Cogen | FW | MWH | OTH | State-Fuel Level Increment |  | megawatthours | 0 | 0 | 0 | 0 | 0 | 0 | 0 | 0 | 0 | 0 | 0 | 0 | 0 | 0 | 0 | 0 | 0 | 0 | 0 | 0 | 0 | 0 | 0 | 0 | 0 | 0 | 0 | 0 | 0 | 0 | 0 | 0 | 0 | 0 | 0 | 0 | 0 | 0 | 0 | 0 | 0 | 0 | 0 | 0 | 0 | 0 | 0 | 0 | 0 | 0 | 0 | 0 | 0 | 0 | 0 | 0 | 0 | 0 | 0 | 0 | 0 | 0 | 0 | 0 | 0 | 0 | 0 | 0 | 0 | 0 | 0 | 0 | 0 | 0 | 0 | 0 | 0 | 2023
other | TRUE | 99999 | N | . | State-Fuel Level Increment | State-Fuel Level Increment | 99999 | TX | WSC |  |  | 99999 | 1 | Electric Utility | FW | MWH | OTH | State-Fuel Level Increment |  | megawatthours | 0 | 0 | 0 | 0 | 0 | 0 | 0 | 0 | 0 | 0 | 0 | 0 | 0 | 0 | 0 | 0 | 0 | 0 | 0 | 0 | 0 | 0 | 0 | 0 | 0 | 0 | 0 | 0 | 0 | 0 | 0 | 0 | 0 | 0 | 0 | 0 | 0 | 0 | 0 | 0 | 0 | 0 | 0 | 0 | 0 | 0 | 0 | 0 | 0 | 0 | 0 | 0 | 0 | 0 | 0 | 0 | 0 | 0 | 0 | 0 | 0 | 0 | 0 | 0 | 0 | 0 | 0 | 0 | 0 | 0 | 0 | 0 | 0 | 0 | 0 | 0 | 0 | 2023
hard coal | TRUE | 99999 | N | . | State-Fuel Level Increment | State-Fuel Level Increment | 99999 | CO | MTN |  |  | 99999 | 1 | Electric Utility | GT | BIT | COL | State-Fuel Level Increment |  | short tons | . | . | . | . | . | . | . | . | . | . | 0 | . | . | . | . | . | . | . | . | . | . | . | 0 | . | . | . | . | . | . | . | . | . | . | . | 0 | . | . | . | . | . | . | . | . | . | . | . | 0 | . | . | . | . | . | . | . | . | . | . | . | 0 | . | . | . | . | . | . | . | . | . | . | . | 0 | . | 0 | 0 | 0 | 0 | 0 | 2023
hard coal | TRUE | 99999 | N | . | State-Fuel Level Increment | State-Fuel Level Increment | 99999 | CT | NEW |  |  | 99999 | 2 | NAICS-22 Non-Cogen | GT | BIT | COL | State-Fuel Level Increment |  | short tons | 0 | 0 | 0 | 0 | 0 | 0 | 0 | 0 | 0 | 0 | 0 | 0 | 0 | 0 | 0 | 0 | 0 | 0 | 0 | 0 | 0 | 0 | 0 | 0 | 0 | 0 | 0 | 0 | 0 | 0 | 0 | 0 | 0 | 0 | 0 | 0 | 0 | 0 | 0 | 0 | 0 | 0 | 0 | 0 | 0 | 0 | 0 | 0 | 0 | 0 | 0 | 0 | 0 | 0 | 0 | 0 | 0 | 0 | 0 | 0 | 0 | 0 | 0 | 0 | 0 | 0 | 0 | 0 | 0 | 0 | 0 | 0 | 0 | 0 | 0 | 0 | 0 | 2023
hard coal | TRUE | 99999 | N | . | State-Fuel Level Increment | State-Fuel Level Increment | 99999 | IA | WNC |  |  | 99999 | 1 | Electric Utility | GT | BIT | COL | State-Fuel Level Increment |  | short tons | 0 | 0 | 0 | 0 | 0 | 0 | 0 | 0 | 0 | 0 | 0 | 0 | 0 | 0 | 0 | 0 | 0 | 0 | 0 | 0 | 0 | 0 | 0 | 0 | 0 | 0 | 0 | 0 | 0 | 0 | 0 | 0 | 0 | 0 | 0 | 0 | 0 | 0 | 0 | 0 | 0 | 0 | 0 | 0 | 0 | 0 | 0 | 0 | 0 | 0 | 0 | 0 | 0 | 0 | 0 | 0 | 0 | 0 | 0 | 0 | 0 | 0 | 0 | 0 | 0 | 0 | 0 | 0 | 0 | 0 | 0 | 0 | 0 | 0 | 0 | 0 | 0 | 2023
hard coal | TRUE | 99999 | N | . | State-Fuel Level Increment | State-Fuel Level Increment | 99999 | IL | ENC |  |  | 99999 | 1 | Electric Utility | GT | BIT | COL | State-Fuel Level Increment |  | short tons | 0 | 0 | 0 | 0 | 0 | 0 | 0 | 0 | 0 | 0 | 0 | 0 | 0 | 0 | 0 | 0 | 0 | 0 | 0 | 0 | 0 | 0 | 0 | 0 | 0 | 0 | 0 | 0 | 0 | 0 | 0 | 0 | 0 | 0 | 0 | 0 | 0 | 0 | 0 | 0 | 0 | 0 | 0 | 0 | 0 | 0 | 0 | 0 | 0 | 0 | 0 | 0 | 0 | 0 | 0 | 0 | 0 | 0 | 0 | 0 | 0 | 0 | 0 | 0 | 0 | 0 | 0 | 0 | 0 | 0 | 0 | 0 | 0 | 0 | 0 | 0 | 0 | 2023
hard coal | FALSE | 99999 | Y | . | State-Fuel Level Increment | State-Fuel Level Increment | 99999 | IL | ENC |  |  | 99999 | 7 | Industrial NAICS Cogen | GT | BIT | COL | State-Fuel Level Increment |  | short tons | 0 | 0 | 0 | 0 | 0 | 0 | 0 | 0 | 0 | 0 | 0 | 0 | 0 | 0 | 0 | 0 | 0 | 0 | 0 | 0 | 0 | 0 | 0 | 0 | 0 | 0 | 0 | 0 | 0 | 0 | 0 | 0 | 0 | 0 | 0 | 0 | 0 | 0 | 0 | 0 | 0 | 0 | 0 | 0 | 0 | 0 | 0 | 0 | 0 | 0 | 0 | 0 | 0 | 0 | 0 | 0 | 0 | 0 | 0 | 0 | 0 | 0 | 0 | 0 | 0 | 0 | 0 | 0 | 0 | 0 | 0 | 0 | 0 | 0 | 0 | 0 | 0 | 2023
hard coal | TRUE | 99999 | N | . | State-Fuel Level Increment | State-Fuel Level Increment | 99999 | KY | ESC |  |  | 99999 | 1 | Electric Utility | GT | BIT | COL | State-Fuel Level Increment |  | short tons | 0 | 0 | 0 | 0 | 0 | 0 | 0 | 0 | 0 | 0 | 0 | 0 | 0 | 0 | 0 | 0 | 0 | 0 | 0 | 0 | 0 | 0 | 0 | 0 | 0 | 0 | 0 | 0 | 0 | 0 | 0 | 0 | 0 | 0 | 0 | 0 | 0 | 0 | 0 | 0 | 0 | 0 | 0 | 0 | 0 | 0 | 0 | 0 | 0 | 0 | 0 | 0 | 0 | 0 | 0 | 0 | 0 | 0 | 0 | 0 | 0 | 0 | 0 | 0 | 0 | 0 | 0 | 0 | 0 | 0 | 0 | 0 | 0 | 0 | 0 | 0 | 0 | 2023
hard coal | TRUE | 99999 | N | . | State-Fuel Level Increment | State-Fuel Level Increment | 99999 | MO | WNC |  |  | 99999 | 1 | Electric Utility | GT | BIT | COL | State-Fuel Level Increment |  | short tons | 0 | 0 | 0 | 0 | 0 | 0 | 0 | 0 | 0 | 0 | 0 | 0 | 0 | 0 | 0 | 0 | 0 | 0 | 0 | 0 | 0 | 0 | 0 | 0 | 0 | 0 | 0 | 0 | 0 | 0 | 0 | 0 | 0 | 0 | 0 | 0 | 0 | 0 | 0 | 0 | 0 | 0 | 0 | 0 | 0 | 0 | 0 | 0 | 0 | 0 | 0 | 0 | 0 | 0 | 0 | 0 | 0 | 0 | 0 | 0 | 0 | 0 | 0 | 0 | 0 | 0 | 0 | 0 | 0 | 0 | 0 | 0 | 0 | 0 | 0 | 0 | 0 | 2023
hard coal | TRUE | 99999 | N | . | State-Fuel Level Increment | State-Fuel Level Increment | 99999 | NC | SAT |  |  | 99999 | 1 | Electric Utility | GT | BIT | COL | State-Fuel Level Increment |  | short tons | 0 | 0 | 0 | 0 | 0 | 0 | 0 | 0 | 0 | 0 | 0 | 0 | 0 | 0 | 0 | 0 | 0 | 0 | 0 | 0 | 0 | 0 | 0 | 0 | 0 | 0 | 0 | 0 | 0 | 0 | 0 | 0 | 0 | 0 | 0 | 0 | 0 | 0 | 0 | 0 | 0 | 0 | 0 | 0 | 0 | 0 | 0 | 0 | 0 | 0 | 0 | 0 | 0 | 0 | 0 | 0 | 0 | 0 | 0 | 0 | 0 | 0 | 0 | 0 | 0 | 0 | 0 | 0 | 0 | 0 | 0 | 0 | 0 | 0 | 0 | 0 | 0 | 2023
hard coal | TRUE | 99999 | N | . | State-Fuel Level Increment | State-Fuel Level Increment | 99999 | NY | MAT |  |  | 99999 | 1 | Electric Utility | GT | BIT | COL | State-Fuel Level Increment |  | short tons | 0 | 0 | 0 | 0 | 0 | 0 | 0 | 0 | 0 | 0 | 0 | 0 | 0 | 0 | 0 | 0 | 0 | 0 | 0 | 0 | 0 | 0 | 0 | 0 | 0 | 0 | 0 | 0 | 0 | 0 | 0 | 0 | 0 | 0 | 0 | 0 | 0 | 0 | 0 | 0 | 0 | 0 | 0 | 0 | 0 | 0 | 0 | 0 | 0 | 0 | 0 | 0 | 0 | 0 | 0 | 0 | 0 | 0 | 0 | 0 | 0 | 0 | 0 | 0 | 0 | 0 | 0 | 0 | 0 | 0 | 0 | 0 | 0 | 0 | 0 | 0 | 0 | 2023
hard coal | TRUE | 99999 | N | . | State-Fuel Level Increment | State-Fuel Level Increment | 99999 | OH | ENC |  |  | 99999 | 1 | Electric Utility | GT | BIT | COL | State-Fuel Level Increment |  | short tons | 0 | 0 | 0 | 0 | 0 | 0 | 0 | 0 | 0 | 0 | 0 | 0 | 0 | 0 | 0 | 0 | 0 | 0 | 0 | 0 | 0 | 0 | 0 | 0 | 0 | 0 | 0 | 0 | 0 | 0 | 0 | 0 | 0 | 0 | 0 | 0 | 0 | 0 | 0 | 0 | 0 | 0 | 0 | 0 | 0 | 0 | 0 | 0 | 0 | 0 | 0 | 0 | 0 | 0 | 0 | 0 | 0 | 0 | 0 | 0 | 0 | 0 | 0 | 0 | 0 | 0 | 0 | 0 | 0 | 0 | 0 | 0 | 0 | 0 | 0 | 0 | 0 | 2023
hard coal | TRUE | 99999 | N | . | State-Fuel Level Increment | State-Fuel Level Increment | 99999 | OH | ENC |  |  | 99999 | 2 | NAICS-22 Non-Cogen | GT | BIT | COL | State-Fuel Level Increment |  | short tons | 0 | 0 | 0 | 0 | 0 | 0 | 0 | 0 | 0 | 0 | 0 | 0 | 0 | 0 | 0 | 0 | 0 | 0 | 0 | 0 | 0 | 0 | 0 | 0 | 0 | 0 | 0 | 0 | 0 | 0 | 0 | 0 | 0 | 0 | 0 | 0 | 0 | 0 | 0 | 0 | 0 | 0 | 0 | 0 | 0 | 0 | 0 | 0 | 0 | 0 | 0 | 0 | 0 | 0 | 0 | 0 | 0 | 0 | 0 | 0 | 0 | 0 | 0 | 0 | 0 | 0 | 0 | 0 | 0 | 0 | 0 | 0 | 0 | 0 | 0 | 0 | 0 | 2023
hard coal | TRUE | 99999 | N | . | State-Fuel Level Increment | State-Fuel Level Increment | 99999 | PA | MAT |  |  | 99999 | 2 | NAICS-22 Non-Cogen | GT | BIT | COL | State-Fuel Level Increment |  | short tons | 0 | 0 | 0 | 0 | 0 | 0 | 0 | 0 | 0 | 0 | 0 | 0 | 0 | 0 | 0 | 0 | 0 | 0 | 0 | 0 | 0 | 0 | 0 | 0 | 0 | 0 | 0 | 0 | 0 | 0 | 0 | 0 | 0 | 0 | 0 | 0 | 0 | 0 | 0 | 0 | 0 | 0 | 0 | 0 | 0 | 0 | 0 | 0 | 0 | 0 | 0 | 0 | 0 | 0 | 0 | 0 | 0 | 0 | 0 | 0 | 0 | 0 | 0 | 0 | 0 | 0 | 0 | 0 | 0 | 0 | 0 | 0 | 0 | 0 | 0 | 0 | 0 | 2023
hard coal | FALSE | 99999 | Y | . | State-Fuel Level Increment | State-Fuel Level Increment | 99999 | TN | ESC |  |  | 99999 | 5 | Commercial NAICS Cogen | GT | BIT | COL | State-Fuel Level Increment |  | short tons | 0 | 0 | 0 | 0 | 0 | 0 | 0 | 0 | 0 | 0 | 0 | 0 | 0 | 0 | 0 | 0 | 0 | 0 | 0 | 0 | 0 | 0 | 0 | 0 | 0 | 0 | 0 | 0 | 0 | 0 | 0 | 0 | 0 | 0 | 0 | 0 | 0 | 0 | 0 | 0 | 0 | 0 | 0 | 0 | 0 | 0 | 0 | 0 | 0 | 0 | 0 | 0 | 0 | 0 | 0 | 0 | 0 | 0 | 0 | 0 | 0 | 0 | 0 | 0 | 0 | 0 | 0 | 0 | 0 | 0 | 0 | 0 | 0 | 0 | 0 | 0 | 0 | 2023
hard coal | TRUE | 99999 | N | . | State-Fuel Level Increment | State-Fuel Level Increment | 99999 | VA | SAT |  |  | 99999 | 1 | Electric Utility | GT | BIT | COL | State-Fuel Level Increment |  | short tons | 0 | 0 | 0 | 0 | 0 | 0 | 0 | 0 | 0 | 0 | 0 | 0 | 0 | 0 | 0 | 0 | 0 | 0 | 0 | 0 | 0 | 0 | 0 | 0 | 0 | 0 | 0 | 0 | 0 | 0 | 0 | 0 | 0 | 0 | 0 | 0 | 0 | 0 | 0 | 0 | 0 | 0 | 0 | 0 | 0 | 0 | 0 | 0 | 0 | 0 | 0 | 0 | 0 | 0 | 0 | 0 | 0 | 0 | 0 | 0 | 0 | 0 | 0 | 0 | 0 | 0 | 0 | 0 | 0 | 0 | 0 | 0 | 0 | 0 | 0 | 0 | 0 | 2023
petroleum | TRUE | 99999 | N | . | State-Fuel Level Increment | State-Fuel Level Increment | 99999 | AK | PACN |  |  | 99999 | 1 | Electric Utility | GT | DFO | DFO | State-Fuel Level Increment |  | barrels | 3467 | 2783 | 2976 | 3142 | 4014 | 3278 | 2112 | 3228 | 2743 | 3572 | 2957 | 4241 | 3467 | 2783 | 2976 | 3142 | 4014 | 3278 | 2112 | 3228 | 2743 | 3572 | 2957 | 4241 | 5.589 | 5.713 | 5.715 | 5.573 | 5.538 | 5.624 | 5.803 | 5.645 | 5.688 | 5.757 | 5.598 | 5.543 | 19376 | 15900 | 17008 | 17511 | 22230 | 18434 | 12256 | 18223 | 15602 | 20565 | 16554 | 23509 | 19376 | 15900 | 17008 | 17511 | 22230 | 18434 | 12256 | 18223 | 15602 | 20565 | 16554 | 23509 | 1246.996 | 971.312 | 1060.606 | 1057.564 | 1373.54 | 1101.595 | 815.315 | 1129.245 | 1007.285 | 1254.66 | 982.005 | 1404.922 | 38513 | 38513 | 217168 | 217168 | 13405.045 | 2023
petroleum | TRUE | 99999 | N | . | State-Fuel Level Increment | State-Fuel Level Increment | 99999 | AL | ESC |  |  | 99999 | 1 | Electric Utility | GT | DFO | DFO | State-Fuel Level Increment |  | barrels | 11 | 4 | 7 | 5 | 2 | 5 | 19 | 39 | 8 | 4 | 16 | 847 | 11 | 4 | 7 | 5 | 2 | 5 | 19 | 39 | 8 | 4 | 16 | 847 | 5.751 | 5.649 | 5.659 | 5.609 | 5.792 | 5.777 | 5.704 | 5.738 | 5.783 | 5.631 | 5.798 | 5.782 | 63 | 23 | 40 | 28 | 12 | 29 | 108 | 224 | 46 | 23 | 93 | 4898 | 63 | 23 | 40 | 28 | 12 | 29 | 108 | 224 | 46 | 23 | 93 | 4898 | 4.863 | 1.813 | 3.372 | 2.023 | 1.07 | 1.887 | 10.319 | 19.459 | 3.928 | 1.554 | 8.691 | 415.246 | 967 | 967 | 5587 | 5587 | 474.225 | 2023
petroleum | TRUE | 99999 | N | . | State-Fuel Level Increment | State-Fuel Level Increment | 99999 | AR | WSC |  |  | 99999 | 1 | Electric Utility | GT | DFO | DFO | State-Fuel Level Increment |  | barrels | 48 | 16 | 27 | 21 | 10 | 19 | 79 | 164 | 32 | 16 | 66 | 64 | 48 | 16 | 27 | 21 | 10 | 19 | 79 | 164 | 32 | 16 | 66 | 64 | 5.856 | 5.893 | 5.882 | 5.874 | 5.896 | 5.889 | 5.874 | 5.841 | 5.891 | 5.846 | 5.872 | 5.844 | 281 | 94 | 159 | 123 | 59 | 112 | 464 | 958 | 189 | 94 | 388 | 374 | 281 | 94 | 159 | 123 | 59 | 112 | 464 | 958 | 189 | 94 | 388 | 374 | 23.08 | 8.606 | 16.004 | 9.602 | 5.081 | 8.96 | 48.976 | 92.352 | 18.644 | 7.375 | 41.247 | 38.163 | 562 | 562 | 3295 | 3295 | 318.09 | 2023
petroleum | TRUE | 99999 | N | . | State-Fuel Level Increment | State-Fuel Level Increment | 99999 | AZ | MTN |  |  | 99999 | 1 | Electric Utility | GT | DFO | DFO | State-Fuel Level Increment |  | barrels | 20 | 16 | 17 | 18 | 22 | 19 | 12 | 19 | 16 | 21 | 17 | 24 | 20 | 16 | 17 | 18 | 22 | 19 | 12 | 19 | 16 | 21 | 17 | 24 | 5.735 | 5.784 | 5.798 | 5.769 | 5.791 | 5.786 | 5.764 | 5.771 | 5.784 | 5.753 | 5.782 | 5.8 | 115 | 93 | 99 | 104 | 127 | 110 | 69 | 110 | 93 | 121 | 98 | 139 | 115 | 93 | 99 | 104 | 127 | 110 | 69 | 110 | 93 | 121 | 98 | 139 | 5.076 | 3.954 | 4.317 | 4.305 | 5.591 | 4.484 | 3.319 | 4.597 | 4.1 | 5.108 | 3.997 | 5.719 | 221 | 221 | 1278 | 1278 | 54.567 | 2023
petroleum | TRUE | 99999 | N | . | State-Fuel Level Increment | State-Fuel Level Increment | 99999 | CA | PACC |  |  | 99999 | 1 | Electric Utility | GT | DFO | DFO | State-Fuel Level Increment |  | barrels | 597 | 490 | 526 | 544 | 683 | 575 | 380 | 572 | 486 | 638 | 512 | 724 | 597 | 490 | 526 | 544 | 683 | 575 | 380 | 572 | 486 | 638 | 512 | 724 | 5.855 | 5.862 | 5.839 | 5.812 | 5.868 | 5.801 | 5.825 | 5.761 | 5.803 | 5.823 | 5.842 | 5.859 | 3496 | 2873 | 3072 | 3162 | 4007 | 3335 | 2214 | 3295 | 2821 | 3715 | 2991 | 4242 | 3496 | 2873 | 3072 | 3162 | 4007 | 3335 | 2214 | 3295 | 2821 | 3715 | 2991 | 4242 | 258.598 | 201.427 | 219.945 | 219.314 | 284.841 | 228.446 | 169.078 | 234.18 | 208.889 | 260.187 | 203.645 | 291.349 | 6727 | 6727 | 39223 | 39223 | 2779.899 | 2023
petroleum | TRUE | 99999 | Y | . | State-Fuel Level Increment | State-Fuel Level Increment | 99999 | CA | PACC |  |  | 99999 | 1 | Electric Utility | GT | DFO | DFO | State-Fuel Level Increment |  | barrels | 0 | 0 | 0 | 0 | 0 | 0 | 0 | 0 | 0 | 0 | 0 | 0 | 0 | 0 | 0 | 0 | 0 | 0 | 0 | 0 | 0 | 0 | 0 | 0 | 0 | 0 | 0 | 0 | 0 | 0 | 0 | 0 | 0 | 0 | 0 | 0 | 0 | 0 | 0 | 0 | 0 | 0 | 0 | 0 | 0 | 0 | 0 | 0 | 0 | 0 | 0 | 0 | 0 | 0 | 0 | 0 | 0 | 0 | 0 | 0 | 0 | 0 | 0 | 0 | 0 | 0 | 0 | 0 | 0 | 0 | 0 | 0 | 0 | 0 | 0 | 0 | 0 | 2023
petroleum | TRUE | 99999 | N | . | State-Fuel Level Increment | State-Fuel Level Increment | 99999 | CA | PACC |  |  | 99999 | 2 | NAICS-22 Non-Cogen | GT | DFO | DFO | State-Fuel Level Increment |  | barrels | 0 | 0 | 0 | 0 | 0 | 0 | 0 | 0 | 0 | 0 | 0 | 0 | 0 | 0 | 0 | 0 | 0 | 0 | 0 | 0 | 0 | 0 | 0 | 0 | 0 | 0 | 0 | 0 | 0 | 0 | 0 | 0 | 0 | 0 | 0 | 0 | 0 | 0 | 0 | 0 | 0 | 0 | 0 | 0 | 0 | 0 | 0 | 0 | 0 | 0 | 0 | 0 | 0 | 0 | 0 | 0 | 0 | 0 | 0 | 0 | 0 | 0 | 0 | 0 | 0 | 0 | 0 | 0 | 0 | 0 | 0 | 0 | 0 | 0 | 0 | 0 | 0 | 2023
petroleum | TRUE | 99999 | Y | . | State-Fuel Level Increment | State-Fuel Level Increment | 99999 | CA | PACC |  |  | 99999 | 3 | NAICS-22 Cogen | GT | DFO | DFO | State-Fuel Level Increment |  | barrels | 0 | 0 | 0 | 0 | 0 | 0 | 0 | 0 | 0 | 0 | 0 | 0 | 0 | 0 | 0 | 0 | 0 | 0 | 0 | 0 | 0 | 0 | 0 | 0 | 0 | 0 | 0 | 0 | 0 | 0 | 0 | 0 | 0 | 0 | 0 | 0 | 0 | 0 | 0 | 0 | 0 | 0 | 0 | 0 | 0 | 0 | 0 | 0 | 0 | 0 | 0 | 0 | 0 | 0 | 0 | 0 | 0 | 0 | 0 | 0 | 0 | 0 | 0 | 0 | 0 | 0 | 0 | 0 | 0 | 0 | 0 | 0 | 0 | 0 | 0 | 0 | 0 | 2023
petroleum | TRUE | 99999 | N | . | State-Fuel Level Increment | State-Fuel Level Increment | 99999 | CO | MTN |  |  | 99999 | 1 | Electric Utility | GT | DFO | DFO | State-Fuel Level Increment |  | barrels | 2997 | 2416 | 2649 | 2703 | 3409 | 2859 | 1910 | 2840 | 2374 | 3238 | 2565 | 3618 | 2997 | 2416 | 2649 | 2703 | 3409 | 2859 | 1910 | 2840 | 2374 | 3238 | 2565 | 3618 | 5.666 | 5.768 | 5.625 | 5.672 | 5.71 | 5.649 | 5.618 | 5.621 | 5.759 | 5.565 | 5.651 | 5.69 | 16982 | 13936 | 14901 | 15332 | 19465 | 16150 | 10730 | 15963 | 13672 | 18020 | 14494 | 20587 | 16982 | 13936 | 14901 | 15332 | 19465 | 16150 | 10730 | 15963 | 13672 | 18020 | 14494 | 20587 | 1253.19 | 976.138 | 1065.875 | 1062.817 | 1380.361 | 1107.07 | 819.364 | 1134.857 | 1012.294 | 1260.895 | 986.885 | 1411.902 | 33578 | 33578 | 190232 | 190232 | 13471.648 | 2023
petroleum | TRUE | 99999 | N | . | State-Fuel Level Increment | State-Fuel Level Increment | 99999 | CT | NEW |  |  | 99999 | 1 | Electric Utility | GT | DFO | DFO | State-Fuel Level Increment |  | barrels | 12 | 25 | 27 | 10 | 9 | . | . | . | . | . | . | . | 12 | 25 | 27 | 10 | 9 | . | . | . | . | . | . | . | 5.82 | 5.852 | 5.823 | 5.821 | 5.816 | . | . | . | . | . | . | . | 70 | 146 | 157 | 58 | 52 | . | . | . | . | . | . | . | 70 | 146 | 157 | 58 | 52 | . | . | . | . | . | . | . | 3.458 | 6.958 | 7.314 | 3.45 | 2.715 | . | . | . | . | . | . | . | 83 | 83 | 483 | 483 | 23.895 | 2023
petroleum | TRUE | 99999 | N | . | State-Fuel Level Increment | State-Fuel Level Increment | 99999 | CT | NEW |  |  | 99999 | 2 | NAICS-22 Non-Cogen | GT | DFO | DFO | State-Fuel Level Increment |  | barrels | 62 | 131 | 141 | 54 | 47 | 85 | 68 | 114 | 84 | 114 | 60 | 74 | 62 | 131 | 141 | 54 | 47 | 85 | 68 | 114 | 84 | 114 | 60 | 74 | 5.82 | 5.852 | 5.823 | 5.821 | 5.816 | 5.822 | 5.821 | 5.824 | 5.822 | 5.822 | 5.824 | 5.834 | 361 | 767 | 821 | 314 | 274 | 495 | 396 | 664 | 489 | 663 | 349 | 432 | 361 | 767 | 821 | 314 | 274 | 495 | 396 | 664 | 489 | 663 | 349 | 432 | 22.844 | 45.959 | 48.308 | 22.785 | 17.932 | 42.478 | 25.692 | 47.298 | 35.25 | 44.679 | 23.297 | 27.977 | 1034 | 1034 | 6025 | 6025 | 404.499 | 2023
petroleum | FALSE | 99999 | Y | . | State-Fuel Level Increment | State-Fuel Level Increment | 99999 | CT | NEW |  |  | 99999 | 7 | Industrial NAICS Cogen | GT | DFO | DFO | State-Fuel Level Increment |  | barrels | 5 | 10 | 10 | 4 | 3 | 6 | 5 | 8 | 6 | 9 | 4 | 5 | 3 | 7 | 7 | 3 | 3 | 6 | 4 | 7 | 5 | 7 | 3 | 4 | 5.82 | 5.852 | 5.823 | 5.821 | 5.816 | 5.822 | 5.821 | 5.824 | 5.822 | 5.822 | 5.824 | 5.834 | 29 | 59 | 58 | 23 | 17 | 35 | 29 | 47 | 35 | 52 | 23 | 29 | 20 | 40 | 42 | 20 | 16 | 35 | 23 | 42 | 31 | 39 | 20 | 25 | 1.731 | 3.481 | 3.659 | 1.726 | 1.358 | 3.217 | 1.946 | 3.583 | 2.671 | 3.384 | 1.765 | 2.119 | 75 | 59 | 436 | 353 | 30.64 | 2023
petroleum | FALSE | 99999 | Y | . | State-Fuel Level Increment | State-Fuel Level Increment | 99999 | DC | SAT |  |  | 99999 | 5 | Commercial NAICS Cogen | GT | DFO | DFO | State-Fuel Level Increment |  | barrels | 1 | 1 | 1 | 1 | 1 | 1 | 1 | 1 | 1 | 1 | 1 | 1 | 0 | 1 | 1 | 0 | 0 | 1 | 0 | 1 | 1 | 1 | 0 | 1 | 5.781 | 5.795 | 5.78 | 5.771 | 5.758 | 5.783 | 5.79 | 5.773 | 5.789 | 5.777 | 5.774 | 5.78 | 6 | 6 | 6 | 6 | 6 | 6 | 6 | 6 | 6 | 6 | 6 | 6 | 2 | 4 | 5 | 2 | 2 | 4 | 2 | 4 | 3 | 4 | 2 | 3 | 0.184 | 0.37 | 0.39 | 0.184 | 0.145 | 0.343 | 0.208 | 0.381 | 0.284 | 0.361 | 0.188 | 0.225 | 12 | 7 | 72 | 37 | 3.263 | 2023
petroleum | TRUE | 99999 | N | . | State-Fuel Level Increment | State-Fuel Level Increment | 99999 | DE | SAT |  |  | 99999 | 2 | NAICS-22 Non-Cogen | GT | DFO | DFO | State-Fuel Level Increment |  | barrels | 95 | 206 | 215 | 86 | 74 | 133 | 108 | 179 | 131 | 180 | 93 | 115 | 95 | 206 | 215 | 86 | 74 | 133 | 108 | 179 | 131 | 180 | 93 | 115 | 5.792 | 5.798 | 5.913 | 5.711 | 5.758 | 5.771 | 5.725 | 5.776 | 5.8 | 5.753 | 5.775 | 5.761 | 550 | 1195 | 1271 | 492 | 426 | 767 | 619 | 1035 | 760 | 1036 | 538 | 663 | 550 | 1195 | 1271 | 492 | 426 | 767 | 619 | 1035 | 760 | 1036 | 538 | 663 | 20.819 | 42.007 | 44.153 | 20.766 | 16.343 | 38.713 | 23.414 | 43.231 | 32.125 | 40.837 | 21.233 | 25.496 | 1615 | 1615 | 9352 | 9352 | 369.137 | 2023
petroleum | TRUE | 99999 | N | . | State-Fuel Level Increment | State-Fuel Level Increment | 99999 | FL | SAT |  |  | 99999 | 1 | Electric Utility | GT | DFO | DFO | State-Fuel Level Increment |  | barrels | 1542 | 510 | 890 | 678 | 328 | 629 | 2573 | 5333 | 1052 | 1256 | 2151 | 2048 | 1542 | 510 | 890 | 678 | 328 | 629 | 2573 | 5333 | 1052 | 1256 | 2151 | 2048 | 5.813 | 5.868 | 5.801 | 5.788 | 5.794 | 5.754 | 5.783 | 5.773 | 5.791 | 5.822 | 5.815 | 5.832 | 8963 | 2994 | 5163 | 3924 | 1902 | 3620 | 14879 | 30789 | 6093 | 7312 | 12507 | 11944 | 8963 | 2994 | 5163 | 3924 | 1902 | 3620 | 14879 | 30789 | 6093 | 7312 | 12507 | 11944 | 533.369 | 198.867 | 369.843 | 221.878 | 117.41 | 207.062 | 1131.792 | 2134.19 | 430.814 | 478.228 | 953.185 | 881.914 | 18990 | 18990 | 110090 | 110090 | 7658.552 | 2023
petroleum | TRUE | 99999 | N | . | State-Fuel Level Increment | State-Fuel Level Increment | 99999 | FL | SAT |  |  | 99999 | 2 | NAICS-22 Non-Cogen | GT | DFO | DFO | State-Fuel Level Increment |  | barrels | 42 | 14 | 24 | 19 | 9 | 17 | 71 | 146 | 29 | 14 | 59 | 56 | 42 | 14 | 24 | 19 | 9 | 17 | 71 | 146 | 29 | 14 | 59 | 56 | 5.813 | 5.868 | 5.801 | 5.788 | 5.794 | 5.754 | 5.783 | 5.773 | 5.791 | 5.822 | 5.815 | 5.832 | 244 | 82 | 139 | 110 | 52 | 98 | 411 | 843 | 168 | 82 | 343 | 327 | 244 | 82 | 139 | 110 | 52 | 98 | 411 | 843 | 168 | 82 | 343 | 327 | 19.723 | 7.354 | 13.677 | 8.205 | 4.341 | 7.657 | 41.852 | 78.918 | 15.932 | 6.302 | 35.247 | 32.611 | 500 | 500 | 2899 | 2899 | 271.819 | 2023
petroleum | FALSE | 99999 | Y | . | State-Fuel Level Increment | State-Fuel Level Increment | 99999 | FL | SAT |  |  | 99999 | 7 | Industrial NAICS Cogen | GT | DFO | DFO | State-Fuel Level Increment |  | barrels | 0 | 0 | 0 | 0 | 0 | 0 | 0 | 0 | 0 | 0 | 0 | 0 | 0 | 0 | 0 | 0 | 0 | 0 | 0 | 0 | 0 | 0 | 0 | 0 | 0 | 0 | 0 | 0 | 0 | 0 | 0 | 0 | 0 | 0 | 0 | 0 | 0 | 0 | 0 | 0 | 0 | 0 | 0 | 0 | 0 | 0 | 0 | 0 | 0 | 0 | 0 | 0 | 0 | 0 | 0 | 0 | 0 | 0 | 0 | 0 | 0 | 0 | 0 | 0 | 0 | 0 | 0 | 0 | 0 | 0 | 0 | 0 | 0 | 0 | 0 | 0 | 0 | 2023
petroleum | TRUE | 99999 | N | . | State-Fuel Level Increment | State-Fuel Level Increment | 99999 | GA | SAT |  |  | 99999 | 1 | Electric Utility | GT | DFO | DFO | State-Fuel Level Increment |  | barrels | 1386 | 463 | 798 | 602 | 294 | 558 | 2302 | 4763 | 942 | 464 | 1934 | 1845 | 1386 | 463 | 798 | 602 | 294 | 558 | 2302 | 4763 | 942 | 464 | 1934 | 1845 | 5.804 | 5.8 | 5.803 | 5.854 | 5.809 | 5.815 | 5.803 | 5.8 | 5.804 | 5.801 | 5.802 | 5.808 | 8045 | 2686 | 4630 | 3524 | 1708 | 3245 | 13359 | 27625 | 5468 | 2693 | 11221 | 10717 | 8045 | 2686 | 4630 | 3524 | 1708 | 3245 | 13359 | 27625 | 5468 | 2693 | 11221 | 10717 | 821.594 | 306.346 | 569.719 | 341.79 | 180.864 | 318.968 | 1743.394 | 3287.472 | 663.644 | 262.552 | 1468.272 | 1358.485 | 16351 | 16351 | 94921 | 94921 | 11323.1 | 2023
petroleum | TRUE | 99999 | N | . | State-Fuel Level Increment | State-Fuel Level Increment | 99999 | GA | SAT |  |  | 99999 | 2 | NAICS-22 Non-Cogen | GT | DFO | DFO | State-Fuel Level Increment |  | barrels | 326 | 109 | 188 | 142 | 69 | 131 | 540 | 1119 | 222 | 110 | 454 | 433 | 326 | 109 | 188 | 142 | 69 | 131 | 540 | 1119 | 222 | 110 | 454 | 433 | 5.804 | 5.8 | 5.803 | 5.854 | 5.809 | 5.815 | 5.803 | 5.8 | 5.804 | 5.801 | 5.802 | 5.808 | 1892 | 632 | 1090 | 832 | 402 | 761 | 3134 | 6490 | 1288 | 638 | 2634 | 2514 | 1892 | 632 | 1090 | 832 | 402 | 761 | 3134 | 6490 | 1288 | 638 | 2634 | 2514 | 137.188 | 51.152 | 95.13 | 57.07 | 30.2 | 53.259 | 291.105 | 548.928 | 110.814 | 43.841 | 245.165 | 226.835 | 3843 | 3843 | 22307 | 22307 | 1890.687 | 2023
petroleum | FALSE | 99999 | Y | . | State-Fuel Level Increment | State-Fuel Level Increment | 99999 | GA | SAT |  |  | 99999 | 7 | Industrial NAICS Cogen | GT | DFO | DFO | State-Fuel Level Increment |  | barrels | 0 | 0 | 0 | 0 | 0 | 0 | 0 | 0 | 0 | 0 | 0 | 0 | 0 | 0 | 0 | 0 | 0 | 0 | 0 | 0 | 0 | 0 | 0 | 0 | 0 | 0 | 0 | 0 | 0 | 0 | 0 | 0 | 0 | 0 | 0 | 0 | 0 | 0 | 0 | 0 | 0 | 0 | 0 | 0 | 0 | 0 | 0 | 0 | 0 | 0 | 0 | 0 | 0 | 0 | 0 | 0 | 0 | 0 | 0 | 0 | 0 | 0 | 0 | 0 | 0 | 0 | 0 | 0 | 0 | 0 | 0 | 0 | 0 | 0 | 0 | 0 | 0 | 2023
petroleum | TRUE | 99999 | N | . | State-Fuel Level Increment | State-Fuel Level Increment | 99999 | HI | PACN |  |  | 99999 | 1 | Electric Utility | GT | DFO | DFO | State-Fuel Level Increment |  | barrels | 14904 | 12214 | 13160 | 13513 | 17162 | 14146 | 9370 | 13951 | 11969 | 15848 | 12760 | 18084 | 14904 | 12214 | 13160 | 13513 | 17162 | 14146 | 9370 | 13951 | 11969 | 15848 | 12760 | 18084 | 5.759 | 5.765 | 5.722 | 5.735 | 5.733 | 5.772 | 5.79 | 5.784 | 5.773 | 5.746 | 5.742 | 5.754 | 85832 | 70414 | 75302 | 77497 | 98390 | 81651 | 54252 | 80692 | 69097 | 91062 | 73268 | 104055 | 85832 | 70414 | 75302 | 77497 | 98390 | 81651 | 54252 | 80692 | 69097 | 91062 | 73268 | 104055 | 6856.342 | 5340.56 | 5831.512 | 5814.789 | 7552.116 | 6056.899 | 4482.835 | 6208.925 | 5538.368 | 6898.493 | 5399.351 | 7724.68 | 167081 | 167081 | 961512 | 961512 | 73704.87 | 2023
petroleum | TRUE | 99999 | N | . | State-Fuel Level Increment | State-Fuel Level Increment | 99999 | IA | WNC |  |  | 99999 | 1 | Electric Utility | GT | DFO | DFO | State-Fuel Level Increment |  | barrels | 2708 | 2237 | 2375 | 2443 | 3117 | 2572 | 1712 | 2546 | 2184 | 2868 | 2334 | 3281 | 2708 | 2237 | 2375 | 2443 | 3117 | 2572 | 1712 | 2546 | 2184 | 2868 | 2334 | 3281 | 5.784 | 5.74 | 5.785 | 5.783 | 5.755 | 5.793 | 5.781 | 5.779 | 5.773 | 5.794 | 5.727 | 5.783 | 15663 | 12840 | 13738 | 14127 | 17939 | 14898 | 9898 | 14711 | 12608 | 16615 | 13366 | 18973 | 15663 | 12840 | 13738 | 14127 | 17939 | 14898 | 9898 | 14711 | 12608 | 16615 | 13366 | 18973 | 1348.509 | 1050.385 | 1146.945 | 1143.658 | 1485.354 | 1191.272 | 881.688 | 1221.175 | 1089.289 | 1356.8 | 1061.947 | 1519.295 | 30377 | 30377 | 175376 | 175376 | 14496.317 | 2023
petroleum | TRUE | 99999 | N | . | State-Fuel Level Increment | State-Fuel Level Increment | 99999 | IL | ENC |  |  | 99999 | 1 | Electric Utility | GT | DFO | DFO | State-Fuel Level Increment |  | barrels | 17 | 35 | 38 | 13 | 11 | 24 | 19 | 31 | 24 | 31 | 16 | 17 | 17 | 35 | 38 | 13 | 11 | 24 | 19 | 31 | 24 | 31 | 16 | 17 | 5.795 | 5.79 | 5.796 | 5.773 | 5.79 | 5.792 | 5.766 | 5.791 | 5.793 | 5.862 | 5.968 | 6.004 | 99 | 203 | 221 | 75 | 64 | 140 | 110 | 180 | 140 | 182 | 96 | 102 | 99 | 203 | 221 | 75 | 64 | 140 | 110 | 180 | 140 | 182 | 96 | 102 | 8.08 | 19.364 | 20.353 | 4.196 | 3.303 | 17.897 | 9.087 | 19.928 | 14.853 | 18.824 | 8.24 | 5.152 | 276 | 276 | 1612 | 1612 | 149.277 | 2023
petroleum | TRUE | 99999 | N | . | State-Fuel Level Increment | State-Fuel Level Increment | 99999 | IL | ENC |  |  | 99999 | 2 | NAICS-22 Non-Cogen | GT | DFO | DFO | State-Fuel Level Increment |  | barrels | 209 | 451 | 480 | 184 | 159 | 290 | 233 | 389 | 287 | 385 | 197 | 241 | 209 | 451 | 480 | 184 | 159 | 290 | 233 | 389 | 287 | 385 | 197 | 241 | 5.795 | 5.79 | 5.796 | 5.773 | 5.79 | 5.792 | 5.766 | 5.791 | 5.793 | 5.862 | 5.968 | 6.004 | 1211 | 2611 | 2782 | 1062 | 921 | 1680 | 1344 | 2253 | 1662 | 2257 | 1175 | 1447 | 1211 | 2611 | 2782 | 1062 | 921 | 1680 | 1344 | 2253 | 1662 | 2257 | 1175 | 1447 | 80.07 | 161.089 | 169.322 | 79.865 | 62.856 | 148.89 | 90.049 | 165.781 | 123.559 | 156.6 | 81.659 | 98.062 | 3505 | 3505 | 20405 | 20405 | 1417.802 | 2023
petroleum | FALSE | 99999 | Y | . | State-Fuel Level Increment | State-Fuel Level Increment | 99999 | IL | ENC |  |  | 99999 | 5 | Commercial NAICS Cogen | GT | DFO | DFO | State-Fuel Level Increment |  | barrels | 0 | 0 | 0 | 0 | 0 | 0 | 0 | 0 | 0 | 0 | 0 | 0 | 0 | 0 | 0 | 0 | 0 | 0 | 0 | 0 | 0 | 0 | 0 | 0 | 0 | 0 | 0 | 0 | 0 | 0 | 0 | 0 | 0 | 0 | 0 | 0 | 0 | 0 | 0 | 0 | 0 | 0 | 0 | 0 | 0 | 0 | 0 | 0 | 0 | 0 | 0 | 0 | 0 | 0 | 0 | 0 | 0 | 0 | 0 | 0 | 0 | 0 | 0 | 0 | 0 | 0 | 0 | 0 | 0 | 0 | 0 | 0 | 0 | 0 | 0 | 0 | 0 | 2023
petroleum | TRUE | 99999 | N | . | State-Fuel Level Increment | State-Fuel Level Increment | 99999 | IN | ENC |  |  | 99999 | 1 | Electric Utility | GT | DFO | DFO | State-Fuel Level Increment |  | barrels | 92 | 198 | 209 | 81 | 71 | 128 | 103 | 172 | 127 | 172 | 90 | 110 | 92 | 198 | 209 | 81 | 71 | 128 | 103 | 172 | 127 | 172 | 90 | 110 | 5.756 | 5.767 | 5.85 | 5.765 | 5.758 | 5.777 | 5.753 | 5.765 | 5.764 | 5.765 | 5.751 | 5.774 | 529 | 1142 | 1222 | 467 | 408 | 740 | 593 | 991 | 732 | 991 | 517 | 635 | 529 | 1142 | 1222 | 467 | 408 | 740 | 593 | 991 | 732 | 991 | 517 | 635 | 34.517 | 69.444 | 72.992 | 34.429 | 27.096 | 64.184 | 38.819 | 71.466 | 53.264 | 67.508 | 35.201 | 42.274 | 1553 | 1553 | 8967 | 8967 | 611.194 | 2023
petroleum | TRUE | 99999 | N | . | State-Fuel Level Increment | State-Fuel Level Increment | 99999 | KS | WNC |  |  | 99999 | 1 | Electric Utility | GT | DFO | DFO | State-Fuel Level Increment |  | barrels | 1495 | 501 | 866 | 661 | 319 | 605 | 2498 | 5179 | 1021 | 503 | 2095 | 2011 | 1495 | 501 | 866 | 661 | 319 | 605 | 2498 | 5179 | 1021 | 503 | 2095 | 2011 | 5.779 | 5.773 | 5.753 | 5.726 | 5.729 | 5.77 | 5.744 | 5.733 | 5.756 | 5.753 | 5.759 | 5.724 | 8639 | 2893 | 4982 | 3784 | 1827 | 3490 | 14348 | 29691 | 5877 | 2894 | 12065 | 11511 | 8639 | 2893 | 4982 | 3784 | 1827 | 3490 | 14348 | 29691 | 5877 | 2894 | 12065 | 11511 | 346.11 | 129.053 | 240.004 | 143.986 | 76.192 | 134.372 | 734.436 | 1384.905 | 279.573 | 110.604 | 618.535 | 572.285 | 17754 | 17754 | 102001 | 102001 | 4770.055 | 2023
petroleum | TRUE | 99999 | Y | . | State-Fuel Level Increment | State-Fuel Level Increment | 99999 | KS | WNC |  |  | 99999 | 1 | Electric Utility | GT | DFO | DFO | State-Fuel Level Increment |  | barrels | 0 | 0 | 0 | 0 | 0 | 0 | 0 | 0 | 0 | 0 | 0 | 0 | 0 | 0 | 0 | 0 | 0 | 0 | 0 | 0 | 0 | 0 | 0 | 0 | 0 | 0 | 0 | 0 | 0 | 0 | 0 | 0 | 0 | 0 | 0 | 0 | 0 | 0 | 0 | 0 | 0 | 0 | 0 | 0 | 0 | 0 | 0 | 0 | 0 | 0 | 0 | 0 | 0 | 0 | 0 | 0 | 0 | 0 | 0 | 0 | 0 | 0 | 0 | 0 | 0 | 0 | 0 | 0 | 0 | 0 | 0 | 0 | 0 | 0 | 0 | 0 | 0 | 2023
petroleum | TRUE | 99999 | N | . | State-Fuel Level Increment | State-Fuel Level Increment | 99999 | KY | ESC |  |  | 99999 | 1 | Electric Utility | GT | DFO | DFO | State-Fuel Level Increment |  | barrels | 314 | 675 | 720 | 275 | 238 | 435 | 348 | 584 | 432 | 587 | 305 | 377 | 314 | 675 | 720 | 275 | 238 | 435 | 348 | 584 | 432 | 587 | 305 | 377 | 5.835 | 5.825 | 5.828 | 5.823 | 5.83 | 5.824 | 5.825 | 5.821 | 5.809 | 5.8 | 5.83 | 5.805 | 1832 | 3932 | 4196 | 1601 | 1388 | 2533 | 2027 | 3399 | 2509 | 3405 | 1778 | 2188 | 1832 | 3932 | 4196 | 1601 | 1388 | 2533 | 2027 | 3399 | 2509 | 3405 | 1778 | 2188 | 129.433 | 260.402 | 273.707 | 129.101 | 101.605 | 240.68 | 145.563 | 267.985 | 199.732 | 253.143 | 132.002 | 158.517 | 5290 | 5290 | 30788 | 30788 | 2291.87 | 2023
petroleum | TRUE | 99999 | N | . | State-Fuel Level Increment | State-Fuel Level Increment | 99999 | LA | WSC |  |  | 99999 | 1 | Electric Utility | GT | DFO | DFO | State-Fuel Level Increment |  | barrels | 367 | 122 | 211 | 161 | 77 | 148 | 609 | 1260 | 249 | 125 | 523 | 489 | 367 | 122 | 211 | 161 | 77 | 148 | 609 | 1260 | 249 | 125 | 523 | 489 | 5.9 | 5.9 | 5.9 | 5.9 | 5.9 | 5.9 | 5.9 | 5.9 | 5.9 | 5.777 | 5.774 | 5.9 | 2165 | 720 | 1245 | 950 | 454 | 873 | 3593 | 7434 | 1469 | 722 | 3020 | 2885 | 2165 | 720 | 1245 | 950 | 454 | 873 | 3593 | 7434 | 1469 | 722 | 3020 | 2885 | 137.756 | 51.365 | 95.525 | 57.307 | 30.325 | 53.482 | 292.313 | 551.208 | 111.273 | 44.022 | 246.184 | 227.776 | 4341 | 4341 | 25530 | 25530 | 1898.536 | 2023
petroleum | TRUE | 99999 | N | . | State-Fuel Level Increment | State-Fuel Level Increment | 99999 | MA | NEW |  |  | 99999 | 1 | Electric Utility | GT | DFO | DFO | State-Fuel Level Increment |  | barrels | 322 | 687 | 743 | 282 | 243 | 445 | 357 | 599 | 440 | 601 | 310 | 384 | 322 | 687 | 743 | 282 | 243 | 445 | 357 | 599 | 440 | 601 | 310 | 384 | 5.745 | 5.781 | 5.703 | 5.751 | 5.776 | 5.756 | 5.726 | 5.726 | 5.761 | 5.714 | 5.779 | 5.744 | 1850 | 3972 | 4237 | 1622 | 1404 | 2562 | 2045 | 3430 | 2535 | 3434 | 1791 | 2206 | 1850 | 3972 | 4237 | 1622 | 1404 | 2562 | 2045 | 3430 | 2535 | 3434 | 1791 | 2206 | 154.016 | 309.863 | 325.693 | 153.622 | 120.904 | 286.394 | 173.211 | 318.885 | 237.669 | 301.225 | 157.073 | 188.625 | 5413 | 5413 | 31088 | 31088 | 2727.18 | 2023
petroleum | TRUE | 99999 | N | . | State-Fuel Level Increment | State-Fuel Level Increment | 99999 | MA | NEW |  |  | 99999 | 2 | NAICS-22 Non-Cogen | GT | DFO | DFO | State-Fuel Level Increment |  | barrels | 157 | 336 | 364 | 138 | 119 | 218 | 176 | 294 | 216 | 295 | 152 | 188 | 157 | 336 | 364 | 138 | 119 | 218 | 176 | 294 | 216 | 295 | 152 | 188 | 5.745 | 5.781 | 5.703 | 5.751 | 5.776 | 5.756 | 5.726 | 5.726 | 5.761 | 5.714 | 5.779 | 5.744 | 901 | 1943 | 2076 | 795 | 688 | 1255 | 1008 | 1683 | 1244 | 1685 | 878 | 1080 | 901 | 1943 | 2076 | 795 | 688 | 1255 | 1008 | 1683 | 1244 | 1685 | 878 | 1080 | 41.516 | 83.524 | 87.794 | 41.41 | 32.59 | 77.2 | 46.691 | 85.956 | 64.065 | 81.198 | 42.34 | 50.844 | 2653 | 2653 | 15236 | 15236 | 735.128 | 2023
petroleum | FALSE | 99999 | Y | . | State-Fuel Level Increment | State-Fuel Level Increment | 99999 | MA | NEW |  |  | 99999 | 5 | Commercial NAICS Cogen | GT | DFO | DFO | State-Fuel Level Increment |  | barrels | 22 | 45 | 49 | 18 | 15 | 30 | 23 | 39 | 29 | 39 | 21 | 25 | 9 | 17 | 18 | 9 | 7 | 16 | 9 | 17 | 12 | 17 | 9 | 10 | 5.745 | 5.781 | 5.703 | 5.751 | 5.776 | 5.756 | 5.726 | 5.726 | 5.761 | 5.714 | 5.779 | 5.744 | 126 | 260 | 279 | 104 | 87 | 173 | 132 | 224 | 167 | 223 | 121 | 143 | 47 | 96 | 101 | 47 | 38 | 89 | 54 | 98 | 74 | 94 | 49 | 59 | 8.801 | 17.707 | 18.611 | 8.778 | 6.909 | 16.366 | 9.898 | 18.222 | 13.581 | 17.213 | 8.976 | 10.779 | 355 | 150 | 2039 | 846 | 155.841 | 2023
petroleum | TRUE | 99999 | N | . | State-Fuel Level Increment | State-Fuel Level Increment | 99999 | MD | SAT |  |  | 99999 | 2 | NAICS-22 Non-Cogen | GT | DFO | DFO | State-Fuel Level Increment |  | barrels | 227 | 483 | 517 | 197 | 173 | 314 | 249 | 424 | 314 | 425 | 222 | 267 | 227 | 483 | 517 | 197 | 173 | 314 | 249 | 424 | 314 | 425 | 222 | 267 | 5.821 | 5.853 | 5.829 | 5.85 | 5.792 | 5.807 | 5.848 | 5.775 | 5.752 | 5.767 | 5.744 | 5.901 | 1322 | 2827 | 3014 | 1152 | 1002 | 1823 | 1456 | 2449 | 1806 | 2451 | 1275 | 1576 | 1322 | 2827 | 3014 | 1152 | 1002 | 1823 | 1456 | 2449 | 1806 | 2451 | 1275 | 1576 | 63.091 | 126.932 | 133.416 | 62.929 | 49.527 | 117.318 | 70.954 | 130.628 | 97.358 | 123.394 | 64.343 | 77.269 | 3812 | 3812 | 22153 | 22153 | 1117.159 | 2023
petroleum | TRUE | 99999 | Y | . | State-Fuel Level Increment | State-Fuel Level Increment | 99999 | MD | SAT |  |  | 99999 | 3 | NAICS-22 Cogen | GT | DFO | DFO | State-Fuel Level Increment |  | barrels | 0 | 0 | 0 | 0 | 0 | 0 | 0 | 0 | 0 | 0 | 0 | 0 | 0 | 0 | 0 | 0 | 0 | 0 | 0 | 0 | 0 | 0 | 0 | 0 | 0 | 0 | 0 | 0 | 0 | 0 | 0 | 0 | 0 | 0 | 0 | 0 | 0 | 0 | 0 | 0 | 0 | 0 | 0 | 0 | 0 | 0 | 0 | 0 | 0 | 0 | 0 | 0 | 0 | 0 | 0 | 0 | 0 | 0 | 0 | 0 | 0 | 0 | 0 | 0 | 0 | 0 | 0 | 0 | 0 | 0 | 0 | 0 | 0 | 0 | 0 | 0 | 0 | 2023
petroleum | FALSE | 99999 | Y | . | State-Fuel Level Increment | State-Fuel Level Increment | 99999 | MD | SAT |  |  | 99999 | 5 | Commercial NAICS Cogen | GT | DFO | DFO | State-Fuel Level Increment |  | barrels | 0 | 0 | 0 | 0 | 0 | 0 | 0 | 0 | 0 | 0 | 0 | 0 | 0 | 0 | 0 | 0 | 0 | 0 | 0 | 0 | 0 | 0 | 0 | 0 | 0 | 0 | 0 | 0 | 0 | 0 | 0 | 0 | 0 | 0 | 0 | 0 | 0 | 0 | 0 | 0 | 0 | 0 | 0 | 0 | 0 | 0 | 0 | 0 | 0 | 0 | 0 | 0 | 0 | 0 | 0 | 0 | 0 | 0 | 0 | 0 | 0 | 0 | 0 | 0 | 0 | 0 | 0 | 0 | 0 | 0 | 0 | 0 | 0 | 0 | 0 | 0 | 0 | 2023
petroleum | TRUE | 99999 | N | . | State-Fuel Level Increment | State-Fuel Level Increment | 99999 | ME | NEW |  |  | 99999 | 2 | NAICS-22 Non-Cogen | GT | DFO | DFO | State-Fuel Level Increment |  | barrels | 13 | 27 | 28 | 11 | 9 | 17 | 14 | 23 | 17 | 23 | 12 | 15 | 13 | 27 | 28 | 11 | 9 | 17 | 14 | 23 | 17 | 23 | 12 | 15 | 5.764 | 5.83 | 5.863 | 5.858 | 5.85 | 5.85 | 5.744 | 5.85 | 5.844 | 5.85 | 5.829 | 5.838 | 75 | 157 | 164 | 64 | 53 | 99 | 80 | 135 | 99 | 135 | 70 | 88 | 75 | 157 | 164 | 64 | 53 | 99 | 80 | 135 | 99 | 135 | 70 | 88 | 2.943 | 5.92 | 6.223 | 2.935 | 2.31 | 5.472 | 3.309 | 6.093 | 4.541 | 5.756 | 3.001 | 3.603 | 209 | 209 | 1219 | 1219 | 52.106 | 2023
petroleum | FALSE | 99999 | Y | . | State-Fuel Level Increment | State-Fuel Level Increment | 99999 | ME | NEW |  |  | 99999 | 7 | Industrial NAICS Cogen | GT | DFO | DFO | State-Fuel Level Increment |  | barrels | 220 | 467 | 496 | . | . | . | . | . | . | . | . | . | 58 | 115 | 120 | . | . | . | . | . | . | . | . | . | 5.764 | 5.83 | 5.863 | . | . | . | . | . | . | . | . | . | 1268 | 2723 | 2908 | . | . | . | . | . | . | . | . | . | 333 | 671 | 705 | . | . | . | . | . | . | . | . | . | 69.879 | 140.588 | 147.771 | . | . | . | . | . | . | . | . | . | 1183 | 293 | 6899 | 1709 | 358.238 | 2023
petroleum | TRUE | 99999 | N | . | State-Fuel Level Increment | State-Fuel Level Increment | 99999 | MI | ENC |  |  | 99999 | 1 | Electric Utility | GT | DFO | DFO | State-Fuel Level Increment |  | barrels | 678 | 556 | 595 | 613 | 778 | 640 | 426 | 633 | 542 | 715 | 575 | 815 | 678 | 556 | 595 | 613 | 778 | 640 | 426 | 633 | 542 | 715 | 575 | 815 | 5.83 | 5.83 | 5.822 | 5.826 | 5.823 | 5.827 | 5.821 | 5.825 | 5.825 | 5.821 | 5.823 | 5.829 | 3951 | 3240 | 3465 | 3572 | 4531 | 3729 | 2480 | 3687 | 3157 | 4162 | 3349 | 4750 | 3951 | 3240 | 3465 | 3572 | 4531 | 3729 | 2480 | 3687 | 3157 | 4162 | 3349 | 4750 | 258.16 | 201.086 | 219.572 | 218.942 | 284.358 | 227.404 | 168.308 | 233.113 | 207.938 | 259.003 | 202.717 | 290.021 | 7566 | 7566 | 44073 | 44073 | 2770.622 | 2023
petroleum | TRUE | 99999 | N | . | State-Fuel Level Increment | State-Fuel Level Increment | 99999 | MN | WNC |  |  | 99999 | 1 | Electric Utility | GT | DFO | DFO | State-Fuel Level Increment |  | barrels | 3673 | 3014 | 3222 | 3324 | 4222 | 3500 | 2323 | 3456 | 2958 | 3899 | 3141 | 4463 | 3673 | 3014 | 3222 | 3324 | 4222 | 3500 | 2323 | 3456 | 2958 | 3899 | 3141 | 4463 | 5.815 | 5.814 | 5.81 | 5.805 | 5.801 | 5.805 | 5.814 | 5.814 | 5.816 | 5.813 | 5.808 | 5.803 | 21360 | 17522 | 18720 | 19297 | 24492 | 20320 | 13505 | 20093 | 17202 | 22664 | 18243 | 25898 | 21360 | 17522 | 18720 | 19297 | 24492 | 20320 | 13505 | 20093 | 17202 | 22664 | 18243 | 25898 | 1745.241 | 1359.406 | 1484.377 | 1480.12 | 1922.344 | 1541.747 | 1141.077 | 1580.446 | 1409.758 | 1755.969 | 1374.37 | 1966.267 | 41195 | 41195 | 239316 | 239316 | 18761.122 | 2023
petroleum | TRUE | 99999 | Y | . | State-Fuel Level Increment | State-Fuel Level Increment | 99999 | MN | WNC |  |  | 99999 | 1 | Electric Utility | GT | DFO | DFO | State-Fuel Level Increment |  | barrels | 286 | 235 | 251 | 259 | 329 | 273 | 181 | 269 | 230 | 303 | 244 | 347 | 111 | 86 | 94 | 94 | 122 | 98 | 72 | 100 | 89 | 111 | 87 | 125 | 5.815 | 5.814 | 5.81 | 5.805 | 5.801 | 5.805 | 5.814 | 5.814 | 5.816 | 5.813 | 5.808 | 5.803 | 1663 | 1366 | 1458 | 1503 | 1909 | 1585 | 1052 | 1564 | 1338 | 1761 | 1417 | 2014 | 644 | 502 | 548 | 546 | 710 | 569 | 421 | 583 | 520 | 648 | 507 | 726 | 122.144 | 95.14 | 103.887 | 103.589 | 134.539 | 107.902 | 79.86 | 110.611 | 98.664 | 122.895 | 96.188 | 137.613 | 3207 | 1189 | 18630 | 6924 | 1313.032 | 2023
petroleum | TRUE | 99999 | Y | . | State-Fuel Level Increment | State-Fuel Level Increment | 99999 | MN | WNC |  |  | 99999 | 3 | NAICS-22 Cogen | GT | DFO | DFO | State-Fuel Level Increment |  | barrels | 136 | 111 | 119 | 123 | 156 | 130 | 86 | 128 | 109 | 144 | 116 | 165 | 128 | 100 | 109 | 109 | 142 | 114 | 84 | 116 | 104 | 129 | 101 | 145 | 5.815 | 5.814 | 5.81 | 5.805 | 5.801 | 5.805 | 5.814 | 5.814 | 5.816 | 5.813 | 5.808 | 5.803 | 791 | 645 | 691 | 714 | 905 | 755 | 500 | 744 | 634 | 837 | 674 | 957 | 747 | 582 | 636 | 634 | 823 | 660 | 489 | 677 | 604 | 752 | 589 | 842 | 64.395 | 50.158 | 54.769 | 54.612 | 70.929 | 56.887 | 42.103 | 58.315 | 52.016 | 64.791 | 50.711 | 72.55 | 1523 | 1381 | 8847 | 8035 | 692.236 | 2023
petroleum | TRUE | 99999 | N | . | State-Fuel Level Increment | State-Fuel Level Increment | 99999 | MO | WNC |  |  | 99999 | 1 | Electric Utility | GT | DFO | DFO | State-Fuel Level Increment |  | barrels | 1673 | 3594 | 3832 | 1464 | 1268 | 2313 | 1851 | 3092 | 2290 | 3075 | 1619 | 2001 | 1673 | 3594 | 3832 | 1464 | 1268 | 2313 | 1851 | 3092 | 2290 | 3075 | 1619 | 2001 | 5.767 | 5.765 | 5.766 | 5.769 | 5.777 | 5.778 | 5.762 | 5.789 | 5.776 | 5.836 | 5.774 | 5.756 | 9648 | 20719 | 22093 | 8446 | 7326 | 13364 | 10666 | 17900 | 13227 | 17946 | 9348 | 11518 | 9648 | 20719 | 22093 | 8446 | 7326 | 13364 | 10666 | 17900 | 13227 | 17946 | 9348 | 11518 | 362.569 | 729.556 | 766.839 | 361.643 | 284.62 | 674.304 | 407.753 | 750.802 | 559.493 | 709.222 | 369.766 | 444.041 | 28072 | 28072 | 162201 | 162201 | 6420.608 | 2023
petroleum | TRUE | 99999 | N | . | State-Fuel Level Increment | State-Fuel Level Increment | 99999 | MS | ESC |  |  | 99999 | 1 | Electric Utility | GT | DFO | DFO | State-Fuel Level Increment |  | barrels | 0 | 0 | 0 | 0 | 0 | 0 | 0 | 0 | 0 | 0 | 0 | 0 | 0 | 0 | 0 | 0 | 0 | 0 | 0 | 0 | 0 | 0 | 0 | 0 | 0 | 0 | 0 | 0 | 0 | 0 | 0 | 0 | 0 | 0 | 0 | 0 | 0 | 0 | 0 | 0 | 0 | 0 | 0 | 0 | 0 | 0 | 0 | 0 | 0 | 0 | 0 | 0 | 0 | 0 | 0 | 0 | 0 | 0 | 0 | 0 | 0 | 0 | 0 | 0 | 0 | 0 | 0 | 0 | 0 | 0 | 0 | 0 | 0 | 0 | 0 | 0 | 0 | 2023
petroleum | TRUE | 99999 | N | . | State-Fuel Level Increment | State-Fuel Level Increment | 99999 | MT | MTN |  |  | 99999 | 1 | Electric Utility | GT | DFO | DFO | State-Fuel Level Increment |  | barrels | 246 | 206 | 216 | 222 | 282 | 234 | 156 | 231 | 198 | 260 | 210 | 298 | 246 | 206 | 216 | 222 | 282 | 234 | 156 | 231 | 198 | 260 | 210 | 298 | 5.918 | 5.795 | 5.92 | 5.92 | 5.92 | 5.92 | 5.92 | 5.92 | 5.92 | 5.92 | 5.92 | 5.92 | 1456 | 1193 | 1278 | 1314 | 1670 | 1385 | 924 | 1367 | 1172 | 1539 | 1244 | 1764 | 1456 | 1193 | 1278 | 1314 | 1670 | 1385 | 924 | 1367 | 1172 | 1539 | 1244 | 1764 | 103.54 | 80.65 | 88.063 | 87.812 | 114.048 | 91.467 | 67.698 | 93.764 | 83.638 | 104.177 | 81.537 | 116.653 | 2759 | 2759 | 16306 | 16306 | 1113.047 | 2023
petroleum | TRUE | 99999 | N | . | State-Fuel Level Increment | State-Fuel Level Increment | 99999 | NC | SAT |  |  | 99999 | 1 | Electric Utility | GT | DFO | DFO | State-Fuel Level Increment |  | barrels | 2824 | 942 | 1624 | 1238 | 596 | 1140 | 4683 | 9708 | 1917 | 942 | 3939 | 3762 | 2824 | 942 | 1624 | 1238 | 596 | 1140 | 4683 | 9708 | 1917 | 942 | 3939 | 3762 | 5.802 | 5.805 | 5.811 | 5.807 | 5.806 | 5.802 | 5.806 | 5.798 | 5.813 | 5.816 | 5.801 | 5.801 | 16386 | 5468 | 9438 | 7188 | 3461 | 6614 | 27190 | 56288 | 11144 | 5478 | 22850 | 21825 | 16386 | 5468 | 9438 | 7188 | 3461 | 6614 | 27190 | 56288 | 11144 | 5478 | 22850 | 21825 | 1263.427 | 471.036 | 875.996 | 525.535 | 278.094 | 490.442 | 2680.946 | 5055.388 | 1020.536 | 403.697 | 2257.869 | 2089.041 | 33315 | 33315 | 193330 | 193330 | 17412.007 | 2023
petroleum | TRUE | 99999 | N | . | State-Fuel Level Increment | State-Fuel Level Increment | 99999 | NC | SAT |  |  | 99999 | 2 | NAICS-22 Non-Cogen | GT | DFO | DFO | State-Fuel Level Increment |  | barrels | 43 | 14 | 25 | 19 | 9 | 18 | 72 | 149 | 30 | 14 | 61 | 58 | 43 | 14 | 25 | 19 | 9 | 18 | 72 | 149 | 30 | 14 | 61 | 58 | 5.802 | 5.805 | 5.811 | 5.807 | 5.806 | 5.802 | 5.806 | 5.798 | 5.813 | 5.816 | 5.801 | 5.801 | 249 | 81 | 145 | 110 | 52 | 104 | 418 | 864 | 174 | 81 | 354 | 336 | 249 | 81 | 145 | 110 | 52 | 104 | 418 | 864 | 174 | 81 | 354 | 336 | 20.784 | 7.75 | 14.413 | 8.647 | 4.576 | 8.069 | 44.104 | 83.165 | 16.788 | 6.641 | 37.144 | 34.367 | 512 | 512 | 2968 | 2968 | 286.448 | 2023
petroleum | FALSE | 99999 | Y | . | State-Fuel Level Increment | State-Fuel Level Increment | 99999 | NC | SAT |  |  | 99999 | 5 | Commercial NAICS Cogen | GT | DFO | DFO | State-Fuel Level Increment |  | barrels | 184 | 61 | 106 | 81 | 39 | 74 | 307 | 635 | 125 | 61 | 258 | 247 | 134 | 50 | 93 | 55 | 29 | 52 | 284 | 537 | 108 | 42 | 239 | 222 | 5.802 | 5.805 | 5.811 | 5.807 | 5.806 | 5.802 | 5.806 | 5.798 | 5.813 | 5.816 | 5.801 | 5.801 | 1068 | 354 | 616 | 470 | 226 | 429 | 1783 | 3681 | 727 | 355 | 1497 | 1433 | 778 | 290 | 539 | 323 | 172 | 302 | 1649 | 3113 | 629 | 249 | 1386 | 1287 | 67.044 | 24.999 | 46.491 | 27.891 | 14.759 | 26.029 | 142.264 | 268.262 | 54.154 | 21.425 | 119.811 | 110.854 | 2178 | 1845 | 12639 | 10717 | 923.983 | 2023
petroleum | FALSE | 99999 | Y | . | State-Fuel Level Increment | State-Fuel Level Increment | 99999 | NC | SAT |  |  | 99999 | 7 | Industrial NAICS Cogen | GT | DFO | DFO | State-Fuel Level Increment |  | barrels | 30 | 10 | 17 | 13 | 6 | 12 | 49 | 103 | 20 | 10 | 42 | 40 | 25 | 9 | 15 | 10 | 5 | 10 | 45 | 90 | 18 | 9 | 38 | 36 | 5.802 | 5.805 | 5.811 | 5.807 | 5.806 | 5.802 | 5.806 | 5.798 | 5.813 | 5.816 | 5.801 | 5.801 | 174 | 58 | 98 | 76 | 34 | 70 | 285 | 597 | 116 | 58 | 243 | 232 | 147 | 53 | 85 | 61 | 28 | 60 | 259 | 523 | 103 | 50 | 219 | 208 | 11.137 | 4.153 | 7.723 | 4.634 | 2.451 | 4.324 | 23.631 | 44.561 | 8.995 | 3.559 | 19.902 | 18.415 | 352 | 310 | 2041 | 1796 | 153.485 | 2023
petroleum | TRUE | 99999 | N | . | State-Fuel Level Increment | State-Fuel Level Increment | 99999 | ND | WNC |  |  | 99999 | 1 | Electric Utility | GT | DFO | DFO | State-Fuel Level Increment |  | barrels | 357 | 292 | 312 | 321 | 413 | 339 | 226 | 334 | 287 | 379 | 307 | 433 | 357 | 292 | 312 | 321 | 413 | 339 | 226 | 334 | 287 | 379 | 307 | 433 | 5.84 | 5.861 | 5.863 | 5.861 | 5.782 | 5.854 | 5.826 | 5.87 | 5.852 | 5.833 | 5.789 | 5.832 | 2085 | 1711 | 1829 | 1881 | 2388 | 1985 | 1317 | 1961 | 1680 | 2211 | 1777 | 2525 | 2085 | 1711 | 1829 | 1881 | 2388 | 1985 | 1317 | 1961 | 1680 | 2211 | 1777 | 2525 | 120.452 | 93.822 | 102.447 | 102.154 | 132.675 | 106.407 | 78.754 | 109.078 | 97.297 | 121.193 | 94.855 | 135.706 | 4000 | 4000 | 23350 | 23350 | 1294.84 | 2023
petroleum | TRUE | 99999 | N | . | State-Fuel Level Increment | State-Fuel Level Increment | 99999 | NE | WNC |  |  | 99999 | 1 | Electric Utility | GT | DFO | DFO | State-Fuel Level Increment |  | barrels | 6461 | 5306 | 5665 | 5819 | 7381 | 6153 | 4089 | 6080 | 5206 | 6861 | 5521 | 7841 | 6461 | 5306 | 5665 | 5819 | 7381 | 6153 | 4089 | 6080 | 5206 | 6861 | 5521 | 7841 | 5.76 | 5.754 | 5.764 | 5.776 | 5.781 | 5.754 | 5.754 | 5.755 | 5.755 | 5.755 | 5.754 | 5.755 | 37214 | 30531 | 32654 | 33610 | 42670 | 35406 | 23529 | 34991 | 29960 | 39486 | 31767 | 45125 | 37214 | 30531 | 32654 | 33610 | 42670 | 35406 | 23529 | 34991 | 29960 | 39486 | 31767 | 45125 | 2957.522 | 2303.681 | 2515.455 | 2508.242 | 3257.647 | 2612.679 | 1933.696 | 2678.254 | 2389.007 | 2975.704 | 2329.04 | 3332.083 | 72383 | 72383 | 416943 | 416943 | 31793.01 | 2023
petroleum | TRUE | 99999 | N | . | State-Fuel Level Increment | State-Fuel Level Increment | 99999 | NH | NEW |  |  | 99999 | 2 | NAICS-22 Non-Cogen | GT | DFO | DFO | State-Fuel Level Increment |  | barrels | 12 | 25 | 27 | 10 | 9 | 16 | 13 | 22 | 16 | 22 | 11 | 14 | 12 | 25 | 27 | 10 | 9 | 16 | 13 | 22 | 16 | 22 | 11 | 14 | 5.821 | 5.775 | 5.838 | 5.823 | 5.824 | 5.834 | 5.812 | 5.812 | 5.826 | 5.818 | 5.804 | 5.773 | 70 | 144 | 158 | 58 | 52 | 93 | 76 | 128 | 93 | 128 | 64 | 81 | 70 | 144 | 158 | 58 | 52 | 93 | 76 | 128 | 93 | 128 | 64 | 81 | 3.468 | 6.979 | 7.335 | 3.459 | 2.722 | 6.449 | 3.9 | 7.181 | 5.353 | 6.784 | 3.538 | 4.248 | 197 | 197 | 1145 | 1145 | 61.416 | 2023
petroleum | TRUE | 99999 | N | . | State-Fuel Level Increment | State-Fuel Level Increment | 99999 | NJ | MAT |  |  | 99999 | 2 | NAICS-22 Non-Cogen | GT | DFO | DFO | State-Fuel Level Increment |  | barrels | 160 | 345 | 369 | 136 | 121 | 221 | 173 | 295 | 215 | 299 | 152 | 192 | 160 | 345 | 369 | 136 | 121 | 221 | 173 | 295 | 215 | 299 | 152 | 192 | 5.8 | 5.812 | 5.792 | 6.016 | 5.84 | 5.833 | 5.958 | 5.889 | 5.93 | 5.816 | 5.916 | 5.801 | 928 | 2005 | 2137 | 818 | 706 | 1289 | 1031 | 1737 | 1275 | 1739 | 899 | 1114 | 928 | 2005 | 2137 | 818 | 706 | 1289 | 1031 | 1737 | 1275 | 1739 | 899 | 1114 | 46.832 | 94.429 | 99.255 | 46.713 | 36.764 | 87.085 | 52.669 | 97.18 | 72.269 | 91.796 | 47.763 | 57.356 | 2678 | 2678 | 15678 | 15678 | 830.111 | 2023
petroleum | TRUE | 99999 | Y | . | State-Fuel Level Increment | State-Fuel Level Increment | 99999 | NJ | MAT |  |  | 99999 | 3 | NAICS-22 Cogen | GT | DFO | DFO | State-Fuel Level Increment |  | barrels | 10 | 21 | 23 | 8 | 8 | 14 | 11 | 18 | 13 | 18 | 9 | 12 | 8 | 17 | 17 | 8 | 6 | 14 | 9 | 17 | 12 | 16 | 8 | 10 | 5.8 | 5.812 | 5.792 | 6.016 | 5.84 | 5.833 | 5.958 | 5.889 | 5.93 | 5.816 | 5.916 | 5.801 | 58 | 122 | 133 | 48 | 47 | 82 | 66 | 106 | 77 | 105 | 53 | 70 | 48 | 96 | 101 | 48 | 37 | 82 | 54 | 99 | 74 | 93 | 49 | 58 | 4.109 | 8.267 | 8.69 | 4.099 | 3.226 | 7.641 | 4.622 | 8.508 | 6.342 | 8.037 | 4.191 | 5.033 | 165 | 142 | 967 | 839 | 72.765 | 2023
petroleum | FALSE | 99999 | Y | . | State-Fuel Level Increment | State-Fuel Level Increment | 99999 | NJ | MAT |  |  | 99999 | 5 | Commercial NAICS Cogen | GT | DFO | DFO | State-Fuel Level Increment |  | barrels | 8 | 16 | 17 | 6 | 5 | 11 | 9 | 14 | 10 | 14 | 8 | 9 | 5 | 12 | 12 | 5 | 4 | 11 | 6 | 12 | 8 | 11 | 5 | 6 | 5.8 | 5.812 | 5.792 | 6.016 | 5.84 | 5.833 | 5.958 | 5.889 | 5.93 | 5.816 | 5.916 | 5.801 | 47 | 93 | 99 | 36 | 29 | 64 | 54 | 83 | 59 | 82 | 47 | 52 | 33 | 65 | 68 | 31 | 24 | 60 | 36 | 66 | 49 | 63 | 33 | 39 | 2.767 | 5.569 | 5.852 | 2.631 | 2.071 | 5.146 | 3.112 | 5.731 | 4.27 | 5.413 | 2.822 | 3.389 | 127 | 97 | 745 | 567 | 48.773 | 2023
petroleum | TRUE | 99999 | N | . | State-Fuel Level Increment | State-Fuel Level Increment | 99999 | NM | MTN |  |  | 99999 | 1 | Electric Utility | GT | DFO | DFO | State-Fuel Level Increment |  | barrels | 949 | 777 | 834 | 860 | 1093 | 904 | 600 | 894 | 764 | 1010 | 813 | 1152 | 949 | 777 | 834 | 860 | 1093 | 904 | 600 | 894 | 764 | 1010 | 813 | 1152 | 5.781 | 5.795 | 5.78 | 5.771 | 5.758 | 5.783 | 5.79 | 5.773 | 5.789 | 5.777 | 5.774 | 5.78 | 5486 | 4502 | 4821 | 4963 | 6293 | 5227 | 3473 | 5161 | 4423 | 5835 | 4695 | 6659 | 5486 | 4502 | 4821 | 4963 | 6293 | 5227 | 3473 | 5161 | 4423 | 5835 | 4695 | 6659 | 538.216 | 419.228 | 457.768 | 456.455 | 592.833 | 475.46 | 351.899 | 487.395 | 434.757 | 541.526 | 423.843 | 606.38 | 10650 | 10650 | 61538 | 61538 | 5785.76 | 2023
petroleum | TRUE | 99999 | N | . | State-Fuel Level Increment | State-Fuel Level Increment | 99999 | NV | MTN |  |  | 99999 | 1 | Electric Utility | GT | DFO | DFO | State-Fuel Level Increment |  | barrels | 0 | 0 | 0 | 0 | 0 | 0 | 0 | 0 | 0 | 0 | 0 | 0 | 0 | 0 | 0 | 0 | 0 | 0 | 0 | 0 | 0 | 0 | 0 | 0 | 0 | 0 | 0 | 0 | 0 | 0 | 0 | 0 | 0 | 0 | 0 | 0 | 0 | 0 | 0 | 0 | 0 | 0 | 0 | 0 | 0 | 0 | 0 | 0 | 0 | 0 | 0 | 0 | 0 | 0 | 0 | 0 | 0 | 0 | 0 | 0 | 0 | 0 | 0 | 0 | 0 | 0 | 0 | 0 | 0 | 0 | 0 | 0 | 0 | 0 | 0 | 0 | 0 | 2023
petroleum | TRUE | 99999 | N | . | State-Fuel Level Increment | State-Fuel Level Increment | 99999 | NY | MAT |  |  | 99999 | 1 | Electric Utility | GT | DFO | DFO | State-Fuel Level Increment |  | barrels | 1204 | 2597 | 2761 | 1051 | 905 | 1658 | 1352 | 2225 | 1647 | 2263 | 1180 | 1442 | 1204 | 2597 | 2761 | 1051 | 905 | 1658 | 1352 | 2225 | 1647 | 2263 | 1180 | 1442 | 5.825 | 5.79 | 5.811 | 5.838 | 5.877 | 5.852 | 5.734 | 5.841 | 5.828 | 5.76 | 5.756 | 5.797 | 7015 | 15034 | 16044 | 6135 | 5319 | 9703 | 7753 | 12996 | 9599 | 13035 | 6792 | 8359 | 7015 | 15034 | 16044 | 6135 | 5319 | 9703 | 7753 | 12996 | 9599 | 13035 | 6792 | 8359 | 419.868 | 844.72 | 887.881 | 418.793 | 329.6 | 780.745 | 472.194 | 869.322 | 647.914 | 821.171 | 428.203 | 514.212 | 20285 | 20285 | 117784 | 117784 | 7434.623 | 2023
petroleum | TRUE | 99999 | N | . | State-Fuel Level Increment | State-Fuel Level Increment | 99999 | NY | MAT |  |  | 99999 | 2 | NAICS-22 Non-Cogen | GT | DFO | DFO | State-Fuel Level Increment |  | barrels | 171 | 369 | 392 | 149 | 128 | 236 | 192 | 316 | 234 | 321 | 168 | 205 | 171 | 369 | 392 | 149 | 128 | 236 | 192 | 316 | 234 | 321 | 168 | 205 | 5.825 | 5.79 | 5.811 | 5.838 | 5.877 | 5.852 | 5.734 | 5.841 | 5.828 | 5.76 | 5.756 | 5.797 | 996 | 2136 | 2278 | 870 | 752 | 1381 | 1100 | 1846 | 1364 | 1849 | 967 | 1188 | 996 | 2136 | 2278 | 870 | 752 | 1381 | 1100 | 1846 | 1364 | 1849 | 967 | 1188 | 46.956 | 94.468 | 99.295 | 46.835 | 36.861 | 87.314 | 52.808 | 97.219 | 72.457 | 91.833 | 47.888 | 57.506 | 2881 | 2881 | 16727 | 16727 | 831.44 | 2023
petroleum | TRUE | 99999 | Y | . | State-Fuel Level Increment | State-Fuel Level Increment | 99999 | NY | MAT |  |  | 99999 | 3 | NAICS-22 Cogen | GT | DFO | DFO | State-Fuel Level Increment |  | barrels | 45 | 98 | 104 | 40 | 34 | 63 | 51 | 84 | 62 | 85 | 44 | 54 | 20 | 40 | 41 | 20 | 15 | 36 | 22 | 40 | 30 | 39 | 20 | 24 | 5.825 | 5.79 | 5.811 | 5.838 | 5.877 | 5.852 | 5.734 | 5.841 | 5.828 | 5.76 | 5.756 | 5.797 | 262 | 567 | 604 | 234 | 200 | 369 | 292 | 491 | 361 | 490 | 253 | 313 | 114 | 229 | 241 | 114 | 89 | 212 | 128 | 236 | 176 | 223 | 116 | 139 | 21.915 | 44.09 | 46.343 | 21.859 | 17.204 | 40.751 | 24.646 | 45.374 | 33.818 | 42.861 | 22.35 | 26.839 | 764 | 347 | 4436 | 2017 | 388.05 | 2023
petroleum | FALSE | 99999 | Y | . | State-Fuel Level Increment | State-Fuel Level Increment | 99999 | NY | MAT |  |  | 99999 | 5 | Commercial NAICS Cogen | GT | DFO | DFO | State-Fuel Level Increment |  | barrels | 44 | 96 | 102 | 39 | 33 | 61 | 50 | 82 | 61 | 84 | 44 | 53 | 28 | 58 | 60 | 28 | 22 | 53 | 33 | 59 | 44 | 56 | 29 | 35 | 5.825 | 5.79 | 5.811 | 5.838 | 5.877 | 5.852 | 5.734 | 5.841 | 5.828 | 5.76 | 5.756 | 5.797 | 256 | 556 | 593 | 228 | 194 | 357 | 287 | 479 | 356 | 484 | 253 | 307 | 166 | 334 | 351 | 166 | 130 | 309 | 187 | 344 | 256 | 325 | 169 | 203 | 13.833 | 27.83 | 29.252 | 13.797 | 10.859 | 25.723 | 15.558 | 28.641 | 21.346 | 27.055 | 14.108 | 16.941 | 749 | 505 | 4350 | 2940 | 244.943 | 2023
petroleum | TRUE | 99999 | N | . | State-Fuel Level Increment | State-Fuel Level Increment | 99999 | OH | ENC |  |  | 99999 | 1 | Electric Utility | GT | DFO | DFO | State-Fuel Level Increment |  | barrels | 444 | 940 | 1017 | 388 | 904 | 611 | 491 | 822 | 606 | 825 | 429 | 530 | 444 | 940 | 1017 | 388 | 904 | 611 | 491 | 822 | 606 | 825 | 429 | 530 | 5.796 | 5.874 | 5.791 | 5.809 | 5.809 | 5.82 | 5.796 | 5.805 | 5.815 | 5.792 | 5.803 | 5.79 | 2574 | 5521 | 5889 | 2254 | 5252 | 3556 | 2846 | 4771 | 3524 | 4778 | 2490 | 3069 | 2574 | 5521 | 5889 | 2254 | 5252 | 3556 | 2846 | 4771 | 3524 | 4778 | 2490 | 3069 | 17.644 | 35.497 | 37.31 | 17.598 | 206.837 | 32.807 | 19.842 | 36.529 | 27.226 | 34.506 | 17.993 | 21.608 | 8007 | 8007 | 46524 | 46524 | 505.397 | 2023
petroleum | TRUE | 99999 | N | . | State-Fuel Level Increment | State-Fuel Level Increment | 99999 | OH | ENC |  |  | 99999 | 2 | NAICS-22 Non-Cogen | GT | DFO | DFO | State-Fuel Level Increment |  | barrels | 6381 | 13511 | 14618 | 5574 | 4826 | 8794 | 7059 | 11815 | 8716 | 11868 | 6174 | 7619 | 6381 | 13511 | 14618 | 5574 | 4826 | 8794 | 7059 | 11815 | 8716 | 11868 | 6174 | 7619 | 5.796 | 5.874 | 5.791 | 5.809 | 5.809 | 5.82 | 5.796 | 5.805 | 5.815 | 5.792 | 5.803 | 5.79 | 36985 | 79365 | 84652 | 32380 | 28033 | 51182 | 40914 | 68586 | 50685 | 68739 | 35828 | 44115 | 36985 | 79365 | 84652 | 32380 | 28033 | 51182 | 40914 | 68586 | 50685 | 68739 | 35828 | 44115 | 2283.006 | 4593.106 | 4827.792 | 2277.157 | 1792.174 | 4245.249 | 2567.531 | 4726.871 | 3522.983 | 4465.083 | 2328.322 | 2796.008 | 106955 | 106955 | 621464 | 621464 | 40425.282 | 2023
petroleum | TRUE | 99999 | Y | . | State-Fuel Level Increment | State-Fuel Level Increment | 99999 | OH | ENC |  |  | 99999 | 3 | NAICS-22 Cogen | GT | DFO | DFO | State-Fuel Level Increment |  | barrels | 5 | 10 | 11 | 4 | 4 | 7 | 5 | 9 | 6 | 9 | 4 | 6 | 2 | 5 | 5 | 2 | 2 | 5 | 3 | 5 | 4 | 5 | 3 | 3 | 5.796 | 5.874 | 5.791 | 5.809 | 5.809 | 5.82 | 5.796 | 5.805 | 5.815 | 5.792 | 5.803 | 5.79 | 29 | 59 | 64 | 23 | 23 | 41 | 29 | 52 | 35 | 52 | 23 | 35 | 14 | 29 | 30 | 14 | 11 | 27 | 16 | 30 | 22 | 28 | 15 | 18 | 1.234 | 2.482 | 2.609 | 1.231 | 0.968 | 2.294 | 1.388 | 2.554 | 1.904 | 2.413 | 1.258 | 1.511 | 80 | 44 | 465 | 254 | 21.846 | 2023
petroleum | TRUE | 99999 | N | . | State-Fuel Level Increment | State-Fuel Level Increment | 99999 | OK | WSC |  |  | 99999 | 1 | Electric Utility | GT | DFO | DFO | State-Fuel Level Increment |  | barrels | 1 | 1 | 1 | 1 | 0 | 1 | 2 | 5 | 1 | 1 | 2 | 2 | 1 | 1 | 1 | 1 | 0 | 1 | 2 | 5 | 1 | 1 | 2 | 2 | 5.97 | 5.819 | 5.82 | 5.802 | 0 | 5.975 | 5.927 | 5.938 | 5.965 | 5.979 | 5.931 | 5.802 | 6 | 6 | 6 | 6 | 0 | 6 | 12 | 30 | 6 | 6 | 12 | 12 | 6 | 6 | 6 | 6 | 0 | 6 | 12 | 30 | 6 | 6 | 12 | 12 | 0.461 | 0.172 | 0.319 | 0.191 | 0 | 0.178 | 0.976 | 1.841 | 0.371 | 0.147 | 0.822 | 0.76 | 18 | 18 | 108 | 108 | 6.238 | 2023
petroleum | TRUE | 99999 | N | . | State-Fuel Level Increment | State-Fuel Level Increment | 99999 | PA | MAT |  |  | 99999 | 2 | NAICS-22 Non-Cogen | GT | DFO | DFO | State-Fuel Level Increment |  | barrels | 2094 | 4545 | 4834 | 1861 | 1614 | 2914 | 2329 | 3918 | 2886 | 3917 | 2041 | 2508 | 2094 | 4545 | 4834 | 1861 | 1614 | 2914 | 2329 | 3918 | 2886 | 3917 | 2041 | 2508 | 5.836 | 5.768 | 5.788 | 5.745 | 5.746 | 5.806 | 5.8 | 5.783 | 5.802 | 5.797 | 5.799 | 5.808 | 12222 | 26215 | 27980 | 10691 | 9274 | 16919 | 13508 | 22658 | 16746 | 22708 | 11837 | 14566 | 12222 | 26215 | 27980 | 10691 | 9274 | 16919 | 13508 | 22658 | 16746 | 22708 | 11837 | 14566 | 729.272 | 1467.192 | 1542.16 | 727.402 | 572.481 | 1356.077 | 820.157 | 1509.923 | 1125.36 | 1426.298 | 743.747 | 893.139 | 35461 | 35461 | 205324 | 205324 | 12913.208 | 2023
petroleum | FALSE | 99999 | Y | . | State-Fuel Level Increment | State-Fuel Level Increment | 99999 | PA | MAT |  |  | 99999 | 5 | Commercial NAICS Cogen | GT | DFO | DFO | State-Fuel Level Increment |  | barrels | . | . | . | . | . | . | 0 | . | . | . | . | . | . | . | . | . | . | . | 0 | . | . | . | . | . | . | . | . | . | . | . | 0 | . | . | . | . | . | . | . | . | . | . | . | 0 | . | . | . | . | . | . | . | . | . | . | . | 0 | . | . | . | . | . | . | . | . | . | . | . | 0 | . | . | . | . | . | 0 | 0 | 0 | 0 | 0 | 2023
petroleum | FALSE | 99999 | Y | . | State-Fuel Level Increment | State-Fuel Level Increment | 99999 | RI | NEW |  |  | 99999 | 7 | Industrial NAICS Cogen | GT | DFO | DFO | State-Fuel Level Increment |  | barrels | 0 | 0 | 0 | 0 | 0 | 0 | 0 | 0 | 0 | 0 | 0 | 0 | 0 | 0 | 0 | 0 | 0 | 0 | 0 | 0 | 0 | 0 | 0 | 0 | 0 | 0 | 0 | 0 | 0 | 0 | 0 | 0 | 0 | 0 | 0 | 0 | 0 | 0 | 0 | 0 | 0 | 0 | 0 | 0 | 0 | 0 | 0 | 0 | 0 | 0 | 0 | 0 | 0 | 0 | 0 | 0 | 0 | 0 | 0 | 0 | 0 | 0 | 0 | 0 | 0 | 0 | 0 | 0 | 0 | 0 | 0 | 0 | 0 | 0 | 0 | 0 | 0 | 2023
petroleum | TRUE | 99999 | N | . | State-Fuel Level Increment | State-Fuel Level Increment | 99999 | SC | SAT |  |  | 99999 | 1 | Electric Utility | GT | DFO | DFO | State-Fuel Level Increment |  | barrels | 3073 | 1024 | 1753 | 1301 | 621 | 1191 | 4898 | 10152 | 2000 | 992 | 4083 | 3920 | 3073 | 1024 | 1753 | 1301 | 621 | 1191 | 4898 | 10152 | 2000 | 992 | 4083 | 3920 | 5.802 | 5.805 | 5.86 | 5.802 | 5.877 | 5.841 | 5.836 | 5.827 | 5.854 | 5.805 | 5.883 | 5.853 | 17828 | 5944 | 10274 | 7548 | 3650 | 6957 | 28585 | 59155 | 11709 | 5758 | 24021 | 22944 | 17828 | 5944 | 10274 | 7548 | 3650 | 6957 | 28585 | 59155 | 11709 | 5758 | 24021 | 22944 | 1131.23 | 421.801 | 784.434 | 456.625 | 241.632 | 426.135 | 2329.141 | 4392.003 | 886.617 | 350.764 | 1961.58 | 1814.911 | 35008 | 35008 | 204373 | 204373 | 15196.873 | 2023
petroleum | TRUE | 99999 | N | . | State-Fuel Level Increment | State-Fuel Level Increment | 99999 | SD | WNC |  |  | 99999 | 1 | Electric Utility | GT | DFO | DFO | State-Fuel Level Increment |  | barrels | 2024 | 1551 | 1657 | 1706 | 2241 | 1860 | 1256 | 1909 | 1566 | 2011 | 1620 | 2290 | 2024 | 1551 | 1657 | 1706 | 2241 | 1860 | 1256 | 1909 | 1566 | 2011 | 1620 | 2290 | 5.6 | 5.996 | 6 | 6 | 5.798 | 5.795 | 5.706 | 5.579 | 5.829 | 5.976 | 5.971 | 6.001 | 11334 | 9300 | 9942 | 10236 | 12994 | 10778 | 7167 | 10651 | 9129 | 12017 | 9674 | 13742 | 11334 | 9300 | 9942 | 10236 | 12994 | 10778 | 7167 | 10651 | 9129 | 12017 | 9674 | 13742 | 882.708 | 687.561 | 750.767 | 748.614 | 972.285 | 779.786 | 577.134 | 799.359 | 713.027 | 888.135 | 695.131 | 994.501 | 21691 | 21691 | 126964 | 126964 | 9489.008 | 2023
petroleum | TRUE | 99999 | N | . | State-Fuel Level Increment | State-Fuel Level Increment | 99999 | TN | ESC |  |  | 99999 | 1 | Electric Utility | GT | DFO | DFO | State-Fuel Level Increment |  | barrels | . | . | . | . | . | . | . | . | . | . | . | 1059 | . | . | . | . | . | . | . | . | . | . | . | 1059 | . | . | . | . | . | . | . | . | . | . | . | 5.762 | . | . | . | . | . | . | . | . | . | . | . | 6102 | . | . | . | . | . | . | . | . | . | . | . | 6102 | . | . | . | . | . | . | . | . | . | . | . | 408.037 | 1059 | 1059 | 6102 | 6102 | 408.037 | 2023
petroleum | TRUE | 99999 | N | . | State-Fuel Level Increment | State-Fuel Level Increment | 99999 | TX | WSC |  |  | 99999 | 1 | Electric Utility | GT | DFO | DFO | State-Fuel Level Increment |  | barrels | 3 | 1 | 2 | 1 | 1 | 1 | 5 | 9 | 2 | 1 | 943 | 4 | 3 | 1 | 2 | 1 | 1 | 1 | 5 | 9 | 2 | 1 | 943 | 4 | 5.865 | 5.825 | 5.876 | 5.813 | 5.815 | 5.839 | 5.834 | 5.798 | 5.841 | 5.821 | 5.792 | 5.828 | 18 | 6 | 12 | 6 | 6 | 6 | 29 | 52 | 12 | 6 | 5462 | 23 | 18 | 6 | 12 | 6 | 6 | 6 | 29 | 52 | 12 | 6 | 5462 | 23 | 1.431 | 0.533 | 0.992 | 0.595 | 0.315 | 0.556 | 3.035 | 5.724 | 1.155 | 0.457 | 395.691 | 2.366 | 973 | 973 | 5638 | 5638 | 412.85 | 2023
petroleum | TRUE | 99999 | N | . | State-Fuel Level Increment | State-Fuel Level Increment | 99999 | TX | WSC |  |  | 99999 | 2 | NAICS-22 Non-Cogen | GT | DFO | DFO | State-Fuel Level Increment |  | barrels | 925 | 311 | 531 | 409 | 197 | 374 | 1543 | 3214 | 633 | 312 | 1307 | 1240 | 925 | 311 | 531 | 409 | 197 | 374 | 1543 | 3214 | 633 | 312 | 1307 | 1240 | 5.865 | 5.825 | 5.876 | 5.813 | 5.815 | 5.839 | 5.834 | 5.798 | 5.841 | 5.821 | 5.792 | 5.828 | 5425 | 1811 | 3120 | 2377 | 1146 | 2183 | 9002 | 18635 | 3697 | 1816 | 7570 | 7227 | 5425 | 1811 | 3120 | 2377 | 1146 | 2183 | 9002 | 18635 | 3697 | 1816 | 7570 | 7227 | 394.123 | 146.956 | 273.299 | 163.959 | 86.761 | 153.012 | 836.316 | 1577.018 | 318.355 | 125.947 | 704.336 | 651.673 | 10996 | 10996 | 64009 | 64009 | 5431.755 | 2023
petroleum | TRUE | 99999 | N | . | State-Fuel Level Increment | State-Fuel Level Increment | 99999 | UT | MTN |  |  | 99999 | 1 | Electric Utility | GT | DFO | DFO | State-Fuel Level Increment |  | barrels | 0 | 0 | 0 | 0 | 0 | 0 | 0 | 0 | 0 | 0 | 0 | 0 | 0 | 0 | 0 | 0 | 0 | 0 | 0 | 0 | 0 | 0 | 0 | 0 | 0 | 0 | 0 | 0 | 0 | 0 | 0 | 0 | 0 | 0 | 0 | 0 | 0 | 0 | 0 | 0 | 0 | 0 | 0 | 0 | 0 | 0 | 0 | 0 | 0 | 0 | 0 | 0 | 0 | 0 | 0 | 0 | 0 | 0 | 0 | 0 | 0 | 0 | 0 | 0 | 0 | 0 | 0 | 0 | 0 | 0 | 0 | 0 | 0 | 0 | 0 | 0 | 0 | 2023
petroleum | TRUE | 99999 | N | . | State-Fuel Level Increment | State-Fuel Level Increment | 99999 | VA | SAT |  |  | 99999 | 1 | Electric Utility | GT | DFO | DFO | State-Fuel Level Increment |  | barrels | 7186 | 2418 | 4159 | 3207 | 1524 | 2908 | 12143 | 24889 | 4926 | 2417 | 10089 | 9618 | 7186 | 2418 | 4159 | 3207 | 1524 | 2908 | 12143 | 24889 | 4926 | 2417 | 10089 | 9618 | 5.843 | 5.795 | 5.816 | 5.741 | 5.822 | 5.832 | 5.738 | 5.795 | 5.796 | 5.817 | 5.805 | 5.814 | 41988 | 14011 | 24189 | 18412 | 8871 | 16960 | 69677 | 144231 | 28551 | 14061 | 58568 | 55920 | 41988 | 14011 | 24189 | 18412 | 8871 | 16960 | 69677 | 144231 | 28551 | 14061 | 58568 | 55920 | 2986.035 | 1113.398 | 2070.618 | 1242.218 | 657.34 | 1159.271 | 6336.272 | 11948.141 | 2411.982 | 954.231 | 5336.344 | 4937.339 | 85484 | 85484 | 495439 | 495439 | 41153.189 | 2023
petroleum | TRUE | 99999 | N | . | State-Fuel Level Increment | State-Fuel Level Increment | 99999 | VA | SAT |  |  | 99999 | 2 | NAICS-22 Non-Cogen | GT | DFO | DFO | State-Fuel Level Increment |  | barrels | 89 | 30 | 52 | 40 | 19 | 36 | 151 | 309 | 61 | 30 | 125 | 119 | 89 | 30 | 52 | 40 | 19 | 36 | 151 | 309 | 61 | 30 | 125 | 119 | 5.843 | 5.795 | 5.816 | 5.741 | 5.822 | 5.832 | 5.738 | 5.795 | 5.796 | 5.817 | 5.805 | 5.814 | 520 | 174 | 302 | 230 | 111 | 210 | 866 | 1791 | 354 | 175 | 726 | 692 | 520 | 174 | 302 | 230 | 111 | 210 | 866 | 1791 | 354 | 175 | 726 | 692 | 27.579 | 10.283 | 19.125 | 11.473 | 6.071 | 10.707 | 58.523 | 110.355 | 22.277 | 8.813 | 49.287 | 45.602 | 1061 | 1061 | 6151 | 6151 | 380.095 | 2023
petroleum | TRUE | 99999 | N | . | State-Fuel Level Increment | State-Fuel Level Increment | 99999 | VT | NEW |  |  | 99999 | 1 | Electric Utility | GT | DFO | DFO | State-Fuel Level Increment |  | barrels | 79 | 170 | 181 | 70 | 60 | 110 | 88 | 147 | 109 | 147 | 77 | 95 | 79 | 170 | 181 | 70 | 60 | 110 | 88 | 147 | 109 | 147 | 77 | 95 | 5.8 | 5.79 | 5.8 | 5.8 | 5.8 | 5.8 | 5.8 | 5.775 | 5.8 | 5.8 | 5.8 | 5.8 | 458 | 984 | 1050 | 407 | 348 | 638 | 510 | 848 | 632 | 853 | 446 | 552 | 458 | 984 | 1050 | 407 | 348 | 638 | 510 | 848 | 632 | 853 | 446 | 552 | 16.705 | 33.61 | 35.326 | 16.663 | 13.115 | 31.064 | 18.787 | 34.589 | 25.779 | 32.673 | 17.038 | 20.46 | 1333 | 1333 | 7726 | 7726 | 295.809 | 2023
petroleum | TRUE | 99999 | N | . | State-Fuel Level Increment | State-Fuel Level Increment | 99999 | WA | PACC |  |  | 99999 | 1 | Electric Utility | GT | DFO | DFO | State-Fuel Level Increment |  | barrels | 349 | 283 | 315 | 319 | 415 | 334 | 222 | 341 | 282 | 384 | 302 | 427 | 349 | 283 | 315 | 319 | 415 | 334 | 222 | 341 | 282 | 384 | 302 | 427 | 6.032 | 6.1 | 5.872 | 5.969 | 5.824 | 5.996 | 5.998 | 5.813 | 5.998 | 5.816 | 5.971 | 5.974 | 2105 | 1726 | 1849 | 1904 | 2417 | 2003 | 1332 | 1982 | 1691 | 2233 | 1803 | 2551 | 2105 | 1726 | 1849 | 1904 | 2417 | 2003 | 1332 | 1982 | 1691 | 2233 | 1803 | 2551 | 166.742 | 129.878 | 141.819 | 141.411 | 183.662 | 147.3 | 109.019 | 150.997 | 134.689 | 167.767 | 131.309 | 187.859 | 3973 | 3973 | 23596 | 23596 | 1792.452 | 2023
petroleum | TRUE | 99999 | N | . | State-Fuel Level Increment | State-Fuel Level Increment | 99999 | WI | ENC |  |  | 99999 | 1 | Electric Utility | GT | DFO | DFO | State-Fuel Level Increment |  | barrels | 4158 | 3421 | 3636 | 3748 | 4778 | 3961 | 2623 | 3898 | 3368 | 4445 | 3565 | 5063 | 4158 | 3421 | 3636 | 3748 | 4778 | 3961 | 2623 | 3898 | 3368 | 4445 | 3565 | 5063 | 5.824 | 5.807 | 5.839 | 5.833 | 5.81 | 5.813 | 5.833 | 5.838 | 5.789 | 5.779 | 5.797 | 5.799 | 24216 | 19865 | 21230 | 21862 | 27761 | 23026 | 15300 | 22758 | 19499 | 25688 | 20665 | 29361 | 24216 | 19865 | 21230 | 21862 | 27761 | 23026 | 15300 | 22758 | 19499 | 25688 | 20665 | 29361 | 1939.107 | 1510.417 | 1649.266 | 1644.537 | 2135.885 | 1713.01 | 1267.836 | 1756.006 | 1566.358 | 1951.03 | 1527.044 | 2184.69 | 46664 | 46664 | 271231 | 271231 | 20845.186 | 2023
petroleum | TRUE | 99999 | Y | . | State-Fuel Level Increment | State-Fuel Level Increment | 99999 | AK | PACN |  |  | 99999 | 1 | Electric Utility | GT | JF | WOO | State-Fuel Level Increment |  | barrels | 0 | 0 | 0 | 0 | 0 | 0 | 0 | 0 | 0 | 0 | 0 | 0 | 0 | 0 | 0 | 0 | 0 | 0 | 0 | 0 | 0 | 0 | 0 | 0 | 0 | 0 | 0 | 0 | 0 | 0 | 0 | 0 | 0 | 0 | 0 | 0 | 0 | 0 | 0 | 0 | 0 | 0 | 0 | 0 | 0 | 0 | 0 | 0 | 0 | 0 | 0 | 0 | 0 | 0 | 0 | 0 | 0 | 0 | 0 | 0 | 0 | 0 | 0 | 0 | 0 | 0 | 0 | 0 | 0 | 0 | 0 | 0 | 0 | 0 | 0 | 0 | 0 | 2023
petroleum | TRUE | 99999 | N | . | State-Fuel Level Increment | State-Fuel Level Increment | 99999 | CT | NEW |  |  | 99999 | 2 | NAICS-22 Non-Cogen | GT | JF | WOO | State-Fuel Level Increment |  | barrels | 5 | 11 | 12 | 4 | 4 | 7 | 5 | 9 | 7 | 9 | 5 | 6 | 5 | 11 | 12 | 4 | 4 | 7 | 5 | 9 | 7 | 9 | 5 | 6 | 5.7 | 5.7 | 5.572 | 5.7 | 5.7 | 5.685 | 5.697 | 5.63 | 5.664 | 5.583 | 5.579 | 5.679 | 29 | 63 | 67 | 23 | 23 | 40 | 28 | 51 | 40 | 50 | 28 | 34 | 29 | 63 | 67 | 23 | 23 | 40 | 28 | 51 | 40 | 50 | 28 | 34 | 1.506 | 3.031 | 3.186 | 1.503 | 1.183 | 2.802 | 1.694 | 3.119 | 2.326 | 2.947 | 1.537 | 1.845 | 84 | 84 | 476 | 476 | 26.679 | 2023
petroleum | TRUE | 99999 | N | . | State-Fuel Level Increment | State-Fuel Level Increment | 99999 | ME | NEW |  |  | 99999 | 2 | NAICS-22 Non-Cogen | GT | JF | WOO | State-Fuel Level Increment |  | barrels | 0 | 0 | 0 | 0 | 0 | 0 | 0 | 0 | 0 | 0 | 0 | 0 | 0 | 0 | 0 | 0 | 0 | 0 | 0 | 0 | 0 | 0 | 0 | 0 | 0 | 0 | 0 | 0 | 0 | 0 | 0 | 0 | 0 | 0 | 0 | 0 | 0 | 0 | 0 | 0 | 0 | 0 | 0 | 0 | 0 | 0 | 0 | 0 | 0 | 0 | 0 | 0 | 0 | 0 | 0 | 0 | 0 | 0 | 0 | 0 | 0 | 0 | 0 | 0 | 0 | 0 | 0 | 0 | 0 | 0 | 0 | 0 | 0 | 0 | 0 | 0 | 0 | 2023
petroleum | TRUE | 99999 | N | . | State-Fuel Level Increment | State-Fuel Level Increment | 99999 | MO | WNC |  |  | 99999 | 1 | Electric Utility | GT | JF | WOO | State-Fuel Level Increment |  | barrels | 378 | 812 | 886 | 331 | 287 | 525 | 419 | 710 | 528 | 716 | 375 | 453 | 378 | 812 | 886 | 331 | 287 | 525 | 419 | 710 | 528 | 716 | 375 | 453 | 5.7 | 5.7 | 5.572 | 5.7 | 5.7 | 5.685 | 5.697 | 5.63 | 5.6 | 5.6 | 5.579 | 5.679 | 2155 | 4628 | 4937 | 1887 | 1636 | 2985 | 2387 | 3997 | 2957 | 4010 | 2092 | 2573 | 2155 | 4628 | 4937 | 1887 | 1636 | 2985 | 2387 | 3997 | 2957 | 4010 | 2092 | 2573 | 130.635 | 262.82 | 276.249 | 130.301 | 102.549 | 242.916 | 146.916 | 270.474 | 201.587 | 255.495 | 133.228 | 159.989 | 6420 | 6420 | 36244 | 36244 | 2313.159 | 2023
petroleum | TRUE | 99999 | N | . | State-Fuel Level Increment | State-Fuel Level Increment | 99999 | NH | NEW |  |  | 99999 | 2 | NAICS-22 Non-Cogen | GT | JF | WOO | State-Fuel Level Increment |  | barrels | 56 | 120 | 131 | 49 | 42 | 77 | 62 | 104 | 77 | 104 | 54 | 67 | 56 | 120 | 131 | 49 | 42 | 77 | 62 | 104 | 77 | 104 | 54 | 67 | 5.7 | 5.7 | 5.572 | 5.7 | 5.7 | 5.7 | 5.7 | 5.7 | 5.7 | 5.7 | 5.7 | 5.7 | 319 | 684 | 730 | 279 | 239 | 439 | 353 | 593 | 439 | 593 | 308 | 382 | 319 | 684 | 730 | 279 | 239 | 439 | 353 | 593 | 439 | 593 | 308 | 382 | 17.404 | 35.013 | 36.803 | 17.359 | 13.662 | 32.362 | 19.573 | 36.033 | 26.856 | 34.037 | 17.749 | 21.314 | 943 | 943 | 5358 | 5358 | 308.165 | 2023
petroleum | TRUE | 99999 | N | . | State-Fuel Level Increment | State-Fuel Level Increment | 99999 | NY | MAT |  |  | 99999 | 2 | NAICS-22 Non-Cogen | GT | JF | WOO | State-Fuel Level Increment |  | barrels | 0 | 0 | 0 | 0 | 0 | 0 | 0 | 0 | 0 | 0 | 0 | 0 | 0 | 0 | 0 | 0 | 0 | 0 | 0 | 0 | 0 | 0 | 0 | 0 | 0 | 0 | 0 | 0 | 0 | 0 | 0 | 0 | 0 | 0 | 0 | 0 | 0 | 0 | 0 | 0 | 0 | 0 | 0 | 0 | 0 | 0 | 0 | 0 | 0 | 0 | 0 | 0 | 0 | 0 | 0 | 0 | 0 | 0 | 0 | 0 | 0 | 0 | 0 | 0 | 0 | 0 | 0 | 0 | 0 | 0 | 0 | 0 | 0 | 0 | 0 | 0 | 0 | 2023
petroleum | TRUE | 99999 | N | . | State-Fuel Level Increment | State-Fuel Level Increment | 99999 | TX | WSC |  |  | 99999 | 1 | Electric Utility | GT | JF | WOO | State-Fuel Level Increment |  | barrels | 0 | 0 | 0 | 0 | 0 | 0 | 0 | 0 | 0 | 0 | 0 | 0 | 0 | 0 | 0 | 0 | 0 | 0 | 0 | 0 | 0 | 0 | 0 | 0 | 0 | 0 | 0 | 0 | 0 | 0 | 0 | 0 | 0 | 0 | 0 | 0 | 0 | 0 | 0 | 0 | 0 | 0 | 0 | 0 | 0 | 0 | 0 | 0 | 0 | 0 | 0 | 0 | 0 | 0 | 0 | 0 | 0 | 0 | 0 | 0 | 0 | 0 | 0 | 0 | 0 | 0 | 0 | 0 | 0 | 0 | 0 | 0 | 0 | 0 | 0 | 0 | 0 | 2023
petroleum | TRUE | 99999 | N | . | State-Fuel Level Increment | State-Fuel Level Increment | 99999 | WI | ENC |  |  | 99999 | 1 | Electric Utility | GT | JF | WOO | State-Fuel Level Increment |  | barrels | 0 | 0 | 0 | 0 | 0 | 0 | 0 | 0 | 0 | 0 | 0 | 0 | 0 | 0 | 0 | 0 | 0 | 0 | 0 | 0 | 0 | 0 | 0 | 0 | 0 | 0 | 0 | 0 | 0 | 0 | 0 | 0 | 0 | 0 | 0 | 0 | 0 | 0 | 0 | 0 | 0 | 0 | 0 | 0 | 0 | 0 | 0 | 0 | 0 | 0 | 0 | 0 | 0 | 0 | 0 | 0 | 0 | 0 | 0 | 0 | 0 | 0 | 0 | 0 | 0 | 0 | 0 | 0 | 0 | 0 | 0 | 0 | 0 | 0 | 0 | 0 | 0 | 2023
petroleum | TRUE | 99999 | N | . | State-Fuel Level Increment | State-Fuel Level Increment | 99999 | CT | NEW |  |  | 99999 | 2 | NAICS-22 Non-Cogen | GT | KER | WOO | State-Fuel Level Increment |  | barrels | 458 | 1009 | 1059 | 401 | 8084 | 634 | 447 | 741 | 547 | 768 | 400 | 492 | 458 | 1009 | 1059 | 401 | 8084 | 634 | 447 | 741 | 547 | 768 | 400 | 492 | 5.83 | 5.668 | 5.76 | 5.8 | 0.25 | 5.825 | 5.768 | 5.83 | 5.83 | 5.635 | 5.655 | 5.637 | 2671 | 5720 | 6101 | 2327 | 2021 | 3692 | 2580 | 4319 | 3188 | 4327 | 2263 | 2773 | 2671 | 5720 | 6101 | 2327 | 2021 | 3692 | 2580 | 4319 | 3188 | 4327 | 2263 | 2773 | 189.855 | 381.964 | 401.479 | 189.366 | 149.038 | 353.037 | 192.374 | 354.164 | 263.962 | 334.55 | 174.45 | 209.494 | 15040 | 15040 | 41982 | 41982 | 3193.733 | 2023
petroleum | TRUE | 99999 | N | . | State-Fuel Level Increment | State-Fuel Level Increment | 99999 | IA | WNC |  |  | 99999 | 1 | Electric Utility | GT | KER | WOO | State-Fuel Level Increment |  | barrels | 250 | 211 | 222 | 231 | 6688 | 239 | 160 | 236 | 202 | 275 | 220 | 314 | 250 | 211 | 222 | 231 | 6688 | 239 | 160 | 236 | 202 | 275 | 220 | 314 | 5.837 | 5.668 | 5.76 | 5.707 | 0.25 | 5.808 | 5.768 | 5.817 | 5.81 | 5.635 | 5.655 | 5.637 | 1459 | 1196 | 1279 | 1318 | 1672 | 1388 | 923 | 1373 | 1174 | 1550 | 1244 | 1770 | 1459 | 1196 | 1279 | 1318 | 1672 | 1388 | 923 | 1373 | 1174 | 1550 | 1244 | 1770 | 84.919 | 66.145 | 72.226 | 72.019 | 93.536 | 75.018 | 55.522 | 76.901 | 68.595 | 85.441 | 66.873 | 95.673 | 9248 | 9248 | 16346 | 16346 | 912.868 | 2023
petroleum | TRUE | 99999 | N | . | State-Fuel Level Increment | State-Fuel Level Increment | 99999 | MA | NEW |  |  | 99999 | 2 | NAICS-22 Non-Cogen | GT | KER | WOO | State-Fuel Level Increment |  | barrels | 16 | 36 | 38 | 15 | 292 | 23 | 18 | 31 | 23 | 32 | 17 | 20 | 16 | 36 | 38 | 15 | 292 | 23 | 18 | 31 | 23 | 32 | 17 | 20 | 5.837 | 5.668 | 5.76 | 5.53 | 0.25 | 5.808 | 5.768 | 5.817 | 5.81 | 5.54 | 5.54 | 5.637 | 93 | 204 | 219 | 83 | 73 | 134 | 104 | 180 | 134 | 177 | 94 | 113 | 93 | 204 | 219 | 83 | 73 | 134 | 104 | 180 | 134 | 177 | 94 | 113 | 5.188 | 10.437 | 10.97 | 5.174 | 4.072 | 9.646 | 5.834 | 10.741 | 8.006 | 10.146 | 5.291 | 6.353 | 561 | 561 | 1608 | 1608 | 91.858 | 2023
petroleum | FALSE | 99999 | Y | . | State-Fuel Level Increment | State-Fuel Level Increment | 99999 | ME | NEW |  |  | 99999 | 7 | Industrial NAICS Cogen | GT | KER | WOO | State-Fuel Level Increment |  | barrels | 0 | 0 | 0 | . | . | . | . | . | . | . | . | . | 0 | 0 | 0 | . | . | . | . | . | . | . | . | . | 0 | 0 | 0 | . | . | . | . | . | . | . | . | . | 0 | 0 | 0 | . | . | . | . | . | . | . | . | . | 0 | 0 | 0 | . | . | . | . | . | . | . | . | . | 0 | 0 | 0 | . | . | . | . | . | . | . | . | . | 0 | 0 | 0 | 0 | 0 | 2023
petroleum | TRUE | 99999 | N | . | State-Fuel Level Increment | State-Fuel Level Increment | 99999 | NJ | MAT |  |  | 99999 | 2 | NAICS-22 Non-Cogen | GT | KER | WOO | State-Fuel Level Increment |  | barrels | 366 | 821 | 853 | 329 | 6504 | 512 | 412 | 685 | 505 | 706 | 367 | 457 | 366 | 821 | 853 | 329 | 6504 | 512 | 412 | 685 | 505 | 706 | 367 | 457 | 5.86 | 5.6 | 5.76 | 5.707 | 0.25 | 5.808 | 5.768 | 5.817 | 5.81 | 5.635 | 5.655 | 5.6 | 2144 | 4597 | 4913 | 1877 | 1626 | 2974 | 2375 | 3986 | 2933 | 3978 | 2075 | 2559 | 2144 | 4597 | 4913 | 1877 | 1626 | 2974 | 2375 | 3986 | 2933 | 3978 | 2075 | 2559 | 157.142 | 316.149 | 332.303 | 156.741 | 123.357 | 292.205 | 176.726 | 325.357 | 242.493 | 307.336 | 160.262 | 192.454 | 12517 | 12517 | 36037 | 36037 | 2782.525 | 2023
petroleum | TRUE | 99999 | N | . | State-Fuel Level Increment | State-Fuel Level Increment | 99999 | NY | MAT |  |  | 99999 | 1 | Electric Utility | GT | KER | WOO | State-Fuel Level Increment |  | barrels | 1222 | 2617 | 2772 | 1057 | 21164 | 1688 | 1347 | 2224 | 1664 | 2273 | 1168 | 1455 | 1222 | 2617 | 2772 | 1057 | 21164 | 1688 | 1347 | 2224 | 1664 | 2273 | 1168 | 1455 | 5.711 | 5.72 | 5.76 | 5.783 | 0.25 | 5.72 | 5.731 | 5.817 | 5.746 | 5.711 | 5.789 | 5.716 | 6979 | 14970 | 15967 | 6112 | 5291 | 9654 | 7720 | 12936 | 9561 | 12981 | 6762 | 8317 | 6979 | 14970 | 15967 | 6112 | 5291 | 9654 | 7720 | 12936 | 9561 | 12981 | 6762 | 8317 | 435.574 | 876.319 | 921.095 | 434.46 | 341.93 | 809.952 | 489.86 | 901.839 | 672.149 | 851.892 | 444.221 | 533.45 | 40651 | 40651 | 117250 | 117250 | 7712.741 | 2023
petroleum | TRUE | 99999 | N | . | State-Fuel Level Increment | State-Fuel Level Increment | 99999 | NY | MAT |  |  | 99999 | 2 | NAICS-22 Non-Cogen | GT | KER | WOO | State-Fuel Level Increment |  | barrels | 1440 | 3085 | 3268 | 1244 | 24936 | 1675 | 1336 | 2209 | 1651 | 2255 | 1159 | 1445 | 1440 | 3085 | 3268 | 1244 | 24936 | 1675 | 1336 | 2209 | 1651 | 2255 | 1159 | 1445 | 5.711 | 5.72 | 5.76 | 5.783 | 0.25 | 5.72 | 5.731 | 5.817 | 5.746 | 5.711 | 5.789 | 5.716 | 8224 | 17646 | 18823 | 7194 | 6234 | 9582 | 7656 | 12850 | 9488 | 12878 | 6709 | 8260 | 8224 | 17646 | 18823 | 7194 | 6234 | 9582 | 7656 | 12850 | 9488 | 12878 | 6709 | 8260 | 644.716 | 1297.086 | 1363.359 | 643.065 | 506.107 | 1063.252 | 643.056 | 1183.875 | 882.354 | 1118.309 | 583.144 | 700.279 | 45703 | 45703 | 125544 | 125544 | 10628.602 | 2023
biomass | TRUE | 99999 | N | . | State-Fuel Level Increment | State-Fuel Level Increment | 99999 | CA | PACC |  |  | 99999 | 2 | NAICS-22 Non-Cogen | GT | LFG | MLG | State-Fuel Level Increment |  | mcf | 360859 | 321832 | 340556 | 312998 | 338287 | 331812 | 346812 | 343937 | 333382 | 315864 | 330388 | 357863 | 360859 | 321832 | 340556 | 312998 | 338287 | 331812 | 346812 | 343937 | 333382 | 315864 | 330388 | 357863 | 0.426 | 0.423 | 0.435 | 0.431 | 0.446 | 0.438 | 0.441 | 0.446 | 0.442 | 0.457 | 0.43 | 0.435 | 153726 | 136135 | 148142 | 134902 | 150876 | 145334 | 152944 | 153396 | 147355 | 144350 | 142067 | 155670 | 153726 | 136135 | 148142 | 134902 | 150876 | 145334 | 152944 | 153396 | 147355 | 144350 | 142067 | 155670 | 10349.851 | 9261.981 | 10046.726 | 8783.642 | 10077.8 | 9555.996 | 9931.955 | 10081.037 | 9388.808 | 9665.609 | 9576.083 | 10464.596 | 4034590 | 4034590 | 1764897 | 1764897 | 117184.08 | 2023
biomass | FALSE | 99999 | N | . | State-Fuel Level Increment | State-Fuel Level Increment | 99999 | CA | PACC |  |  | 99999 | 4 | Commercial NAICS Non-Cogen | GT | LFG | MLG | State-Fuel Level Increment |  | mcf | 119606 | 101118 | 98609 | 93153 | 80966 | 82678 | 97712 | 94206 | 86545 | 84827 | 94549 | 109097 | 119606 | 101118 | 98609 | 93153 | 80966 | 82678 | 97712 | 94206 | 86545 | 84827 | 94549 | 109097 | 0.426 | 0.423 | 0.435 | 0.431 | 0.446 | 0.438 | 0.441 | 0.446 | 0.442 | 0.457 | 0.43 | 0.435 | 50952 | 42773 | 42895 | 40149 | 36111 | 36213 | 43091 | 42016 | 38253 | 38766 | 40656 | 47457 | 50952 | 42773 | 42895 | 40149 | 36111 | 36213 | 43091 | 42016 | 38253 | 38766 | 40656 | 47457 | 3920.014 | 3397.639 | 3573.931 | 3499.727 | 3708.861 | 3653.093 | 3839.985 | 3682.416 | 3387.112 | 3786.371 | 3804.142 | 4004.156 | 1143066 | 1143066 | 499332 | 499332 | 44257.447 | 2023
biomass | TRUE | 99999 | N | . | State-Fuel Level Increment | State-Fuel Level Increment | 99999 | IL | ENC |  |  | 99999 | 1 | Electric Utility | GT | LFG | MLG | State-Fuel Level Increment |  | mcf | 183224 | 162169 | 176293 | 162271 | 179604 | 173980 | 181569 | 181231 | 179942 | 169764 | 163638 | 187240 | 183224 | 162169 | 176293 | 162271 | 179604 | 173980 | 181569 | 181231 | 179942 | 169764 | 163638 | 187240 | 0.55 | 0.55 | 0.55 | 0.55 | 0.55 | 0.55 | 0.55 | 0.55 | 0.55 | 0.55 | 0.55 | 0.55 | 100773 | 89193 | 96961 | 89249 | 98782 | 95689 | 99863 | 99677 | 98968 | 93370 | 90001 | 102982 | 100773 | 89193 | 96961 | 89249 | 98782 | 95689 | 99863 | 99677 | 98968 | 93370 | 90001 | 102982 | 6910.199 | 6164.575 | 6676.287 | 5841.193 | 6697.28 | 6335.617 | 6598.212 | 6646.305 | 6187.024 | 6495.203 | 6277.59 | 6951.235 | 2100925 | 2100925 | 1155508 | 1155508 | 77780.72 | 2023
biomass | TRUE | 99999 | N | . | State-Fuel Level Increment | State-Fuel Level Increment | 99999 | IL | ENC |  |  | 99999 | 2 | NAICS-22 Non-Cogen | GT | LFG | MLG | State-Fuel Level Increment |  | mcf | 263511 | 233228 | 253538 | 233406 | 258298 | 250229 | 261119 | 260613 | 258869 | 244110 | 235238 | 269317 | 263511 | 233228 | 253538 | 233406 | 258298 | 250229 | 261119 | 260613 | 258869 | 244110 | 235238 | 269317 | 0.55 | 0.55 | 0.55 | 0.55 | 0.55 | 0.55 | 0.55 | 0.55 | 0.55 | 0.55 | 0.55 | 0.55 | 144931 | 128276 | 139446 | 128373 | 142064 | 137626 | 143615 | 143337 | 142378 | 134260 | 129381 | 148124 | 144931 | 128276 | 139446 | 128373 | 142064 | 137626 | 143615 | 143337 | 142378 | 134260 | 129381 | 148124 | 8764.333 | 7778.776 | 8402.51 | 7360.33 | 8429.646 | 7943.508 | 8300.499 | 8255.185 | 7678.649 | 8324.465 | 7722.283 | 8742.863 | 3021476 | 3021476 | 1661811 | 1661811 | 97703.047 | 2023
biomass | TRUE | 99999 | N | . | State-Fuel Level Increment | State-Fuel Level Increment | 99999 | MA | NEW |  |  | 99999 | 2 | NAICS-22 Non-Cogen | GT | LFG | MLG | State-Fuel Level Increment |  | mcf | 1608 | 1079 | 458 | 7196 | 695 | 0 | 0 | 0 | 0 | 0 | 0 | 8249 | 1608 | 1079 | 458 | 7196 | 695 | 0 | 0 | 0 | 0 | 0 | 0 | 8249 | 0.485 | 0.482 | 0.489 | 0.489 | 0.486 | 0 | 0 | 0 | 0 | 0 | 0 | 0.489 | 780 | 520 | 224 | 3519 | 338 | 0 | 0 | 0 | 0 | 0 | 0 | 4034 | 780 | 520 | 224 | 3519 | 338 | 0 | 0 | 0 | 0 | 0 | 0 | 4034 | 149.831 | 56.645 | 18.904 | 33.611 | 20.347 | 0 | 0 | 0 | 0 | 0 | 0 | 8.704 | 19285 | 19285 | 9415 | 9415 | 288.042 | 2023
biomass | TRUE | 99999 | N | . | State-Fuel Level Increment | State-Fuel Level Increment | 99999 | MI | ENC |  |  | 99999 | 2 | NAICS-22 Non-Cogen | GT | LFG | MLG | State-Fuel Level Increment |  | mcf | 176812 | 150744 | 161580 | 145389 | 177134 | 161227 | 170171 | 172266 | 155408 | 159862 | 167858 | 172051 | 176812 | 150744 | 161580 | 145389 | 177134 | 161227 | 170171 | 172266 | 155408 | 159862 | 167858 | 172051 | 0.502 | 0.522 | 0.531 | 0.526 | 0.493 | 0.516 | 0.523 | 0.523 | 0.521 | 0.535 | 0.521 | 0.513 | 88760 | 78688 | 85799 | 76475 | 87327 | 83193 | 88999 | 90095 | 80968 | 85526 | 87454 | 88262 | 88760 | 78688 | 85799 | 76475 | 87327 | 83193 | 88999 | 90095 | 80968 | 85526 | 87454 | 88262 | 5623.283 | 5061.519 | 5506.464 | 4807.722 | 5522.972 | 5259.625 | 5446.3 | 5605.423 | 5224.928 | 5187.972 | 5379.025 | 5739.649 | 1970502 | 1970502 | 1021546 | 1021546 | 64364.882 | 2023
biomass | TRUE | 99999 | N | . | State-Fuel Level Increment | State-Fuel Level Increment | 99999 | NC | SAT |  |  | 99999 | 2 | NAICS-22 Non-Cogen | GT | LFG | MLG | State-Fuel Level Increment |  | mcf | 94481 | 76546 | 82938 | 80623 | 88541 | 95054 | 84676 | 83693 | 97342 | 74887 | 74671 | 94898 | 94481 | 76546 | 82938 | 80623 | 88541 | 95054 | 84676 | 83693 | 97342 | 74887 | 74671 | 94898 | 0.459 | 0.5 | 0.499 | 0.499 | 0.477 | 0.443 | 0.497 | 0.489 | 0.492 | 0.499 | 0.492 | 0.489 | 43367 | 38273 | 41386 | 40231 | 42234 | 42109 | 42084 | 40926 | 47892 | 37369 | 36738 | 46405 | 43367 | 38273 | 41386 | 40231 | 42234 | 42109 | 42084 | 40926 | 47892 | 37369 | 36738 | 46405 | 3296.131 | 2899.522 | 3117.64 | 2736.752 | 3128.178 | 2927.488 | 3077.329 | 2991.076 | 2778.143 | 3187.005 | 2717.264 | 3240.196 | 1028350 | 1028350 | 499014 | 499014 | 36096.724 | 2023
biomass | TRUE | 99999 | N | . | State-Fuel Level Increment | State-Fuel Level Increment | 99999 | NH | NEW |  |  | 99999 | 2 | NAICS-22 Non-Cogen | GT | LFG | MLG | State-Fuel Level Increment |  | mcf | 76570 | 68808 | 75021 | 65139 | 78510 | 71792 | 73764 | 73688 | 69051 | 72727 | 76296 | 76195 | 76570 | 68808 | 75021 | 65139 | 78510 | 71792 | 73764 | 73688 | 69051 | 72727 | 76296 | 76195 | 0.74 | 0.73 | 0.73 | 0.75 | 0.71 | 0.74 | 0.77 | 0.78 | 0.75 | 0.75 | 0.73 | 0.74 | 56662 | 50230 | 54765 | 48854 | 55742 | 53126 | 56798 | 57477 | 51788 | 54545 | 55696 | 56384 | 56662 | 50230 | 54765 | 48854 | 55742 | 53126 | 56798 | 57477 | 51788 | 54545 | 55696 | 56384 | 3560.153 | 3202.76 | 3483.358 | 3041.717 | 3493.831 | 3325.911 | 3445.138 | 3541.253 | 3300.618 | 3288.317 | 3395.078 | 3630.626 | 877561 | 877561 | 652067 | 652067 | 40708.76 | 2023
biomass | TRUE | 99999 | N | . | State-Fuel Level Increment | State-Fuel Level Increment | 99999 | NV | MTN |  |  | 99999 | 2 | NAICS-22 Non-Cogen | GT | LFG | MLG | State-Fuel Level Increment |  | mcf | 83573 | 74023 | 78515 | 80067 | 80743 | 82270 | 78252 | 74051 | 100746 | 64950 | 48905 | 92325 | 83573 | 74023 | 78515 | 80067 | 80743 | 82270 | 78252 | 74051 | 100746 | 64950 | 48905 | 92325 | 0.485 | 0.482 | 0.489 | 0.489 | 0.486 | 0.488 | 0.493 | 0.494 | 0.489 | 0.501 | 0.485 | 0.489 | 40533 | 35679 | 38394 | 39153 | 39241 | 40148 | 38578 | 36581 | 49265 | 32540 | 23719 | 45147 | 40533 | 35679 | 38394 | 39153 | 39241 | 40148 | 38578 | 36581 | 49265 | 32540 | 23719 | 45147 | 3385.809 | 2948.476 | 3153.549 | 2775.05 | 3164.758 | 2938.011 | 3109.9 | 2941.487 | 2727.248 | 3338.637 | 2642.987 | 3273.159 | 938420 | 938420 | 458978 | 458978 | 36399.071 | 2023
biomass | TRUE | 99999 | N | . | State-Fuel Level Increment | State-Fuel Level Increment | 99999 | PA | MAT |  |  | 99999 | 2 | NAICS-22 Non-Cogen | GT | LFG | MLG | State-Fuel Level Increment |  | mcf | 280128 | 244870 | 265035 | 243793 | 274484 | 265811 | 276112 | 268038 | 264658 | 250209 | 115319 | 129526 | 280128 | 244870 | 265035 | 243793 | 274484 | 265811 | 276112 | 268038 | 264658 | 250209 | 115319 | 129526 | 0.486 | 0.492 | 0.494 | 0.496 | 0.486 | 0.487 | 0.488 | 0.501 | 0.509 | 0.502 | 0.498 | 0.513 | 136142 | 120476 | 130927 | 120921 | 133399 | 129450 | 134743 | 134287 | 134711 | 125605 | 57429 | 66447 | 136142 | 120476 | 130927 | 120921 | 133399 | 129450 | 134743 | 134287 | 134711 | 125605 | 57429 | 66447 | 8692.66 | 7723.264 | 8347.035 | 7309.927 | 8373.846 | 7897.259 | 8246.465 | 8223.127 | 7650.092 | 8238.814 | 3558.249 | 4025.292 | 2877983 | 2877983 | 1424537 | 1424537 | 88286.03 | 2023
biomass | TRUE | 99999 | N | . | State-Fuel Level Increment | State-Fuel Level Increment | 99999 | SC | SAT |  |  | 99999 | 1 | Electric Utility | GT | LFG | MLG | State-Fuel Level Increment |  | mcf | 32885 | 28683 | 29548 | 38730 | 30673 | 36065 | 27292 | 22680 | 38292 | 18926 | 9586 | 44597 | 32885 | 28683 | 29548 | 38730 | 30673 | 36065 | 27292 | 22680 | 38292 | 18926 | 9586 | 44597 | 0.485 | 0.482 | 0.489 | 0.489 | 0.486 | 0.488 | 0.493 | 0.494 | 0.489 | 0.501 | 0.485 | 0.489 | 15949 | 13825 | 14449 | 18939 | 14907 | 17600 | 13455 | 11204 | 18725 | 9482 | 4649 | 21808 | 15949 | 13825 | 14449 | 18939 | 14907 | 17600 | 13455 | 11204 | 18725 | 9482 | 4649 | 21808 | 1221.44 | 957.294 | 963.826 | 872.601 | 969.232 | 814.233 | 940.107 | 662.318 | 608.353 | 993.909 | 524.486 | 984.653 | 357957 | 357957 | 174992 | 174992 | 10512.452 | 2023
biomass | FALSE | 99999 | Y | . | State-Fuel Level Increment | State-Fuel Level Increment | 99999 | SC | SAT |  |  | 99999 | 7 | Industrial NAICS Cogen | GT | LFG | MLG | State-Fuel Level Increment |  | mcf | 106800 | 89608 | 87726 | 81947 | 73019 | 75066 | 90203 | 87751 | 80673 | 77236 | 83623 | 97566 | 66315 | 57975 | 58646 | 57613 | 59047 | 52355 | 58272 | 57668 | 49231 | 60008 | 64489 | 67337 | 0.485 | 0.482 | 0.489 | 0.489 | 0.486 | 0.488 | 0.493 | 0.494 | 0.489 | 0.501 | 0.485 | 0.489 | 51798 | 43191 | 42898 | 40072 | 35487 | 36632 | 44470 | 43349 | 39449 | 38695 | 40557 | 47710 | 32163 | 27944 | 28678 | 28173 | 28697 | 25549 | 28728 | 28488 | 24074 | 30064 | 31277 | 32928 | 2771.341 | 2407.82 | 2471.121 | 2427.565 | 2472.719 | 2201.452 | 2475.37 | 2454.743 | 2074.388 | 2590.485 | 2695.031 | 2837.283 | 1031218 | 708956 | 504308 | 346763 | 29879.318 | 2023
biomass | TRUE | 99999 | N | . | State-Fuel Level Increment | State-Fuel Level Increment | 99999 | WI | ENC |  |  | 99999 | 2 | NAICS-22 Non-Cogen | GT | LFG | MLG | State-Fuel Level Increment |  | mcf | 63100 | 56798 | 62069 | 58392 | 63033 | 61334 | 62406 | 60365 | 67037 | 56527 | 50592 | 68212 | 63100 | 56798 | 62069 | 58392 | 63033 | 61334 | 62406 | 60365 | 67037 | 56527 | 50592 | 68212 | 0.49 | 0.481 | 0.477 | 0.482 | 0.479 | 0.485 | 0.485 | 0.493 | 0.486 | 0.486 | 0.488 | 0.476 | 30919 | 27320 | 29607 | 28145 | 30193 | 29747 | 30267 | 29760 | 32580 | 27472 | 24689 | 32469 | 30919 | 27320 | 29607 | 28145 | 30193 | 29747 | 30267 | 29760 | 32580 | 27472 | 24689 | 32469 | 2061.018 | 1815.003 | 1952.643 | 1713.637 | 1959.207 | 1835.08 | 1927.587 | 1878.929 | 1745.488 | 1988.492 | 1730.285 | 2029.691 | 729865 | 729865 | 353168 | 353168 | 22637.06 | 2023
natural gas peaker | TRUE | 99999 | N | . | State-Fuel Level Increment | State-Fuel Level Increment | 99999 | AK | PACN |  |  | 99999 | 1 | Electric Utility | GT | NG | NG | State-Fuel Level Increment |  | mcf | 243597 | 137921 | 235861 | 331028 | 415393 | 482896 | 658738 | 670627 | 405704 | 434559 | 233349 | 293851 | 243597 | 137921 | 235861 | 331028 | 415393 | 482896 | 658738 | 670627 | 405704 | 434559 | 233349 | 293851 | 0.973 | 0.974 | 0.994 | 0.996 | 1.005 | 1.003 | 0.999 | 0.998 | 1 | 1 | 1.003 | 0.997 | 237021 | 134335 | 234445 | 329703 | 417470 | 484345 | 658080 | 669286 | 405704 | 434559 | 234049 | 292969 | 237021 | 134335 | 234445 | 329703 | 417470 | 484345 | 658080 | 669286 | 405704 | 434559 | 234049 | 292969 | 16002.327 | 9817.483 | 16777.579 | 35107.012 | 48263.192 | 55636.507 | 74773.273 | 77433.138 | 42236.202 | 46593.88 | 20691.679 | 22934.696 | 4543524 | 4543524 | 4531966 | 4531966 | 466266.97 | 2023
natural gas peaker | TRUE | 99999 | N | . | State-Fuel Level Increment | State-Fuel Level Increment | 99999 | AL | ESC |  |  | 99999 | 1 | Electric Utility | GT | NG | NG | State-Fuel Level Increment |  | mcf | 575724 | 748199 | 686350 | 697149 | 1036559 | 1284137 | 1753085 | 2271334 | 1258274 | 798799 | 694867 | 649071 | 575724 | 748199 | 686350 | 697149 | 1036559 | 1284137 | 1753085 | 2271334 | 1258274 | 798799 | 694867 | 649071 | 1.034 | 1.031 | 1.029 | 1.032 | 1.032 | 1.032 | 1.032 | 1.031 | 1.029 | 1.03 | 1.034 | 1.035 | 595298 | 771393 | 706254 | 719458 | 1069729 | 1325230 | 1809184 | 2341745 | 1294763 | 822763 | 718493 | 671789 | 595298 | 771393 | 706254 | 719458 | 1069729 | 1325230 | 1809184 | 2341745 | 1294763 | 822763 | 718493 | 671789 | 33972.554 | 32278.272 | 60890.568 | 67412.628 | 97620.741 | 127933.16 | 200392.36 | 281859.11 | 139665.51 | 89168.126 | 64606.557 | 33582.695 | 12453548 | 12453548 | 12846099 | 12846099 | 1229382.3 | 2023
natural gas peaker | TRUE | 99999 | N | . | State-Fuel Level Increment | State-Fuel Level Increment | 99999 | AL | ESC |  |  | 99999 | 2 | NAICS-22 Non-Cogen | GT | NG | NG | State-Fuel Level Increment |  | mcf | 0 | 0 | 0 | 0 | 15578 | 31082 | 38928 | 69845 | 16562 | 302 | 0 | 0 | 0 | 0 | 0 | 0 | 15578 | 31082 | 38928 | 69845 | 16562 | 302 | 0 | 0 | 0 | 0 | 0 | 0 | 1.032 | 1.032 | 1.032 | 1.031 | 1.029 | 1.03 | 0 | 0 | 0 | 0 | 0 | 0 | 16076 | 32077 | 40174 | 72010 | 17042 | 311 | 0 | 0 | 0 | 0 | 0 | 0 | 16076 | 32077 | 40174 | 72010 | 17042 | 311 | 0 | 0 | 0 | 0 | 0 | 0 | 2113.365 | 4385.2 | 6342.663 | 11286.394 | 3340.439 | 1326.21 | 0 | 0 | 172297 | 172297 | 177690 | 177690 | 28794.271 | 2023
natural gas peaker | FALSE | 99999 | Y | . | State-Fuel Level Increment | State-Fuel Level Increment | 99999 | AL | ESC |  |  | 99999 | 7 | Industrial NAICS Cogen | GT | NG | NG | State-Fuel Level Increment |  | mcf | 302963 | 281553 | 293608 | 262419 | 282647 | 302155 | 311326 | 316958 | 307606 | 288237 | 301690 | 330206 | 302963 | 281553 | 293608 | 262419 | 282647 | 302155 | 311326 | 316958 | 307606 | 288237 | 301690 | 330206 | 1.034 | 1.031 | 1.029 | 1.032 | 1.032 | 1.032 | 1.032 | 1.031 | 1.029 | 1.03 | 1.034 | 1.035 | 313264 | 290281 | 302123 | 270816 | 291692 | 311824 | 321288 | 326784 | 316527 | 296884 | 311947 | 341763 | 313264 | 290281 | 302123 | 270816 | 291692 | 311824 | 321288 | 326784 | 316527 | 296884 | 311947 | 341763 | 28699.678 | 26882.778 | 27632.411 | 23588.313 | 25935.353 | 27534.023 | 27739.989 | 28850.089 | 27721.603 | 25831.11 | 28062.96 | 31552.765 | 3581368 | 3581368 | 3695193 | 3695193 | 330031.07 | 2023
natural gas peaker | TRUE | 99999 | N | . | State-Fuel Level Increment | State-Fuel Level Increment | 99999 | AR | WSC |  |  | 99999 | 1 | Electric Utility | GT | NG | NG | State-Fuel Level Increment |  | mcf | 0 | 0 | 277104 | 297562 | 494007 | 648341 | 760347 | 987721 | 542609 | 342598 | 289065 | 0 | 0 | 0 | 277104 | 297562 | 494007 | 648341 | 760347 | 987721 | 542609 | 342598 | 289065 | 0 | 0 | 0 | 1.027 | 1.027 | 1.027 | 1.027 | 1.029 | 1.029 | 1.028 | 1.029 | 1.03 | 0 | 0 | 0 | 284586 | 305597 | 507345 | 665847 | 782397 | 1016364 | 557803 | 352533 | 297737 | 0 | 0 | 0 | 284586 | 305597 | 507345 | 665847 | 782397 | 1016364 | 557803 | 352533 | 297737 | 0 | 0 | 0 | 23544.963 | 31769.874 | 49112.318 | 69116.219 | 87989.761 | 123718.78 | 61345.395 | 39180.33 | 28635.765 | 0 | 4639354 | 4639354 | 4770209 | 4770209 | 514413.41 | 2023
natural gas peaker | FALSE | 99999 | Y | . | State-Fuel Level Increment | State-Fuel Level Increment | 99999 | AR | WSC |  |  | 99999 | 5 | Commercial NAICS Cogen | GT | NG | NG | State-Fuel Level Increment |  | mcf | 48872 | 45251 | 46910 | 41722 | 44870 | 47862 | 48966 | 49492 | 48359 | 45381 | 48451 | 53186 | 35098 | 32930 | 33852 | 29019 | 32007 | 34038 | 34324 | 35743 | 34328 | 31866 | 34410 | 38582 | 1.029 | 1.028 | 1.027 | 1.027 | 1.027 | 1.027 | 1.029 | 1.029 | 1.028 | 1.029 | 1.03 | 1.031 | 50289 | 46518 | 48177 | 42848 | 46081 | 49154 | 50386 | 50927 | 49713 | 46697 | 49905 | 54835 | 36116 | 33852 | 34766 | 29803 | 32871 | 34957 | 35319 | 36780 | 35289 | 32790 | 35442 | 39778 | 3112.007 | 2916.876 | 2995.679 | 2567.989 | 2832.42 | 3012.095 | 3043.348 | 3169.217 | 3040.731 | 2825.377 | 3053.952 | 3427.493 | 569322 | 406197 | 585530 | 417763 | 35997.184 | 2023
natural gas peaker | TRUE | 99999 | N | . | State-Fuel Level Increment | State-Fuel Level Increment | 99999 | AZ | MTN |  |  | 99999 | 1 | Electric Utility | GT | NG | NG | State-Fuel Level Increment |  | mcf | 202224 | 123368 | 178984 | 220457 | 172087 | 177877 | 507698 | 438027 | 222470 | 300933 | 250793 | 242633 | 202224 | 123368 | 178984 | 220457 | 172087 | 177877 | 507698 | 438027 | 222470 | 300933 | 250793 | 242633 | 1.028 | 1.026 | 1.026 | 1.022 | 1.026 | 1.028 | 1.028 | 1.028 | 1.027 | 1.024 | 1.025 | 1.032 | 207886 | 126576 | 183637 | 225307 | 176562 | 182857 | 521914 | 450292 | 228476 | 308156 | 257063 | 250398 | 207886 | 126576 | 183637 | 225307 | 176562 | 182857 | 521914 | 450292 | 228476 | 308156 | 257063 | 250398 | 15695.578 | 11954.544 | 15468.861 | 22698.692 | 13675.317 | 12630.051 | 62031.48 | 51595.839 | 18557.345 | 30251.225 | 24344.367 | 20134.259 | 3037551 | 3037551 | 3119124 | 3119124 | 299037.56 | 2023
natural gas peaker | TRUE | 99999 | N | . | State-Fuel Level Increment | State-Fuel Level Increment | 99999 | CA | PACC |  |  | 99999 | 1 | Electric Utility | GT | NG | NG | State-Fuel Level Increment |  | mcf | 371238 | 165067 | 332622 | 460222 | 346609 | 366226 | 1173142 | 971463 | 436596 | 633486 | 507326 | 467272 | 371238 | 165067 | 332622 | 460222 | 346609 | 366226 | 1173142 | 971463 | 436596 | 633486 | 507326 | 467272 | 1.044 | 1.038 | 1.035 | 1.035 | 1.035 | 1.035 | 1.035 | 1.035 | 1.033 | 1.031 | 1.035 | 1.04 | 387575 | 171338 | 344265 | 476329 | 358741 | 379044 | 1214204 | 1005465 | 451001 | 653125 | 525083 | 485962 | 387575 | 171338 | 344265 | 476329 | 358741 | 379044 | 1214204 | 1005465 | 451001 | 653125 | 525083 | 485962 | 27604.946 | 18420.639 | 30059.907 | 51846.691 | 27909.007 | 23116.91 | 155154.12 | 125223.14 | 35627.093 | 68585.746 | 53042.99 | 39055.163 | 6231269 | 6231269 | 6452132 | 6452132 | 655646.35 | 2023
natural gas peaker | TRUE | 99999 | Y | . | State-Fuel Level Increment | State-Fuel Level Increment | 99999 | CA | PACC |  |  | 99999 | 1 | Electric Utility | GT | NG | NG | State-Fuel Level Increment |  | mcf | 37346 | 32974 | 32789 | 29888 | 26186 | 28364 | 48205 | 49587 | 39946 | 40728 | 37596 | 42004 | 27689 | 24103 | 24360 | 22226 | 19387 | 21451 | 36477 | 37243 | 29941 | 30664 | 28461 | 31653 | 1.044 | 1.038 | 1.035 | 1.035 | 1.035 | 1.035 | 1.035 | 1.035 | 1.033 | 1.031 | 1.035 | 1.04 | 38989 | 34227 | 33937 | 30934 | 27103 | 29357 | 49892 | 51323 | 41264 | 41991 | 38912 | 43684 | 28907 | 25019 | 25213 | 23004 | 20066 | 22202 | 37754 | 38546 | 30929 | 31615 | 29457 | 32919 | 2490.805 | 2155.836 | 2172.531 | 1982.152 | 1729.057 | 1913.076 | 3253.119 | 3321.387 | 2665.071 | 2724.176 | 2538.196 | 2836.472 | 445613 | 333655 | 461613 | 345631 | 29781.878 | 2023
natural gas peaker | TRUE | 99999 | N | . | State-Fuel Level Increment | State-Fuel Level Increment | 99999 | CA | PACC |  |  | 99999 | 2 | NAICS-22 Non-Cogen | GT | NG | NG | State-Fuel Level Increment |  | mcf | 532229 | 208893 | 492551 | 675081 | 509155 | 571150 | 1715038 | 1422169 | 655043 | 929125 | 745099 | 694573 | 532229 | 208893 | 492551 | 675081 | 509155 | 571150 | 1715038 | 1422169 | 655043 | 929125 | 745099 | 694573 | 1.044 | 1.038 | 1.035 | 1.035 | 1.035 | 1.035 | 1.035 | 1.035 | 1.033 | 1.031 | 1.035 | 1.04 | 555647 | 216831 | 509791 | 698709 | 526976 | 591139 | 1775064 | 1471944 | 676660 | 957930 | 771178 | 722355 | 555647 | 216831 | 509791 | 698709 | 526976 | 591139 | 1775064 | 1471944 | 676660 | 957930 | 771178 | 722355 | 40514.192 | 27097.584 | 44958.051 | 76522.128 | 41614.059 | 34081.861 | 227278.45 | 183877.74 | 53182.675 | 101291 | 78609.921 | 58402.501 | 9150106 | 9150106 | 9474224 | 9474224 | 967430.15 | 2023
natural gas peaker | TRUE | 99999 | Y | . | State-Fuel Level Increment | State-Fuel Level Increment | 99999 | CA | PACC |  |  | 99999 | 3 | NAICS-22 Cogen | GT | NG | NG | State-Fuel Level Increment |  | mcf | 113767 | 116354 | 157814 | 177664 | 105244 | 114545 | 196405 | 194458 | 137291 | 210135 | 113183 | 114734 | 61003 | 58453 | 119514 | 141092 | 46516 | 53972 | 135374 | 142107 | 76587 | 163920 | 74057 | 54325 | 1.044 | 1.038 | 1.035 | 1.035 | 1.035 | 1.035 | 1.035 | 1.035 | 1.033 | 1.031 | 1.035 | 1.04 | 118773 | 120775 | 163337 | 183883 | 108927 | 118554 | 203280 | 201265 | 141822 | 216648 | 117144 | 119323 | 63687 | 60673 | 123697 | 146031 | 48143 | 55861 | 140112 | 147080 | 79114 | 169002 | 76648 | 56498 | 9892.169 | 9184.403 | 16611.818 | 18846.024 | 7707.864 | 9011.188 | 18856.614 | 19671.289 | 11730.372 | 21740.981 | 10726.044 | 9022.742 | 1751594 | 1126920 | 1813731 | 1166546 | 163001.51 | 2023
natural gas peaker | FALSE | 99999 | N | . | State-Fuel Level Increment | State-Fuel Level Increment | 99999 | CA | PACC |  |  | 99999 | 4 | Commercial NAICS Non-Cogen | GT | NG | NG | State-Fuel Level Increment |  | mcf | 0 | 0 | 0 | 0 | 0 | 0 | 0 | 0 | 0 | 0 | 0 | 0 | 0 | 0 | 0 | 0 | 0 | 0 | 0 | 0 | 0 | 0 | 0 | 0 | 0 | 0 | 0 | 0 | 0 | 0 | 0 | 0 | 0 | 0 | 0 | 0 | 0 | 0 | 0 | 0 | 0 | 0 | 0 | 0 | 0 | 0 | 0 | 0 | 0 | 0 | 0 | 0 | 0 | 0 | 0 | 0 | 0 | 0 | 0 | 0 | 0 | 0 | 0 | 0 | 0 | 0 | 0 | 0 | 0 | 0 | 0 | 0 | 0 | 0 | 0 | 0 | 0 | 2023
natural gas peaker | FALSE | 99999 | Y | . | State-Fuel Level Increment | State-Fuel Level Increment | 99999 | CA | PACC |  |  | 99999 | 5 | Commercial NAICS Cogen | GT | NG | NG | State-Fuel Level Increment |  | mcf | 51953 | 45219 | 49754 | 43004 | 45335 | 52502 | 57862 | 58450 | 54086 | 50456 | 42113 | 51672 | 29787 | 25820 | 27558 | 22978 | 25328 | 30160 | 33015 | 33256 | 31029 | 28509 | 22736 | 29326 | 1.044 | 1.038 | 1.035 | 1.035 | 1.035 | 1.035 | 1.035 | 1.035 | 1.033 | 1.031 | 1.035 | 1.04 | 54239 | 46937 | 51495 | 44509 | 46922 | 54339 | 59888 | 60496 | 55870 | 52020 | 43587 | 53739 | 31097 | 26802 | 28523 | 23783 | 26215 | 31216 | 34171 | 34420 | 32053 | 29392 | 23531 | 30499 | 5151.628 | 4438.42 | 4705.887 | 3910.987 | 4344.724 | 5173.726 | 5640.393 | 5679.781 | 5306.172 | 4837.263 | 3889.804 | 5054.415 | 602406 | 339502 | 624041 | 351702 | 58133.2 | 2023
natural gas peaker | FALSE | 99999 | N | . | State-Fuel Level Increment | State-Fuel Level Increment | 99999 | CA | PACC |  |  | 99999 | 6 | Industrial NAICS Non-Cogen | GT | NG | NG | State-Fuel Level Increment |  | mcf | 55360 | 47759 | 51818 | 43776 | 48161 | 55955 | 59948 | 60652 | 57170 | 51320 | 44360 | 55022 | 55360 | 47759 | 51818 | 43776 | 48161 | 55955 | 59948 | 60652 | 57170 | 51320 | 44360 | 55022 | 1.044 | 1.038 | 1.035 | 1.035 | 1.035 | 1.035 | 1.035 | 1.035 | 1.033 | 1.031 | 1.035 | 1.04 | 57796 | 49574 | 53632 | 45308 | 49847 | 57913 | 62046 | 62775 | 59057 | 52911 | 45913 | 57223 | 57796 | 49574 | 53632 | 45308 | 49847 | 57913 | 62046 | 62775 | 59057 | 52911 | 45913 | 57223 | 3631.305 | 3133.628 | 3374.967 | 2843.377 | 3057.68 | 3639.829 | 4037.126 | 4070.535 | 3752.013 | 3504.82 | 2766.738 | 3557.566 | 631301 | 631301 | 653995 | 653995 | 41369.584 | 2023
natural gas peaker | FALSE | 99999 | Y | . | State-Fuel Level Increment | State-Fuel Level Increment | 99999 | CA | PACC |  |  | 99999 | 7 | Industrial NAICS Cogen | GT | NG | NG | State-Fuel Level Increment |  | mcf | 783868 | 679218 | 968574 | 634177 | 682974 | 792211 | 860794 | 870208 | 1057853 | 743768 | 631721 | 779359 | 430882 | 375248 | 502613 | 350057 | 369583 | 435560 | 485788 | 489892 | 556213 | 425483 | 338189 | 425421 | 1.044 | 1.038 | 1.035 | 1.035 | 1.035 | 1.035 | 1.035 | 1.035 | 1.033 | 1.031 | 1.035 | 1.04 | 818358 | 705027 | 1002471 | 656373 | 706876 | 819939 | 890922 | 900666 | 1092762 | 766825 | 653831 | 810534 | 449841 | 389508 | 520205 | 362309 | 382519 | 450806 | 502790 | 507037 | 574570 | 438675 | 350023 | 442437 | 60917.273 | 52559.255 | 78135.899 | 47541.554 | 51303.22 | 61073.118 | 67613.468 | 68163.632 | 87387.473 | 58622.126 | 46368.336 | 59689.759 | 9484725 | 5184929 | 9824584 | 5370720 | 739375.11 | 2023
natural gas peaker | TRUE | 99999 | N | . | State-Fuel Level Increment | State-Fuel Level Increment | 99999 | CO | MTN |  |  | 99999 | 1 | Electric Utility | GT | NG | NG | State-Fuel Level Increment |  | mcf | 298136 | 206975 | 264676 | 289394 | 242431 | 251315 | 600220 | 544244 | 331065 | 405525 | 356524 | 357959 | 298136 | 206975 | 264676 | 289394 | 242431 | 251315 | 600220 | 544244 | 331065 | 405525 | 356524 | 357959 | 1.072 | 1.073 | 1.068 | 1.072 | 1.074 | 1.077 | 1.078 | 1.076 | 1.08 | 1.044 | 1.052 | 1.059 | 319603 | 222084 | 282673 | 310230 | 260370 | 270666 | 647037 | 585607 | 357549 | 423368 | 375063 | 379078 | 319603 | 222084 | 282673 | 310230 | 260370 | 270666 | 647037 | 585607 | 357549 | 423368 | 375063 | 379078 | 19985.473 | 15862.953 | 19590.203 | 25967.884 | 17340.58 | 16023.098 | 65829.564 | 56224.443 | 23562.895 | 34811.7 | 29769.387 | 25505.336 | 4148464 | 4148464 | 4433328 | 4433328 | 350473.52 | 2023
natural gas peaker | TRUE | 99999 | N | . | State-Fuel Level Increment | State-Fuel Level Increment | 99999 | CO | MTN |  |  | 99999 | 2 | NAICS-22 Non-Cogen | GT | NG | NG | State-Fuel Level Increment |  | mcf | 15665 | 10873 | 13624 | 14300 | 11803 | 13084 | 28272 | 26217 | 16887 | 20013 | 17422 | 18251 | 15665 | 10873 | 13624 | 14300 | 11803 | 13084 | 28272 | 26217 | 16887 | 20013 | 17422 | 18251 | 1.072 | 1.073 | 1.068 | 1.072 | 1.074 | 1.077 | 1.078 | 1.076 | 1.08 | 1.044 | 1.052 | 1.059 | 16793 | 11667 | 14550 | 15330 | 12676 | 14091 | 30477 | 28209 | 18238 | 20894 | 18328 | 19328 | 16793 | 11667 | 14550 | 15330 | 12676 | 14091 | 30477 | 28209 | 18238 | 20894 | 18328 | 19328 | 884.441 | 671.349 | 869.62 | 1118.126 | 745.509 | 712.506 | 2764.899 | 2382.466 | 1048.174 | 1501.245 | 1254.596 | 1132.629 | 206411 | 206411 | 220581 | 220581 | 15085.56 | 2023
natural gas peaker | TRUE | 99999 | N | . | State-Fuel Level Increment | State-Fuel Level Increment | 99999 | CT | NEW |  |  | 99999 | 2 | NAICS-22 Non-Cogen | GT | NG | NG | State-Fuel Level Increment |  | mcf | 20379 | 17645 | 23552 | 126420 | 138611 | 232320 | 538635 | 282490 | 205181 | 206989 | 108374 | 21044 | 20379 | 17645 | 23552 | 126420 | 138611 | 232320 | 538635 | 282490 | 205181 | 206989 | 108374 | 21044 | 1.033 | 1.032 | 1.032 | 1.031 | 1.029 | 1.03 | 1.03 | 1.029 | 1.03 | 1.031 | 1.031 | 1.031 | 21052 | 18210 | 24306 | 130340 | 142630 | 239289 | 554794 | 290681 | 211337 | 213406 | 111734 | 21696 | 21052 | 18210 | 24306 | 130340 | 142630 | 239289 | 554794 | 290681 | 211337 | 213406 | 111734 | 21696 | 1065.05 | 1114.188 | 446.699 | 10899.676 | 14022.835 | 22303.103 | 63286.112 | 27947.832 | 18977.989 | 24202.054 | 9845.78 | 704.932 | 1921640 | 1921640 | 1979475 | 1979475 | 194816.25 | 2023
natural gas peaker | FALSE | 99999 | Y | . | State-Fuel Level Increment | State-Fuel Level Increment | 99999 | CT | NEW |  |  | 99999 | 5 | Commercial NAICS Cogen | GT | NG | NG | State-Fuel Level Increment |  | mcf | 84693 | 76060 | 82025 | 65734 | 64877 | 78376 | 85667 | 85495 | 77929 | 67963 | 77630 | 90876 | 37024 | 32271 | 34317 | 24361 | 26309 | 35333 | 39776 | 40325 | 35579 | 28259 | 35664 | 41297 | 1.033 | 1.032 | 1.032 | 1.031 | 1.029 | 1.03 | 1.03 | 1.029 | 1.03 | 1.031 | 1.031 | 1.031 | 87488 | 78494 | 84649 | 67771 | 66758 | 80728 | 88237 | 87974 | 80267 | 70070 | 80037 | 93693 | 38245 | 33303 | 35415 | 25116 | 27071 | 36394 | 40969 | 41495 | 36646 | 29135 | 36769 | 42577 | 7187.871 | 6260.41 | 6661.287 | 4709.116 | 5085.087 | 6832.928 | 7682.192 | 7787.678 | 6880.729 | 5473.568 | 6909.837 | 7999.389 | 937325 | 410515 | 966166 | 423135 | 79470.092 | 2023
natural gas peaker | FALSE | 99999 | Y | . | State-Fuel Level Increment | State-Fuel Level Increment | 99999 | CT | NEW |  |  | 99999 | 7 | Industrial NAICS Cogen | GT | NG | NG | State-Fuel Level Increment |  | mcf | 196148 | 176701 | 192383 | 153218 | 150067 | 180697 | 194359 | 195311 | 179265 | 157363 | 177979 | 210474 | 124652 | 109157 | 117705 | 77384 | 87446 | 116086 | 126639 | 131295 | 117036 | 94246 | 119874 | 137993 | 1.033 | 1.032 | 1.032 | 1.031 | 1.029 | 1.03 | 1.03 | 1.029 | 1.03 | 1.031 | 1.031 | 1.031 | 202621 | 182355 | 198539 | 157967 | 154419 | 186118 | 200190 | 200975 | 184643 | 162241 | 183496 | 216999 | 128766 | 112650 | 121472 | 79783 | 89982 | 119569 | 130438 | 135103 | 120547 | 97168 | 123590 | 142271 | 16967.188 | 14834.12 | 15965.137 | 10600.49 | 11878.1 | 15809.684 | 17325.028 | 17886.623 | 15936.275 | 12820.56 | 16288.937 | 18766.538 | 2163965 | 1359513 | 2230563 | 1401339 | 185078.68 | 2023
natural gas peaker | FALSE | 99999 | Y | . | State-Fuel Level Increment | State-Fuel Level Increment | 99999 | DC | SAT |  |  | 99999 | 5 | Commercial NAICS Cogen | GT | NG | NG | State-Fuel Level Increment |  | mcf | 93595 | 82609 | 89675 | 71442 | 69948 | 84365 | 91053 | 91276 | 83736 | 74947 | 84940 | 99244 | 75737 | 64672 | 68548 | 49211 | 52667 | 70936 | 80246 | 80992 | 71413 | 57786 | 72832 | 83582 | 1 | 1.019 | 1.02 | 1.02 | 1.02 | 1.02 | 1.02 | 1.02 | 1.02 | 1 | 1 | 1.01 | 93595 | 84179 | 91469 | 72870 | 71347 | 86053 | 92874 | 93101 | 85411 | 74947 | 84940 | 100236 | 75737 | 65901 | 69919 | 50196 | 53720 | 72354 | 81851 | 82612 | 72842 | 57786 | 72832 | 84417 | 6525.934 | 5678.461 | 6024.598 | 4325.189 | 4628.905 | 6234.509 | 7052.772 | 7118.385 | 6276.595 | 4979.17 | 6275.617 | 7273.918 | 1016830 | 828622 | 1031022 | 840167 | 72394.053 | 2023
natural gas peaker | TRUE | 99999 | N | . | State-Fuel Level Increment | State-Fuel Level Increment | 99999 | DE | SAT |  |  | 99999 | 2 | NAICS-22 Non-Cogen | GT | NG | NG | State-Fuel Level Increment |  | mcf | 0 | 0 | 0 | 4612 | 5003 | 11725 | 36576 | 15209 | 9667 | 11004 | 2077 | 0 | 0 | 0 | 0 | 4612 | 5003 | 11725 | 36576 | 15209 | 9667 | 11004 | 2077 | 0 | 0 | 0 | 0 | 1.036 | 1.037 | 1.034 | 1.033 | 1.034 | 1.034 | 1.036 | 1.038 | 0 | 0 | 0 | 0 | 4778 | 5188 | 12124 | 37783 | 15726 | 9996 | 11400 | 2156 | 0 | 0 | 0 | 0 | 4778 | 5188 | 12124 | 37783 | 15726 | 9996 | 11400 | 2156 | 0 | 0 | 0 | 0 | 301.513 | 501.821 | 1071.805 | 4441.194 | 1474.232 | 813.536 | 1397.36 | 115.031 | 0 | 95873 | 95873 | 99151 | 99151 | 10116.492 | 2023
natural gas peaker | TRUE | 99999 | N | . | State-Fuel Level Increment | State-Fuel Level Increment | 99999 | FL | SAT |  |  | 99999 | 1 | Electric Utility | GT | NG | NG | State-Fuel Level Increment |  | mcf | 769670 | 788247 | 1095917 | 1173345 | 1785694 | 2284231 | 2661789 | 3206914 | 1969269 | 1527540 | 1179300 | 792920 | 769670 | 788247 | 1095917 | 1173345 | 1785694 | 2284231 | 2661789 | 3206914 | 1969269 | 1527540 | 1179300 | 792920 | 1.028 | 1.023 | 1.022 | 1.021 | 1.022 | 1.025 | 1.025 | 1.023 | 1.022 | 1.022 | 1.023 | 1.028 | 791220 | 806377 | 1120027 | 1197985 | 1824980 | 2341336 | 2728333 | 3280672 | 2012591 | 1561146 | 1206424 | 815122 | 791220 | 806377 | 1120027 | 1197985 | 1824980 | 2341336 | 2728333 | 3280672 | 2012591 | 1561146 | 1206424 | 815122 | 64054.077 | 58773.353 | 96221.076 | 111750.96 | 165080.4 | 226825.45 | 282818 | 368569.18 | 200582.39 | 160261.19 | 106321.5 | 63886.699 | 19234836 | 19234836 | 19686213 | 19686213 | 1905144.3 | 2023
natural gas peaker | TRUE | 99999 | N | . | State-Fuel Level Increment | State-Fuel Level Increment | 99999 | FL | SAT |  |  | 99999 | 2 | NAICS-22 Non-Cogen | GT | NG | NG | State-Fuel Level Increment |  | mcf | 0 | 0 | 249876 | 283048 | 506788 | 686675 | 812186 | 1099649 | 555831 | 328823 | 265475 | 0 | 0 | 0 | 249876 | 283048 | 506788 | 686675 | 812186 | 1099649 | 555831 | 328823 | 265475 | 0 | 0 | 0 | 1.022 | 1.021 | 1.022 | 1.025 | 1.025 | 1.023 | 1.022 | 1.022 | 1.023 | 0 | 0 | 0 | 255373 | 288992 | 517937 | 703842 | 832491 | 1124941 | 568059 | 336057 | 271581 | 0 | 0 | 0 | 255373 | 288992 | 517937 | 703842 | 832491 | 1124941 | 568059 | 336057 | 271581 | 0 | 0 | 0 | 22250.079 | 33249.819 | 53134.229 | 77274.721 | 99720.809 | 144404.18 | 67610.009 | 41752.775 | 28729.34 | 0 | 4788351 | 4788351 | 4899273 | 4899273 | 568125.97 | 2023
natural gas peaker | TRUE | 99999 | Y | . | State-Fuel Level Increment | State-Fuel Level Increment | 99999 | FL | SAT |  |  | 99999 | 3 | NAICS-22 Cogen | GT | NG | NG | State-Fuel Level Increment |  | mcf | 136084 | 126692 | 131920 | 118266 | 127239 | 135590 | 139629 | 142201 | 137985 | 129443 | 136123 | 148456 | 136084 | 126692 | 131920 | 118266 | 127239 | 135590 | 139629 | 142201 | 137985 | 129443 | 136123 | 148456 | 1.028 | 1.023 | 1.022 | 1.021 | 1.022 | 1.025 | 1.025 | 1.023 | 1.022 | 1.022 | 1.023 | 1.028 | 139894 | 129606 | 134822 | 120750 | 130038 | 138980 | 143120 | 145472 | 141021 | 132291 | 139254 | 152613 | 139894 | 129606 | 134822 | 120750 | 130038 | 138980 | 143120 | 145472 | 141021 | 132291 | 139254 | 152613 | 12984.331 | 12151.552 | 12504.919 | 10613.295 | 11618.273 | 12305.323 | 12347.438 | 12818.195 | 12342.688 | 11546.716 | 12633.355 | 14240.108 | 1609628 | 1609628 | 1647861 | 1647861 | 148106.19 | 2023
natural gas peaker | FALSE | 99999 | Y | . | State-Fuel Level Increment | State-Fuel Level Increment | 99999 | FL | SAT |  |  | 99999 | 5 | Commercial NAICS Cogen | GT | NG | NG | State-Fuel Level Increment |  | mcf | 1505 | 1528 | 1964 | 2285 | 2566 | 2903 | 3395 | 3957 | 3239 | 2931 | 1775 | 1688 | 1505 | 1528 | 1616 | 2265 | 2566 | 2903 | 3395 | 3957 | 3239 | 2931 | 1775 | 1688 | 1.028 | 1.023 | 1.022 | 1.021 | 1.022 | 1.025 | 1.025 | 1.023 | 1.022 | 1.022 | 1.023 | 1.028 | 1547 | 1563 | 2007 | 2333 | 2622 | 2976 | 3480 | 4048 | 3310 | 2995 | 1816 | 1735 | 1547 | 1563 | 1652 | 2313 | 2622 | 2976 | 3480 | 4048 | 3310 | 2995 | 1816 | 1735 | 401.286 | 411.771 | 374.899 | 524.828 | 747.075 | 890.074 | 1063.052 | 1183.412 | 1050.909 | 826.874 | 601.925 | 557.817 | 29736 | 29368 | 30432 | 30057 | 8633.922 | 2023
natural gas peaker | FALSE | 99999 | N | . | State-Fuel Level Increment | State-Fuel Level Increment | 99999 | FL | SAT |  |  | 99999 | 6 | Industrial NAICS Non-Cogen | GT | NG | NG | State-Fuel Level Increment |  | mcf | 81266 | 75638 | 78700 | 70474 | 75804 | 80752 | 83094 | 84549 | 82135 | 77066 | 81247 | 88646 | 81266 | 75638 | 78700 | 70474 | 75804 | 80752 | 83094 | 84549 | 82135 | 77066 | 81247 | 88646 | 1.028 | 1.023 | 1.022 | 1.021 | 1.022 | 1.025 | 1.025 | 1.023 | 1.022 | 1.022 | 1.023 | 1.028 | 83541 | 77377 | 80431 | 71954 | 77472 | 82771 | 85172 | 86493 | 83942 | 78762 | 83115 | 91128 | 83541 | 77377 | 80431 | 71954 | 77472 | 82771 | 85172 | 86493 | 83942 | 78762 | 83115 | 91128 | 5171.774 | 4879.08 | 4968.359 | 4439.333 | 5045.521 | 5450.313 | 5651.972 | 5953.431 | 5637.162 | 5105.34 | 5259.734 | 5798.739 | 959371 | 959371 | 982158 | 982158 | 63360.758 | 2023
natural gas peaker | FALSE | 99999 | Y | . | State-Fuel Level Increment | State-Fuel Level Increment | 99999 | FL | SAT |  |  | 99999 | 7 | Industrial NAICS Cogen | GT | NG | NG | State-Fuel Level Increment |  | mcf | 304748 | 284304 | 297751 | 269361 | 723521 | 310122 | 321232 | 329458 | 316911 | 296797 | 306082 | 332667 | 115128 | 109115 | 111260 | 99335 | 306462 | 121257 | 125614 | 132513 | 125662 | 113921 | 117482 | 128987 | 1.028 | 1.023 | 1.022 | 1.021 | 1.022 | 1.025 | 1.025 | 1.023 | 1.022 | 1.022 | 1.023 | 1.028 | 313281 | 290842 | 304302 | 275019 | 739439 | 317875 | 329262 | 337036 | 323884 | 303326 | 313121 | 341982 | 118352 | 111624 | 113707 | 101421 | 313204 | 124288 | 128755 | 135561 | 128426 | 116427 | 120184 | 132599 | 28169.131 | 26566.532 | 27063.872 | 24134.183 | 65508.889 | 29568.262 | 30626.908 | 32244.372 | 30549.014 | 27698.495 | 28599.28 | 31556.784 | 4092954 | 1606736 | 4189369 | 1644548 | 382285.72 | 2023
natural gas peaker | TRUE | 99999 | N | . | State-Fuel Level Increment | State-Fuel Level Increment | 99999 | GA | SAT |  |  | 99999 | 1 | Electric Utility | GT | NG | NG | State-Fuel Level Increment |  | mcf | 992091 | 2054484 | 1892833 | 1904865 | 2814850 | 3471926 | 4031023 | 4852674 | 3101232 | 2173396 | 1936429 | 784948 | 992091 | 2054484 | 1892833 | 1904865 | 2814850 | 3471926 | 4031023 | 4852674 | 3101232 | 2173396 | 1936429 | 784948 | 1.031 | 1.028 | 1.026 | 1.026 | 1.028 | 1.03 | 1.03 | 1.029 | 1.03 | 1.026 | 1.029 | 1.032 | 1022846 | 2112009 | 1942046 | 1954390 | 2893665 | 3576084 | 4151954 | 4993400 | 3194270 | 2229905 | 1992584 | 810067 | 1022846 | 2112009 | 1942046 | 1954390 | 2893665 | 3576084 | 4151954 | 4993400 | 3194270 | 2229905 | 1992584 | 810067 | 44953.794 | 44564.803 | 168586.78 | 190367.51 | 273434.65 | 354766.05 | 435473.52 | 561911.46 | 326622 | 225786.31 | 186074.71 | 44177.954 | 30010751 | 30010751 | 30873220 | 30873220 | 2856719.5 | 2023
natural gas peaker | TRUE | 99999 | N | . | State-Fuel Level Increment | State-Fuel Level Increment | 99999 | GA | SAT |  |  | 99999 | 2 | NAICS-22 Non-Cogen | GT | NG | NG | State-Fuel Level Increment |  | mcf | 427282 | 556495 | 1491873 | 1599667 | 2632878 | 3437575 | 4036773 | 5228864 | 2889763 | 1844110 | 1555608 | 482140 | 427282 | 556495 | 1491873 | 1599667 | 2632878 | 3437575 | 4036773 | 5228864 | 2889763 | 1844110 | 1555608 | 482140 | 1.031 | 1.028 | 1.026 | 1.026 | 1.028 | 1.03 | 1.03 | 1.029 | 1.03 | 1.026 | 1.029 | 1.032 | 440528 | 572077 | 1530661 | 1641259 | 2706599 | 3540702 | 4157875 | 5380502 | 2976456 | 1892057 | 1600721 | 497568 | 440528 | 572077 | 1530661 | 1641259 | 2706599 | 3540702 | 4157875 | 5380502 | 2976456 | 1892057 | 1600721 | 497568 | 32796.424 | 30778.295 | 145574.05 | 186517.86 | 282380.22 | 388843.71 | 490412.91 | 675180.79 | 348471.34 | 227460.44 | 172402.4 | 32523.688 | 26183028 | 26183028 | 26937005 | 26937005 | 3013342.1 | 2023
natural gas peaker | FALSE | 99999 | Y | . | State-Fuel Level Increment | State-Fuel Level Increment | 99999 | GA | SAT |  |  | 99999 | 7 | Industrial NAICS Cogen | GT | NG | NG | State-Fuel Level Increment |  | mcf | 23037 | 22110 | 25112 | 25405 | 27901 | 30696 | 33860 | 37223 | 32718 | 30218 | 24471 | 25363 | 9103 | 9538 | 8491 | 12891 | 18821 | 22603 | 27337 | 30596 | 27005 | 21063 | 14674 | 13193 | 1.031 | 1.028 | 1.026 | 1.026 | 1.028 | 1.03 | 1.03 | 1.029 | 1.03 | 1.026 | 1.029 | 1.032 | 23751 | 22729 | 25765 | 26066 | 28682 | 31617 | 34876 | 38302 | 33700 | 31004 | 25181 | 26175 | 9385 | 9805 | 8712 | 13226 | 19348 | 23281 | 28157 | 31483 | 27815 | 21611 | 15100 | 13615 | 2102.483 | 2196.66 | 1951.699 | 2962.995 | 4334.553 | 5215.696 | 6307.983 | 7053.225 | 6231.364 | 4841.501 | 3382.823 | 3050.146 | 338114 | 215315 | 347848 | 221538 | 49631.128 | 2023
natural gas peaker | TRUE | 99999 | N | . | State-Fuel Level Increment | State-Fuel Level Increment | 99999 | IA | WNC |  |  | 99999 | 1 | Electric Utility | GT | NG | NG | State-Fuel Level Increment |  | mcf | 280572 | 177545 | 282645 | 734969 | 1077441 | 1148879 | 1593515 | 1649509 | 870590 | 994416 | 328169 | 465572 | 280572 | 177545 | 282645 | 734969 | 1077441 | 1148879 | 1593515 | 1649509 | 870590 | 994416 | 328169 | 465572 | 1.078 | 1.073 | 1.076 | 1.055 | 1.075 | 1.088 | 1.089 | 1.09 | 1.096 | 1.084 | 1.081 | 1.094 | 302457 | 190505 | 304127 | 775393 | 1158249 | 1249980 | 1735339 | 1797964 | 954167 | 1077948 | 354749 | 509334 | 302457 | 190505 | 304127 | 775393 | 1158249 | 1249980 | 1735339 | 1797964 | 954167 | 1077948 | 354749 | 509334 | 20779.859 | 13584.544 | 21850.586 | 94892.321 | 146365.91 | 160877.41 | 218140.79 | 229119.15 | 112497.38 | 130500.92 | 39625.899 | 42398.696 | 9603822 | 9603822 | 10410212 | 10410212 | 1230633.5 | 2023
natural gas peaker | FALSE | 99999 | Y | . | State-Fuel Level Increment | State-Fuel Level Increment | 99999 | IA | WNC |  |  | 99999 | 5 | Commercial NAICS Cogen | GT | NG | NG | State-Fuel Level Increment |  | mcf | . | . | . | . | . | . | 12825 | . | . | . | . | . | . | . | . | . | . | . | 3911 | . | . | . | . | . | . | . | . | . | . | . | 1.089 | . | . | . | . | . | . | . | . | . | . | . | 13966 | . | . | . | . | . | . | . | . | . | . | . | 4259 | . | . | . | . | . | . | . | . | . | . | . | 1015.363 | . | . | . | . | . | 12825 | 3911 | 13966 | 4259 | 1015.363 | 2023
natural gas peaker | TRUE | 99999 | N | . | State-Fuel Level Increment | State-Fuel Level Increment | 99999 | ID | MTN |  |  | 99999 | 1 | Electric Utility | GT | NG | NG | State-Fuel Level Increment |  | mcf | 1075976 | 854268 | 1094783 | 972454 | 949992 | 1279133 | 1679361 | 1655659 | 1222712 | 1216165 | 1025244 | 1174541 | 1075976 | 854268 | 1094783 | 972454 | 949992 | 1279133 | 1679361 | 1655659 | 1222712 | 1216165 | 1025244 | 1174541 | 1.003 | 1.005 | 1.004 | 1.027 | 1.027 | 1.005 | 1.004 | 1.003 | 1.005 | 1.007 | 1.004 | 1.006 | 1079204 | 858539 | 1099163 | 998710 | 975642 | 1285529 | 1686079 | 1660626 | 1228826 | 1224678 | 1029345 | 1181588 | 1079204 | 858539 | 1099163 | 998710 | 975642 | 1285529 | 1686079 | 1660626 | 1228826 | 1224678 | 1029345 | 1181588 | 95586.345 | 77574.117 | 97941.678 | 97996.337 | 99540.946 | 132096.54 | 173270.08 | 172320.67 | 121567.67 | 119973.3 | 93785.137 | 107316.42 | 14200288 | 14200288 | 14307929 | 14307929 | 1388969.2 | 2023
natural gas peaker | TRUE | 99999 | N | . | State-Fuel Level Increment | State-Fuel Level Increment | 99999 | IL | ENC |  |  | 99999 | 1 | Electric Utility | GT | NG | NG | State-Fuel Level Increment |  | mcf | 0 | 0 | 0 | 266463 | 284389 | 708492 | 2272982 | 921327 | 577556 | 668645 | 96049 | 0 | 0 | 0 | 0 | 266463 | 284389 | 708492 | 2272982 | 921327 | 577556 | 668645 | 96049 | 0 | 0 | 0 | 0 | 1.025 | 1.041 | 1.036 | 1.044 | 1.043 | 1.037 | 1.04 | 1.036 | 0 | 0 | 0 | 0 | 273125 | 296049 | 733998 | 2372994 | 960943 | 598925 | 695392 | 99506 | 0 | 0 | 0 | 0 | 273125 | 296049 | 733998 | 2372994 | 960943 | 598925 | 695392 | 99506 | 0 | 0 | 0 | 0 | 23012.606 | 36170.865 | 73303.04 | 288679.83 | 99416.27 | 56699.475 | 93046.711 | 11719.172 | 0 | 5795903 | 5795903 | 6030932 | 6030932 | 682047.97 | 2023
natural gas peaker | TRUE | 99999 | N | . | State-Fuel Level Increment | State-Fuel Level Increment | 99999 | IL | ENC |  |  | 99999 | 2 | NAICS-22 Non-Cogen | GT | NG | NG | State-Fuel Level Increment |  | mcf | 236983 | 208206 | 228550 | 1703558 | 1495543 | 2546040 | 5926498 | 3079175 | 2240991 | 2265949 | 1163387 | 213395 | 236983 | 208206 | 228550 | 1703558 | 1495543 | 2546040 | 5926498 | 3079175 | 2240991 | 2265949 | 1163387 | 213395 | 1.034 | 1.029 | 1.027 | 1.025 | 1.041 | 1.036 | 1.044 | 1.043 | 1.037 | 1.04 | 1.036 | 1.043 | 245040 | 214244 | 234721 | 1746147 | 1556860 | 2637697 | 6187265 | 3211580 | 2323907 | 2356588 | 1205268 | 222571 | 245040 | 214244 | 234721 | 1746147 | 1556860 | 2637697 | 6187265 | 3211580 | 2323907 | 2356588 | 1205268 | 222571 | 12290.098 | 12278.497 | 7924.492 | 138891.33 | 143775.36 | 234622.76 | 696048.44 | 296869.29 | 197518.92 | 259658.94 | 95803.041 | 9557.132 | 21308275 | 21308275 | 22141888 | 22141888 | 2105238.3 | 2023
natural gas peaker | TRUE | 99999 | Y | . | State-Fuel Level Increment | State-Fuel Level Increment | 99999 | IL | ENC |  |  | 99999 | 3 | NAICS-22 Cogen | GT | NG | NG | State-Fuel Level Increment |  | mcf | 69762 | 62989 | 68377 | 54685 | 52842 | 64107 | 68996 | 69086 | 63611 | 55546 | 63386 | 74067 | 54687 | 49092 | 53070 | 37379 | 40936 | 50652 | 55026 | 55130 | 50381 | 43199 | 50179 | 58505 | 1.034 | 1.029 | 1.027 | 1.025 | 1.041 | 1.036 | 1.044 | 1.043 | 1.037 | 1.04 | 1.036 | 1.043 | 72134 | 64816 | 70223 | 56052 | 55009 | 66415 | 72032 | 72057 | 65964 | 57767 | 65668 | 77252 | 56546 | 50516 | 54503 | 38314 | 42615 | 52476 | 57447 | 57501 | 52245 | 44927 | 51986 | 61021 | 6177.404 | 5393.998 | 5783.452 | 3921.721 | 4339.716 | 5794.621 | 6405.473 | 6572.161 | 5839.031 | 4679.756 | 5933.122 | 6846.581 | 767454 | 598236 | 795389 | 620097 | 67687.036 | 2023
natural gas peaker | FALSE | 99999 | Y | . | State-Fuel Level Increment | State-Fuel Level Increment | 99999 | IL | ENC |  |  | 99999 | 5 | Commercial NAICS Cogen | GT | NG | NG | State-Fuel Level Increment |  | mcf | 292489 | 262044 | 281500 | 226414 | 222443 | 273078 | 310718 | 303881 | 273111 | 233029 | 275388 | 310500 | 137650 | 120408 | 128153 | 91580 | 98992 | 135963 | 164637 | 161004 | 138306 | 105771 | 132096 | 153368 | 1.034 | 1.029 | 1.027 | 1.025 | 1.041 | 1.036 | 1.044 | 1.043 | 1.037 | 1.04 | 1.036 | 1.043 | 302433 | 269643 | 289101 | 232074 | 231563 | 282910 | 324390 | 316948 | 283215 | 242350 | 285302 | 323852 | 142331 | 123899 | 131613 | 93870 | 103051 | 140858 | 171881 | 167928 | 143423 | 110002 | 136852 | 159963 | 25797.971 | 22460.573 | 23870.935 | 16980.808 | 18515.83 | 25471.528 | 30398.067 | 29547.876 | 25587.396 | 19789.467 | 24803.452 | 28850.962 | 3264595 | 1567928 | 3383781 | 1625671 | 292074.87 | 2023
natural gas peaker | FALSE | 99999 | Y | . | State-Fuel Level Increment | State-Fuel Level Increment | 99999 | IL | ENC |  |  | 99999 | 7 | Industrial NAICS Cogen | GT | NG | NG | State-Fuel Level Increment |  | mcf | 236002 | 210973 | 222009 | 181203 | 179469 | 220008 | 248702 | 243894 | 219827 | 188059 | 221346 | 250527 | 75853 | 64950 | 64607 | 63355 | 56470 | 79454 | 98100 | 91351 | 79087 | 59957 | 72173 | 85970 | 1.034 | 1.029 | 1.027 | 1.025 | 1.041 | 1.036 | 1.044 | 1.043 | 1.037 | 1.04 | 1.036 | 1.043 | 244025 | 217090 | 228004 | 185733 | 186828 | 227927 | 259645 | 254381 | 227960 | 195582 | 229315 | 261300 | 78432 | 66834 | 66352 | 64938 | 58785 | 82314 | 102416 | 95278 | 82013 | 62356 | 74771 | 89667 | 10762.822 | 9024.065 | 8474.074 | 10261.119 | 8395.299 | 12221.342 | 16539.866 | 14751.472 | 12207.749 | 8819.004 | 10483.024 | 12701.326 | 2622019 | 891327 | 2717790 | 924156 | 134641.16 | 2023
natural gas peaker | TRUE | 99999 | N | . | State-Fuel Level Increment | State-Fuel Level Increment | 99999 | IN | ENC |  |  | 99999 | 1 | Electric Utility | GT | NG | NG | State-Fuel Level Increment |  | mcf | 599185 | 552946 | 622415 | 998790 | 1094574 | 1616223 | 3080694 | 1860830 | 1449369 | 1373228 | 976026 | 602286 | 599185 | 552946 | 622415 | 998790 | 1094574 | 1616223 | 3080694 | 1860830 | 1449369 | 1373228 | 976026 | 602286 | 1.055 | 1.053 | 1.052 | 1.048 | 1.049 | 1.041 | 1.042 | 1.06 | 1.06 | 1.062 | 1.061 | 1.058 | 632140 | 582252 | 654780 | 1046732 | 1148207 | 1682486 | 3210084 | 1972481 | 1536332 | 1458367 | 1035564 | 637218 | 632140 | 582252 | 654780 | 1046732 | 1148207 | 1682486 | 3210084 | 1972481 | 1536332 | 1458367 | 1035564 | 637218 | 40479.939 | 38587.551 | 32456.589 | 86197.304 | 104351.04 | 150302.72 | 346210.81 | 180848.61 | 133548.53 | 149652.66 | 86866.873 | 35998.024 | 14826566 | 14826566 | 15596643 | 15596643 | 1385500.7 | 2023
natural gas peaker | TRUE | 99999 | Y | . | State-Fuel Level Increment | State-Fuel Level Increment | 99999 | IN | ENC |  |  | 99999 | 1 | Electric Utility | GT | NG | NG | State-Fuel Level Increment |  | mcf | 0 | 0 | 0 | 0 | 0 | 0 | 0 | 0 | 0 | 0 | 0 | 0 | 0 | 0 | 0 | 0 | 0 | 0 | 0 | 0 | 0 | 0 | 0 | 0 | 0 | 0 | 0 | 0 | 0 | 0 | 0 | 0 | 0 | 0 | 0 | 0 | 0 | 0 | 0 | 0 | 0 | 0 | 0 | 0 | 0 | 0 | 0 | 0 | 0 | 0 | 0 | 0 | 0 | 0 | 0 | 0 | 0 | 0 | 0 | 0 | 0 | 0 | 0 | 0 | 0 | 0 | 0 | 0 | 0 | 0 | 0 | 0 | 0 | 0 | 0 | 0 | 0 | 2023
natural gas peaker | TRUE | 99999 | Y | . | State-Fuel Level Increment | State-Fuel Level Increment | 99999 | IN | ENC |  |  | 99999 | 3 | NAICS-22 Cogen | GT | NG | NG | State-Fuel Level Increment |  | mcf | 283460 | 255018 | 275992 | 221428 | 217458 | 264748 | 287847 | 282640 | 258361 | 225516 | 257144 | 302704 | 83774 | 72945 | 77179 | 56711 | 59960 | 81620 | 92956 | 91726 | 80673 | 63653 | 80139 | 93294 | 1.055 | 1.053 | 1.052 | 1.048 | 1.049 | 1.041 | 1.042 | 1.06 | 1.06 | 1.062 | 1.061 | 1.058 | 299050 | 268534 | 290344 | 232057 | 228113 | 275603 | 299937 | 299598 | 273863 | 239498 | 272830 | 320261 | 88382 | 76811 | 81192 | 59433 | 62898 | 84966 | 96860 | 97230 | 85513 | 67600 | 85028 | 98705 | 21577.372 | 18752.494 | 19822.076 | 14509.795 | 15355.866 | 20743.376 | 23647.258 | 23737.487 | 20876.962 | 16503.676 | 20758.619 | 24097.637 | 3132316 | 934630 | 3299688 | 984618 | 240382.62 | 2023
natural gas peaker | FALSE | 99999 | Y | . | State-Fuel Level Increment | State-Fuel Level Increment | 99999 | IN | ENC |  |  | 99999 | 7 | Industrial NAICS Cogen | GT | NG | NG | State-Fuel Level Increment |  | mcf | 328405 | 293830 | 312626 | 253630 | 252489 | 309178 | 345509 | 335315 | 302886 | 261394 | 303215 | 350674 | 328405 | 293830 | 312626 | 234026 | 246588 | 309178 | 345509 | 335315 | 302886 | 261394 | 303215 | 350674 | 1.055 | 1.053 | 1.052 | 1.048 | 1.049 | 1.041 | 1.042 | 1.06 | 1.06 | 1.062 | 1.061 | 1.058 | 346467 | 309403 | 328883 | 265804 | 264861 | 321854 | 360020 | 355434 | 321059 | 277600 | 321711 | 371013 | 346467 | 309403 | 328883 | 245259 | 258671 | 321854 | 360020 | 355434 | 321059 | 277600 | 321711 | 371013 | 31287.064 | 27180.754 | 28697.949 | 21133.139 | 22288.795 | 30136.064 | 34435.924 | 34509.743 | 30327.267 | 23948.485 | 30103.874 | 34962.62 | 3649151 | 3623646 | 3844109 | 3817374 | 349011.68 | 2023
natural gas peaker | TRUE | 99999 | N | . | State-Fuel Level Increment | State-Fuel Level Increment | 99999 | KS | WNC |  |  | 99999 | 1 | Electric Utility | GT | NG | NG | State-Fuel Level Increment |  | mcf | 251265 | 214248 | 501821 | 558045 | 920060 | 1195830 | 1393617 | 1792442 | 1005215 | 642433 | 549988 | 246897 | 251265 | 214248 | 501821 | 558045 | 920060 | 1195830 | 1393617 | 1792442 | 1005215 | 642433 | 549988 | 246897 | 1.027 | 1.024 | 1.021 | 1.014 | 1.005 | 1.007 | 1.014 | 1.015 | 1.012 | 1.014 | 1.012 | 1.014 | 258049 | 219390 | 512358 | 565859 | 924659 | 1204201 | 1413128 | 1819328 | 1017276 | 651427 | 556587 | 250354 | 258049 | 219390 | 512358 | 565859 | 924659 | 1204201 | 1413128 | 1819328 | 1017276 | 651427 | 556587 | 250354 | 19565.565 | 17752.253 | 33540.434 | 47910.14 | 76638.313 | 110817.53 | 142719.52 | 205757.89 | 97186.103 | 60342.374 | 41950.365 | 19568.985 | 9271861 | 9271861 | 9392616 | 9392616 | 873749.47 | 2023
natural gas peaker | TRUE | 99999 | Y | . | State-Fuel Level Increment | State-Fuel Level Increment | 99999 | KS | WNC |  |  | 99999 | 1 | Electric Utility | GT | NG | NG | State-Fuel Level Increment |  | mcf | 0 | 4163 | 1208 | 1905 | 4823 | 7347 | 8804 | 13268 | 5208 | 2311 | 1454 | 0 | 0 | 0 | 1157 | 1905 | 4823 | 7347 | 8804 | 13268 | 5208 | 2311 | 1454 | 0 | 0 | 1.024 | 1.021 | 1.014 | 1.005 | 1.007 | 1.014 | 1.015 | 1.012 | 1.014 | 1.012 | 0 | 0 | 4263 | 1233 | 1932 | 4847 | 7398 | 8927 | 13467 | 5270 | 2343 | 1471 | 0 | 0 | 0 | 1181 | 1932 | 4847 | 7398 | 8927 | 13467 | 5270 | 2343 | 1471 | 0 | 0 | 0 | 71.21 | 267.656 | 509.193 | 854.048 | 1161.259 | 1863.4 | 704.293 | 371.209 | 172.822 | 0 | 50491 | 46277 | 51151 | 46836 | 5975.09 | 2023
natural gas peaker | FALSE | 99999 | Y | . | State-Fuel Level Increment | State-Fuel Level Increment | 99999 | KS | WNC |  |  | 99999 | 7 | Industrial NAICS Cogen | GT | NG | NG | State-Fuel Level Increment |  | mcf | 104963 | 97453 | 105609 | 100828 | 110705 | 119897 | 126945 | 134230 | 124087 | 115035 | 107372 | 115936 | 104860 | 97453 | 105609 | 95407 | 105314 | 112746 | 116302 | 125411 | 114942 | 107144 | 103732 | 115715 | 1.027 | 1.024 | 1.021 | 1.014 | 1.005 | 1.007 | 1.014 | 1.015 | 1.012 | 1.014 | 1.012 | 1.014 | 107797 | 99792 | 107827 | 102239 | 111259 | 120736 | 128722 | 136243 | 125576 | 116645 | 108661 | 117559 | 107691 | 99792 | 107827 | 96743 | 105841 | 113535 | 117930 | 127292 | 116321 | 108644 | 104977 | 117335 | 9279.34 | 11888.016 | 11710.628 | 12152.061 | 15150.584 | 17104.791 | 18983.131 | 20561.779 | 18850.168 | 15961.12 | 14220.886 | 10110.372 | 1363060 | 1304635 | 1383056 | 1323928 | 175972.88 | 2023
natural gas peaker | TRUE | 99999 | N | . | State-Fuel Level Increment | State-Fuel Level Increment | 99999 | KY | ESC |  |  | 99999 | 1 | Electric Utility | GT | NG | NG | State-Fuel Level Increment |  | mcf | 58594 | 126219 | 60885 | 272538 | 296401 | 456558 | 934563 | 541224 | 410743 | 394897 | 1957991 | 58930 | 58594 | 126219 | 60885 | 272538 | 296401 | 456558 | 934563 | 541224 | 410743 | 394897 | 1957991 | 58930 | 1.028 | 1.031 | 1.028 | 1.022 | 1.03 | 1.027 | 1.032 | 1.029 | 1.03 | 1.04 | 1.038 | 1.031 | 60235 | 130132 | 62590 | 278534 | 305294 | 468885 | 964470 | 556920 | 423065 | 410693 | 2032394 | 60757 | 60235 | 130132 | 62590 | 278534 | 305294 | 468885 | 964470 | 556920 | 423065 | 410693 | 2032394 | 60757 | 3645.446 | 4257.189 | 2854.528 | 22310.448 | 27684.396 | 41592.901 | 105524.88 | 50953.045 | 36272.06 | 43040.965 | 177380.53 | 3201.179 | 5569543 | 5569543 | 5753969 | 5753969 | 518717.56 | 2023
natural gas peaker | TRUE | 99999 | N | . | State-Fuel Level Increment | State-Fuel Level Increment | 99999 | LA | WSC |  |  | 99999 | 1 | Electric Utility | GT | NG | NG | State-Fuel Level Increment |  | mcf | 77133 | 155800 | 238860 | 255615 | 418034 | 547281 | 643023 | 828336 | 460223 | 293404 | 249494 | 106929 | 77133 | 155800 | 238860 | 255615 | 418034 | 547281 | 643023 | 828336 | 460223 | 293404 | 249494 | 106929 | 1.029 | 1.026 | 1.025 | 1.027 | 1.031 | 1.028 | 1.027 | 1.029 | 1.03 | 1.031 | 1.028 | 1.027 | 79370 | 159851 | 244832 | 262516 | 430993 | 562605 | 660385 | 852357 | 474029 | 302498 | 256480 | 109816 | 79370 | 159851 | 244832 | 262516 | 430993 | 562605 | 660385 | 852357 | 474029 | 302498 | 256480 | 109816 | 2012.381 | 2333.113 | 21167.188 | 27689.008 | 42343.091 | 58942.307 | 74683.261 | 103908.22 | 52570.202 | 33950.403 | 25285.375 | 1874.442 | 4274132 | 4274132 | 4395732 | 4395732 | 446758.99 | 2023
natural gas peaker | TRUE | 99999 | N | . | State-Fuel Level Increment | State-Fuel Level Increment | 99999 | LA | WSC |  |  | 99999 | 2 | NAICS-22 Non-Cogen | GT | NG | NG | State-Fuel Level Increment |  | mcf | 0 | 0 | 64320 | 73139 | 131844 | 180438 | 213787 | 289617 | 144698 | 84810 | 68342 | 0 | 0 | 0 | 64320 | 73139 | 131844 | 180438 | 213787 | 289617 | 144698 | 84810 | 68342 | 0 | 0 | 0 | 1.025 | 1.027 | 1.031 | 1.028 | 1.027 | 1.029 | 1.03 | 1.031 | 1.028 | 0 | 0 | 0 | 65928 | 75114 | 135931 | 185490 | 219559 | 298016 | 149039 | 87439 | 70256 | 0 | 0 | 0 | 65928 | 75114 | 135931 | 185490 | 219559 | 298016 | 149039 | 87439 | 70256 | 0 | 0 | 0 | 4390.286 | 7514.806 | 12490.107 | 18837.899 | 24659.468 | 36784.721 | 16227.491 | 9644.144 | 6146.943 | 0 | 1250995 | 1250995 | 1286772 | 1286772 | 136695.87 | 2023
natural gas peaker | FALSE | 99999 | Y | . | State-Fuel Level Increment | State-Fuel Level Increment | 99999 | LA | WSC |  |  | 99999 | 5 | Commercial NAICS Cogen | GT | NG | NG | State-Fuel Level Increment |  | mcf | 49614 | 46088 | 47952 | 42812 | 45916 | 49199 | 50674 | 51358 | 49797 | 46679 | 49409 | 54226 | 16814 | 15849 | 16235 | 14133 | 15729 | 16890 | 17278 | 18049 | 17199 | 15788 | 16766 | 18693 | 1.029 | 1.026 | 1.025 | 1.027 | 1.031 | 1.028 | 1.027 | 1.029 | 1.03 | 1.031 | 1.028 | 1.027 | 51053 | 47286 | 49151 | 43968 | 47339 | 50577 | 52042 | 52847 | 51291 | 48126 | 50792 | 55690 | 17302 | 16261 | 16641 | 14515 | 16217 | 17363 | 17744 | 18572 | 17715 | 16277 | 17235 | 19198 | 3677.391 | 3456.123 | 3536.953 | 3085.146 | 3446.779 | 3690.408 | 3771.483 | 3947.427 | 3765.306 | 3459.545 | 3663.17 | 4080.465 | 583724 | 199423 | 600162 | 205040 | 43580.196 | 2023
natural gas peaker | FALSE | 99999 | Y | . | State-Fuel Level Increment | State-Fuel Level Increment | 99999 | LA | WSC |  |  | 99999 | 7 | Industrial NAICS Cogen | GT | NG | NG | State-Fuel Level Increment |  | mcf | 2713187 | 2518813 | 2629596 | 2357888 | 2529136 | 2711836 | 2800309 | 2846682 | 2750094 | 2579125 | 2705555 | 2961300 | 1180239 | 1112848 | 1139298 | 1013138 | 1133531 | 1224178 | 1264708 | 1320598 | 1255079 | 1145569 | 1192270 | 1318295 | 1.029 | 1.026 | 1.025 | 1.027 | 1.031 | 1.028 | 1.027 | 1.029 | 1.03 | 1.031 | 1.028 | 1.027 | 2791868 | 2584303 | 2695336 | 2421551 | 2607539 | 2787768 | 2875917 | 2929234 | 2832597 | 2659078 | 2781311 | 3041256 | 1214468 | 1141781 | 1167780 | 1040492 | 1168671 | 1258455 | 1298854 | 1358895 | 1292731 | 1181082 | 1225652 | 1353889 | 220699.16 | 207849.88 | 212101.4 | 186898.22 | 210537.85 | 226291.48 | 232346.57 | 243930.61 | 231878.21 | 211773.31 | 221632.98 | 246227.72 | 32103521 | 14299751 | 33007758 | 14702750 | 2652167.4 | 2023
natural gas peaker | TRUE | 99999 | N | . | State-Fuel Level Increment | State-Fuel Level Increment | 99999 | MA | NEW |  |  | 99999 | 1 | Electric Utility | GT | NG | NG | State-Fuel Level Increment |  | mcf | 0 | 0 | 0 | 26250 | 28718 | 49597 | 119219 | 60747 | 43564 | 44546 | 21653 | 0 | 0 | 0 | 0 | 26250 | 28718 | 49597 | 119219 | 60747 | 43564 | 44546 | 21653 | 0 | 0 | 0 | 0 | 1.029 | 1.029 | 1.03 | 1.03 | 1.029 | 1.029 | 1.029 | 1.03 | 0 | 0 | 0 | 0 | 27011 | 29551 | 51085 | 122796 | 62508 | 44828 | 45837 | 22303 | 0 | 0 | 0 | 0 | 27011 | 29551 | 51085 | 122796 | 62508 | 44828 | 45837 | 22303 | 0 | 0 | 0 | 0 | 2316.967 | 3013.491 | 4866.138 | 14195.317 | 6131.577 | 4112.806 | 5346.268 | 2051.033 | 0 | 394294 | 394294 | 405919 | 405919 | 42033.597 | 2023
natural gas peaker | TRUE | 99999 | N | . | State-Fuel Level Increment | State-Fuel Level Increment | 99999 | MA | NEW |  |  | 99999 | 2 | NAICS-22 Non-Cogen | GT | NG | NG | State-Fuel Level Increment |  | mcf | 10152 | 8936 | 10668 | 12586 | 13821 | 18992 | 32218 | 21872 | 17654 | 16233 | 13145 | 10286 | 10152 | 8936 | 10668 | 12586 | 13821 | 18992 | 32218 | 21872 | 17654 | 16233 | 13145 | 10286 | 1.034 | 1.034 | 1.03 | 1.029 | 1.029 | 1.03 | 1.03 | 1.029 | 1.029 | 1.029 | 1.03 | 1.03 | 10497 | 9240 | 10988 | 12951 | 14222 | 19562 | 33185 | 22506 | 18166 | 16704 | 13539 | 10595 | 10497 | 9240 | 10988 | 12951 | 14222 | 19562 | 33185 | 22506 | 18166 | 16704 | 13539 | 10595 | 604.36 | 580.666 | 453.752 | 1067.982 | 1257.139 | 1719.383 | 3444.482 | 2020.471 | 1564.022 | 1625.586 | 1125.707 | 518.935 | 186563 | 186563 | 192155 | 192155 | 15982.485 | 2023
natural gas peaker | FALSE | 99999 | Y | . | State-Fuel Level Increment | State-Fuel Level Increment | 99999 | MA | NEW |  |  | 99999 | 5 | Commercial NAICS Cogen | GT | NG | NG | State-Fuel Level Increment |  | mcf | 591647 | 529793 | 570223 | 458715 | 453995 | 549572 | 606462 | 602768 | 547696 | 476243 | 546698 | 636041 | 242431 | 210836 | 224219 | 162495 | 173048 | 233145 | 264645 | 266723 | 234918 | 186075 | 234081 | 271500 | 1.034 | 1.034 | 1.03 | 1.029 | 1.029 | 1.03 | 1.03 | 1.029 | 1.029 | 1.029 | 1.03 | 1.03 | 611764 | 547805 | 587330 | 472017 | 467161 | 566059 | 624656 | 620248 | 563580 | 490054 | 563099 | 655122 | 250674 | 218005 | 230946 | 167207 | 178067 | 240140 | 272586 | 274458 | 241731 | 191471 | 241105 | 279645 | 50695.469 | 44071.399 | 46632.861 | 33972.814 | 36049.825 | 48662.891 | 55373.749 | 55657.023 | 48980.254 | 38752.674 | 48766.741 | 56589.824 | 6569853 | 2704116 | 6768895 | 2786035 | 564205.52 | 2023
natural gas peaker | FALSE | 99999 | Y | . | State-Fuel Level Increment | State-Fuel Level Increment | 99999 | MA | NEW |  |  | 99999 | 7 | Industrial NAICS Cogen | GT | NG | NG | State-Fuel Level Increment |  | mcf | 30893 | 27789 | 30324 | 24176 | 23663 | 28509 | 30748 | 30862 | 28321 | 24857 | 28133 | 33214 | 10204 | 8879 | 9456 | 6795 | 7273 | 9785 | 11070 | 11184 | 9861 | 7823 | 9850 | 11417 | 1.034 | 1.034 | 1.03 | 1.029 | 1.029 | 1.03 | 1.03 | 1.029 | 1.029 | 1.029 | 1.03 | 1.03 | 31943 | 28734 | 31234 | 24877 | 24349 | 29364 | 31670 | 31757 | 29142 | 25578 | 28977 | 34210 | 10551 | 9181 | 9740 | 6992 | 7484 | 10079 | 11402 | 11508 | 10147 | 8050 | 10146 | 11760 | 2212.161 | 1924.893 | 2042.256 | 1466.068 | 1569.084 | 2113.323 | 2390.62 | 2412.912 | 2127.59 | 1687.819 | 2127.306 | 2465.697 | 341489 | 113597 | 351835 | 117040 | 24539.729 | 2023
natural gas peaker | TRUE | 99999 | N | . | State-Fuel Level Increment | State-Fuel Level Increment | 99999 | MD | SAT |  |  | 99999 | 2 | NAICS-22 Non-Cogen | GT | NG | NG | State-Fuel Level Increment |  | mcf | 0 | 0 | 0 | 212009 | 232204 | 370767 | 805973 | 445630 | 331068 | 326698 | 192227 | 0 | 0 | 0 | 0 | 212009 | 232204 | 370767 | 805973 | 445630 | 331068 | 326698 | 192227 | 0 | 0 | 0 | 0 | 1.04 | 1.04 | 1.039 | 1.038 | 1.037 | 1.04 | 1.041 | 1.042 | 0 | 0 | 0 | 0 | 220489 | 241492 | 385227 | 836600 | 462118 | 344311 | 340093 | 200301 | 0 | 0 | 0 | 0 | 220489 | 241492 | 385227 | 836600 | 462118 | 344311 | 340093 | 200301 | 0 | 0 | 0 | 0 | 18646.164 | 23390.972 | 35777.941 | 94203.146 | 44152.834 | 30960.065 | 37597.112 | 17662.06 | 0 | 2916576 | 2916576 | 3030631 | 3030631 | 302390.29 | 2023
natural gas peaker | TRUE | 99999 | Y | . | State-Fuel Level Increment | State-Fuel Level Increment | 99999 | MD | SAT |  |  | 99999 | 3 | NAICS-22 Cogen | GT | NG | NG | State-Fuel Level Increment |  | mcf | 0 | 0 | 0 | 0 | 638 | 3766 | 19867 | 13098 | 5736 | 0 | 8704 | 0 | 0 | 0 | 0 | 0 | 638 | 3766 | 19867 | 13098 | 5736 | 0 | 8704 | 0 | 0 | 0 | 0 | 0 | 1.04 | 1.039 | 1.038 | 1.037 | 1.04 | 0 | 1.042 | 0 | 0 | 0 | 0 | 0 | 664 | 3913 | 20622 | 13583 | 5965 | 0 | 9070 | 0 | 0 | 0 | 0 | 0 | 664 | 3913 | 20622 | 13583 | 5965 | 0 | 9070 | 0 | 0 | 0 | 0 | 0 | 5905.759 | 8168.902 | 9878.483 | 9514.292 | 8201.474 | 0 | 7795.639 | 0 | 51809 | 51809 | 53817 | 53817 | 49464.549 | 2023
natural gas peaker | FALSE | 99999 | Y | . | State-Fuel Level Increment | State-Fuel Level Increment | 99999 | MD | SAT |  |  | 99999 | 5 | Commercial NAICS Cogen | GT | NG | NG | State-Fuel Level Increment |  | mcf | 83884 | 75872 | 84328 | 66259 | 63985 | 76784 | 80509 | 81841 | 75829 | 67267 | 74801 | 90189 | 0 | 0 | 0 | 8102 | 681 | 3744 | 12642 | 6754 | 3469 | 79 | 0 | 0 | 1.043 | 1.043 | 1.037 | 1.04 | 1.04 | 1.039 | 1.038 | 1.037 | 1.04 | 1.041 | 1.042 | 1.039 | 87491 | 79134 | 87448 | 68909 | 66544 | 79779 | 83568 | 84869 | 78862 | 70025 | 77943 | 93706 | 0 | 0 | 0 | 8426 | 708 | 3890 | 13122 | 7004 | 3608 | 82 | 0 | 0 | 0 | 0 | 0 | 726.058 | 61.005 | 335.207 | 1130.717 | 603.515 | 310.87 | 7.054 | 0 | 0 | 921548 | 35471 | 958278 | 36840 | 3174.426 | 2023
natural gas peaker | FALSE | 99999 | Y | . | State-Fuel Level Increment | State-Fuel Level Increment | 99999 | MD | SAT |  |  | 99999 | 7 | Industrial NAICS Cogen | GT | NG | NG | State-Fuel Level Increment |  | mcf | 0 | 0 | 0 | 0 | 0 | 0 | 0 | 0 | 0 | 0 | 0 | 0 | 0 | 0 | 0 | 0 | 0 | 0 | 0 | 0 | 0 | 0 | 0 | 0 | 0 | 0 | 0 | 0 | 0 | 0 | 0 | 0 | 0 | 0 | 0 | 0 | 0 | 0 | 0 | 0 | 0 | 0 | 0 | 0 | 0 | 0 | 0 | 0 | 0 | 0 | 0 | 0 | 0 | 0 | 0 | 0 | 0 | 0 | 0 | 0 | 0 | 0 | 0 | 0 | 0 | 0 | 0 | 0 | 0 | 0 | 0 | 0 | 0 | 0 | 0 | 0 | 0 | 2023
natural gas peaker | FALSE | 99999 | Y | . | State-Fuel Level Increment | State-Fuel Level Increment | 99999 | ME | NEW |  |  | 99999 | 7 | Industrial NAICS Cogen | GT | NG | NG | State-Fuel Level Increment |  | mcf | 526335 | 461602 | 466453 | . | . | . | . | . | . | . | . | . | 158350 | 132651 | 124945 | . | . | . | . | . | . | . | . | . | 1.045 | 1.046 | 1.043 | . | . | . | . | . | . | . | . | . | 550020 | 482836 | 486510 | . | . | . | . | . | . | . | . | . | 165476 | 138753 | 130318 | . | . | . | . | . | . | . | . | . | 34695.587 | 29092.524 | 27324.017 | . | . | . | . | . | . | . | . | . | 1454390 | 415946 | 1519366 | 434547 | 91112.128 | 2023
natural gas peaker | TRUE | 99999 | N | . | State-Fuel Level Increment | State-Fuel Level Increment | 99999 | MI | ENC |  |  | 99999 | 1 | Electric Utility | GT | NG | NG | State-Fuel Level Increment |  | mcf | 1981862 | 1424259 | 1992173 | 2117608 | 2309543 | 2878568 | 3830014 | 3825980 | 2600799 | 2673899 | 1913240 | 2247504 | 1981862 | 1424259 | 1992173 | 2117608 | 2309543 | 2878568 | 3830014 | 3825980 | 2600799 | 2673899 | 1913240 | 2247504 | 1.057 | 1.059 | 1.058 | 1.058 | 1.059 | 1.058 | 1.059 | 1.059 | 1.06 | 1.058 | 1.058 | 1.063 | 2094828 | 1508290 | 2107721 | 2240429 | 2445807 | 3045525 | 4055985 | 4051713 | 2756849 | 2828984 | 2024208 | 2389096 | 2094828 | 1508290 | 2107721 | 2240429 | 2445807 | 3045525 | 4055985 | 4051713 | 2756849 | 2828984 | 2024208 | 2389096 | 172930 | 130641.59 | 178542.32 | 228356.28 | 265476.66 | 329934.01 | 437547.82 | 443312.59 | 279795.29 | 289186.18 | 184227.86 | 208834.76 | 29795449 | 29795449 | 31549435 | 31549435 | 3148785.4 | 2023
natural gas peaker | TRUE | 99999 | N | . | State-Fuel Level Increment | State-Fuel Level Increment | 99999 | MI | ENC |  |  | 99999 | 2 | NAICS-22 Non-Cogen | GT | NG | NG | State-Fuel Level Increment |  | mcf | 134626 | 90485 | 131451 | 188482 | 238432 | 276902 | 375871 | 382263 | 231524 | 248446 | 133849 | 166748 | 134626 | 90485 | 131451 | 188482 | 238432 | 276902 | 375871 | 382263 | 231524 | 248446 | 133849 | 166748 | 1.057 | 1.059 | 1.058 | 1.058 | 1.059 | 1.058 | 1.059 | 1.059 | 1.06 | 1.058 | 1.058 | 1.063 | 142300 | 95824 | 139075 | 199414 | 252500 | 292962 | 398047 | 404817 | 245415 | 262856 | 141612 | 177253 | 142300 | 95824 | 139075 | 199414 | 252500 | 292962 | 398047 | 404817 | 245415 | 262856 | 141612 | 177253 | 10414.006 | 8259.054 | 10969.688 | 21885.96 | 29583.965 | 34353.172 | 46108.442 | 47646.096 | 26385.735 | 28904.342 | 13419.082 | 14922.373 | 2599079 | 2599079 | 2752075 | 2752075 | 292851.92 | 2023
natural gas peaker | FALSE | 99999 | Y | . | State-Fuel Level Increment | State-Fuel Level Increment | 99999 | MI | ENC |  |  | 99999 | 5 | Commercial NAICS Cogen | GT | NG | NG | State-Fuel Level Increment |  | mcf | 56173 | 51049 | 58098 | 46958 | 41481 | 41795 | 51700 | 54629 | 52625 | 53887 | 55340 | 55393 | 12757 | 11650 | 13750 | 11215 | 9180 | 10027 | 13032 | 13896 | 13107 | 13784 | 13131 | 13289 | 1.057 | 1.059 | 1.058 | 1.058 | 1.059 | 1.058 | 1.059 | 1.059 | 1.06 | 1.058 | 1.058 | 1.063 | 59375 | 54061 | 61468 | 49682 | 43928 | 44219 | 54750 | 57852 | 55783 | 57012 | 58550 | 58883 | 13484 | 12337 | 14547 | 11865 | 9722 | 10609 | 13801 | 14716 | 13893 | 14583 | 13893 | 14126 | 2827.24 | 2586.723 | 3050.08 | 2487.802 | 2038.374 | 2224.487 | 2893.741 | 3085.545 | 2913.021 | 3057.544 | 2912.953 | 2961.916 | 619128 | 148818 | 655563 | 157576 | 33039.426 | 2023
natural gas peaker | FALSE | 99999 | Y | . | State-Fuel Level Increment | State-Fuel Level Increment | 99999 | MI | ENC |  |  | 99999 | 7 | Industrial NAICS Cogen | GT | NG | NG | State-Fuel Level Increment |  | mcf | 257005 | 233695 | 266023 | 214338 | 188764 | 190439 | 234883 | 248291 | 240413 | 245061 | 252963 | 253012 | 103985 | 92661 | 108223 | 74241 | 66774 | 69964 | 92473 | 103244 | 98298 | 101036 | 103145 | 104326 | 1.057 | 1.059 | 1.058 | 1.058 | 1.059 | 1.058 | 1.059 | 1.059 | 1.06 | 1.058 | 1.058 | 1.063 | 271654 | 247483 | 281453 | 226769 | 199902 | 201484 | 248741 | 262940 | 254838 | 259275 | 267635 | 268952 | 109912 | 98128 | 114500 | 78547 | 70714 | 74022 | 97928 | 109335 | 104195 | 106896 | 109127 | 110899 | 23177.337 | 20692.622 | 24145.024 | 16564.181 | 14912.124 | 15609.699 | 20650.916 | 23056.267 | 21972.414 | 22541.921 | 23012.162 | 23385.718 | 2824887 | 1118370 | 2991126 | 1184203 | 249720.39 | 2023
natural gas peaker | TRUE | 99999 | N | . | State-Fuel Level Increment | State-Fuel Level Increment | 99999 | MN | WNC |  |  | 99999 | 1 | Electric Utility | GT | NG | NG | State-Fuel Level Increment |  | mcf | 594234 | 208212 | 536863 | 1343416 | 1981815 | 2104823 | 2923534 | 3053711 | 1625633 | 1838415 | 629854 | 883279 | 594234 | 208212 | 536863 | 1343416 | 1981815 | 2104823 | 2923534 | 3053711 | 1625633 | 1838415 | 629854 | 883279 | 1.07 | 1.022 | 1.077 | 1.063 | 1.065 | 1.087 | 1.085 | 1.075 | 1.081 | 1.076 | 1.077 | 1.088 | 635829 | 212792 | 578201 | 1428052 | 2110634 | 2287943 | 3172036 | 3282740 | 1757309 | 1978136 | 678352 | 961007 | 635829 | 212792 | 578201 | 1428052 | 2110634 | 2287943 | 3172036 | 3282740 | 1757309 | 1978136 | 678352 | 961007 | 49019.001 | 23433.899 | 53575.738 | 181177.83 | 270194.85 | 301055.38 | 407165.49 | 425921.15 | 215760.88 | 246511.79 | 85146.981 | 92356.103 | 17723789 | 17723789 | 19083031 | 19083031 | 2351319.1 | 2023
natural gas peaker | TRUE | 99999 | Y | . | State-Fuel Level Increment | State-Fuel Level Increment | 99999 | MN | WNC |  |  | 99999 | 3 | NAICS-22 Cogen | GT | NG | NG | State-Fuel Level Increment |  | mcf | 242200 | 231168 | 249523 | 202960 | 177969 | 176003 | 216918 | 231540 | 224500 | 228267 | 236803 | 235386 | 217534 | 202610 | 223972 | 151186 | 138137 | 140647 | 186949 | 212295 | 201512 | 206908 | 213381 | 214645 | 1.07 | 1.022 | 1.077 | 1.063 | 1.065 | 1.087 | 1.085 | 1.075 | 1.081 | 1.076 | 1.077 | 1.088 | 259154 | 236254 | 268736 | 215746 | 189537 | 191315 | 235356 | 248906 | 242685 | 245615 | 255037 | 256100 | 232761 | 207067 | 241218 | 160711 | 147116 | 152883 | 202840 | 228217 | 217835 | 222633 | 229811 | 233534 | 20056.152 | 17842.218 | 20784.903 | 13847.883 | 12676.428 | 13173.364 | 17478.003 | 19664.678 | 18770.07 | 19183.525 | 19801.964 | 20122.817 | 2653237 | 2309776 | 2844441 | 2476626 | 213402.01 | 2023
natural gas peaker | TRUE | 99999 | N | . | State-Fuel Level Increment | State-Fuel Level Increment | 99999 | MO | WNC |  |  | 99999 | 1 | Electric Utility | GT | NG | NG | State-Fuel Level Increment |  | mcf | 823719 | 738483 | 846173 | 1405475 | 1542419 | 2196873 | 4004259 | 2556600 | 2011671 | 1896807 | 1424183 | 823719 | 823719 | 738483 | 846173 | 1405475 | 1542419 | 2196873 | 4004259 | 2556600 | 2011671 | 1896807 | 1424183 | 823719 | 1.029 | 1.027 | 1.026 | 1.021 | 1.021 | 1.024 | 1.025 | 1.024 | 1.028 | 1.022 | 1.02 | 1.029 | 847607 | 758422 | 868173 | 1434990 | 1574810 | 2249597 | 4104366 | 2617957 | 2067998 | 1938539 | 1452667 | 847608 | 847607 | 758422 | 868173 | 1434990 | 1574810 | 2249597 | 4104366 | 2617957 | 2067998 | 1938539 | 1452667 | 847608 | 44071.6 | 42202.609 | 33903.53 | 106719.98 | 128911.58 | 184946.38 | 421888.62 | 222143.88 | 164619.68 | 183457.86 | 107945.64 | 38315.925 | 20270381 | 20270381 | 20762734 | 20762734 | 1679127.3 | 2023
natural gas peaker | TRUE | 99999 | Y | . | State-Fuel Level Increment | State-Fuel Level Increment | 99999 | MO | WNC |  |  | 99999 | 1 | Electric Utility | GT | NG | NG | State-Fuel Level Increment |  | mcf | 189318 | 169711 | 181205 | 151408 | 166662 | 194855 | 213967 | 212167 | 188744 | 159623 | 177707 | 187893 | 78015 | 70498 | 77024 | 61658 | 67890 | 80317 | 87829 | 87555 | 77894 | 63840 | 71529 | 77847 | 1.029 | 1.027 | 1.026 | 1.021 | 1.021 | 1.024 | 1.025 | 1.024 | 1.028 | 1.022 | 1.02 | 1.029 | 194808 | 174293 | 185917 | 154587 | 170162 | 199532 | 219316 | 217259 | 194029 | 163134 | 181261 | 193342 | 80277 | 72401 | 79026 | 62953 | 69315 | 82245 | 90024 | 89656 | 80075 | 65245 | 72960 | 80104 | 17128.787 | 15448.55 | 16860.774 | 13436.769 | 14795.269 | 17557.08 | 19228.97 | 19139.901 | 17092.737 | 13929.983 | 15571.842 | 17091.312 | 2193260 | 901896 | 2247640 | 924281 | 197281.97 | 2023
natural gas peaker | TRUE | 99999 | N | . | State-Fuel Level Increment | State-Fuel Level Increment | 99999 | MS | ESC |  |  | 99999 | 1 | Electric Utility | GT | NG | NG | State-Fuel Level Increment |  | mcf | 138075 | 170671 | 494218 | 513316 | 809299 | 1028012 | 1203949 | 1516316 | 890535 | 586184 | 513320 | 153603 | 138075 | 170671 | 494218 | 513316 | 809299 | 1028012 | 1203949 | 1516316 | 890535 | 586184 | 513320 | 153603 | 1.031 | 1.028 | 1.026 | 1.027 | 1.025 | 1.031 | 1.029 | 1.027 | 1.026 | 1.032 | 1.023 | 1.025 | 142355 | 175450 | 507069 | 527175 | 829533 | 1059881 | 1238865 | 1557257 | 913689 | 604941 | 525127 | 157443 | 142355 | 175450 | 507069 | 527175 | 829533 | 1059881 | 1238865 | 1557257 | 913689 | 604941 | 525127 | 157443 | 11134.668 | 10380.063 | 32585.025 | 43834.649 | 67776.127 | 95425.195 | 121497.38 | 170883.02 | 84682.128 | 54066.957 | 39458.631 | 11061.001 | 8017498 | 8017498 | 8238785 | 8238785 | 742784.85 | 2023
natural gas peaker | FALSE | 99999 | Y | . | State-Fuel Level Increment | State-Fuel Level Increment | 99999 | MS | ESC |  |  | 99999 | 5 | Commercial NAICS Cogen | GT | NG | NG | State-Fuel Level Increment |  | mcf | . | . | . | . | . | . | . | . | 0 | . | . | . | . | . | . | . | . | . | . | . | 0 | . | . | . | . | . | . | . | . | . | . | . | 0 | . | . | . | . | . | . | . | . | . | . | . | 0 | . | . | . | . | . | . | . | . | . | . | . | 0 | . | . | . | . | . | . | . | . | . | . | . | 0 | . | . | . | 0 | 0 | 0 | 0 | 0 | 2023
natural gas peaker | FALSE | 99999 | Y | . | State-Fuel Level Increment | State-Fuel Level Increment | 99999 | MS | ESC |  |  | 99999 | 7 | Industrial NAICS Cogen | GT | NG | NG | State-Fuel Level Increment |  | mcf | 85886 | 79748 | 82959 | 74001 | 79803 | 84720 | 87240 | 88631 | 86262 | 80497 | 86045 | 94224 | 58789 | 54741 | 56942 | 50211 | 54293 | 57519 | 58921 | 60258 | 58418 | 54530 | 58551 | 64530 | 1.031 | 1.028 | 1.026 | 1.027 | 1.025 | 1.031 | 1.029 | 1.027 | 1.026 | 1.032 | 1.023 | 1.025 | 88549 | 81981 | 85116 | 75999 | 81799 | 87347 | 89770 | 91024 | 88505 | 83072 | 88025 | 96579 | 60612 | 56274 | 58423 | 51566 | 55651 | 59303 | 60630 | 61885 | 59937 | 56275 | 59898 | 66143 | 7395.498 | 6917.978 | 7123.46 | 6027.667 | 6583.211 | 6963.795 | 6972.64 | 7231.439 | 6970.994 | 6535.221 | 7176.942 | 8100.372 | 1010016 | 687703 | 1037766 | 706597 | 83999.217 | 2023
natural gas peaker | TRUE | 99999 | N | . | State-Fuel Level Increment | State-Fuel Level Increment | 99999 | MT | MTN |  |  | 99999 | 1 | Electric Utility | GT | NG | NG | State-Fuel Level Increment |  | mcf | 186240 | 149207 | 191769 | 197598 | 215230 | 269949 | 360387 | 356127 | 241055 | 247624 | 179575 | 212356 | 186240 | 149207 | 191769 | 197598 | 215230 | 269949 | 360387 | 356127 | 241055 | 247624 | 179575 | 212356 | 1.048 | 1.044 | 1.037 | 1.056 | 1.055 | 1.049 | 1.046 | 1.057 | 1.065 | 1.063 | 1.054 | 1.051 | 195180 | 155772 | 198864 | 208663 | 227068 | 283176 | 376964 | 376426 | 256724 | 263225 | 189272 | 223185 | 195180 | 155772 | 198864 | 208663 | 227068 | 283176 | 376964 | 376426 | 256724 | 263225 | 189272 | 223185 | 18046.872 | 14744.019 | 18480.019 | 22224.825 | 25200.853 | 31689.76 | 41941.143 | 42351.239 | 27294.896 | 27960.825 | 18578.333 | 21103.946 | 2807117 | 2807117 | 2954519 | 2954519 | 309616.73 | 2023
natural gas peaker | TRUE | 99999 | N | . | State-Fuel Level Increment | State-Fuel Level Increment | 99999 | NC | SAT |  |  | 99999 | 1 | Electric Utility | GT | NG | NG | State-Fuel Level Increment |  | mcf | 191502 | 305337 | 718364 | 746437 | 1165595 | 1483986 | 1737134 | 2164049 | 1283313 | 854911 | 746857 | 236788 | 191502 | 305337 | 718364 | 746437 | 1165595 | 1483986 | 1737134 | 2164049 | 1283313 | 854911 | 746857 | 236788 | 1.035 | 1.033 | 1.034 | 1.032 | 1.032 | 1.031 | 1.029 | 1.033 | 1.033 | 1.033 | 1.032 | 1.033 | 198205 | 315413 | 742788 | 770322 | 1202894 | 1529990 | 1787510 | 2235462 | 1325662 | 883123 | 770756 | 244602 | 198205 | 315413 | 742788 | 770322 | 1202894 | 1529990 | 1787510 | 2235462 | 1325662 | 883123 | 770756 | 244602 | 8914.833 | 8898.923 | 65453.922 | 79255.173 | 117706.69 | 157835.27 | 197049.1 | 264751.42 | 143049.78 | 95594.739 | 75211.163 | 8711.19 | 11634273 | 11634273 | 12006727 | 12006727 | 1222432.2 | 2023
natural gas peaker | TRUE | 99999 | N | . | State-Fuel Level Increment | State-Fuel Level Increment | 99999 | NC | SAT |  |  | 99999 | 2 | NAICS-22 Non-Cogen | GT | NG | NG | State-Fuel Level Increment |  | mcf | 757007 | 914860 | 854772 | 832015 | 1136751 | 1338823 | 1541193 | 1715784 | 1257495 | 941721 | 869831 | 831798 | 757007 | 914860 | 854772 | 832015 | 1136751 | 1338823 | 1541193 | 1715784 | 1257495 | 941721 | 869831 | 831798 | 1.035 | 1.033 | 1.034 | 1.032 | 1.032 | 1.031 | 1.029 | 1.033 | 1.033 | 1.033 | 1.032 | 1.033 | 783502 | 945050 | 883834 | 858639 | 1173127 | 1380327 | 1585888 | 1772405 | 1298992 | 972798 | 897666 | 859247 | 783502 | 945050 | 883834 | 858639 | 1173127 | 1380327 | 1585888 | 1772405 | 1298992 | 972798 | 897666 | 859247 | 58200.483 | 54252.567 | 83126.043 | 83749.284 | 113367.74 | 136411.48 | 161188.73 | 187783.3 | 130123.34 | 96351.884 | 87025.734 | 57819.336 | 12992050 | 12992050 | 13411475 | 13411475 | 1249399.9 | 2023
natural gas peaker | FALSE | 99999 | Y | . | State-Fuel Level Increment | State-Fuel Level Increment | 99999 | NC | SAT |  |  | 99999 | 5 | Commercial NAICS Cogen | GT | NG | NG | State-Fuel Level Increment |  | mcf | 140003 | 129665 | 134218 | 119633 | 128625 | 137306 | 141025 | 141987 | 138610 | 130275 | 139311 | 152834 | 112087 | 105083 | 108051 | 91629 | 100147 | 106052 | 106311 | 109858 | 105877 | 99255 | 109077 | 123092 | 1.035 | 1.033 | 1.034 | 1.032 | 1.032 | 1.031 | 1.029 | 1.033 | 1.033 | 1.033 | 1.032 | 1.033 | 144903 | 133944 | 138781 | 123461 | 132741 | 141562 | 145114 | 146673 | 143184 | 134574 | 143769 | 157877 | 116010 | 108551 | 111724 | 94561 | 103351 | 109340 | 109394 | 113483 | 109371 | 102530 | 112567 | 127154 | 9996.212 | 9353.484 | 9626.883 | 8148.026 | 8905.346 | 9421.457 | 9426.144 | 9778.388 | 9424.081 | 8834.662 | 9699.482 | 10956.371 | 1633492 | 1276519 | 1686583 | 1318036 | 113570.54 | 2023
natural gas peaker | FALSE | 99999 | Y | . | State-Fuel Level Increment | State-Fuel Level Increment | 99999 | NC | SAT |  |  | 99999 | 7 | Industrial NAICS Cogen | GT | NG | NG | State-Fuel Level Increment |  | mcf | 16 | 1054 | 4778 | 9483 | 11266 | 13722 | 18191 | 23364 | 16704 | 14624 | 2465 | 218 | 16 | 1054 | 4778 | 9483 | 11266 | 13722 | 18191 | 23364 | 16704 | 14624 | 2465 | 218 | 1.035 | 1.033 | 1.034 | 1.032 | 1.032 | 1.031 | 1.029 | 1.033 | 1.033 | 1.033 | 1.032 | 1.033 | 17 | 1088 | 4941 | 9786 | 11626 | 14147 | 18718 | 24135 | 17255 | 15106 | 2544 | 225 | 17 | 1088 | 4941 | 9786 | 11626 | 14147 | 18718 | 24135 | 17255 | 15106 | 2544 | 225 | 6.527 | 2902.668 | 2502.152 | 4172.334 | 6278.895 | 7629.986 | 9339.361 | 10487.152 | 9219.479 | 7075.9 | 4740.157 | 4148.423 | 115885 | 115885 | 119588 | 119588 | 68503.034 | 2023
natural gas peaker | TRUE | 99999 | N | . | State-Fuel Level Increment | State-Fuel Level Increment | 99999 | ND | WNC |  |  | 99999 | 1 | Electric Utility | GT | NG | NG | State-Fuel Level Increment |  | mcf | 977616 | 784047 | 997053 | 905016 | 854020 | 1128772 | 1472489 | 1453711 | 1084236 | 1086883 | 927468 | 1064793 | 977616 | 784047 | 997053 | 905016 | 854020 | 1128772 | 1472489 | 1453711 | 1084236 | 1086883 | 927468 | 1064793 | 1.004 | 0.999 | 1.003 | 0.999 | 1.03 | 1.029 | 1.034 | 1.031 | 1.026 | 1.019 | 1.009 | 1.008 | 981526 | 783263 | 1000044 | 904111 | 879641 | 1161506 | 1522554 | 1498776 | 1112426 | 1107534 | 935815 | 1073311 | 981526 | 783263 | 1000044 | 904111 | 879641 | 1161506 | 1522554 | 1498776 | 1112426 | 1107534 | 935815 | 1073311 | 96399.846 | 79225.986 | 98658.273 | 94446.893 | 93060.133 | 125414.8 | 164096.02 | 162496.78 | 117463.43 | 114802.66 | 93331.427 | 106966.51 | 12736104 | 12736104 | 12960507 | 12960507 | 1346362.8 | 2023
natural gas peaker | TRUE | 99999 | N | . | State-Fuel Level Increment | State-Fuel Level Increment | 99999 | NE | WNC |  |  | 99999 | 1 | Electric Utility | GT | NG | NG | State-Fuel Level Increment |  | mcf | 486567 | 232782 | 471623 | 781083 | 1028826 | 1174767 | 1578477 | 1633474 | 943630 | 1029197 | 490426 | 632043 | 486567 | 232782 | 471623 | 781083 | 1028826 | 1174767 | 1578477 | 1633474 | 943630 | 1029197 | 490426 | 632043 | 1.05 | 1.05 | 1.05 | 1.041 | 1.054 | 1.046 | 1.065 | 1.053 | 1.06 | 1.058 | 1.052 | 1.054 | 510897 | 244421 | 495204 | 813108 | 1084382 | 1228806 | 1681078 | 1720048 | 1000247 | 1088891 | 515929 | 666172 | 510897 | 244421 | 495204 | 813108 | 1084382 | 1228806 | 1681078 | 1720048 | 1000247 | 1088891 | 515929 | 666172 | 36703.56 | 19556.679 | 38884.83 | 93262.423 | 130972.26 | 149609.2 | 201401.87 | 209130.65 | 111887.51 | 124552.58 | 52105.167 | 57485.268 | 10482895 | 10482895 | 11049183 | 11049183 | 1225552 | 2023
natural gas peaker | TRUE | 99999 | N | . | State-Fuel Level Increment | State-Fuel Level Increment | 99999 | NJ | MAT |  |  | 99999 | 1 | Electric Utility | GT | NG | NG | State-Fuel Level Increment |  | mcf | 39810 | 35180 | 40997 | 45933 | 50310 | 67974 | 110374 | 77695 | 63362 | 57688 | 48739 | 40077 | 39810 | 35180 | 40997 | 45933 | 50310 | 67974 | 110374 | 77695 | 63362 | 57688 | 48739 | 40077 | 1.039 | 1.039 | 1.038 | 1.032 | 1.035 | 1.032 | 1.032 | 1.032 | 1.034 | 1.033 | 1.034 | 1.039 | 41363 | 36552 | 42555 | 47403 | 52071 | 70149 | 113906 | 80181 | 65516 | 59592 | 50396 | 41640 | 41363 | 36552 | 42555 | 47403 | 52071 | 70149 | 113906 | 80181 | 65516 | 59592 | 50396 | 41640 | 3414.803 | 3191.32 | 2925.319 | 4522.09 | 5230.992 | 6913.431 | 12414.487 | 7989.949 | 6389.805 | 6295.903 | 4893.23 | 3148.097 | 678139 | 678139 | 701324 | 701324 | 67329.426 | 2023
natural gas peaker | TRUE | 99999 | N | . | State-Fuel Level Increment | State-Fuel Level Increment | 99999 | NJ | MAT |  |  | 99999 | 2 | NAICS-22 Non-Cogen | GT | NG | NG | State-Fuel Level Increment |  | mcf | 330821 | 288318 | 366860 | 639324 | 698786 | 1069661 | 2179512 | 1268358 | 964764 | 934728 | 607030 | 337859 | 330821 | 288318 | 366860 | 639324 | 698786 | 1069661 | 2179512 | 1268358 | 964764 | 934728 | 607030 | 337859 | 1.039 | 1.039 | 1.038 | 1.032 | 1.035 | 1.032 | 1.032 | 1.032 | 1.034 | 1.033 | 1.034 | 1.039 | 343724 | 299563 | 380801 | 659783 | 723243 | 1103892 | 2249257 | 1308946 | 997565 | 965574 | 627668 | 351036 | 343724 | 299563 | 380801 | 659783 | 723243 | 1103892 | 2249257 | 1308946 | 997565 | 965574 | 627668 | 351036 | 17125.974 | 17374.324 | 9268.483 | 55675.963 | 68478.813 | 101374.13 | 249012.5 | 123423.9 | 88982.027 | 103532.77 | 54626.437 | 12571.928 | 9686021 | 9686021 | 10011052 | 10011052 | 901447.25 | 2023
natural gas peaker | TRUE | 99999 | Y | . | State-Fuel Level Increment | State-Fuel Level Increment | 99999 | NJ | MAT |  |  | 99999 | 3 | NAICS-22 Cogen | GT | NG | NG | State-Fuel Level Increment |  | mcf | 40016 | 35428 | 36718 | 30371 | 30811 | 37874 | 44059 | 42789 | 37923 | 32272 | 38321 | 42842 | 39614 | 34061 | 34847 | 30221 | 29128 | 37874 | 44059 | 42789 | 37923 | 31137 | 38321 | 42842 | 1.039 | 1.039 | 1.038 | 1.032 | 1.035 | 1.032 | 1.032 | 1.032 | 1.034 | 1.033 | 1.034 | 1.039 | 41577 | 36810 | 38113 | 31343 | 31889 | 39086 | 45469 | 44158 | 39212 | 33337 | 39624 | 44513 | 41159 | 35389 | 36171 | 31188 | 30147 | 39086 | 45469 | 44158 | 39212 | 32165 | 39624 | 44513 | 3546.558 | 3049.31 | 3116.728 | 2687.341 | 2597.666 | 3596.87 | 4361.183 | 4192.623 | 3610.983 | 2771.587 | 3424.806 | 4028.75 | 449424 | 442816 | 465131 | 458281 | 40984.405 | 2023
natural gas peaker | FALSE | 99999 | Y | . | State-Fuel Level Increment | State-Fuel Level Increment | 99999 | NJ | MAT |  |  | 99999 | 5 | Commercial NAICS Cogen | GT | NG | NG | State-Fuel Level Increment |  | mcf | 144941 | 130732 | 143438 | 114286 | 110788 | 133601 | 142023 | 143308 | 132075 | 116707 | 130932 | 155228 | 120123 | 104966 | 112899 | 76076 | 84546 | 112744 | 123090 | 126599 | 113202 | 91396 | 115803 | 132670 | 1.039 | 1.039 | 1.038 | 1.032 | 1.035 | 1.032 | 1.032 | 1.032 | 1.034 | 1.033 | 1.034 | 1.039 | 150594 | 135830 | 148888 | 117944 | 114665 | 137877 | 146568 | 147895 | 136565 | 120559 | 135383 | 161282 | 124808 | 109060 | 117188 | 78511 | 87505 | 116352 | 127029 | 130651 | 117051 | 94412 | 119740 | 137844 | 10754.313 | 9397.303 | 10097.667 | 6764.976 | 7539.95 | 10049.167 | 11053.336 | 11381.359 | 10128.254 | 8135.1 | 10326.358 | 11905.091 | 1598059 | 1314114 | 1654050 | 1360151 | 117532.87 | 2023
natural gas peaker | FALSE | 99999 | Y | . | State-Fuel Level Increment | State-Fuel Level Increment | 99999 | NJ | MAT |  |  | 99999 | 7 | Industrial NAICS Cogen | GT | NG | NG | State-Fuel Level Increment |  | mcf | 30857 | 27833 | 30538 | 24331 | 23586 | 28441 | 30232 | 30507 | 28116 | 24846 | 27872 | 33047 | 19293 | 16749 | 17665 | 13224 | 13822 | 18773 | 21541 | 21524 | 18852 | 14873 | 18657 | 21582 | 1.039 | 1.039 | 1.038 | 1.032 | 1.035 | 1.032 | 1.032 | 1.032 | 1.034 | 1.033 | 1.034 | 1.039 | 32060 | 28918 | 31698 | 25110 | 24412 | 29351 | 31199 | 31483 | 29072 | 25666 | 28820 | 34336 | 20045 | 17402 | 18336 | 13647 | 14306 | 19374 | 22230 | 22213 | 19493 | 15364 | 19291 | 22424 | 1727.195 | 1499.501 | 1579.951 | 1175.878 | 1232.693 | 1669.375 | 1915.506 | 1913.986 | 1679.686 | 1323.861 | 1662.27 | 1932.183 | 340206 | 216555 | 352125 | 224125 | 19312.085 | 2023
natural gas peaker | TRUE | 99999 | N | . | State-Fuel Level Increment | State-Fuel Level Increment | 99999 | NM | MTN |  |  | 99999 | 1 | Electric Utility | GT | NG | NG | State-Fuel Level Increment |  | mcf | 391485 | 294132 | 340594 | 349221 | 289802 | 321002 | 660497 | 623974 | 423073 | 474202 | 420436 | 450025 | 391485 | 294132 | 340594 | 349221 | 289802 | 321002 | 660497 | 623974 | 423073 | 474202 | 420436 | 450025 | 1.026 | 1.028 | 1.023 | 1.018 | 1.027 | 1.025 | 1.028 | 1.027 | 1.025 | 1.021 | 1.022 | 1.021 | 401664 | 302368 | 348428 | 355507 | 297626 | 329027 | 678991 | 640821 | 433651 | 484160 | 429685 | 459475 | 401664 | 302368 | 348428 | 355507 | 297626 | 329027 | 678991 | 640821 | 433651 | 484160 | 429685 | 459475 | 33611.008 | 27392.578 | 30446.199 | 33647.162 | 25524.595 | 26369.502 | 70714.25 | 64863.017 | 37660.166 | 45655.55 | 40140.986 | 40366.858 | 5038443 | 5038443 | 5161403 | 5161403 | 476391.87 | 2023
natural gas peaker | TRUE | 99999 | N | . | State-Fuel Level Increment | State-Fuel Level Increment | 99999 | NM | MTN |  |  | 99999 | 2 | NAICS-22 Non-Cogen | GT | NG | NG | State-Fuel Level Increment |  | mcf | 72135 | 42027 | 62513 | 71638 | 57005 | 64366 | 154020 | 136940 | 79631 | 97542 | 83140 | 84775 | 72135 | 42027 | 62513 | 71638 | 57005 | 64366 | 154020 | 136940 | 79631 | 97542 | 83140 | 84775 | 1.026 | 1.028 | 1.023 | 1.018 | 1.027 | 1.025 | 1.028 | 1.027 | 1.025 | 1.021 | 1.022 | 1.021 | 74011 | 43204 | 63951 | 72927 | 58544 | 65975 | 158333 | 140637 | 81622 | 99590 | 84969 | 86555 | 74011 | 43204 | 63951 | 72927 | 58544 | 65975 | 158333 | 140637 | 81622 | 99590 | 84969 | 86555 | 5513.23 | 4135.026 | 5472.858 | 7189.399 | 4716.871 | 4459.05 | 18087.996 | 15488.633 | 6587.83 | 9640.984 | 8007.795 | 7126.788 | 1005732 | 1005732 | 1030318 | 1030318 | 96426.46 | 2023
natural gas peaker | FALSE | 99999 | Y | . | State-Fuel Level Increment | State-Fuel Level Increment | 99999 | NM | MTN |  |  | 99999 | 5 | Commercial NAICS Cogen | GT | NG | NG | State-Fuel Level Increment |  | mcf | 63876 | 55403 | 61481 | 53959 | 55285 | 64051 | 71325 | 72065 | 66115 | 62901 | 51815 | 63620 | 27344 | 23560 | 25603 | 21751 | 22992 | 27420 | 30462 | 30754 | 28303 | 26710 | 20965 | 26909 | 1.026 | 1.028 | 1.023 | 1.018 | 1.027 | 1.025 | 1.028 | 1.027 | 1.025 | 1.021 | 1.022 | 1.021 | 65537 | 56954 | 62895 | 54930 | 56778 | 65652 | 73322 | 74011 | 67768 | 64222 | 52955 | 64956 | 28055 | 24220 | 26192 | 22143 | 23613 | 28106 | 31315 | 31584 | 29011 | 27271 | 21426 | 27474 | 6043.397 | 5217.356 | 5642.148 | 4770.038 | 5086.617 | 6054.492 | 6745.654 | 6803.727 | 6249.447 | 5874.583 | 4615.446 | 5918.392 | 741896 | 312773 | 759980 | 320410 | 69021.297 | 2023
natural gas peaker | TRUE | 99999 | N | . | State-Fuel Level Increment | State-Fuel Level Increment | 99999 | NV | MTN |  |  | 99999 | 1 | Electric Utility | GT | NG | NG | State-Fuel Level Increment |  | mcf | 37966 | 3030 | 32857 | 50541 | 36873 | 43608 | 139752 | 112099 | 45630 | 70250 | 54184 | 48007 | 37966 | 3030 | 32857 | 50541 | 36873 | 43608 | 139752 | 112099 | 45630 | 70250 | 54184 | 48007 | 1.061 | 1.049 | 1.046 | 1.048 | 1.044 | 1.043 | 1.042 | 1.043 | 1.041 | 1.036 | 1.045 | 1.052 | 40282 | 3178 | 34368 | 52967 | 38495 | 45483 | 145622 | 116919 | 47501 | 72779 | 56622 | 50503 | 40282 | 3178 | 34368 | 52967 | 38495 | 45483 | 145622 | 116919 | 47501 | 72779 | 56622 | 50503 | 1423.617 | 258.254 | 2257.43 | 5418.482 | 2349.024 | 1436.911 | 18511.128 | 14343.434 | 2576.819 | 7080.163 | 5105.587 | 2918.844 | 674797 | 674797 | 704719 | 704719 | 63679.693 | 2023
natural gas peaker | TRUE | 99999 | N | . | State-Fuel Level Increment | State-Fuel Level Increment | 99999 | NY | MAT |  |  | 99999 | 1 | Electric Utility | GT | NG | NG | State-Fuel Level Increment |  | mcf | 766843 | 681643 | 760747 | 748677 | 824646 | 1057807 | 1525184 | 1189372 | 1000028 | 885280 | 827524 | 767155 | 766843 | 681643 | 760747 | 748677 | 824646 | 1057807 | 1525184 | 1189372 | 1000028 | 885280 | 827524 | 767155 | 1.033 | 1.033 | 1.033 | 1.033 | 1.031 | 1.03 | 1.031 | 1.03 | 1.032 | 1.032 | 1.032 | 1.032 | 792150 | 704137 | 785852 | 773383 | 850211 | 1089542 | 1572467 | 1225052 | 1032027 | 913607 | 854005 | 791705 | 792150 | 704137 | 785852 | 773383 | 850211 | 1089542 | 1572467 | 1225052 | 1032027 | 913607 | 854005 | 791705 | 64780.98 | 59510.813 | 59476.866 | 69178.109 | 78751.444 | 100682.3 | 159877 | 114400.32 | 94528.213 | 88187.788 | 76612.706 | 62083.824 | 11034906 | 11034906 | 11384138 | 11384138 | 1028070.4 | 2023
natural gas peaker | TRUE | 99999 | N | . | State-Fuel Level Increment | State-Fuel Level Increment | 99999 | NY | MAT |  |  | 99999 | 2 | NAICS-22 Non-Cogen | GT | NG | NG | State-Fuel Level Increment |  | mcf | 377541 | 335470 | 375705 | 583637 | 640977 | 837017 | 1623049 | 984141 | 760821 | 725800 | 504205 | 377967 | 377541 | 335470 | 375705 | 583637 | 640977 | 837017 | 1623049 | 984141 | 760821 | 725800 | 504205 | 377967 | 1.033 | 1.033 | 1.033 | 1.033 | 1.031 | 1.03 | 1.031 | 1.03 | 1.032 | 1.032 | 1.032 | 1.032 | 390000 | 346541 | 388103 | 602898 | 660847 | 862127 | 1673363 | 1013667 | 785168 | 749025 | 520339 | 390062 | 390000 | 346541 | 388103 | 602898 | 660847 | 862127 | 1673363 | 1013667 | 785168 | 749025 | 520339 | 390062 | 36333.667 | 33337.617 | 33532.344 | 51246.226 | 63062.941 | 80865.025 | 185033.45 | 97182.884 | 71937.579 | 80309.226 | 47051.645 | 34925.707 | 8126330 | 8126330 | 8382140 | 8382140 | 814818.31 | 2023
natural gas peaker | TRUE | 99999 | Y | . | State-Fuel Level Increment | State-Fuel Level Increment | 99999 | NY | MAT |  |  | 99999 | 3 | NAICS-22 Cogen | GT | NG | NG | State-Fuel Level Increment |  | mcf | 268409 | 240008 | 256354 | 206541 | 205471 | 249545 | 276853 | 274417 | 248196 | 215246 | 248311 | 287693 | 142616 | 124434 | 133106 | 91432 | 100604 | 134719 | 149565 | 153028 | 135466 | 108325 | 137146 | 158414 | 1.033 | 1.033 | 1.033 | 1.033 | 1.031 | 1.03 | 1.031 | 1.03 | 1.032 | 1.032 | 1.032 | 1.032 | 277266 | 247928 | 264814 | 213357 | 211841 | 257031 | 285435 | 282650 | 256138 | 222134 | 256257 | 296899 | 147322 | 128540 | 137498 | 94449 | 103723 | 138761 | 154202 | 157619 | 139801 | 111791 | 141535 | 163483 | 28350.473 | 24736.013 | 26459.831 | 18175.555 | 19960.326 | 26703.044 | 29674.4 | 30331.901 | 26903.117 | 21512.968 | 27236.691 | 31460.428 | 2977044 | 1568855 | 3071750 | 1618724 | 311504.75 | 2023
natural gas peaker | FALSE | 99999 | Y | . | State-Fuel Level Increment | State-Fuel Level Increment | 99999 | NY | MAT |  |  | 99999 | 5 | Commercial NAICS Cogen | GT | NG | NG | State-Fuel Level Increment |  | mcf | 261419 | 235390 | 256848 | 204076 | 199564 | 240597 | 257639 | 259278 | 238119 | 209516 | 236462 | 280228 | 179340 | 157792 | 168667 | 120432 | 130917 | 170141 | 189874 | 190953 | 170096 | 139468 | 169171 | 197630 | 1.033 | 1.033 | 1.033 | 1.033 | 1.031 | 1.03 | 1.031 | 1.03 | 1.032 | 1.032 | 1.032 | 1.032 | 270045 | 243158 | 265323 | 210810 | 205752 | 247815 | 265627 | 267057 | 245738 | 216221 | 244029 | 289194 | 185258 | 162999 | 174233 | 124407 | 134976 | 175245 | 195761 | 196681 | 175539 | 143932 | 174584 | 203955 | 19875.978 | 17344.755 | 18562.56 | 12716.668 | 13987.471 | 18705.001 | 20763.631 | 21240.276 | 18845.887 | 15077.217 | 19094.041 | 22050.554 | 2879136 | 1984481 | 2970769 | 2047570 | 218264.04 | 2023
natural gas peaker | FALSE | 99999 | Y | . | State-Fuel Level Increment | State-Fuel Level Increment | 99999 | NY | MAT |  |  | 99999 | 7 | Industrial NAICS Cogen | GT | NG | NG | State-Fuel Level Increment |  | mcf | 40401 | 36221 | 38982 | 31250 | 30895 | 37424 | 41004 | 40862 | 37155 | 32391 | 37075 | 43307 | 13716 | 11812 | 12251 | 10212 | 10021 | 13839 | 16616 | 16088 | 13871 | 10694 | 13251 | 15556 | 1.033 | 1.033 | 1.033 | 1.033 | 1.031 | 1.03 | 1.031 | 1.03 | 1.032 | 1.032 | 1.032 | 1.032 | 41734 | 37417 | 40268 | 32282 | 31853 | 38546 | 42275 | 42088 | 38343 | 33427 | 38262 | 44693 | 14168 | 12202 | 12655 | 10549 | 10332 | 14254 | 17131 | 16570 | 14315 | 11036 | 13675 | 16054 | 2588.403 | 2235.165 | 2326.203 | 1872.358 | 1874.143 | 2570.054 | 3043.484 | 2974.404 | 2582.581 | 2005.348 | 2495.791 | 2920.429 | 446967 | 157927 | 461188 | 162941 | 29488.363 | 2023
natural gas peaker | TRUE | 99999 | N | . | State-Fuel Level Increment | State-Fuel Level Increment | 99999 | OH | ENC |  |  | 99999 | 1 | Electric Utility | GT | NG | NG | State-Fuel Level Increment |  | mcf | 1111099 | 988143 | 1120419 | 1195421 | 1455013 | 1747956 | 2780154 | 1993281 | 1635668 | 1479660 | 1279968 | 1116072 | 1111099 | 988143 | 1120419 | 1195421 | 1455013 | 1747956 | 2780154 | 1993281 | 1635668 | 1479660 | 1279968 | 1116072 | 1.058 | 1.055 | 1.057 | 1.056 | 1.059 | 1.058 | 1.056 | 1.057 | 1.059 | 1.059 | 1.057 | 1.056 | 1175542 | 1042492 | 1184283 | 1262365 | 1540857 | 1849336 | 2935842 | 2106898 | 1732172 | 1566960 | 1352926 | 1178572 | 1175542 | 1042492 | 1184283 | 1262365 | 1540857 | 1849336 | 2935842 | 2106898 | 1732172 | 1566960 | 1352926 | 1178572 | 81650.965 | 75938.1 | 71380.072 | 104045.58 | 131092.44 | 161020.48 | 297196.71 | 186846.84 | 148258.06 | 147985.66 | 111909.29 | 76124.738 | 17902854 | 17902854 | 18928245 | 18928245 | 1593448.9 | 2023
natural gas peaker | TRUE | 99999 | N | . | State-Fuel Level Increment | State-Fuel Level Increment | 99999 | OH | ENC |  |  | 99999 | 2 | NAICS-22 Non-Cogen | GT | NG | NG | State-Fuel Level Increment |  | mcf | 4005154 | 3566421 | 3961113 | 3907372 | 4283696 | 5485441 | 7899188 | 6170202 | 5193973 | 4593630 | 4316038 | 4001006 | 4005154 | 3566421 | 3961113 | 3907372 | 4283696 | 5485441 | 7899188 | 6170202 | 5193973 | 4593630 | 4316038 | 4001006 | 1.058 | 1.055 | 1.057 | 1.056 | 1.059 | 1.058 | 1.056 | 1.057 | 1.059 | 1.059 | 1.057 | 1.056 | 4237454 | 3762574 | 4186897 | 4126184 | 4536435 | 5803597 | 8341543 | 6521903 | 5500415 | 4864656 | 4562052 | 4225064 | 4237454 | 3762574 | 4186897 | 4126184 | 4536435 | 5803597 | 8341543 | 6521903 | 5500415 | 4864656 | 4562052 | 4225064 | 299609.5 | 275506.87 | 272662.74 | 330129.7 | 377283.44 | 486255.21 | 797199.47 | 554816.27 | 454761.11 | 430121.18 | 363630.17 | 285568.87 | 57383234 | 57383234 | 60668774 | 60668774 | 4927544.5 | 2023
natural gas peaker | TRUE | 99999 | N | . | State-Fuel Level Increment | State-Fuel Level Increment | 99999 | OK | WSC |  |  | 99999 | 1 | Electric Utility | GT | NG | NG | State-Fuel Level Increment |  | mcf | 394269 | 537663 | 572508 | 577577 | 891603 | 1115732 | 1300980 | 1602884 | 986035 | 675688 | 592435 | 453513 | 394269 | 537663 | 572508 | 577577 | 891603 | 1115732 | 1300980 | 1602884 | 986035 | 675688 | 592435 | 453513 | 1.037 | 1.032 | 1.03 | 1.043 | 1.03 | 1.034 | 1.033 | 1.031 | 1.027 | 1.02 | 1.024 | 1.037 | 408857 | 554867 | 589685 | 602413 | 918352 | 1153667 | 1343912 | 1652572 | 1012657 | 689202 | 606653 | 470293 | 408857 | 554867 | 589685 | 602413 | 918352 | 1153667 | 1343912 | 1652572 | 1012657 | 689202 | 606653 | 470293 | 17087.752 | 16681.398 | 44904.258 | 54282.025 | 80620.027 | 108748.6 | 135897.09 | 183148.23 | 98366.338 | 65527.328 | 51039.984 | 16769.759 | 9700887 | 9700887 | 10003130 | 10003130 | 873072.79 | 2023
natural gas peaker | TRUE | 99999 | N | . | State-Fuel Level Increment | State-Fuel Level Increment | 99999 | OR | PACC |  |  | 99999 | 1 | Electric Utility | GT | NG | NG | State-Fuel Level Increment |  | mcf | 4274 | 0 | 3634 | 12239 | 18678 | 20326 | 28716 | 29796 | 15266 | 17489 | 4775 | 7319 | 4274 | 0 | 3634 | 12239 | 18678 | 20326 | 28716 | 29796 | 15266 | 17489 | 4775 | 7319 | 1.059 | 0 | 1.057 | 1.069 | 1.09 | 1.063 | 1.05 | 1.053 | 1.055 | 1.055 | 1.066 | 1.062 | 4526 | 0 | 3841 | 13083 | 20359 | 21607 | 30152 | 31375 | 16106 | 18451 | 5090 | 7773 | 4526 | 0 | 3841 | 13083 | 20359 | 21607 | 30152 | 31375 | 16106 | 18451 | 5090 | 7773 | 305.357 | 0 | 350.136 | 1709.412 | 2652.325 | 2908.591 | 3945.681 | 4147.079 | 2025.345 | 2355.634 | 698.392 | 745.24 | 162512 | 162512 | 172363 | 172363 | 21843.192 | 2023
natural gas peaker | TRUE | 99999 | N | . | State-Fuel Level Increment | State-Fuel Level Increment | 99999 | OR | PACC |  |  | 99999 | 2 | NAICS-22 Non-Cogen | GT | NG | NG | State-Fuel Level Increment |  | mcf | 31517 | 3260 | 28886 | 66338 | 94839 | 106041 | 148574 | 153086 | 82736 | 92691 | 33127 | 46348 | 31517 | 3260 | 28886 | 66338 | 94839 | 106041 | 148574 | 153086 | 82736 | 92691 | 33127 | 46348 | 1.059 | 1.059 | 1.057 | 1.069 | 1.09 | 1.063 | 1.05 | 1.053 | 1.055 | 1.055 | 1.066 | 1.062 | 33377 | 3452 | 30533 | 70915 | 103375 | 112722 | 156003 | 161200 | 87286 | 97789 | 35313 | 49222 | 33377 | 3452 | 30533 | 70915 | 103375 | 112722 | 156003 | 161200 | 87286 | 97789 | 35313 | 49222 | 2024.587 | 176.744 | 2247.407 | 8557.263 | 12943.909 | 14340.243 | 19415.769 | 20344.591 | 10173.498 | 11696.51 | 3837.54 | 4140.954 | 887443 | 887443 | 941187 | 941187 | 109899.02 | 2023
natural gas peaker | TRUE | 99999 | N | . | State-Fuel Level Increment | State-Fuel Level Increment | 99999 | PA | MAT |  |  | 99999 | 2 | NAICS-22 Non-Cogen | GT | NG | NG | State-Fuel Level Increment |  | mcf | 445150 | 396245 | 420784 | 549977 | 605302 | 816187 | 1326693 | 932291 | 759899 | 692181 | 584274 | 428187 | 445150 | 396245 | 420784 | 549977 | 605302 | 816187 | 1326693 | 932291 | 759899 | 692181 | 584274 | 428187 | 1.036 | 1.036 | 1.036 | 1.036 | 1.034 | 1.034 | 1.035 | 1.035 | 1.037 | 1.036 | 1.036 | 1.036 | 461176 | 410510 | 435932 | 569775 | 625881 | 843938 | 1373128 | 964923 | 788014 | 717102 | 605308 | 443602 | 461176 | 410510 | 435932 | 569775 | 625881 | 843938 | 1373128 | 964923 | 788014 | 717102 | 605308 | 443602 | 42660.22 | 38972.287 | 40236.736 | 48196.297 | 56157.99 | 75302.986 | 141896.13 | 87652.622 | 69129.661 | 69694.31 | 51592.179 | 41452.722 | 7957170 | 7957170 | 8239289 | 8239289 | 762944.14 | 2023
natural gas peaker | TRUE | 99999 | Y | . | State-Fuel Level Increment | State-Fuel Level Increment | 99999 | PA | MAT |  |  | 99999 | 3 | NAICS-22 Cogen | GT | NG | NG | State-Fuel Level Increment |  | mcf | 989734 | 889167 | 962797 | 768778 | 756276 | 913259 | 990489 | 990419 | 904555 | 792607 | 901547 | 1059941 | 452292 | 394791 | 422842 | 288432 | 318671 | 425889 | 471476 | 482906 | 427872 | 342890 | 434461 | 501578 | 1.036 | 1.036 | 1.036 | 1.036 | 1.034 | 1.034 | 1.035 | 1.035 | 1.037 | 1.036 | 1.036 | 1.036 | 1025365 | 921177 | 997458 | 796454 | 781989 | 944310 | 1025156 | 1025083 | 938024 | 821141 | 934003 | 1098099 | 468574 | 409004 | 438065 | 298815 | 329506 | 440370 | 487978 | 499808 | 443703 | 355234 | 450102 | 519635 | 88174.534 | 76984.243 | 82516.366 | 56052.488 | 61962.117 | 82757.269 | 91547.534 | 93881.362 | 83389.147 | 66812.086 | 84690.914 | 97743.085 | 10919569 | 4964100 | 11308259 | 5140794 | 966511.15 | 2023
natural gas peaker | FALSE | 99999 | Y | . | State-Fuel Level Increment | State-Fuel Level Increment | 99999 | PA | MAT |  |  | 99999 | 5 | Commercial NAICS Cogen | GT | NG | NG | State-Fuel Level Increment |  | mcf | . | . | . | . | . | . | 28746 | . | . | . | . | . | . | . | . | . | . | . | 10916 | . | . | . | . | . | . | . | . | . | . | . | 1.035 | . | . | . | . | . | . | . | . | . | . | . | 29752 | . | . | . | . | . | . | . | . | . | . | . | 11298 | . | . | . | . | . | . | . | . | . | . | . | 2790.635 | . | . | . | . | . | 28746 | 10916 | 29752 | 11298 | 2790.635 | 2023
natural gas peaker | FALSE | 99999 | Y | . | State-Fuel Level Increment | State-Fuel Level Increment | 99999 | PA | MAT |  |  | 99999 | 7 | Industrial NAICS Cogen | GT | NG | NG | State-Fuel Level Increment |  | mcf | 1144230 | 1024603 | 1098354 | 882793 | 875468 | 1060841 | 1169743 | 1161412 | 1053162 | 916582 | 1053325 | 1225340 | 609171 | 531142 | 566996 | 393849 | 430515 | 576951 | 643452 | 655586 | 579467 | 462866 | 585386 | 676765 | 1.036 | 1.036 | 1.036 | 1.036 | 1.034 | 1.034 | 1.035 | 1.035 | 1.037 | 1.036 | 1.036 | 1.036 | 1185423 | 1061488 | 1137895 | 914573 | 905234 | 1096910 | 1210683 | 1202061 | 1092129 | 949579 | 1091245 | 1269452 | 631101 | 550263 | 587407 | 408028 | 445152 | 596567 | 665973 | 678531 | 600907 | 479529 | 606459 | 701129 | 108638.51 | 94668.119 | 100882.77 | 70739.677 | 76750.976 | 103004.43 | 115427.81 | 117285.65 | 103738.43 | 82643.944 | 104417.77 | 120805.98 | 12665853 | 6712146 | 13116672 | 6951046 | 1199004.1 | 2023
natural gas peaker | FALSE | 99999 | Y | . | State-Fuel Level Increment | State-Fuel Level Increment | 99999 | RI | NEW |  |  | 99999 | 7 | Industrial NAICS Cogen | GT | NG | NG | State-Fuel Level Increment |  | mcf | 64583 | 58228 | 63736 | 50780 | 49471 | 59340 | 63356 | 63739 | 58909 | 51955 | 58146 | 69167 | 60292 | 52776 | 57004 | 37268 | 42313 | 55982 | 60947 | 63183 | 56558 | 45665 | 57858 | 66556 | 1.033 | 1.033 | 1.033 | 1.028 | 1.027 | 1.03 | 1.028 | 1.03 | 1.028 | 1.028 | 1.033 | 1.033 | 66714 | 60150 | 65839 | 52202 | 50807 | 61120 | 65130 | 65651 | 60558 | 53410 | 60065 | 71450 | 62282 | 54518 | 58885 | 38311 | 43455 | 57661 | 62654 | 65079 | 58142 | 46944 | 59767 | 68752 | 5366.661 | 4697.618 | 5073.903 | 3301.137 | 3744.391 | 4968.473 | 5398.648 | 5607.664 | 5009.862 | 4045.016 | 5149.937 | 5924.153 | 711410 | 656402 | 733096 | 676450 | 58287.463 | 2023
natural gas peaker | TRUE | 99999 | N | . | State-Fuel Level Increment | State-Fuel Level Increment | 99999 | SC | SAT |  |  | 99999 | 1 | Electric Utility | GT | NG | NG | State-Fuel Level Increment |  | mcf | 92482 | 74554 | 194562 | 231984 | 445412 | 621819 | 739878 | 1031681 | 488292 | 271481 | 211713 | 88115 | 92482 | 74554 | 194562 | 231984 | 445412 | 621819 | 739878 | 1031681 | 488292 | 271481 | 211713 | 88115 | 1.031 | 1.028 | 1.027 | 1.027 | 1.029 | 1.03 | 1.03 | 1.029 | 1.028 | 1.028 | 1.029 | 1.032 | 95349 | 76642 | 199815 | 238248 | 458330 | 640474 | 762074 | 1061601 | 501964 | 279083 | 217854 | 90935 | 95349 | 76642 | 199815 | 238248 | 458330 | 640474 | 762074 | 1061601 | 501964 | 279083 | 217854 | 90935 | 7829.817 | 7076.618 | 14030.042 | 26127.125 | 44622.805 | 68153.039 | 89915.758 | 136082.21 | 58317.48 | 33983.827 | 20787.352 | 7838.694 | 4491973 | 4491973 | 4622369 | 4622369 | 514764.76 | 2023
natural gas peaker | TRUE | 99999 | N | . | State-Fuel Level Increment | State-Fuel Level Increment | 99999 | SC | SAT |  |  | 99999 | 2 | NAICS-22 Non-Cogen | GT | NG | NG | State-Fuel Level Increment |  | mcf | 18954 | 15650 | 16718 | 15690 | 19740 | 21934 | 24881 | 25217 | 21951 | 17643 | 16782 | 18190 | 18954 | 15650 | 16718 | 15690 | 19740 | 21934 | 24881 | 25217 | 21951 | 17643 | 16782 | 18190 | 1.031 | 1.028 | 1.027 | 1.027 | 1.029 | 1.03 | 1.03 | 1.029 | 1.028 | 1.028 | 1.029 | 1.032 | 19542 | 16088 | 17169 | 16114 | 20312 | 22592 | 25627 | 25948 | 22566 | 18137 | 17269 | 18772 | 19542 | 16088 | 17169 | 16114 | 20312 | 22592 | 25627 | 25948 | 22566 | 18137 | 17269 | 18772 | 1504.764 | 1362.411 | 1333.562 | 1230.473 | 1580.768 | 1762.889 | 1995.287 | 2029.784 | 1745.316 | 1379.094 | 1339.363 | 1505.815 | 233350 | 233350 | 240136 | 240136 | 18769.526 | 2023
natural gas peaker | FALSE | 99999 | Y | . | State-Fuel Level Increment | State-Fuel Level Increment | 99999 | SC | SAT |  |  | 99999 | 7 | Industrial NAICS Cogen | GT | NG | NG | State-Fuel Level Increment |  | mcf | 5581 | 4373 | 5002 | 4615 | 4614 | 4657 | 4750 | 4727 | 4768 | 5149 | 5293 | 5040 | 3746 | 3773 | 3476 | 3290 | 4267 | 4657 | 4245 | 4675 | 4256 | 3829 | 3714 | 4819 | 1.031 | 1.028 | 1.027 | 1.027 | 1.029 | 1.03 | 1.03 | 1.029 | 1.028 | 1.028 | 1.029 | 1.032 | 5754 | 4495 | 5137 | 4740 | 4748 | 4797 | 4893 | 4864 | 4902 | 5293 | 5446 | 5201 | 3862 | 3879 | 3570 | 3379 | 4391 | 4797 | 4372 | 4811 | 4375 | 3936 | 3822 | 4973 | 332.784 | 334.245 | 307.581 | 291.124 | 378.334 | 417.291 | 376.745 | 414.562 | 376.971 | 339.193 | 329.289 | 428.518 | 58569 | 48747 | 60270 | 50167 | 4326.637 | 2023
natural gas peaker | TRUE | 99999 | N | . | State-Fuel Level Increment | State-Fuel Level Increment | 99999 | SD | WNC |  |  | 99999 | 1 | Electric Utility | GT | NG | NG | State-Fuel Level Increment |  | mcf | 366485 | 175043 | 353302 | 543013 | 703008 | 793071 | 1079615 | 1098727 | 652497 | 707318 | 362352 | 454004 | 366485 | 175043 | 353302 | 543013 | 703008 | 793071 | 1079615 | 1098727 | 652497 | 707318 | 362352 | 454004 | 1.088 | 1.092 | 1.096 | 1.082 | 1.081 | 1.101 | 1.102 | 1.104 | 1.108 | 1.102 | 1.102 | 1.114 | 398736 | 191147 | 387220 | 587540 | 759951 | 873171 | 1189736 | 1212994 | 722967 | 779465 | 399312 | 505761 | 398736 | 191147 | 387220 | 587540 | 759951 | 873171 | 1189736 | 1212994 | 722967 | 779465 | 399312 | 505761 | 32581.565 | 18650.627 | 34303.926 | 67854.893 | 91510.675 | 106364.48 | 142734.81 | 147454.22 | 81817.603 | 89547.491 | 41805.947 | 46507.073 | 7288435 | 7288435 | 8008000 | 8008000 | 901133.31 | 2023
natural gas peaker | TRUE | 99999 | N | . | State-Fuel Level Increment | State-Fuel Level Increment | 99999 | TN | ESC |  |  | 99999 | 1 | Electric Utility | GT | NG | NG | State-Fuel Level Increment |  | mcf | 0 | 0 | 0 | 889384 | 977535 | 1270177 | 1885692 | 1431501 | 1196320 | 1065536 | 969960 | 725212 | 0 | 0 | 0 | 889384 | 977535 | 1270177 | 1885692 | 1431501 | 1196320 | 1065536 | 969960 | 725212 | 0 | 0 | 0 | 1.005 | 1.005 | 1.004 | 1.008 | 1.006 | 1.006 | 1.007 | 1.008 | 1.012 | 0 | 0 | 0 | 893831 | 982423 | 1275258 | 1900777 | 1440090 | 1203498 | 1072995 | 977720 | 733915 | 0 | 0 | 0 | 893831 | 982423 | 1275258 | 1900777 | 1440090 | 1203498 | 1072995 | 977720 | 733915 | 0 | 0 | 0 | 21302.364 | 27283.759 | 43112.514 | 120860.85 | 53891.811 | 36790.035 | 46534.367 | 19404.213 | 28070.693 | 10411317 | 10411317 | 10480507 | 10480507 | 397250.61 | 2023
natural gas peaker | FALSE | 99999 | Y | . | State-Fuel Level Increment | State-Fuel Level Increment | 99999 | TN | ESC |  |  | 99999 | 5 | Commercial NAICS Cogen | GT | NG | NG | State-Fuel Level Increment |  | mcf | 111732 | 100833 | 110462 | 87676 | 85549 | 103132 | 110064 | 110902 | 102058 | 89726 | 101141 | 119426 | 42004 | 36847 | 39976 | 25910 | 29439 | 39086 | 42251 | 44012 | 39335 | 31744 | 40386 | 46264 | 1.01 | 1.008 | 1.004 | 1.005 | 1.005 | 1.004 | 1.008 | 1.006 | 1.006 | 1.007 | 1.008 | 1.012 | 112849 | 101640 | 110904 | 88114 | 85977 | 103545 | 110945 | 111567 | 102670 | 90354 | 101950 | 120859 | 42424 | 37142 | 40136 | 26040 | 29586 | 39242 | 42589 | 44276 | 39571 | 31966 | 40709 | 46819 | 9748.165 | 8534.298 | 9222.406 | 5983.415 | 6798.292 | 9016.905 | 9786.07 | 10173.537 | 9092.426 | 7344.99 | 9353.952 | 10757.909 | 1232701 | 457254 | 1241374 | 460500 | 105812.37 | 2023
natural gas peaker | FALSE | 99999 | Y | . | State-Fuel Level Increment | State-Fuel Level Increment | 99999 | TN | ESC |  |  | 99999 | 7 | Industrial NAICS Cogen | GT | NG | NG | State-Fuel Level Increment |  | mcf | 413765 | 371931 | 402581 | 322046 | 317305 | 384126 | 418376 | 417878 | 381195 | 332381 | 379384 | 442231 | 413765 | 365166 | 391526 | 271102 | 296146 | 384126 | 418376 | 417878 | 381195 | 318413 | 379384 | 442231 | 1.01 | 1.008 | 1.004 | 1.005 | 1.005 | 1.004 | 1.008 | 1.006 | 1.006 | 1.007 | 1.008 | 1.012 | 417903 | 374906 | 404191 | 323656 | 318892 | 385663 | 421723 | 420385 | 383482 | 334708 | 382419 | 447538 | 417903 | 368087 | 393092 | 272458 | 297627 | 385663 | 421723 | 420385 | 383482 | 320642 | 382419 | 447538 | 36371.432 | 31716.748 | 33871.337 | 23476.75 | 25645.475 | 34357.213 | 38320.545 | 39067.7 | 34608.427 | 27628.56 | 34949.579 | 40398.502 | 4583199 | 4479308 | 4615466 | 4511019 | 400412.27 | 2023
natural gas peaker | TRUE | 99999 | N | . | State-Fuel Level Increment | State-Fuel Level Increment | 99999 | TX | WSC |  |  | 99999 | 1 | Electric Utility | GT | NG | NG | State-Fuel Level Increment |  | mcf | 1418279 | 1874651 | 2128378 | 2131482 | 3090860 | 3784172 | 4388284 | 5190719 | 3427615 | 2428066 | 2239449 | 1618733 | 1418279 | 1874651 | 2128378 | 2131482 | 3090860 | 3784172 | 4388284 | 5190719 | 3427615 | 2428066 | 2239449 | 1618733 | 1.018 | 1.021 | 1.016 | 1.017 | 1.02 | 1.019 | 1.018 | 1.02 | 1.016 | 1.017 | 1.016 | 1.016 | 1443808 | 1914018 | 2162432 | 2167715 | 3152677 | 3856070 | 4467272 | 5294531 | 3482455 | 2469341 | 2275280 | 1644632 | 1443808 | 1914018 | 2162432 | 2167715 | 3152677 | 3856070 | 4467272 | 5294531 | 3482455 | 2469341 | 2275280 | 1644632 | 96670.944 | 91346.391 | 196027.97 | 214866.85 | 303897.89 | 387135.68 | 470967.01 | 594044.7 | 359475.92 | 252821.56 | 218244.71 | 95697.075 | 33720688 | 33720688 | 34330231 | 34330231 | 3281196.7 | 2023
natural gas peaker | TRUE | 99999 | Y | . | State-Fuel Level Increment | State-Fuel Level Increment | 99999 | TX | WSC |  |  | 99999 | 1 | Electric Utility | GT | NG | NG | State-Fuel Level Increment |  | mcf | 31607 | 35743 | 34237 | 33057 | 44514 | 52031 | 59739 | 65815 | 49507 | 37416 | 34722 | 33920 | 26665 | 22928 | 32189 | 31169 | 42645 | 49938 | 57198 | 63181 | 47149 | 35157 | 33099 | 26743 | 1.018 | 1.021 | 1.016 | 1.017 | 1.02 | 1.019 | 1.018 | 1.02 | 1.016 | 1.017 | 1.016 | 1.016 | 32176 | 36493 | 34785 | 33619 | 45404 | 53020 | 60814 | 67132 | 50300 | 38052 | 35277 | 34463 | 27145 | 23409 | 32704 | 31699 | 43497 | 50887 | 58227 | 64445 | 47904 | 35754 | 33628 | 27171 | 2338.967 | 2115.517 | 2923.212 | 2941.653 | 3979.198 | 4784.011 | 5650.223 | 6573.396 | 4565.382 | 3383.157 | 3058.53 | 2341.196 | 512308 | 468061 | 521535 | 476470 | 44654.442 | 2023
natural gas peaker | TRUE | 99999 | N | . | State-Fuel Level Increment | State-Fuel Level Increment | 99999 | TX | WSC |  |  | 99999 | 2 | NAICS-22 Non-Cogen | GT | NG | NG | State-Fuel Level Increment |  | mcf | 863699 | 778071 | 1485831 | 1524690 | 2331411 | 2941002 | 3431814 | 4229968 | 2580519 | 1745264 | 1533169 | 855989 | 863699 | 778071 | 1485831 | 1524690 | 2331411 | 2941002 | 3431814 | 4229968 | 2580519 | 1745264 | 1533169 | 855989 | 1.018 | 1.021 | 1.016 | 1.017 | 1.02 | 1.019 | 1.018 | 1.02 | 1.016 | 1.017 | 1.016 | 1.016 | 879245 | 794411 | 1509605 | 1550611 | 2378040 | 2996881 | 3493586 | 4314568 | 2621808 | 1774934 | 1557699 | 869685 | 879245 | 794411 | 1509605 | 1550611 | 2378040 | 2996881 | 3493586 | 4314568 | 2621808 | 1774934 | 1557699 | 869685 | 58581.846 | 53458.183 | 114460.06 | 140688.93 | 209815.83 | 284014.37 | 355584.38 | 481270.66 | 256461.99 | 170181.77 | 132154.9 | 58508.763 | 24301427 | 24301427 | 24741073 | 24741073 | 2315181.7 | 2023
natural gas peaker | TRUE | 99999 | Y | . | State-Fuel Level Increment | State-Fuel Level Increment | 99999 | TX | WSC |  |  | 99999 | 3 | NAICS-22 Cogen | GT | NG | NG | State-Fuel Level Increment |  | mcf | 77909 | 71932 | 75094 | 67047 | 71963 | 76941 | 79200 | 80209 | 78224 | 73338 | 77631 | 85147 | 71136 | 66475 | 68612 | 58739 | 64580 | 68736 | 69501 | 72226 | 69580 | 64603 | 69925 | 78490 | 1.018 | 1.021 | 1.016 | 1.017 | 1.02 | 1.019 | 1.018 | 1.02 | 1.016 | 1.017 | 1.016 | 1.016 | 79311 | 73443 | 76296 | 68187 | 73402 | 78403 | 80626 | 81813 | 79476 | 74585 | 78873 | 86509 | 72416 | 67871 | 69710 | 59738 | 65872 | 70042 | 70752 | 73671 | 70693 | 65701 | 71044 | 79746 | 6239.795 | 5848.244 | 6006.644 | 5147.373 | 5675.992 | 6035.247 | 6096.491 | 6347.991 | 6091.343 | 5661.192 | 6121.643 | 6871.393 | 914635 | 822603 | 930924 | 837256 | 72143.348 | 2023
natural gas peaker | FALSE | 99999 | Y | . | State-Fuel Level Increment | State-Fuel Level Increment | 99999 | TX | WSC |  |  | 99999 | 5 | Commercial NAICS Cogen | GT | NG | NG | State-Fuel Level Increment |  | mcf | 182786 | 169874 | 180600 | 165847 | 178946 | 192807 | 202039 | 209006 | 198524 | 185180 | 184499 | 200172 | 95776 | 91182 | 91839 | 88253 | 104972 | 116246 | 125290 | 133811 | 124898 | 108876 | 104008 | 111165 | 1.018 | 1.021 | 1.016 | 1.017 | 1.02 | 1.019 | 1.018 | 1.02 | 1.016 | 1.017 | 1.016 | 1.016 | 186076 | 173441 | 183490 | 168666 | 182525 | 196471 | 205676 | 213187 | 201701 | 188329 | 187452 | 203375 | 97499 | 93096 | 93308 | 89753 | 107072 | 118455 | 127545 | 136488 | 126896 | 110727 | 105672 | 112944 | 17160.888 | 16391.096 | 16421.587 | 15824.948 | 18899.505 | 20919.766 | 22543.533 | 24132.196 | 22427.682 | 19554.024 | 18628.744 | 19895.876 | 2250280 | 1296316 | 2290389 | 1319455 | 232799.85 | 2023
natural gas peaker | FALSE | 99999 | Y | . | State-Fuel Level Increment | State-Fuel Level Increment | 99999 | TX | WSC |  |  | 99999 | 7 | Industrial NAICS Cogen | GT | NG | NG | State-Fuel Level Increment |  | mcf | 7869904 | 7271196 | 7605362 | 6811002 | 7314531 | 7827166 | 8072979 | 8195384 | 7968902 | 7466934 | 7852466 | 8602826 | 3666422 | 3430617 | 3534345 | 3102928 | 3443109 | 3692584 | 3788117 | 3946165 | 3781274 | 3476819 | 3665968 | 4069822 | 1.018 | 1.021 | 1.016 | 1.017 | 1.02 | 1.019 | 1.018 | 1.02 | 1.016 | 1.017 | 1.016 | 1.016 | 8011564 | 7423893 | 7727048 | 6926790 | 7460823 | 7975883 | 8218294 | 8359291 | 8096405 | 7593871 | 7978105 | 8740470 | 3732418 | 3502661 | 3590894 | 3155677 | 3511971 | 3762743 | 3856304 | 4025088 | 3841774 | 3535925 | 3724623 | 4134939 | 616080.09 | 579277.76 | 592466.93 | 518311.58 | 580306.43 | 622019.93 | 636868.49 | 667125.06 | 635745.19 | 583049.84 | 615257.13 | 684475.83 | 92858652 | 43598170 | 94512437 | 44375017 | 7330984.2 | 2023
natural gas peaker | TRUE | 99999 | N | . | State-Fuel Level Increment | State-Fuel Level Increment | 99999 | UT | MTN |  |  | 99999 | 1 | Electric Utility | GT | NG | NG | State-Fuel Level Increment |  | mcf | 189385 | 150175 | 167763 | 164825 | 140836 | 154282 | 301331 | 291422 | 207848 | 225751 | 202785 | 218485 | 189385 | 150175 | 167763 | 164825 | 140836 | 154282 | 301331 | 291422 | 207848 | 225751 | 202785 | 218485 | 1.066 | 1.052 | 1.045 | 1.048 | 1.041 | 1.044 | 1.044 | 1.043 | 1.042 | 1.041 | 1.042 | 1.05 | 201885 | 157984 | 175313 | 172736 | 146610 | 161071 | 314589 | 303953 | 216578 | 235007 | 211303 | 229410 | 201885 | 157984 | 175313 | 172736 | 146610 | 161071 | 314589 | 303953 | 216578 | 235007 | 211303 | 229410 | 17727.101 | 14838.182 | 15988.545 | 16328.917 | 13011.242 | 13793.476 | 31785.832 | 30090.677 | 19513.604 | 22251.553 | 19959.297 | 20860.001 | 2414888 | 2414888 | 2526439 | 2526439 | 236148.43 | 2023
natural gas peaker | TRUE | 99999 | Y | . | State-Fuel Level Increment | State-Fuel Level Increment | 99999 | UT | MTN |  |  | 99999 | 3 | NAICS-22 Cogen | GT | NG | NG | State-Fuel Level Increment |  | mcf | 91337 | 79845 | 87760 | 75046 | 80827 | 93439 | 101975 | 103164 | 95982 | 88275 | 74789 | 91852 | 91337 | 79845 | 87760 | 74402 | 80827 | 93439 | 101975 | 103164 | 95982 | 88275 | 74789 | 91852 | 1.066 | 1.052 | 1.045 | 1.048 | 1.041 | 1.044 | 1.044 | 1.043 | 1.042 | 1.041 | 1.042 | 1.05 | 97365 | 83997 | 91709 | 78648 | 84141 | 97550 | 106462 | 107600 | 100013 | 91894 | 77930 | 96445 | 97365 | 83997 | 91709 | 77973 | 84141 | 97550 | 106462 | 107600 | 100013 | 91894 | 77930 | 96445 | 8997.621 | 7745.416 | 8144.193 | 6718.667 | 7594.591 | 9045.348 | 9771.909 | 9833.394 | 9252.298 | 8325.422 | 6761.564 | 8834.582 | 1064291 | 1063647 | 1113754 | 1113079 | 101025.01 | 2023
natural gas peaker | TRUE | 99999 | N | . | State-Fuel Level Increment | State-Fuel Level Increment | 99999 | VA | SAT |  |  | 99999 | 1 | Electric Utility | GT | NG | NG | State-Fuel Level Increment |  | mcf | 263013 | 506808 | 830293 | 885465 | 1449148 | 1880879 | 2213672 | 2843824 | 1596596 | 1028965 | 871865 | 356397 | 263013 | 506808 | 830293 | 885465 | 1449148 | 1880879 | 2213672 | 2843824 | 1596596 | 1028965 | 871865 | 356397 | 1.04 | 1.047 | 1.046 | 1.047 | 1.042 | 1.043 | 1.04 | 1.04 | 1.041 | 1.037 | 1.047 | 1.044 | 273534 | 530628 | 868487 | 927081 | 1510013 | 1961757 | 2302219 | 2957577 | 1662056 | 1067037 | 912843 | 372078 | 273534 | 530628 | 868487 | 927081 | 1510013 | 1961757 | 2302219 | 2957577 | 1662056 | 1067037 | 912843 | 372078 | 11545.575 | 12123.764 | 77469.552 | 99228.046 | 151101.98 | 207449.43 | 261987.37 | 361363.86 | 185954.25 | 121227.87 | 91786.326 | 11212.196 | 14726925 | 14726925 | 15345310 | 15345310 | 1592450.2 | 2023
natural gas peaker | TRUE | 99999 | N | . | State-Fuel Level Increment | State-Fuel Level Increment | 99999 | VA | SAT |  |  | 99999 | 2 | NAICS-22 Non-Cogen | GT | NG | NG | State-Fuel Level Increment |  | mcf | 248321 | 223174 | 240327 | 241472 | 356351 | 437939 | 509428 | 608695 | 393859 | 277969 | 246297 | 244791 | 248321 | 223174 | 240327 | 241472 | 356351 | 437939 | 509428 | 608695 | 393859 | 277969 | 246297 | 244791 | 1.04 | 1.047 | 1.046 | 1.047 | 1.042 | 1.043 | 1.04 | 1.04 | 1.041 | 1.037 | 1.047 | 1.044 | 258254 | 233663 | 251383 | 252821 | 371317 | 456771 | 529805 | 633043 | 410007 | 288254 | 257873 | 255562 | 258254 | 233663 | 251383 | 252821 | 371317 | 456771 | 529805 | 633043 | 410007 | 288254 | 257873 | 255562 | 24455.179 | 22222.46 | 23783.928 | 26179.526 | 37099.009 | 47373.59 | 57699.295 | 72997.329 | 43940.012 | 30834.93 | 26011.325 | 24450.251 | 4028623 | 4028623 | 4198753 | 4198753 | 437046.83 | 2023
natural gas peaker | TRUE | 99999 | N | . | State-Fuel Level Increment | State-Fuel Level Increment | 99999 | WA | PACC |  |  | 99999 | 1 | Electric Utility | GT | NG | NG | State-Fuel Level Increment |  | mcf | 66627 | 13627 | 58193 | 192769 | 304606 | 324067 | 446440 | 464166 | 238109 | 272364 | 75191 | 114457 | 66627 | 13627 | 58193 | 192769 | 304606 | 324067 | 446440 | 464166 | 238109 | 272364 | 75191 | 114457 | 1.093 | 1.096 | 1.099 | 1.091 | 1.075 | 1.072 | 1.086 | 1.087 | 1.087 | 1.089 | 1.084 | 1.089 | 72823 | 14936 | 63953 | 210310 | 327451 | 347400 | 484833 | 504549 | 258824 | 296604 | 81507 | 124644 | 72823 | 14936 | 63953 | 210310 | 327451 | 347400 | 484833 | 504549 | 258824 | 296604 | 81507 | 124644 | 4507.749 | 1385.407 | 5120.855 | 27066.582 | 42416.519 | 46329.444 | 62895.911 | 66185.739 | 32020.979 | 37416.503 | 10622.225 | 11275.89 | 2570616 | 2570616 | 2787834 | 2787834 | 347243.8 | 2023
natural gas peaker | TRUE | 99999 | N | . | State-Fuel Level Increment | State-Fuel Level Increment | 99999 | WI | ENC |  |  | 99999 | 1 | Electric Utility | GT | NG | NG | State-Fuel Level Increment |  | mcf | 2364656 | 1617509 | 2397481 | 2916607 | 3444187 | 4109994 | 5526256 | 5562625 | 3585049 | 3767646 | 2338237 | 2831377 | 2364656 | 1617509 | 2397481 | 2916607 | 3444187 | 4109994 | 5526256 | 5562625 | 3585049 | 3767646 | 2338237 | 2831377 | 1.046 | 1.03 | 1.027 | 1.03 | 1.029 | 1.034 | 1.035 | 1.037 | 1.031 | 1.029 | 1.035 | 1.036 | 2473431 | 1666035 | 2462211 | 3004104 | 3544068 | 4249735 | 5719674 | 5768443 | 3696186 | 3876907 | 2420075 | 2933308 | 2473431 | 1666035 | 2462211 | 3004104 | 3544068 | 4249735 | 5719674 | 5768443 | 3696186 | 3876907 | 2420075 | 2933308 | 181412.08 | 128275.6 | 188967.07 | 309706.38 | 396214.82 | 471311.14 | 629841.76 | 646276.2 | 375662.93 | 402554.8 | 212775.03 | 238663.69 | 40461624 | 40461624 | 41814177 | 41814177 | 4181661.5 | 2023
natural gas peaker | TRUE | 99999 | N | . | State-Fuel Level Increment | State-Fuel Level Increment | 99999 | WV | SAT |  |  | 99999 | 2 | NAICS-22 Non-Cogen | GT | NG | NG | State-Fuel Level Increment |  | mcf | 173734 | 152239 | 178286 | 203285 | 224112 | 304335 | 501705 | 348638 | 282628 | 258509 | 220228 | 174771 | 173734 | 152239 | 178286 | 203285 | 224112 | 304335 | 501705 | 348638 | 282628 | 258509 | 220228 | 174771 | 1.072 | 1.08 | 1.081 | 1.076 | 1.072 | 1.071 | 1.071 | 1.071 | 1.075 | 1.073 | 1.05 | 1.074 | 186243 | 164418 | 192727 | 218735 | 240248 | 325943 | 537326 | 373391 | 303825 | 277380 | 231239 | 187704 | 186243 | 164418 | 192727 | 218735 | 240248 | 325943 | 537326 | 373391 | 303825 | 277380 | 231239 | 187704 | 12502.145 | 11824.428 | 10160.583 | 18878.913 | 22026.34 | 29612.272 | 56264.5 | 34512.486 | 27152.012 | 27484.438 | 20169.026 | 11199.025 | 3022470 | 3022470 | 3239179 | 3239179 | 281786.17 | 2023
natural gas peaker | TRUE | 99999 | N | . | State-Fuel Level Increment | State-Fuel Level Increment | 99999 | WY | MTN |  |  | 99999 | 1 | Electric Utility | GT | NG | NG | State-Fuel Level Increment |  | mcf | 73544 | 50737 | 73794 | 106954 | 137215 | 158548 | 213448 | 219692 | 131375 | 140918 | 73698 | 92359 | 73544 | 50737 | 73794 | 106954 | 137215 | 158548 | 213448 | 219692 | 131375 | 140918 | 73698 | 92359 | 1.035 | 1.023 | 1.033 | 1.029 | 1.027 | 1.026 | 1.037 | 1.026 | 1.031 | 1.033 | 1.037 | 1.042 | 76118 | 51904 | 76229 | 110056 | 140919 | 162670 | 221346 | 225403 | 135448 | 145567 | 76425 | 96238 | 76118 | 51904 | 76229 | 110056 | 140919 | 162670 | 221346 | 225403 | 135448 | 145567 | 76425 | 96238 | 7131.57 | 5304.686 | 7364.262 | 12989.773 | 17102.859 | 20088.564 | 26906.872 | 27711.031 | 15707.879 | 17024.513 | 8431.093 | 9417.478 | 1472282 | 1472282 | 1518323 | 1518323 | 175180.58 | 2023
natural gas peaker | FALSE | 99999 | Y | . | State-Fuel Level Increment | State-Fuel Level Increment | 99999 | WY | MTN |  |  | 99999 | 7 | Industrial NAICS Cogen | GT | NG | NG | State-Fuel Level Increment |  | mcf | 33316 | 30679 | 34540 | 28078 | 24917 | 25089 | 30785 | 32871 | 31448 | 32163 | 32806 | 32849 | 12474 | 11535 | 13464 | 10954 | 9023 | 9841 | 12674 | 13682 | 12859 | 13460 | 12808 | 12961 | 1.035 | 1.023 | 1.033 | 1.029 | 1.027 | 1.026 | 1.037 | 1.026 | 1.031 | 1.033 | 1.037 | 1.042 | 34482 | 31385 | 35680 | 28892 | 25590 | 25741 | 31924 | 33726 | 32423 | 33224 | 34020 | 34229 | 12911 | 11800 | 13908 | 11272 | 9267 | 10097 | 13143 | 14038 | 13258 | 13904 | 13282 | 13505 | 1854.087 | 1694.652 | 1997.367 | 1618.748 | 1330.774 | 1450.073 | 1887.485 | 2016.038 | 1903.997 | 1996.728 | 1907.411 | 1939.429 | 369541 | 145735 | 381316 | 150385 | 21596.789 | 2023
biomass | TRUE | 99999 | N | . | State-Fuel Level Increment | State-Fuel Level Increment | 99999 | CA | PACC |  |  | 99999 | 1 | Electric Utility | GT | OBG | ORW | State-Fuel Level Increment |  | Mcf | 0 | 0 | 0 | 0 | 0 | 0 | 0 | 0 | 0 | 0 | 0 | 0 | 0 | 0 | 0 | 0 | 0 | 0 | 0 | 0 | 0 | 0 | 0 | 0 | 0 | 0 | 0 | 0 | 0 | 0 | 0 | 0 | 0 | 0 | 0 | 0 | 0 | 0 | 0 | 0 | 0 | 0 | 0 | 0 | 0 | 0 | 0 | 0 | 0 | 0 | 0 | 0 | 0 | 0 | 0 | 0 | 0 | 0 | 0 | 0 | 0 | 0 | 0 | 0 | 0 | 0 | 0 | 0 | 0 | 0 | 0 | 0 | 0 | 0 | 0 | 0 | 0 | 2023
biomass | FALSE | 99999 | Y | . | State-Fuel Level Increment | State-Fuel Level Increment | 99999 | CA | PACC |  |  | 99999 | 5 | Commercial NAICS Cogen | GT | OBG | ORW | State-Fuel Level Increment |  | Mcf | 46007 | 39063 | 40685 | 37525 | 33759 | 32944 | 38321 | 37126 | 33939 | 35360 | 37374 | 43362 | 19546 | 16992 | 18430 | 17734 | 18539 | 18642 | 19448 | 18437 | 17219 | 18730 | 18870 | 19928 | 0.606 | 0.604 | 0.588 | 0.598 | 0.61 | 0.606 | 0.605 | 0.609 | 0.607 | 0.614 | 0.609 | 0.607 | 27880 | 23594 | 23923 | 22440 | 20593 | 19964 | 23184 | 22610 | 20601 | 21711 | 22761 | 26321 | 11845 | 10263 | 10837 | 10605 | 11309 | 11297 | 11766 | 11228 | 10452 | 11500 | 11492 | 12096 | 2143.415 | 1857.114 | 1960.967 | 1918.946 | 2046.27 | 2044.161 | 2128.981 | 2031.718 | 1891.28 | 2080.94 | 2079.403 | 2188.684 | 455465 | 222515 | 275582 | 134690 | 24371.879 | 2023
other | FALSE | 99999 | Y | . | State-Fuel Level Increment | State-Fuel Level Increment | 99999 | CA | PACC |  |  | 99999 | 7 | Industrial NAICS Cogen | GT | OG | OOG | State-Fuel Level Increment |  | mcf | . | . | 33847 | . | . | . | . | . | 28400 | . | . | . | . | . | 14127 | . | . | . | . | . | 12887 | . | . | . | . | . | 1.136 | . | . | . | . | . | 1.144 | . | . | . | . | . | 38450 | . | . | . | . | . | 32490 | . | . | . | . | . | 16048 | . | . | . | . | . | 14743 | . | . | . | . | . | 3595.234 | . | . | . | . | . | 3302.992 | . | . | . | 62247 | 27014 | 70940 | 30791 | 6898.226 | 2023
other | FALSE | 99999 | Y | . | State-Fuel Level Increment | State-Fuel Level Increment | 99999 | LA | WSC |  |  | 99999 | 7 | Industrial NAICS Cogen | GT | OG | OOG | State-Fuel Level Increment |  | mcf | 240691 | 252298 | 322228 | 268833 | 353680 | 375898 | 305556 | 322112 | 286052 | 239796 | 224051 | 283571 | 99144 | 91175 | 122715 | 104967 | 124023 | 120645 | 119613 | 122191 | 114926 | 85739 | 100143 | 130106 | 0.699 | 0.675 | 0.645 | 0.7 | 0.666 | 0.654 | 0.714 | 0.698 | 0.658 | 0.685 | 0.711 | 0.643 | 168243 | 170301 | 207837 | 188183 | 235551 | 245837 | 218167 | 224834 | 188222 | 164260 | 159300 | 182336 | 69302 | 61543 | 79151 | 73477 | 82599 | 78902 | 85404 | 85289 | 75621 | 58731 | 71202 | 83658 | 13336.317 | 11843.214 | 15231.713 | 14139.819 | 15895.298 | 15183.819 | 16434.98 | 16412.9 | 14552.323 | 11302.106 | 13702.075 | 16099.023 | 3474766 | 1335387 | 2353071 | 904879 | 174133.59 | 2023
other | FALSE | 99999 | Y | . | State-Fuel Level Increment | State-Fuel Level Increment | 99999 | TX | WSC |  |  | 99999 | 7 | Industrial NAICS Cogen | GT | OG | OOG | State-Fuel Level Increment |  | mcf | 0 | 0 | 0 | 0 | 0 | 0 | 0 | 0 | 0 | 0 | 0 | 0 | 0 | 0 | 0 | 0 | 0 | 0 | 0 | 0 | 0 | 0 | 0 | 0 | 0 | 0 | 0 | 0 | 0 | 0 | 0 | 0 | 0 | 0 | 0 | 0 | 0 | 0 | 0 | 0 | 0 | 0 | 0 | 0 | 0 | 0 | 0 | 0 | 0 | 0 | 0 | 0 | 0 | 0 | 0 | 0 | 0 | 0 | 0 | 0 | 0 | 0 | 0 | 0 | 0 | 0 | 0 | 0 | 0 | 0 | 0 | 0 | 0 | 0 | 0 | 0 | 0 | 2023
petroleum | TRUE | 99999 | N | . | State-Fuel Level Increment | State-Fuel Level Increment | 99999 | PA | MAT |  |  | 99999 | 2 | NAICS-22 Non-Cogen | GT | PC | PC | State-Fuel Level Increment |  | short tons | 0 | 0 | 0 | 0 | 0 | 0 | 0 | 0 | 0 | 0 | 0 | 0 | 0 | 0 | 0 | 0 | 0 | 0 | 0 | 0 | 0 | 0 | 0 | 0 | 0 | 0 | 0 | 0 | 0 | 0 | 0 | 0 | 0 | 0 | 0 | 0 | 0 | 0 | 0 | 0 | 0 | 0 | 0 | 0 | 0 | 0 | 0 | 0 | 0 | 0 | 0 | 0 | 0 | 0 | 0 | 0 | 0 | 0 | 0 | 0 | 0 | 0 | 0 | 0 | 0 | 0 | 0 | 0 | 0 | 0 | 0 | 0 | 0 | 0 | 0 | 0 | 0 | 2023
other | TRUE | 99999 | N | . | State-Fuel Level Increment | State-Fuel Level Increment | 99999 | CA | PACC |  |  | 99999 | 2 | NAICS-22 Non-Cogen | GT | PG | WOO | State-Fuel Level Increment |  | mcf | 0 | 0 | 0 | 0 | 0 | 0 | 0 | 0 | 0 | 0 | 0 | 0 | 0 | 0 | 0 | 0 | 0 | 0 | 0 | 0 | 0 | 0 | 0 | 0 | 0 | 0 | 0 | 0 | 0 | 0 | 0 | 0 | 0 | 0 | 0 | 0 | 0 | 0 | 0 | 0 | 0 | 0 | 0 | 0 | 0 | 0 | 0 | 0 | 0 | 0 | 0 | 0 | 0 | 0 | 0 | 0 | 0 | 0 | 0 | 0 | 0 | 0 | 0 | 0 | 0 | 0 | 0 | 0 | 0 | 0 | 0 | 0 | 0 | 0 | 0 | 0 | 0 | 2023
other | TRUE | 99999 | N | . | State-Fuel Level Increment | State-Fuel Level Increment | 99999 | OH | ENC |  |  | 99999 | 1 | Electric Utility | GT | PG | WOO | State-Fuel Level Increment |  | mcf | . | . | . | . | 0 | . | . | . | . | . | . | . | . | . | . | . | 0 | . | . | . | . | . | . | . | . | . | . | . | 0 | . | . | . | . | . | . | . | . | . | . | . | 0 | . | . | . | . | . | . | . | . | . | . | . | 0 | . | . | . | . | . | . | . | . | . | . | . | 0 | . | . | . | . | . | . | . | 0 | 0 | 0 | 0 | 0 | 2023
petroleum | TRUE | 99999 | N | . | State-Fuel Level Increment | State-Fuel Level Increment | 99999 | AK | PACN |  |  | 99999 | 1 | Electric Utility | GT | RFO | RFO | State-Fuel Level Increment |  | barrels | 0 | 0 | 0 | 0 | 0 | 0 | 0 | 0 | 0 | 0 | 0 | 0 | 0 | 0 | 0 | 0 | 0 | 0 | 0 | 0 | 0 | 0 | 0 | 0 | 0 | 0 | 0 | 0 | 0 | 0 | 0 | 0 | 0 | 0 | 0 | 0 | 0 | 0 | 0 | 0 | 0 | 0 | 0 | 0 | 0 | 0 | 0 | 0 | 0 | 0 | 0 | 0 | 0 | 0 | 0 | 0 | 0 | 0 | 0 | 0 | 0 | 0 | 0 | 0 | 0 | 0 | 0 | 0 | 0 | 0 | 0 | 0 | 0 | 0 | 0 | 0 | 0 | 2023
petroleum | TRUE | 99999 | N | . | State-Fuel Level Increment | State-Fuel Level Increment | 99999 | AZ | MTN |  |  | 99999 | 1 | Electric Utility | GT | RFO | RFO | State-Fuel Level Increment |  | barrels | 0 | 0 | 0 | 0 | 0 | 0 | 0 | 0 | 0 | 0 | 0 | 0 | 0 | 0 | 0 | 0 | 0 | 0 | 0 | 0 | 0 | 0 | 0 | 0 | 0 | 0 | 0 | 0 | 0 | 0 | 0 | 0 | 0 | 0 | 0 | 0 | 0 | 0 | 0 | 0 | 0 | 0 | 0 | 0 | 0 | 0 | 0 | 0 | 0 | 0 | 0 | 0 | 0 | 0 | 0 | 0 | 0 | 0 | 0 | 0 | 0 | 0 | 0 | 0 | 0 | 0 | 0 | 0 | 0 | 0 | 0 | 0 | 0 | 0 | 0 | 0 | 0 | 2023
petroleum | TRUE | 99999 | N | . | State-Fuel Level Increment | State-Fuel Level Increment | 99999 | CT | NEW |  |  | 99999 | 2 | NAICS-22 Non-Cogen | GT | RFO | RFO | State-Fuel Level Increment |  | barrels | 0 | 0 | 0 | 0 | 0 | 0 | 0 | 0 | 0 | 0 | 0 | 0 | 0 | 0 | 0 | 0 | 0 | 0 | 0 | 0 | 0 | 0 | 0 | 0 | 0 | 0 | 0 | 0 | 0 | 0 | 0 | 0 | 0 | 0 | 0 | 0 | 0 | 0 | 0 | 0 | 0 | 0 | 0 | 0 | 0 | 0 | 0 | 0 | 0 | 0 | 0 | 0 | 0 | 0 | 0 | 0 | 0 | 0 | 0 | 0 | 0 | 0 | 0 | 0 | 0 | 0 | 0 | 0 | 0 | 0 | 0 | 0 | 0 | 0 | 0 | 0 | 0 | 2023
petroleum | TRUE | 99999 | N | . | State-Fuel Level Increment | State-Fuel Level Increment | 99999 | DE | SAT |  |  | 99999 | 2 | NAICS-22 Non-Cogen | GT | RFO | RFO | State-Fuel Level Increment |  | barrels | 0 | 0 | 0 | 0 | 0 | 0 | 0 | 0 | 0 | 0 | 0 | 0 | 0 | 0 | 0 | 0 | 0 | 0 | 0 | 0 | 0 | 0 | 0 | 0 | 0 | 0 | 0 | 0 | 0 | 0 | 0 | 0 | 0 | 0 | 0 | 0 | 0 | 0 | 0 | 0 | 0 | 0 | 0 | 0 | 0 | 0 | 0 | 0 | 0 | 0 | 0 | 0 | 0 | 0 | 0 | 0 | 0 | 0 | 0 | 0 | 0 | 0 | 0 | 0 | 0 | 0 | 0 | 0 | 0 | 0 | 0 | 0 | 0 | 0 | 0 | 0 | 0 | 2023
petroleum | TRUE | 99999 | N | . | State-Fuel Level Increment | State-Fuel Level Increment | 99999 | FL | SAT |  |  | 99999 | 1 | Electric Utility | GT | RFO | RFO | State-Fuel Level Increment |  | barrels | 0 | 0 | 0 | 0 | 0 | 0 | 0 | 0 | 0 | 0 | 0 | 0 | 0 | 0 | 0 | 0 | 0 | 0 | 0 | 0 | 0 | 0 | 0 | 0 | 0 | 0 | 0 | 0 | 0 | 0 | 0 | 0 | 0 | 0 | 0 | 0 | 0 | 0 | 0 | 0 | 0 | 0 | 0 | 0 | 0 | 0 | 0 | 0 | 0 | 0 | 0 | 0 | 0 | 0 | 0 | 0 | 0 | 0 | 0 | 0 | 0 | 0 | 0 | 0 | 0 | 0 | 0 | 0 | 0 | 0 | 0 | 0 | 0 | 0 | 0 | 0 | 0 | 2023
petroleum | TRUE | 99999 | N | . | State-Fuel Level Increment | State-Fuel Level Increment | 99999 | KS | WNC |  |  | 99999 | 1 | Electric Utility | GT | RFO | RFO | State-Fuel Level Increment |  | barrels | 0 | 0 | 0 | 0 | 0 | 0 | 0 | 0 | 0 | 0 | 0 | 0 | 0 | 0 | 0 | 0 | 0 | 0 | 0 | 0 | 0 | 0 | 0 | 0 | 0 | 0 | 0 | 0 | 0 | 0 | 0 | 0 | 0 | 0 | 0 | 0 | 0 | 0 | 0 | 0 | 0 | 0 | 0 | 0 | 0 | 0 | 0 | 0 | 0 | 0 | 0 | 0 | 0 | 0 | 0 | 0 | 0 | 0 | 0 | 0 | 0 | 0 | 0 | 0 | 0 | 0 | 0 | 0 | 0 | 0 | 0 | 0 | 0 | 0 | 0 | 0 | 0 | 2023
petroleum | TRUE | 99999 | N | . | State-Fuel Level Increment | State-Fuel Level Increment | 99999 | LA | WSC |  |  | 99999 | 1 | Electric Utility | GT | RFO | RFO | State-Fuel Level Increment |  | barrels | 0 | 0 | 0 | 0 | 0 | 0 | 0 | 0 | 0 | 0 | 0 | 0 | 0 | 0 | 0 | 0 | 0 | 0 | 0 | 0 | 0 | 0 | 0 | 0 | 0 | 0 | 0 | 0 | 0 | 0 | 0 | 0 | 0 | 0 | 0 | 0 | 0 | 0 | 0 | 0 | 0 | 0 | 0 | 0 | 0 | 0 | 0 | 0 | 0 | 0 | 0 | 0 | 0 | 0 | 0 | 0 | 0 | 0 | 0 | 0 | 0 | 0 | 0 | 0 | 0 | 0 | 0 | 0 | 0 | 0 | 0 | 0 | 0 | 0 | 0 | 0 | 0 | 2023
petroleum | FALSE | 99999 | Y | . | State-Fuel Level Increment | State-Fuel Level Increment | 99999 | MA | NEW |  |  | 99999 | 5 | Commercial NAICS Cogen | GT | RFO | RFO | State-Fuel Level Increment |  | barrels | 0 | 0 | 0 | 0 | 0 | 0 | 0 | 0 | 0 | 0 | 0 | 0 | 0 | 0 | 0 | 0 | 0 | 0 | 0 | 0 | 0 | 0 | 0 | 0 | 0 | 0 | 0 | 0 | 0 | 0 | 0 | 0 | 0 | 0 | 0 | 0 | 0 | 0 | 0 | 0 | 0 | 0 | 0 | 0 | 0 | 0 | 0 | 0 | 0 | 0 | 0 | 0 | 0 | 0 | 0 | 0 | 0 | 0 | 0 | 0 | 0 | 0 | 0 | 0 | 0 | 0 | 0 | 0 | 0 | 0 | 0 | 0 | 0 | 0 | 0 | 0 | 0 | 2023
petroleum | FALSE | 99999 | Y | . | State-Fuel Level Increment | State-Fuel Level Increment | 99999 | NC | SAT |  |  | 99999 | 7 | Industrial NAICS Cogen | GT | RFO | RFO | State-Fuel Level Increment |  | barrels | 0 | 0 | 0 | 0 | 0 | 0 | 0 | 0 | 0 | 0 | 0 | 0 | 0 | 0 | 0 | 0 | 0 | 0 | 0 | 0 | 0 | 0 | 0 | 0 | 0 | 0 | 0 | 0 | 0 | 0 | 0 | 0 | 0 | 0 | 0 | 0 | 0 | 0 | 0 | 0 | 0 | 0 | 0 | 0 | 0 | 0 | 0 | 0 | 0 | 0 | 0 | 0 | 0 | 0 | 0 | 0 | 0 | 0 | 0 | 0 | 0 | 0 | 0 | 0 | 0 | 0 | 0 | 0 | 0 | 0 | 0 | 0 | 0 | 0 | 0 | 0 | 0 | 2023
petroleum | TRUE | 99999 | N | . | State-Fuel Level Increment | State-Fuel Level Increment | 99999 | NE | WNC |  |  | 99999 | 1 | Electric Utility | GT | RFO | RFO | State-Fuel Level Increment |  | barrels | 0 | 0 | 0 | 0 | 0 | 0 | 0 | 0 | 0 | 0 | 0 | 0 | 0 | 0 | 0 | 0 | 0 | 0 | 0 | 0 | 0 | 0 | 0 | 0 | 0 | 0 | 0 | 0 | 0 | 0 | 0 | 0 | 0 | 0 | 0 | 0 | 0 | 0 | 0 | 0 | 0 | 0 | 0 | 0 | 0 | 0 | 0 | 0 | 0 | 0 | 0 | 0 | 0 | 0 | 0 | 0 | 0 | 0 | 0 | 0 | 0 | 0 | 0 | 0 | 0 | 0 | 0 | 0 | 0 | 0 | 0 | 0 | 0 | 0 | 0 | 0 | 0 | 2023
petroleum | TRUE | 99999 | N | . | State-Fuel Level Increment | State-Fuel Level Increment | 99999 | NJ | MAT |  |  | 99999 | 2 | NAICS-22 Non-Cogen | GT | RFO | RFO | State-Fuel Level Increment |  | barrels | 0 | 0 | 0 | 0 | 0 | 0 | 0 | 0 | 0 | 0 | 0 | 0 | 0 | 0 | 0 | 0 | 0 | 0 | 0 | 0 | 0 | 0 | 0 | 0 | 0 | 0 | 0 | 0 | 0 | 0 | 0 | 0 | 0 | 0 | 0 | 0 | 0 | 0 | 0 | 0 | 0 | 0 | 0 | 0 | 0 | 0 | 0 | 0 | 0 | 0 | 0 | 0 | 0 | 0 | 0 | 0 | 0 | 0 | 0 | 0 | 0 | 0 | 0 | 0 | 0 | 0 | 0 | 0 | 0 | 0 | 0 | 0 | 0 | 0 | 0 | 0 | 0 | 2023
petroleum | TRUE | 99999 | N | . | State-Fuel Level Increment | State-Fuel Level Increment | 99999 | NY | MAT |  |  | 99999 | 2 | NAICS-22 Non-Cogen | GT | RFO | RFO | State-Fuel Level Increment |  | barrels | 0 | 0 | 0 | 0 | 0 | 0 | 0 | 0 | 0 | 0 | 0 | 0 | 0 | 0 | 0 | 0 | 0 | 0 | 0 | 0 | 0 | 0 | 0 | 0 | 0 | 0 | 0 | 0 | 0 | 0 | 0 | 0 | 0 | 0 | 0 | 0 | 0 | 0 | 0 | 0 | 0 | 0 | 0 | 0 | 0 | 0 | 0 | 0 | 0 | 0 | 0 | 0 | 0 | 0 | 0 | 0 | 0 | 0 | 0 | 0 | 0 | 0 | 0 | 0 | 0 | 0 | 0 | 0 | 0 | 0 | 0 | 0 | 0 | 0 | 0 | 0 | 0 | 2023
petroleum | TRUE | 99999 | N | . | State-Fuel Level Increment | State-Fuel Level Increment | 99999 | PA | MAT |  |  | 99999 | 2 | NAICS-22 Non-Cogen | GT | RFO | RFO | State-Fuel Level Increment |  | barrels | 0 | 0 | 0 | 0 | 0 | 0 | 0 | 0 | 0 | 0 | 0 | 0 | 0 | 0 | 0 | 0 | 0 | 0 | 0 | 0 | 0 | 0 | 0 | 0 | 0 | 0 | 0 | 0 | 0 | 0 | 0 | 0 | 0 | 0 | 0 | 0 | 0 | 0 | 0 | 0 | 0 | 0 | 0 | 0 | 0 | 0 | 0 | 0 | 0 | 0 | 0 | 0 | 0 | 0 | 0 | 0 | 0 | 0 | 0 | 0 | 0 | 0 | 0 | 0 | 0 | 0 | 0 | 0 | 0 | 0 | 0 | 0 | 0 | 0 | 0 | 0 | 0 | 2023
petroleum | FALSE | 99999 | Y | . | State-Fuel Level Increment | State-Fuel Level Increment | 99999 | PA | MAT |  |  | 99999 | 7 | Industrial NAICS Cogen | GT | RFO | RFO | State-Fuel Level Increment |  | barrels | 0 | 0 | 0 | 0 | 0 | 0 | 0 | 0 | 0 | 0 | 0 | 0 | 0 | 0 | 0 | 0 | 0 | 0 | 0 | 0 | 0 | 0 | 0 | 0 | 0 | 0 | 0 | 0 | 0 | 0 | 0 | 0 | 0 | 0 | 0 | 0 | 0 | 0 | 0 | 0 | 0 | 0 | 0 | 0 | 0 | 0 | 0 | 0 | 0 | 0 | 0 | 0 | 0 | 0 | 0 | 0 | 0 | 0 | 0 | 0 | 0 | 0 | 0 | 0 | 0 | 0 | 0 | 0 | 0 | 0 | 0 | 0 | 0 | 0 | 0 | 0 | 0 | 2023
petroleum | TRUE | 99999 | N | . | State-Fuel Level Increment | State-Fuel Level Increment | 99999 | VT | NEW |  |  | 99999 | 1 | Electric Utility | GT | RFO | RFO | State-Fuel Level Increment |  | barrels | 0 | 0 | 0 | 0 | 0 | 0 | 0 | 0 | 0 | 0 | 0 | 0 | 0 | 0 | 0 | 0 | 0 | 0 | 0 | 0 | 0 | 0 | 0 | 0 | 0 | 0 | 0 | 0 | 0 | 0 | 0 | 0 | 0 | 0 | 0 | 0 | 0 | 0 | 0 | 0 | 0 | 0 | 0 | 0 | 0 | 0 | 0 | 0 | 0 | 0 | 0 | 0 | 0 | 0 | 0 | 0 | 0 | 0 | 0 | 0 | 0 | 0 | 0 | 0 | 0 | 0 | 0 | 0 | 0 | 0 | 0 | 0 | 0 | 0 | 0 | 0 | 0 | 2023
hard coal | TRUE | 99999 | N | . | State-Fuel Level Increment | State-Fuel Level Increment | 99999 | CO | MTN |  |  | 99999 | 1 | Electric Utility | GT | SUB | COL | State-Fuel Level Increment |  | short tons | . | . | . | . | . | . | . | . | . | . | 0 | . | . | . | . | . | . | . | . | . | . | . | 0 | . | . | . | . | . | . | . | . | . | . | . | 0 | . | . | . | . | . | . | . | . | . | . | . | 0 | . | . | . | . | . | . | . | . | . | . | . | 0 | . | . | . | . | . | . | . | . | . | . | . | 0 | . | 0 | 0 | 0 | 0 | 0 | 2023
hard coal | TRUE | 99999 | N | . | State-Fuel Level Increment | State-Fuel Level Increment | 99999 | IA | WNC |  |  | 99999 | 1 | Electric Utility | GT | SUB | COL | State-Fuel Level Increment |  | short tons | 0 | 0 | 0 | 0 | 0 | 0 | 0 | 0 | 0 | 0 | 0 | 0 | 0 | 0 | 0 | 0 | 0 | 0 | 0 | 0 | 0 | 0 | 0 | 0 | 0 | 0 | 0 | 0 | 0 | 0 | 0 | 0 | 0 | 0 | 0 | 0 | 0 | 0 | 0 | 0 | 0 | 0 | 0 | 0 | 0 | 0 | 0 | 0 | 0 | 0 | 0 | 0 | 0 | 0 | 0 | 0 | 0 | 0 | 0 | 0 | 0 | 0 | 0 | 0 | 0 | 0 | 0 | 0 | 0 | 0 | 0 | 0 | 0 | 0 | 0 | 0 | 0 | 2023
hard coal | TRUE | 99999 | N | . | State-Fuel Level Increment | State-Fuel Level Increment | 99999 | IL | ENC |  |  | 99999 | 2 | NAICS-22 Non-Cogen | GT | SUB | COL | State-Fuel Level Increment |  | short tons | 0 | 0 | 0 | 0 | 0 | 0 | 0 | 0 | 0 | 0 | 0 | 0 | 0 | 0 | 0 | 0 | 0 | 0 | 0 | 0 | 0 | 0 | 0 | 0 | 0 | 0 | 0 | 0 | 0 | 0 | 0 | 0 | 0 | 0 | 0 | 0 | 0 | 0 | 0 | 0 | 0 | 0 | 0 | 0 | 0 | 0 | 0 | 0 | 0 | 0 | 0 | 0 | 0 | 0 | 0 | 0 | 0 | 0 | 0 | 0 | 0 | 0 | 0 | 0 | 0 | 0 | 0 | 0 | 0 | 0 | 0 | 0 | 0 | 0 | 0 | 0 | 0 | 2023
petroleum | TRUE | 99999 | Y | . | State-Fuel Level Increment | State-Fuel Level Increment | 99999 | AK | PACN |  |  | 99999 | 1 | Electric Utility | GT | WO | WOO | State-Fuel Level Increment |  | barrels | 6308 | 5175 | 5534 | 5696 | 7232 | 6001 | 3987 | 5931 | 5078 | 6693 | 5385 | 7648 | 4528 | 3527 | 3851 | 3840 | 4987 | 4000 | 2960 | 4100 | 3657 | 4556 | 3566 | 5101 | 4.3 | 4.3 | 4.3 | 4.3 | 4.3 | 4.3 | 4.3 | 4.3 | 4.3 | 4.3 | 4.3 | 4.3 | 27124 | 22253 | 23796 | 24493 | 31098 | 25804 | 17144 | 25503 | 21835 | 28780 | 23156 | 32886 | 19469 | 15165 | 16559 | 16512 | 21445 | 17199 | 12729 | 17631 | 15727 | 19589 | 15332 | 21935 | 2013.1 | 1568.049 | 1712.198 | 1707.288 | 2217.387 | 1778.375 | 1316.212 | 1823.012 | 1626.128 | 2025.476 | 1585.311 | 2268.053 | 70668 | 48673 | 303872 | 209292 | 21640.589 | 2023
petroleum | TRUE | 99999 | N | . | State-Fuel Level Increment | State-Fuel Level Increment | 99999 | SC | SAT |  |  | 99999 | 1 | Electric Utility | GT | WO | WOO | State-Fuel Level Increment |  | barrels | 0 | 0 | 0 | 0 | 0 | 0 | 0 | 0 | 0 | 0 | 0 | 0 | 0 | 0 | 0 | 0 | 0 | 0 | 0 | 0 | 0 | 0 | 0 | 0 | 0 | 0 | 0 | 0 | 0 | 0 | 0 | 0 | 0 | 0 | 0 | 0 | 0 | 0 | 0 | 0 | 0 | 0 | 0 | 0 | 0 | 0 | 0 | 0 | 0 | 0 | 0 | 0 | 0 | 0 | 0 | 0 | 0 | 0 | 0 | 0 | 0 | 0 | 0 | 0 | 0 | 0 | 0 | 0 | 0 | 0 | 0 | 0 | 0 | 0 | 0 | 0 | 0 | 2023
#N/A | TRUE | 99999 | N | . | State-Fuel Level Increment | State-Fuel Level Increment | 99999 | MN | WNC |  |  | 99999 | 1 | Electric Utility | HA | WAT | HYC | State-Fuel Level Increment |  |  | 0 | 0 | 0 | 0 | 0 | 0 | 0 | 0 | 0 | 0 | 0 | 0 | 0 | 0 | 0 | 0 | 0 | 0 | 0 | 0 | 0 | 0 | 0 | 0 | 0 | 0 | 0 | 0 | 0 | 0 | 0 | 0 | 0 | 0 | 0 | 0 | 0 | 0 | 0 | 0 | 0 | 0 | 0 | 0 | 0 | 0 | 0 | 0 | 0 | 0 | 0 | 0 | 0 | 0 | 0 | 0 | 0 | 0 | 0 | 0 | 0 | 0 | 0 | 0 | 0 | 0 | 0 | 0 | 0 | 0 | 0 | 0 | 0 | 0 | 0 | 0 | 0 | 2023
hydro | TRUE | 99999 | N | . | State-Fuel Level Increment | State-Fuel Level Increment | 99999 | AK | PACN |  |  | 99999 | 1 | Electric Utility | HY | WAT | HYC | State-Fuel Level Increment |  |  | 0 | 0 | 0 | 0 | 0 | 0 | 0 | 0 | 0 | 0 | 0 | 0 | 0 | 0 | 0 | 0 | 0 | 0 | 0 | 0 | 0 | 0 | 0 | 0 | 0 | 0 | 0 | 0 | 0 | 0 | 0 | 0 | 0 | 0 | 0 | 0 | 375170 | 336567 | 312046 | 257698 | 569476 | 381296 | 356742 | 353746 | 233515 | 253039 | 342107 | 350956 | 375170 | 336567 | 312046 | 257698 | 569476 | 381296 | 356742 | 353746 | 233515 | 253039 | 342107 | 350956 | 109955.48 | 98643.377 | 91455.703 | 75527.125 | 166903.18 | 111751.2 | 104554.75 | 103676.53 | 68439.067 | 74161.855 | 100266.19 | 102859.23 | 0 | 0 | 4122358 | 4122358 | 1208193.7 | 2023
hydro | FALSE | 99999 | N | . | State-Fuel Level Increment | State-Fuel Level Increment | 99999 | AK | PACN |  |  | 99999 | 4 | Commercial NAICS Non-Cogen | HY | WAT | HYC | State-Fuel Level Increment |  |  | 0 | 0 | 0 | 0 | 0 | 0 | 0 | 0 | 0 | 0 | 0 | 0 | 0 | 0 | 0 | 0 | 0 | 0 | 0 | 0 | 0 | 0 | 0 | 0 | 0 | 0 | 0 | 0 | 0 | 0 | 0 | 0 | 0 | 0 | 0 | 0 | 48344 | 43064 | 37506 | 29062 | 67057 | 43775 | 42520 | 44657 | 27365 | 30784 | 43802 | 44540 | 48344 | 43064 | 37506 | 29062 | 67057 | 43775 | 42520 | 44657 | 27365 | 30784 | 43802 | 44540 | 14168.782 | 12621.438 | 10992.351 | 8517.429 | 19653.291 | 12829.609 | 12462.176 | 13088.34 | 8020.26 | 9022.21 | 12837.432 | 13053.794 | 0 | 0 | 502476 | 502476 | 147267.11 | 2023
hydro | TRUE | 99999 | N | . | State-Fuel Level Increment | State-Fuel Level Increment | 99999 | AL | ESC |  |  | 99999 | 1 | Electric Utility | HY | WAT | HYC | State-Fuel Level Increment |  |  | 0 | 0 | 0 | 0 | 0 | 0 | 0 | 0 | 0 | 0 | 0 | 0 | 0 | 0 | 0 | 0 | 0 | 0 | 0 | 0 | 0 | 0 | 0 | 0 | 0 | 0 | 0 | 0 | 0 | 0 | 0 | 0 | 0 | 0 | 0 | 0 | 2940006 | 2280976 | 2598111 | 2026013 | 2073732 | 1039212 | 2189846 | 2305327 | 2061741 | 2965441 | 2003792 | 2343399 | 2940006 | 2280976 | 2598111 | 2026013 | 2073732 | 1039212 | 2189846 | 2305327 | 2061741 | 2965441 | 2003792 | 2343399 | 861666.73 | 668516.5 | 761463.26 | 593790.43 | 607775.49 | 304575.23 | 641806.91 | 675652.76 | 604261.67 | 869121.61 | 587277.34 | 686810.8 | 0 | 0 | 26827596 | 26827596 | 7862718.7 | 2023
hydro | TRUE | 99999 | N | . | State-Fuel Level Increment | State-Fuel Level Increment | 99999 | AR | WSC |  |  | 99999 | 1 | Electric Utility | HY | WAT | HYC | State-Fuel Level Increment |  |  | 0 | 0 | 0 | 0 | 0 | 0 | 0 | 0 | 0 | 0 | 0 | 0 | 0 | 0 | 0 | 0 | 0 | 0 | 0 | 0 | 0 | 0 | 0 | 0 | 0 | 0 | 0 | 0 | 0 | 0 | 0 | 0 | 0 | 0 | 0 | 0 | 1292906 | 998635 | 1139982 | 885282 | 902000 | 414539 | 955256 | 1007003 | 900039 | 1318577 | 872538 | 1023274 | 1292906 | 998635 | 1139982 | 885282 | 902000 | 414539 | 955256 | 1007003 | 900039 | 1318577 | 872538 | 1023274 | 378929.84 | 292682.77 | 334109.46 | 259461.34 | 264360.97 | 121494.07 | 279969.81 | 295135.88 | 263786.34 | 386452.65 | 255726.54 | 299904.73 | 0 | 0 | 11710031 | 11710031 | 3432014.4 | 2023
hydro | TRUE | 99999 | N | . | State-Fuel Level Increment | State-Fuel Level Increment | 99999 | AR | WSC |  |  | 99999 | 2 | NAICS-22 Non-Cogen | HY | WAT | HYC | State-Fuel Level Increment |  |  | 0 | 0 | 0 | 0 | 0 | 0 | 0 | 0 | 0 | 0 | 0 | 0 | 0 | 0 | 0 | 0 | 0 | 0 | 0 | 0 | 0 | 0 | 0 | 0 | 0 | 0 | 0 | 0 | 0 | 0 | 0 | 0 | 0 | 0 | 0 | 0 | 2143 | 1775 | 1958 | 1620 | 1763 | 1588 | 1799 | 1851 | 1667 | 1798 | 1675 | 1891 | 2143 | 1775 | 1958 | 1620 | 1763 | 1588 | 1799 | 1851 | 1667 | 1798 | 1675 | 1891 | 628.078 | 520.1 | 573.987 | 474.663 | 516.674 | 465.353 | 527.329 | 542.462 | 488.641 | 526.924 | 491.015 | 554.109 | 0 | 0 | 21528 | 21528 | 6309.335 | 2023
hydro | TRUE | 99999 | N | . | State-Fuel Level Increment | State-Fuel Level Increment | 99999 | AZ | MTN |  |  | 99999 | 1 | Electric Utility | HY | WAT | HYC | State-Fuel Level Increment |  |  | 0 | 0 | 0 | 0 | 0 | 0 | 0 | 0 | 0 | 0 | 0 | 0 | 0 | 0 | 0 | 0 | 0 | 0 | 0 | 0 | 0 | 0 | 0 | 0 | 0 | 0 | 0 | 0 | 0 | 0 | 0 | 0 | 0 | 0 | 0 | 0 | 296897 | 265753 | 241890 | 196297 | 438922 | 291847 | 277309 | 279817 | 180611 | 197907 | 271870 | 276401 | 296897 | 265753 | 241890 | 196297 | 438922 | 291847 | 277309 | 279817 | 180611 | 197907 | 271870 | 276401 | 87015.351 | 77887.579 | 70893.863 | 57531.176 | 128640.64 | 85535.495 | 81274.53 | 82009.435 | 52934.292 | 58003.211 | 79680.738 | 81008.374 | 0 | 0 | 3215521 | 3215521 | 942414.69 | 2023
hydro | TRUE | 99999 | N | . | State-Fuel Level Increment | State-Fuel Level Increment | 99999 | CA | PACC |  |  | 99999 | 1 | Electric Utility | HY | WAT | HYC | State-Fuel Level Increment |  |  | 0 | 0 | 0 | 0 | 0 | 0 | 0 | 0 | 0 | 0 | 0 | 0 | 0 | 0 | 0 | 0 | 0 | 0 | 0 | 0 | 0 | 0 | 0 | 0 | 0 | 0 | 0 | 0 | 0 | 0 | 0 | 0 | 0 | 0 | 0 | 0 | 2227375 | 1641160 | 2779542 | 3209184 | 3590142 | 3251806 | 3192291 | 2993098 | 2670656 | 1795914 | 1368499 | 1481774 | 2227375 | 1641160 | 2779542 | 3209184 | 3590142 | 3251806 | 3192291 | 2993098 | 2670656 | 1795914 | 1368499 | 1481774 | 652806.15 | 480995.77 | 814637.55 | 940557.99 | 1052209.9 | 953048.43 | 935607.55 | 877226.84 | 782723.56 | 526351.58 | 401084.72 | 434283.98 | 0 | 0 | 30201441 | 30201441 | 8851534 | 2023
hydro | TRUE | 99999 | N | . | State-Fuel Level Increment | State-Fuel Level Increment | 99999 | CA | PACC |  |  | 99999 | 2 | NAICS-22 Non-Cogen | HY | WAT | HYC | State-Fuel Level Increment |  |  | 0 | 0 | 0 | 0 | 0 | 0 | 0 | 0 | 0 | 0 | 0 | 0 | 0 | 0 | 0 | 0 | 0 | 0 | 0 | 0 | 0 | 0 | 0 | 0 | 0 | 0 | 0 | 0 | 0 | 0 | 0 | 0 | 0 | 0 | 0 | 0 | 442029 | 323860 | 555670 | 655037 | 740249 | 682075 | 669338 | 625453 | 553914 | 369112 | 283253 | 303550 | 442029 | 323860 | 555670 | 655037 | 740249 | 682075 | 669338 | 625453 | 553914 | 369112 | 283253 | 303550 | 129550.29 | 94918.639 | 162856.4 | 191980.9 | 216955.03 | 199904.01 | 196171.22 | 183309.27 | 162342.99 | 108181.18 | 83016.814 | 88965.662 | 0 | 0 | 6203540 | 6203540 | 1818152.4 | 2023
hydro | FALSE | 99999 | N | . | State-Fuel Level Increment | State-Fuel Level Increment | 99999 | CA | PACC |  |  | 99999 | 4 | Commercial NAICS Non-Cogen | HY | WAT | HYC | State-Fuel Level Increment |  |  | 0 | 0 | 0 | 0 | 0 | 0 | 0 | 0 | 0 | 0 | 0 | 0 | 0 | 0 | 0 | 0 | 0 | 0 | 0 | 0 | 0 | 0 | 0 | 0 | 0 | 0 | 0 | 0 | 0 | 0 | 0 | 0 | 0 | 0 | 0 | 0 | 1650 | 1217 | 2057 | 2368 | 2645 | 2417 | 2373 | 2227 | 1990 | 1341 | 1020 | 1107 | 1650 | 1217 | 2057 | 2368 | 2645 | 2417 | 2373 | 2227 | 1990 | 1341 | 1020 | 1107 | 483.609 | 356.607 | 602.88 | 694.023 | 775.278 | 708.38 | 695.477 | 652.589 | 583.284 | 393.047 | 299.029 | 324.536 | 0 | 0 | 22412 | 22412 | 6568.739 | 2023
hydro | TRUE | 99999 | N | . | State-Fuel Level Increment | State-Fuel Level Increment | 99999 | CO | MTN |  |  | 99999 | 1 | Electric Utility | HY | WAT | HYC | State-Fuel Level Increment |  |  | 0 | 0 | 0 | 0 | 0 | 0 | 0 | 0 | 0 | 0 | 0 | 0 | 0 | 0 | 0 | 0 | 0 | 0 | 0 | 0 | 0 | 0 | 0 | 0 | 0 | 0 | 0 | 0 | 0 | 0 | 0 | 0 | 0 | 0 | 0 | 0 | 207318 | 193413 | 238296 | 243379 | 468754 | 341228 | 290544 | 229432 | 201190 | 191402 | 207448 | 210567 | 207318 | 193413 | 238296 | 243379 | 468754 | 341228 | 290544 | 229432 | 201190 | 191402 | 207448 | 210567 | 60761.505 | 56685.823 | 69840.427 | 71330.169 | 137383.44 | 100007.71 | 85153.107 | 67242.709 | 58965.563 | 56097.119 | 60799.928 | 61713.585 | 0 | 0 | 3022971 | 3022971 | 885981.09 | 2023
hydro | TRUE | 99999 | N | . | State-Fuel Level Increment | State-Fuel Level Increment | 99999 | CO | MTN |  |  | 99999 | 2 | NAICS-22 Non-Cogen | HY | WAT | HYC | State-Fuel Level Increment |  |  | 0 | 0 | 0 | 0 | 0 | 0 | 0 | 0 | 0 | 0 | 0 | 0 | 0 | 0 | 0 | 0 | 0 | 0 | 0 | 0 | 0 | 0 | 0 | 0 | 0 | 0 | 0 | 0 | 0 | 0 | 0 | 0 | 0 | 0 | 0 | 0 | 43530 | 39575 | 40837 | 36983 | 76903 | 53399 | 48161 | 43683 | 32287 | 33134 | 41238 | 41886 | 43530 | 39575 | 40837 | 36983 | 76903 | 53399 | 48161 | 43683 | 32287 | 33134 | 41238 | 41886 | 12757.766 | 11598.729 | 11969.069 | 10839.035 | 22538.716 | 15650.15 | 14114.83 | 12802.958 | 9462.492 | 9710.546 | 12085.801 | 12276.348 | 0 | 0 | 531616 | 531616 | 155806.44 | 2023
hydro | TRUE | 99999 | N | . | State-Fuel Level Increment | State-Fuel Level Increment | 99999 | CT | NEW |  |  | 99999 | 1 | Electric Utility | HY | WAT | HYC | State-Fuel Level Increment |  |  | 0 | 0 | 0 | 0 | 0 | 0 | 0 | 0 | 0 | 0 | 0 | 0 | 0 | 0 | 0 | 0 | 0 | 0 | 0 | 0 | 0 | 0 | 0 | 0 | 0 | 0 | 0 | 0 | 0 | 0 | 0 | 0 | 0 | 0 | 0 | 0 | 1425 | 1086 | 1248 | 957 | 960 | 347 | 1027 | 1087 | 970 | 1503 | 932 | 1103 | 1425 | 1086 | 1248 | 957 | 960 | 347 | 1027 | 1087 | 970 | 1503 | 932 | 1103 | 417.723 | 318.2 | 365.746 | 280.353 | 281.499 | 101.828 | 300.894 | 318.572 | 284.169 | 440.461 | 273.273 | 323.359 | 0 | 0 | 12645 | 12645 | 3706.077 | 2023
hydro | TRUE | 99999 | N | . | State-Fuel Level Increment | State-Fuel Level Increment | 99999 | CT | NEW |  |  | 99999 | 2 | NAICS-22 Non-Cogen | HY | WAT | HYC | State-Fuel Level Increment |  |  | 0 | 0 | 0 | 0 | 0 | 0 | 0 | 0 | 0 | 0 | 0 | 0 | 0 | 0 | 0 | 0 | 0 | 0 | 0 | 0 | 0 | 0 | 0 | 0 | 0 | 0 | 0 | 0 | 0 | 0 | 0 | 0 | 0 | 0 | 0 | 0 | 114087 | 87954 | 100497 | 77905 | 79224 | 34804 | 84018 | 88605 | 79168 | 116895 | 76666 | 90024 | 114087 | 87954 | 100497 | 77905 | 79224 | 34804 | 84018 | 88605 | 79168 | 116895 | 76666 | 90024 | 33437.241 | 25777.838 | 29454.021 | 22832.89 | 23219.218 | 10200.614 | 24624.14 | 25968.602 | 23202.858 | 34259.768 | 22469.426 | 26384.329 | 0 | 0 | 1029847 | 1029847 | 301830.95 | 2023
hydro | TRUE | 99999 | N | . | State-Fuel Level Increment | State-Fuel Level Increment | 99999 | FL | SAT |  |  | 99999 | 1 | Electric Utility | HY | WAT | HYC | State-Fuel Level Increment |  |  | 0 | 0 | 0 | 0 | 0 | 0 | 0 | 0 | 0 | 0 | 0 | 0 | 0 | 0 | 0 | 0 | 0 | 0 | 0 | 0 | 0 | 0 | 0 | 0 | 0 | 0 | 0 | 0 | 0 | 0 | 0 | 0 | 0 | 0 | 0 | 0 | 77379 | 64643 | 71042 | 59202 | 64869 | 55432 | 65657 | 67702 | 61129 | 63073 | 61688 | 69191 | 77379 | 64643 | 71042 | 59202 | 64869 | 55432 | 65657 | 67702 | 61129 | 63073 | 61688 | 69191 | 22678.352 | 18945.873 | 20821.295 | 17351.001 | 19012.142 | 16246.122 | 19242.876 | 19842.18 | 17915.995 | 18485.62 | 18079.796 | 20278.612 | 0 | 0 | 781007 | 781007 | 228899.86 | 2023
hydro | TRUE | 99999 | N | . | State-Fuel Level Increment | State-Fuel Level Increment | 99999 | GA | SAT |  |  | 99999 | 1 | Electric Utility | HY | WAT | HYC | State-Fuel Level Increment |  |  | 0 | 0 | 0 | 0 | 0 | 0 | 0 | 0 | 0 | 0 | 0 | 0 | 0 | 0 | 0 | 0 | 0 | 0 | 0 | 0 | 0 | 0 | 0 | 0 | 0 | 0 | 0 | 0 | 0 | 0 | 0 | 0 | 0 | 0 | 0 | 0 | 1064367 | 782707 | 915715 | 678541 | 654589 | 186573 | 717830 | 768929 | 682252 | 1213506 | 641796 | 778160 | 1064367 | 782707 | 915715 | 678541 | 654589 | 186573 | 717830 | 768929 | 682252 | 1213506 | 641796 | 778160 | 311948.16 | 229397.26 | 268380.99 | 198869.5 | 191849.58 | 54681.048 | 210383.43 | 225360.41 | 199956.12 | 355659 | 188099.61 | 228065.93 | 0 | 0 | 9084965 | 9084965 | 2662651 | 2023
hydro | TRUE | 99999 | N | . | State-Fuel Level Increment | State-Fuel Level Increment | 99999 | GA | SAT |  |  | 99999 | 2 | NAICS-22 Non-Cogen | HY | WAT | HYC | State-Fuel Level Increment |  |  | 0 | 0 | 0 | 0 | 0 | 0 | 0 | 0 | 0 | 0 | 0 | 0 | 0 | 0 | 0 | 0 | 0 | 0 | 0 | 0 | 0 | 0 | 0 | 0 | 0 | 0 | 0 | 0 | 0 | 0 | 0 | 0 | 0 | 0 | 0 | 0 | 2308 | 1911 | 2109 | 1744 | 1899 | 1710 | 1938 | 1993 | 1795 | 1936 | 1804 | 2036 | 2308 | 1911 | 2109 | 1744 | 1899 | 1710 | 1938 | 1993 | 1795 | 1936 | 1804 | 2036 | 676.392 | 560.108 | 618.14 | 511.176 | 556.419 | 501.15 | 567.894 | 584.19 | 526.229 | 567.456 | 528.786 | 596.732 | 0 | 0 | 23183 | 23183 | 6794.672 | 2023
hydro | FALSE | 99999 | N | . | State-Fuel Level Increment | State-Fuel Level Increment | 99999 | GA | SAT |  |  | 99999 | 6 | Industrial NAICS Non-Cogen | HY | WAT | HYC | State-Fuel Level Increment |  |  | 0 | 0 | 0 | 0 | 0 | 0 | 0 | 0 | 0 | 0 | 0 | 0 | 0 | 0 | 0 | 0 | 0 | 0 | 0 | 0 | 0 | 0 | 0 | 0 | 0 | 0 | 0 | 0 | 0 | 0 | 0 | 0 | 0 | 0 | 0 | 0 | 3627 | 3003 | 3314 | 2741 | 2983 | 2687 | 3045 | 3132 | 2821 | 3043 | 2835 | 3200 | 3627 | 3003 | 3314 | 2741 | 2983 | 2687 | 3045 | 3132 | 2821 | 3043 | 2835 | 3200 | 1062.902 | 880.17 | 971.362 | 803.276 | 874.372 | 787.521 | 892.404 | 918.012 | 826.931 | 891.717 | 830.95 | 937.723 | 0 | 0 | 36431 | 36431 | 10677.34 | 2023
hydro | FALSE | 99999 | N | . | State-Fuel Level Increment | State-Fuel Level Increment | 99999 | HI | PACN |  |  | 99999 | 6 | Industrial NAICS Non-Cogen | HY | WAT | HYC | State-Fuel Level Increment |  |  | 0 | 0 | 0 | 0 | 0 | 0 | 0 | 0 | 0 | 0 | 0 | 0 | 0 | 0 | 0 | 0 | 0 | 0 | 0 | 0 | 0 | 0 | 0 | 0 | 0 | 0 | 0 | 0 | 0 | 0 | 0 | 0 | 0 | 0 | 0 | 0 | 12999 | 11639 | 10621 | 8603 | 19271 | 12793 | 12187 | 12289 | 7935 | 8677 | 11918 | 12094 | 12999 | 11639 | 10621 | 8603 | 19271 | 12793 | 12187 | 12289 | 7935 | 8677 | 11918 | 12094 | 3809.534 | 3411.013 | 3112.759 | 2521.263 | 5648.011 | 3749.288 | 3571.827 | 3601.598 | 2325.491 | 2543.019 | 3492.897 | 3544.586 | 0 | 0 | 141026 | 141026 | 41331.286 | 2023
hydro | TRUE | 99999 | N | . | State-Fuel Level Increment | State-Fuel Level Increment | 99999 | IA | WNC |  |  | 99999 | 1 | Electric Utility | HY | WAT | HYC | State-Fuel Level Increment |  |  | 0 | 0 | 0 | 0 | 0 | 0 | 0 | 0 | 0 | 0 | 0 | 0 | 0 | 0 | 0 | 0 | 0 | 0 | 0 | 0 | 0 | 0 | 0 | 0 | 0 | 0 | 0 | 0 | 0 | 0 | 0 | 0 | 0 | 0 | 0 | 0 | 236237 | 207810 | 160052 | 106412 | 273363 | 167888 | 175350 | 206843 | 108591 | 132616 | 208142 | 211757 | 236237 | 207810 | 160052 | 106412 | 273363 | 167888 | 175350 | 206843 | 108591 | 132616 | 208142 | 211757 | 69237.007 | 60905.668 | 46908.742 | 31187.533 | 80118.122 | 49205.318 | 51391.938 | 60622.24 | 31826.293 | 38867.565 | 61002.777 | 62062.34 | 0 | 0 | 2195061 | 2195061 | 643335.54 | 2023
hydro | TRUE | 99999 | N | . | State-Fuel Level Increment | State-Fuel Level Increment | 99999 | ID | MTN |  |  | 99999 | 1 | Electric Utility | HY | WAT | HYC | State-Fuel Level Increment |  |  | 0 | 0 | 0 | 0 | 0 | 0 | 0 | 0 | 0 | 0 | 0 | 0 | 0 | 0 | 0 | 0 | 0 | 0 | 0 | 0 | 0 | 0 | 0 | 0 | 0 | 0 | 0 | 0 | 0 | 0 | 0 | 0 | 0 | 0 | 0 | 0 | 1836894 | 1653197 | 1593088 | 1364933 | 2943168 | 1999599 | 1851368 | 1776204 | 1223051 | 1298299 | 1703212 | 1731196 | 1836894 | 1653197 | 1593088 | 1364933 | 2943168 | 1999599 | 1851368 | 1776204 | 1223051 | 1298299 | 1703212 | 1731196 | 538362.24 | 484524.97 | 466907.5 | 400039.13 | 862592.44 | 586048.96 | 542604.35 | 520576.76 | 358455.27 | 380509.32 | 499183.09 | 507384.67 | 0 | 0 | 20974209 | 20974209 | 6147188.7 | 2023
hydro | TRUE | 99999 | N | . | State-Fuel Level Increment | State-Fuel Level Increment | 99999 | ID | MTN |  |  | 99999 | 2 | NAICS-22 Non-Cogen | HY | WAT | HYC | State-Fuel Level Increment |  |  | 0 | 0 | 0 | 0 | 0 | 0 | 0 | 0 | 0 | 0 | 0 | 0 | 0 | 0 | 0 | 0 | 0 | 0 | 0 | 0 | 0 | 0 | 0 | 0 | 0 | 0 | 0 | 0 | 0 | 0 | 0 | 0 | 0 | 0 | 0 | 0 | 160959 | 146966 | 156579 | 145289 | 297386 | 208489 | 185859 | 164253 | 125411 | 126785 | 153895 | 156297 | 160959 | 146966 | 156579 | 145289 | 297386 | 208489 | 185859 | 164253 | 125411 | 126785 | 153895 | 156297 | 47174.448 | 43073.356 | 45890.346 | 42582.204 | 87159.416 | 61104.815 | 54471.951 | 48141.059 | 36755.888 | 37158.8 | 45104.144 | 45808.528 | 0 | 0 | 2028168 | 2028168 | 594424.96 | 2023
hydro | TRUE | 99999 | N | . | State-Fuel Level Increment | State-Fuel Level Increment | 99999 | IL | ENC |  |  | 99999 | 1 | Electric Utility | HY | WAT | HYC | State-Fuel Level Increment |  |  | 0 | 0 | 0 | 0 | 0 | 0 | 0 | 0 | 0 | 0 | 0 | 0 | 0 | 0 | 0 | 0 | 0 | 0 | 0 | 0 | 0 | 0 | 0 | 0 | 0 | 0 | 0 | 0 | 0 | 0 | 0 | 0 | 0 | 0 | 0 | 0 | 9906 | 8235 | 9071 | 7527 | 8215 | 6837 | 8335 | 8606 | 7766 | 8207 | 7819 | 8792 | 9906 | 8235 | 9071 | 7527 | 8215 | 6837 | 8335 | 8606 | 7766 | 8207 | 7819 | 8792 | 2903.389 | 2413.67 | 2658.785 | 2206.221 | 2407.53 | 2003.765 | 2442.91 | 2522.196 | 2276.012 | 2405.171 | 2291.617 | 2576.816 | 0 | 0 | 99316 | 99316 | 29108.082 | 2023
hydro | TRUE | 99999 | N | . | State-Fuel Level Increment | State-Fuel Level Increment | 99999 | IL | ENC |  |  | 99999 | 2 | NAICS-22 Non-Cogen | HY | WAT | HYC | State-Fuel Level Increment |  |  | 0 | 0 | 0 | 0 | 0 | 0 | 0 | 0 | 0 | 0 | 0 | 0 | 0 | 0 | 0 | 0 | 0 | 0 | 0 | 0 | 0 | 0 | 0 | 0 | 0 | 0 | 0 | 0 | 0 | 0 | 0 | 0 | 0 | 0 | 0 | 0 | 11681 | 9560 | 10610 | 8684 | 9350 | 7093 | 9566 | 9917 | 8931 | 10168 | 8926 | 10120 | 11681 | 9560 | 10610 | 8684 | 9350 | 7093 | 9566 | 9917 | 8931 | 10168 | 8926 | 10120 | 3423.492 | 2801.795 | 3109.516 | 2545.005 | 2740.023 | 2078.828 | 2803.52 | 2906.557 | 2617.82 | 2979.775 | 2616.213 | 2966.285 | 0 | 0 | 114606 | 114606 | 33588.829 | 2023
hydro | TRUE | 99999 | N | . | State-Fuel Level Increment | State-Fuel Level Increment | 99999 | IN | ENC |  |  | 99999 | 1 | Electric Utility | HY | WAT | HYC | State-Fuel Level Increment |  |  | 0 | 0 | 0 | 0 | 0 | 0 | 0 | 0 | 0 | 0 | 0 | 0 | 0 | 0 | 0 | 0 | 0 | 0 | 0 | 0 | 0 | 0 | 0 | 0 | 0 | 0 | 0 | 0 | 0 | 0 | 0 | 0 | 0 | 0 | 0 | 0 | 133587 | 106359 | 119620 | 95520 | 100286 | 62060 | 104227 | 108887 | 97724 | 125924 | 96320 | 110904 | 133587 | 106359 | 119620 | 95520 | 100286 | 62060 | 104227 | 108887 | 97724 | 125924 | 96320 | 110904 | 39152.291 | 31171.711 | 35058.79 | 27995.334 | 29392.374 | 18188.916 | 30547.05 | 31913.251 | 28641.576 | 36906.033 | 28229.601 | 32504.333 | 0 | 0 | 1261418 | 1261418 | 369701.26 | 2023
hydro | FALSE | 99999 | N | . | State-Fuel Level Increment | State-Fuel Level Increment | 99999 | IN | ENC |  |  | 99999 | 4 | Commercial NAICS Non-Cogen | HY | WAT | HYC | State-Fuel Level Increment |  |  | 0 | 0 | 0 | 0 | 0 | 0 | 0 | 0 | 0 | 0 | 0 | 0 | 0 | 0 | 0 | 0 | 0 | 0 | 0 | 0 | 0 | 0 | 0 | 0 | 0 | 0 | 0 | 0 | 0 | 0 | 0 | 0 | 0 | 0 | 0 | 0 | 4121 | 3413 | 3766 | 3115 | 3390 | 3053 | 3460 | 3559 | 3206 | 3457 | 3222 | 3636 | 4121 | 3413 | 3766 | 3115 | 3390 | 3053 | 3460 | 3559 | 3206 | 3457 | 3222 | 3636 | 1207.843 | 1000.194 | 1103.821 | 912.814 | 993.605 | 894.911 | 1014.096 | 1043.196 | 939.694 | 1013.315 | 944.261 | 1065.594 | 0 | 0 | 41398 | 41398 | 12133.344 | 2023
hydro | TRUE | 99999 | N | . | State-Fuel Level Increment | State-Fuel Level Increment | 99999 | KY | ESC |  |  | 99999 | 1 | Electric Utility | HY | WAT | HYC | State-Fuel Level Increment |  |  | 0 | 0 | 0 | 0 | 0 | 0 | 0 | 0 | 0 | 0 | 0 | 0 | 0 | 0 | 0 | 0 | 0 | 0 | 0 | 0 | 0 | 0 | 0 | 0 | 0 | 0 | 0 | 0 | 0 | 0 | 0 | 0 | 0 | 0 | 0 | 0 | 1083019 | 871128 | 974904 | 785703 | 832832 | 580039 | 860411 | 896289 | 805478 | 992086 | 798090 | 913575 | 1083019 | 871128 | 974904 | 785703 | 832832 | 580039 | 860411 | 896289 | 805478 | 992086 | 798090 | 913575 | 317414.6 | 255312.85 | 285728.28 | 230276.51 | 244089.23 | 169999.58 | 252171.65 | 262687.13 | 236072.24 | 290763.51 | 233906.93 | 267753.66 | 0 | 0 | 10393554 | 10393554 | 3046176.2 | 2023
hydro | TRUE | 99999 | N | . | State-Fuel Level Increment | State-Fuel Level Increment | 99999 | KY | ESC |  |  | 99999 | 2 | NAICS-22 Non-Cogen | HY | WAT | HYC | State-Fuel Level Increment |  |  | 0 | 0 | 0 | 0 | 0 | 0 | 0 | 0 | 0 | 0 | 0 | 0 | 0 | 0 | 0 | 0 | 0 | 0 | 0 | 0 | 0 | 0 | 0 | 0 | 0 | 0 | 0 | 0 | 0 | 0 | 0 | 0 | 0 | 0 | 0 | 0 | 5298 | 4142 | 4700 | 3691 | 3807 | 1971 | 4001 | 4202 | 3762 | 5242 | 3671 | 4274 | 5298 | 4142 | 4700 | 3691 | 3807 | 1971 | 4001 | 4202 | 3762 | 5242 | 3671 | 4274 | 1552.78 | 1213.878 | 1377.502 | 1081.74 | 1115.716 | 577.719 | 1172.531 | 1231.546 | 1102.574 | 1536.438 | 1076.111 | 1252.622 | 0 | 0 | 48761 | 48761 | 14291.157 | 2023
hydro | TRUE | 99999 | N | . | State-Fuel Level Increment | State-Fuel Level Increment | 99999 | LA | WSC |  |  | 99999 | 2 | NAICS-22 Non-Cogen | HY | WAT | HYC | State-Fuel Level Increment |  |  | 0 | 0 | 0 | 0 | 0 | 0 | 0 | 0 | 0 | 0 | 0 | 0 | 0 | 0 | 0 | 0 | 0 | 0 | 0 | 0 | 0 | 0 | 0 | 0 | 0 | 0 | 0 | 0 | 0 | 0 | 0 | 0 | 0 | 0 | 0 | 0 | 320648 | 265816 | 293202 | 242699 | 264216 | 216495 | 268491 | 277409 | 250247 | 268055 | 251632 | 283362 | 320648 | 265816 | 293202 | 242699 | 264216 | 216495 | 268491 | 277409 | 250247 | 268055 | 251632 | 283362 | 93976.588 | 77906.185 | 85932.686 | 71131.132 | 77437.204 | 63451.056 | 78690.318 | 81303.955 | 73343.152 | 78562.572 | 73749.121 | 83048.718 | 0 | 0 | 3202272 | 3202272 | 938532.69 | 2023
hydro | TRUE | 99999 | N | . | State-Fuel Level Increment | State-Fuel Level Increment | 99999 | MA | NEW |  |  | 99999 | 1 | Electric Utility | HY | WAT | HYC | State-Fuel Level Increment |  |  | 0 | 0 | 0 | 0 | 0 | 0 | 0 | 0 | 0 | 0 | 0 | 0 | 0 | 0 | 0 | 0 | 0 | 0 | 0 | 0 | 0 | 0 | 0 | 0 | 0 | 0 | 0 | 0 | 0 | 0 | 0 | 0 | 0 | 0 | 0 | 0 | 86468 | 66208 | 75906 | 58466 | 59034 | 44837 | 62892 | 66464 | 59326 | 90066 | 57225 | 67491 | 86468 | 66208 | 75906 | 58466 | 59034 | 44837 | 62892 | 66464 | 59326 | 90066 | 57225 | 67491 | 25342.191 | 19404.317 | 22246.615 | 17135.785 | 17301.707 | 13141.059 | 18432.865 | 19479.244 | 17387.4 | 26396.939 | 16771.456 | 19780.321 | 0 | 0 | 794383 | 794383 | 232819.9 | 2023
hydro | TRUE | 99999 | N | . | State-Fuel Level Increment | State-Fuel Level Increment | 99999 | MA | NEW |  |  | 99999 | 2 | NAICS-22 Non-Cogen | HY | WAT | HYC | State-Fuel Level Increment |  |  | 0 | 0 | 0 | 0 | 0 | 0 | 0 | 0 | 0 | 0 | 0 | 0 | 0 | 0 | 0 | 0 | 0 | 0 | 0 | 0 | 0 | 0 | 0 | 0 | 0 | 0 | 0 | 0 | 0 | 0 | 0 | 0 | 0 | 0 | 0 | 0 | 238346 | 190294 | 213733 | 171104 | 180119 | 116000 | 186886 | 195089 | 175153 | 222940 | 172887 | 198743 | 238346 | 190294 | 213733 | 171104 | 180119 | 116000 | 186886 | 195089 | 175153 | 222940 | 172887 | 198743 | 69854.998 | 55772.378 | 62641.643 | 50148.125 | 52790.221 | 33997.205 | 54773.489 | 57177.346 | 51334.602 | 65339.773 | 50670.193 | 58248.449 | 0 | 0 | 2261294 | 2261294 | 662748.42 | 2023
hydro | TRUE | 99999 | N | . | State-Fuel Level Increment | State-Fuel Level Increment | 99999 | MD | SAT |  |  | 99999 | 2 | NAICS-22 Non-Cogen | HY | WAT | HYC | State-Fuel Level Increment |  |  | 0 | 0 | 0 | 0 | 0 | 0 | 0 | 0 | 0 | 0 | 0 | 0 | 0 | 0 | 0 | 0 | 0 | 0 | 0 | 0 | 0 | 0 | 0 | 0 | 0 | 0 | 0 | 0 | 0 | 0 | 0 | 0 | 0 | 0 | 0 | 0 | 12722 | 8375 | 10379 | 6860 | 5636 | 0 | 6874 | 7696 | 6695 | 17689 | 5768 | 7703 | 12722 | 8375 | 10379 | 6860 | 5636 | 0 | 6874 | 7696 | 6695 | 17689 | 5768 | 7703 | 3728.571 | 2454.577 | 3041.924 | 2010.62 | 1651.749 | 0 | 2014.673 | 2255.67 | 1962.068 | 5184.317 | 1690.466 | 2257.65 | 0 | 0 | 96397 | 96397 | 28252.285 | 2023
hydro | TRUE | 99999 | N | . | State-Fuel Level Increment | State-Fuel Level Increment | 99999 | ME | NEW |  |  | 99999 | 1 | Electric Utility | HY | WAT | HYC | State-Fuel Level Increment |  |  | 0 | 0 | 0 | 0 | 0 | 0 | 0 | 0 | 0 | 0 | 0 | 0 | 0 | 0 | 0 | 0 | 0 | 0 | 0 | 0 | 0 | 0 | 0 | 0 | 0 | 0 | 0 | 0 | 0 | 0 | 0 | 0 | 0 | 0 | 0 | 0 | 624 | 373 | 487 | 288 | 191 | 0 | 271 | 319 | 272 | 993 | 209 | 316 | 624 | 373 | 487 | 288 | 191 | 0 | 271 | 319 | 272 | 993 | 209 | 316 | 183.029 | 109.275 | 142.846 | 84.395 | 56.044 | 0 | 79.379 | 93.629 | 79.609 | 290.925 | 61.206 | 92.541 | 0 | 0 | 4343 | 4343 | 1272.878 | 2023
hydro | TRUE | 99999 | N | . | State-Fuel Level Increment | State-Fuel Level Increment | 99999 | ME | NEW |  |  | 99999 | 2 | NAICS-22 Non-Cogen | HY | WAT | HYC | State-Fuel Level Increment |  |  | 0 | 0 | 0 | 0 | 0 | 0 | 0 | 0 | 0 | 0 | 0 | 0 | 0 | 0 | 0 | 0 | 0 | 0 | 0 | 0 | 0 | 0 | 0 | 0 | 0 | 0 | 0 | 0 | 0 | 0 | 0 | 0 | 0 | 0 | 0 | 0 | 1023049 | 839422 | 930471 | 763286 | 823636 | 636672 | 841587 | 871863 | 785493 | 883435 | 785991 | 889942 | 1023049 | 839422 | 930471 | 763286 | 823636 | 636672 | 841587 | 871863 | 785493 | 883435 | 785991 | 889942 | 299838.59 | 246021.72 | 272705.36 | 223705.51 | 241393.58 | 186597.3 | 246653.52 | 255528.7 | 230214.9 | 258920.57 | 230360.01 | 260827 | 0 | 0 | 10074847 | 10074847 | 2952766.8 | 2023
hydro | FALSE | 99999 | Y | . | State-Fuel Level Increment | State-Fuel Level Increment | 99999 | ME | NEW |  |  | 99999 | 7 | Industrial NAICS Cogen | HY | WAT | HYC | State-Fuel Level Increment |  |  | 0 | 0 | 0 | 0 | 0 | 0 | 0 | 0 | 0 | 0 | 0 | 0 | 0 | 0 | 0 | 0 | 0 | 0 | 0 | 0 | 0 | 0 | 0 | 0 | 0 | 0 | 0 | 0 | 0 | 0 | 0 | 0 | 0 | 0 | 0 | 0 | 29311 | 23081 | 26098 | 20632 | 21432 | 11973 | 22422 | 23501 | 21060 | 28462 | 20636 | 23917 | 29311 | 23081 | 26098 | 20632 | 21432 | 11973 | 22422 | 23501 | 21060 | 28462 | 20636 | 23917 | 8590.549 | 6764.383 | 7649.001 | 6046.77 | 6281.407 | 3509.004 | 6571.728 | 6887.698 | 6172.473 | 8341.706 | 6048.12 | 7009.451 | 0 | 0 | 272525 | 272525 | 79872.29 | 2023
hydro | TRUE | 99999 | N | . | State-Fuel Level Increment | State-Fuel Level Increment | 99999 | MI | ENC |  |  | 99999 | 1 | Electric Utility | HY | WAT | HYC | State-Fuel Level Increment |  |  | 0 | 0 | 0 | 0 | 0 | 0 | 0 | 0 | 0 | 0 | 0 | 0 | 0 | 0 | 0 | 0 | 0 | 0 | 0 | 0 | 0 | 0 | 0 | 0 | 0 | 0 | 0 | 0 | 0 | 0 | 0 | 0 | 0 | 0 | 0 | 0 | 325456 | 290587 | 258864 | 205561 | 466447 | 307480 | 295206 | 303627 | 191188 | 212118 | 296391 | 301354 | 325456 | 290587 | 258864 | 205561 | 466447 | 307480 | 295206 | 303627 | 191188 | 212118 | 296391 | 301354 | 95384.895 | 85165.897 | 75869.603 | 60246.407 | 136708.04 | 90117.795 | 86520.226 | 88987.841 | 56034.483 | 62168.089 | 86866.139 | 88322.109 | 0 | 0 | 3454279 | 3454279 | 1012391.5 | 2023
hydro | TRUE | 99999 | N | . | State-Fuel Level Increment | State-Fuel Level Increment | 99999 | MI | ENC |  |  | 99999 | 2 | NAICS-22 Non-Cogen | HY | WAT | HYC | State-Fuel Level Increment |  |  | 0 | 0 | 0 | 0 | 0 | 0 | 0 | 0 | 0 | 0 | 0 | 0 | 0 | 0 | 0 | 0 | 0 | 0 | 0 | 0 | 0 | 0 | 0 | 0 | 0 | 0 | 0 | 0 | 0 | 0 | 0 | 0 | 0 | 0 | 0 | 0 | 12965 | 11648 | 10929 | 9117 | 20016 | 13452 | 12621 | 12409 | 8280 | 8919 | 11971 | 12160 | 12965 | 11648 | 10929 | 9117 | 20016 | 13452 | 12621 | 12409 | 8280 | 8919 | 11971 | 12160 | 3799.778 | 3413.603 | 3203.26 | 2672.099 | 5866.41 | 3942.416 | 3699.234 | 3637.093 | 2426.793 | 2614.203 | 3508.072 | 3563.723 | 0 | 0 | 144487 | 144487 | 42346.684 | 2023
hydro | FALSE | 99999 | N | . | State-Fuel Level Increment | State-Fuel Level Increment | 99999 | MI | ENC |  |  | 99999 | 6 | Industrial NAICS Non-Cogen | HY | WAT | HYC | State-Fuel Level Increment |  |  | 0 | 0 | 0 | 0 | 0 | 0 | 0 | 0 | 0 | 0 | 0 | 0 | 0 | 0 | 0 | 0 | 0 | 0 | 0 | 0 | 0 | 0 | 0 | 0 | 0 | 0 | 0 | 0 | 0 | 0 | 0 | 0 | 0 | 0 | 0 | 0 | 1392 | 1246 | 1129 | 912 | 2046 | 1358 | 1293 | 1310 | 841 | 924 | 1274 | 1295 | 1392 | 1246 | 1129 | 912 | 2046 | 1358 | 1293 | 1310 | 841 | 924 | 1274 | 1295 | 408.047 | 365.112 | 330.946 | 267.332 | 599.621 | 397.969 | 378.977 | 383.976 | 246.533 | 270.857 | 373.357 | 379.583 | 0 | 0 | 15020 | 15020 | 4402.31 | 2023
hydro | TRUE | 99999 | N | . | State-Fuel Level Increment | State-Fuel Level Increment | 99999 | MN | WNC |  |  | 99999 | 1 | Electric Utility | HY | WAT | HYC | State-Fuel Level Increment |  |  | 0 | 0 | 0 | 0 | 0 | 0 | 0 | 0 | 0 | 0 | 0 | 0 | 0 | 0 | 0 | 0 | 0 | 0 | 0 | 0 | 0 | 0 | 0 | 0 | 0 | 0 | 0 | 0 | 0 | 0 | 0 | 0 | 0 | 0 | 0 | 0 | 161089 | 143157 | 121958 | 92207 | 216384 | 139879 | 137474 | 147329 | 87919 | 100262 | 145186 | 147648 | 161089 | 143157 | 121958 | 92207 | 216384 | 139879 | 137474 | 147329 | 87919 | 100262 | 145186 | 147648 | 47212.72 | 41956.594 | 35743.74 | 27024.373 | 63418.6 | 40996.129 | 40290.801 | 43179.675 | 25767.459 | 29384.668 | 42551.956 | 43272.492 | 0 | 0 | 1640492 | 1640492 | 480799.21 | 2023
hydro | TRUE | 99999 | Y | . | State-Fuel Level Increment | State-Fuel Level Increment | 99999 | MN | WNC |  |  | 99999 | 1 | Electric Utility | HY | WAT | HYC | State-Fuel Level Increment |  |  | 0 | 0 | 0 | 0 | 0 | 0 | 0 | 0 | 0 | 0 | 0 | 0 | 0 | 0 | 0 | 0 | 0 | 0 | 0 | 0 | 0 | 0 | 0 | 0 | 0 | 0 | 0 | 0 | 0 | 0 | 0 | 0 | 0 | 0 | 0 | 0 | 2675 | 2366 | 1927 | 1380 | 3362 | 2127 | 2145 | 2398 | 1353 | 1589 | 2386 | 2427 | 2675 | 2366 | 1927 | 1380 | 3362 | 2127 | 2145 | 2398 | 1353 | 1589 | 2386 | 2427 | 783.935 | 693.394 | 564.625 | 404.474 | 985.492 | 623.513 | 628.671 | 702.81 | 396.605 | 465.771 | 699.211 | 711.196 | 0 | 0 | 26135 | 26135 | 7659.697 | 2023
hydro | TRUE | 99999 | N | . | State-Fuel Level Increment | State-Fuel Level Increment | 99999 | MN | WNC |  |  | 99999 | 2 | NAICS-22 Non-Cogen | HY | WAT | HYC | State-Fuel Level Increment |  |  | 0 | 0 | 0 | 0 | 0 | 0 | 0 | 0 | 0 | 0 | 0 | 0 | 0 | 0 | 0 | 0 | 0 | 0 | 0 | 0 | 0 | 0 | 0 | 0 | 0 | 0 | 0 | 0 | 0 | 0 | 0 | 0 | 0 | 0 | 0 | 0 | 57185 | 50841 | 43482 | 33024 | 77257 | 50032 | 49066 | 52393 | 31415 | 35736 | 51589 | 52463 | 57185 | 50841 | 43482 | 33024 | 77257 | 50032 | 49066 | 52393 | 31415 | 35736 | 51589 | 52463 | 16760.096 | 14900.499 | 12744.134 | 9678.763 | 22642.826 | 14663.558 | 14380.219 | 15355.341 | 9207.239 | 10473.935 | 15119.585 | 15375.602 | 0 | 0 | 584483 | 584483 | 171301.8 | 2023
hydro | TRUE | 99999 | N | . | State-Fuel Level Increment | State-Fuel Level Increment | 99999 | MO | WNC |  |  | 99999 | 1 | Electric Utility | HY | WAT | HYC | State-Fuel Level Increment |  |  | 0 | 0 | 0 | 0 | 0 | 0 | 0 | 0 | 0 | 0 | 0 | 0 | 0 | 0 | 0 | 0 | 0 | 0 | 0 | 0 | 0 | 0 | 0 | 0 | 0 | 0 | 0 | 0 | 0 | 0 | 0 | 0 | 0 | 0 | 0 | 0 | 513322 | 395445 | 452004 | 350154 | 355794 | 163344 | 377453 | 398221 | 355790 | 526896 | 344400 | 404573 | 513322 | 395445 | 452004 | 350154 | 355794 | 163344 | 377453 | 398221 | 355790 | 526896 | 344400 | 404573 | 150446.03 | 115898.17 | 132474.74 | 102624.28 | 104277.38 | 47873.353 | 110624.79 | 116712.03 | 104276.03 | 154424.57 | 100938.03 | 118573.13 | 0 | 0 | 4637396 | 4637396 | 1359142.5 | 2023
hydro | TRUE | 99999 | N | . | State-Fuel Level Increment | State-Fuel Level Increment | 99999 | MT | MTN |  |  | 99999 | 1 | Electric Utility | HY | WAT | HYC | State-Fuel Level Increment |  |  | 0 | 0 | 0 | 0 | 0 | 0 | 0 | 0 | 0 | 0 | 0 | 0 | 0 | 0 | 0 | 0 | 0 | 0 | 0 | 0 | 0 | 0 | 0 | 0 | 0 | 0 | 0 | 0 | 0 | 0 | 0 | 0 | 0 | 0 | 0 | 0 | 2387334 | 2137227 | 1945894 | 1578857 | 3530737 | 2347500 | 2230734 | 2251229 | 1452822 | 1591736 | 2186978 | 2223407 | 2387334 | 2137227 | 1945894 | 1578857 | 3530737 | 2347500 | 2230734 | 2251229 | 1452822 | 1591736 | 2186978 | 2223407 | 699687.46 | 626385.33 | 570308.8 | 462736.64 | 1034800.5 | 688012.99 | 653790.37 | 659798.23 | 425797.15 | 466511.43 | 640966.11 | 651643.14 | 0 | 0 | 25864455 | 25864455 | 7580438.1 | 2023
hydro | TRUE | 99999 | N | . | State-Fuel Level Increment | State-Fuel Level Increment | 99999 | MT | MTN |  |  | 99999 | 2 | NAICS-22 Non-Cogen | HY | WAT | HYC | State-Fuel Level Increment |  |  | 0 | 0 | 0 | 0 | 0 | 0 | 0 | 0 | 0 | 0 | 0 | 0 | 0 | 0 | 0 | 0 | 0 | 0 | 0 | 0 | 0 | 0 | 0 | 0 | 0 | 0 | 0 | 0 | 0 | 0 | 0 | 0 | 0 | 0 | 0 | 0 | 30361 | 27152 | 24897 | 20413 | 45329 | 30263 | 28615 | 28608 | 18688 | 20355 | 27749 | 28212 | 30361 | 27152 | 24897 | 20413 | 45329 | 30263 | 28615 | 28608 | 18688 | 20355 | 27749 | 28212 | 8898.366 | 7957.877 | 7296.952 | 5982.592 | 13285.062 | 8869.557 | 8386.574 | 8384.642 | 5476.792 | 5965.813 | 8132.457 | 8268.243 | 0 | 0 | 330642 | 330642 | 96904.927 | 2023
hydro | TRUE | 99999 | N | . | State-Fuel Level Increment | State-Fuel Level Increment | 99999 | NC | SAT |  |  | 99999 | 1 | Electric Utility | HY | WAT | HYC | State-Fuel Level Increment |  |  | 0 | 0 | 0 | 0 | 0 | 0 | 0 | 0 | 0 | 0 | 0 | 0 | 0 | 0 | 0 | 0 | 0 | 0 | 0 | 0 | 0 | 0 | 0 | 0 | 0 | 0 | 0 | 0 | 0 | 0 | 0 | 0 | 0 | 0 | 0 | 0 | 1383971 | 1042722 | 1205116 | 914163 | 906934 | 482279 | 976862 | 1037918 | 924336 | 1496711 | 883033 | 1052562 | 1383971 | 1042722 | 1205116 | 914163 | 906934 | 482279 | 976862 | 1037918 | 924336 | 1496711 | 883033 | 1052562 | 405618.45 | 305603.99 | 353198.83 | 267925.41 | 265807.54 | 141348.07 | 286301.86 | 304195.82 | 270907.21 | 438661.3 | 258801.83 | 308487.67 | 0 | 0 | 12306607 | 12306607 | 3606858 | 2023
hydro | TRUE | 99999 | N | . | State-Fuel Level Increment | State-Fuel Level Increment | 99999 | NC | SAT |  |  | 99999 | 2 | NAICS-22 Non-Cogen | HY | WAT | HYC | State-Fuel Level Increment |  |  | 0 | 0 | 0 | 0 | 0 | 0 | 0 | 0 | 0 | 0 | 0 | 0 | 0 | 0 | 0 | 0 | 0 | 0 | 0 | 0 | 0 | 0 | 0 | 0 | 0 | 0 | 0 | 0 | 0 | 0 | 0 | 0 | 0 | 0 | 0 | 0 | 268823 | 215395 | 241507 | 193963 | 204867 | 136363 | 212128 | 221205 | 198692 | 248956 | 196480 | 225407 | 268823 | 215395 | 241507 | 193963 | 204867 | 136363 | 212128 | 221205 | 198692 | 248956 | 196480 | 225407 | 78787.64 | 63128.94 | 70781.654 | 56847.338 | 60042.742 | 39965.623 | 62170.871 | 64831.36 | 58233.04 | 72965.031 | 57585.188 | 66063.22 | 0 | 0 | 2563786 | 2563786 | 751402.65 | 2023
hydro | FALSE | 99999 | N | . | State-Fuel Level Increment | State-Fuel Level Increment | 99999 | NC | SAT |  |  | 99999 | 6 | Industrial NAICS Non-Cogen | HY | WAT | HYC | State-Fuel Level Increment |  |  | 0 | 0 | 0 | 0 | 0 | 0 | 0 | 0 | 0 | 0 | 0 | 0 | 0 | 0 | 0 | 0 | 0 | 0 | 0 | 0 | 0 | 0 | 0 | 0 | 0 | 0 | 0 | 0 | 0 | 0 | 0 | 0 | 0 | 0 | 0 | 0 | 1648 | 1365 | 1506 | 1246 | 1356 | 1221 | 1384 | 1424 | 1282 | 1383 | 1289 | 1454 | 1648 | 1365 | 1506 | 1246 | 1356 | 1221 | 1384 | 1424 | 1282 | 1383 | 1289 | 1454 | 483.137 | 400.078 | 441.528 | 365.126 | 397.441 | 357.964 | 405.638 | 417.278 | 375.878 | 405.326 | 377.705 | 426.238 | 0 | 0 | 16558 | 16558 | 4853.337 | 2023
hydro | TRUE | 99999 | N | . | State-Fuel Level Increment | State-Fuel Level Increment | 99999 | ND | WNC |  |  | 99999 | 1 | Electric Utility | HY | WAT | HYC | State-Fuel Level Increment |  |  | 0 | 0 | 0 | 0 | 0 | 0 | 0 | 0 | 0 | 0 | 0 | 0 | 0 | 0 | 0 | 0 | 0 | 0 | 0 | 0 | 0 | 0 | 0 | 0 | 0 | 0 | 0 | 0 | 0 | 0 | 0 | 0 | 0 | 0 | 0 | 0 | 425176 | 383946 | 375841 | 326079 | 697305 | 476112 | 438183 | 415286 | 290432 | 306006 | 396903 | 403380 | 425176 | 383946 | 375841 | 326079 | 697305 | 476112 | 438183 | 415286 | 290432 | 306006 | 396903 | 403380 | 124612.06 | 112528.27 | 110152.72 | 95568.34 | 204368.43 | 139540.39 | 128424.15 | 121713.35 | 85120.612 | 89685.136 | 116325.49 | 118223.82 | 0 | 0 | 4934649 | 4934649 | 1446262.8 | 2023
hydro | TRUE | 99999 | N | . | State-Fuel Level Increment | State-Fuel Level Increment | 99999 | NE | WNC |  |  | 99999 | 1 | Electric Utility | HY | WAT | HYC | State-Fuel Level Increment |  |  | 0 | 0 | 0 | 0 | 0 | 0 | 0 | 0 | 0 | 0 | 0 | 0 | 0 | 0 | 0 | 0 | 0 | 0 | 0 | 0 | 0 | 0 | 0 | 0 | 0 | 0 | 0 | 0 | 0 | 0 | 0 | 0 | 0 | 0 | 0 | 0 | 254576 | 229303 | 220180 | 187854 | 406200 | 275513 | 255602 | 246220 | 168669 | 179491 | 236343 | 240220 | 254576 | 229303 | 220180 | 187854 | 406200 | 275513 | 255602 | 246220 | 168669 | 179491 | 236343 | 240220 | 74611.972 | 67205.221 | 64531.143 | 55057.136 | 119050.04 | 80748.164 | 74912.901 | 72163.166 | 49434.193 | 52606.369 | 69268.045 | 70404.414 | 0 | 0 | 2900171 | 2900171 | 849992.77 | 2023
hydro | TRUE | 99999 | N | . | State-Fuel Level Increment | State-Fuel Level Increment | 99999 | NH | NEW |  |  | 99999 | 1 | Electric Utility | HY | WAT | HYC | State-Fuel Level Increment |  |  | 0 | 0 | 0 | 0 | 0 | 0 | 0 | 0 | 0 | 0 | 0 | 0 | 0 | 0 | 0 | 0 | 0 | 0 | 0 | 0 | 0 | 0 | 0 | 0 | 0 | 0 | 0 | 0 | 0 | 0 | 0 | 0 | 0 | 0 | 0 | 0 | 4675 | 3454 | 4030 | 3002 | 2912 | 1352 | 3182 | 3403 | 3021 | 5276 | 2851 | 3445 | 4675 | 3454 | 4030 | 3002 | 2912 | 1352 | 3182 | 3403 | 3021 | 5276 | 2851 | 3445 | 1369.996 | 1012.32 | 1181.471 | 879.589 | 853.417 | 396.434 | 932.418 | 997.144 | 885.404 | 1546.153 | 835.535 | 1009.54 | 0 | 0 | 40603 | 40603 | 11899.421 | 2023
hydro | TRUE | 99999 | N | . | State-Fuel Level Increment | State-Fuel Level Increment | 99999 | NH | NEW |  |  | 99999 | 2 | NAICS-22 Non-Cogen | HY | WAT | HYC | State-Fuel Level Increment |  |  | 0 | 0 | 0 | 0 | 0 | 0 | 0 | 0 | 0 | 0 | 0 | 0 | 0 | 0 | 0 | 0 | 0 | 0 | 0 | 0 | 0 | 0 | 0 | 0 | 0 | 0 | 0 | 0 | 0 | 0 | 0 | 0 | 0 | 0 | 0 | 0 | 485472 | 364608 | 422062 | 319197 | 315556 | 126966 | 340654 | 362316 | 322515 | 532114 | 307361 | 367537 | 485472 | 364608 | 422062 | 319197 | 315556 | 126966 | 340654 | 362316 | 322515 | 532114 | 307361 | 367537 | 142283.58 | 106861.07 | 123699.82 | 93550.735 | 92483.138 | 37211.664 | 99839.141 | 106189.21 | 94524.032 | 155953.3 | 90082.497 | 107718.65 | 0 | 0 | 4266358 | 4266358 | 1250396.8 | 2023
hydro | TRUE | 99999 | N | . | State-Fuel Level Increment | State-Fuel Level Increment | 99999 | NM | MTN |  |  | 99999 | 1 | Electric Utility | HY | WAT | HYC | State-Fuel Level Increment |  |  | 0 | 0 | 0 | 0 | 0 | 0 | 0 | 0 | 0 | 0 | 0 | 0 | 0 | 0 | 0 | 0 | 0 | 0 | 0 | 0 | 0 | 0 | 0 | 0 | 0 | 0 | 0 | 0 | 0 | 0 | 0 | 0 | 0 | 0 | 0 | 0 | 23133 | 22072 | 32626 | 36552 | 66523 | 50188 | 40895 | 28429 | 29045 | 25978 | 24512 | 24858 | 23133 | 22072 | 32626 | 36552 | 66523 | 50188 | 40895 | 28429 | 29045 | 25978 | 24512 | 24858 | 6779.87 | 6468.67 | 9561.914 | 10712.423 | 19496.825 | 14709.303 | 11985.909 | 8331.883 | 8512.692 | 7613.697 | 7184.497 | 7285.467 | 0 | 0 | 404811 | 404811 | 118643.15 | 2023
hydro | TRUE | 99999 | N | . | State-Fuel Level Increment | State-Fuel Level Increment | 99999 | NV | MTN |  |  | 99999 | 2 | NAICS-22 Non-Cogen | HY | WAT | HYC | State-Fuel Level Increment |  |  | 0 | 0 | 0 | 0 | 0 | 0 | 0 | 0 | 0 | 0 | 0 | 0 | 0 | 0 | 0 | 0 | 0 | 0 | 0 | 0 | 0 | 0 | 0 | 0 | 0 | 0 | 0 | 0 | 0 | 0 | 0 | 0 | 0 | 0 | 0 | 0 | 5620 | 5093 | 5137 | 4571 | 9615 | 6630 | 6030 | 5571 | 4023 | 4175 | 5288 | 5374 | 5620 | 5093 | 5137 | 4571 | 9615 | 6630 | 6030 | 5571 | 4023 | 4175 | 5288 | 5374 | 1646.748 | 1492.724 | 1505.723 | 1339.667 | 2817.804 | 1943.218 | 1767.031 | 1632.968 | 1179.035 | 1223.579 | 1549.953 | 1575.022 | 0 | 0 | 67127 | 67127 | 19673.472 | 2023
hydro | TRUE | 99999 | N | . | State-Fuel Level Increment | State-Fuel Level Increment | 99999 | NY | MAT |  |  | 99999 | 1 | Electric Utility | HY | WAT | HYC | State-Fuel Level Increment |  |  | 0 | 0 | 0 | 0 | 0 | 0 | 0 | 0 | 0 | 0 | 0 | 0 | 0 | 0 | 0 | 0 | 0 | 0 | 0 | 0 | 0 | 0 | 0 | 0 | 0 | 0 | 0 | 0 | 0 | 0 | 0 | 0 | 0 | 0 | 0 | 0 | 216030 | 170181 | 192397 | 152157 | 158139 | 103400 | 165466 | 173320 | 155310 | 209530 | 152214 | 176391 | 216030 | 170181 | 192397 | 152157 | 158139 | 103400 | 165466 | 173320 | 155310 | 209530 | 152214 | 176391 | 63314.819 | 49877.231 | 56387.91 | 44594.194 | 46348.173 | 30304.626 | 48495.499 | 50797.077 | 45519.081 | 61410.037 | 44611.679 | 51697.168 | 0 | 0 | 2024535 | 2024535 | 593357.49 | 2023
hydro | TRUE | 99999 | N | . | State-Fuel Level Increment | State-Fuel Level Increment | 99999 | NY | MAT |  |  | 99999 | 2 | NAICS-22 Non-Cogen | HY | WAT | HYC | State-Fuel Level Increment |  |  | 0 | 0 | 0 | 0 | 0 | 0 | 0 | 0 | 0 | 0 | 0 | 0 | 0 | 0 | 0 | 0 | 0 | 0 | 0 | 0 | 0 | 0 | 0 | 0 | 0 | 0 | 0 | 0 | 0 | 0 | 0 | 0 | 0 | 0 | 0 | 0 | 1480425 | 1192301 | 1333522 | 1075946 | 1141846 | 792299 | 1178840 | 1227483 | 1103283 | 1351193 | 1093871 | 1251283 | 1480425 | 1192301 | 1333522 | 1075946 | 1141846 | 792299 | 1178840 | 1227483 | 1103283 | 1351193 | 1093871 | 1251283 | 433887.63 | 349443.02 | 390831.17 | 315342.22 | 334655.79 | 232209.56 | 345498.16 | 359756.16 | 323354.39 | 396011.72 | 320595.05 | 366729.23 | 0 | 0 | 14222292 | 14222292 | 4168314.1 | 2023
hydro | FALSE | 99999 | N | . | State-Fuel Level Increment | State-Fuel Level Increment | 99999 | NY | MAT |  |  | 99999 | 6 | Industrial NAICS Non-Cogen | HY | WAT | HYC | State-Fuel Level Increment |  |  | 0 | 0 | 0 | 0 | 0 | 0 | 0 | 0 | 0 | 0 | 0 | 0 | 0 | 0 | 0 | 0 | 0 | 0 | 0 | 0 | 0 | 0 | 0 | 0 | 0 | 0 | 0 | 0 | 0 | 0 | 0 | 0 | 0 | 0 | 0 | 0 | 1925 | 1622 | 1775 | 1491 | 1646 | 1471 | 1658 | 1706 | 1542 | 1522 | 1562 | 1745 | 1925 | 1622 | 1775 | 1491 | 1646 | 1471 | 1658 | 1706 | 1542 | 1522 | 1562 | 1745 | 564.108 | 475.481 | 520.35 | 436.97 | 482.325 | 431.158 | 485.989 | 499.987 | 451.927 | 446.121 | 457.908 | 511.288 | 0 | 0 | 19665 | 19665 | 5763.612 | 2023
hydro | TRUE | 99999 | N | . | State-Fuel Level Increment | State-Fuel Level Increment | 99999 | OH | ENC |  |  | 99999 | 1 | Electric Utility | HY | WAT | HYC | State-Fuel Level Increment |  |  | 0 | 0 | 0 | 0 | 0 | 0 | 0 | 0 | 0 | 0 | 0 | 0 | 0 | 0 | 0 | 0 | 0 | 0 | 0 | 0 | 0 | 0 | 0 | 0 | 0 | 0 | 0 | 0 | 0 | 0 | 0 | 0 | 0 | 0 | 0 | 0 | 112489 | 91738 | 101986 | 83212 | 89309 | 66228 | 91555 | 95011 | 85534 | 98962 | 85335 | 96938 | 112489 | 91738 | 101986 | 83212 | 89309 | 66228 | 91555 | 95011 | 85534 | 98962 | 85335 | 96938 | 32968.788 | 26886.788 | 29890.32 | 24387.713 | 26174.881 | 19410.241 | 26833.112 | 27845.86 | 25068.587 | 29004.216 | 25010.19 | 28411.021 | 0 | 0 | 1098297 | 1098297 | 321891.72 | 2023
hydro | TRUE | 99999 | N | . | State-Fuel Level Increment | State-Fuel Level Increment | 99999 | OH | ENC |  |  | 99999 | 2 | NAICS-22 Non-Cogen | HY | WAT | HYC | State-Fuel Level Increment |  |  | 0 | 0 | 0 | 0 | 0 | 0 | 0 | 0 | 0 | 0 | 0 | 0 | 0 | 0 | 0 | 0 | 0 | 0 | 0 | 0 | 0 | 0 | 0 | 0 | 0 | 0 | 0 | 0 | 0 | 0 | 0 | 0 | 0 | 0 | 0 | 0 | 65356 | 52730 | 58925 | 47619 | 50618 | 34828 | 52203 | 54333 | 48847 | 59345 | 48474 | 55393 | 65356 | 52730 | 58925 | 47619 | 50618 | 34828 | 52203 | 54333 | 48847 | 59345 | 48474 | 55393 | 19154.652 | 15454.297 | 17269.787 | 13956.456 | 14835.197 | 10207.476 | 15299.694 | 15924.07 | 14316.321 | 17392.95 | 14207.005 | 16234.804 | 0 | 0 | 628671 | 628671 | 184252.71 | 2023
hydro | TRUE | 99999 | N | . | State-Fuel Level Increment | State-Fuel Level Increment | 99999 | OK | WSC |  |  | 99999 | 1 | Electric Utility | HY | WAT | HYC | State-Fuel Level Increment |  |  | 0 | 0 | 0 | 0 | 0 | 0 | 0 | 0 | 0 | 0 | 0 | 0 | 0 | 0 | 0 | 0 | 0 | 0 | 0 | 0 | 0 | 0 | 0 | 0 | 0 | 0 | 0 | 0 | 0 | 0 | 0 | 0 | 0 | 0 | 0 | 0 | 726705 | 543487 | 630461 | 474872 | 467218 | 171093 | 505919 | 538848 | 479349 | 799007 | 455838 | 546110 | 726705 | 543487 | 630461 | 474872 | 467218 | 171093 | 505919 | 538848 | 479349 | 799007 | 455838 | 546110 | 212985.19 | 159286.87 | 184777.74 | 139177 | 136933.7 | 50144.6 | 148276.74 | 157927.64 | 140489.53 | 234175.2 | 133598.78 | 160056.35 | 0 | 0 | 6338907 | 6338907 | 1857829.3 | 2023
hydro | TRUE | 99999 | N | . | State-Fuel Level Increment | State-Fuel Level Increment | 99999 | OR | PACC |  |  | 99999 | 1 | Electric Utility | HY | WAT | HYC | State-Fuel Level Increment |  |  | 0 | 0 | 0 | 0 | 0 | 0 | 0 | 0 | 0 | 0 | 0 | 0 | 0 | 0 | 0 | 0 | 0 | 0 | 0 | 0 | 0 | 0 | 0 | 0 | 0 | 0 | 0 | 0 | 0 | 0 | 0 | 0 | 0 | 0 | 0 | 0 | 2731062 | 2449910 | 2271107 | 1875291 | 4144604 | 2774773 | 2615020 | 2597237 | 1710898 | 1855707 | 2512901 | 2554318 | 2731062 | 2449910 | 2271107 | 1875291 | 4144604 | 2774773 | 2615020 | 2597237 | 1710898 | 1855707 | 2512901 | 2554318 | 800428.79 | 718027.88 | 665621.92 | 549615.81 | 1214713.9 | 813238.74 | 766418.33 | 761206.39 | 501434.88 | 543876.26 | 736489.41 | 748627.56 | 0 | 0 | 30092828 | 30092828 | 8819699.8 | 2023
hydro | TRUE | 99999 | N | . | State-Fuel Level Increment | State-Fuel Level Increment | 99999 | OR | PACC |  |  | 99999 | 2 | NAICS-22 Non-Cogen | HY | WAT | HYC | State-Fuel Level Increment |  |  | 0 | 0 | 0 | 0 | 0 | 0 | 0 | 0 | 0 | 0 | 0 | 0 | 0 | 0 | 0 | 0 | 0 | 0 | 0 | 0 | 0 | 0 | 0 | 0 | 0 | 0 | 0 | 0 | 0 | 0 | 0 | 0 | 0 | 0 | 0 | 0 | 51400 | 46501 | 46429 | 40958 | 86637 | 59539 | 54375 | 50670 | 36198 | 37746 | 48195 | 48963 | 51400 | 46501 | 46429 | 40958 | 86637 | 59539 | 54375 | 50670 | 36198 | 37746 | 48195 | 48963 | 15064.865 | 13627.982 | 13607.503 | 12003.84 | 25392.097 | 17449.853 | 15936.242 | 14850.442 | 10609.387 | 11062.58 | 14125.034 | 14350.299 | 0 | 0 | 607611 | 607611 | 178080.12 | 2023
hydro | TRUE | 99999 | N | . | State-Fuel Level Increment | State-Fuel Level Increment | 99999 | PA | MAT |  |  | 99999 | 2 | NAICS-22 Non-Cogen | HY | WAT | HYC | State-Fuel Level Increment |  |  | 0 | 0 | 0 | 0 | 0 | 0 | 0 | 0 | 0 | 0 | 0 | 0 | 0 | 0 | 0 | 0 | 0 | 0 | 0 | 0 | 0 | 0 | 0 | 0 | 0 | 0 | 0 | 0 | 0 | 0 | 0 | 0 | 0 | 0 | 0 | 0 | 997173 | 774127 | 881489 | 687784 | 704556 | 341765 | 743576 | 782641 | 700008 | 1004231 | 680614 | 795605 | 997173 | 774127 | 881489 | 687784 | 704556 | 341765 | 743576 | 782641 | 700008 | 1004231 | 680614 | 795605 | 292254.34 | 226884.37 | 258349.68 | 201578.22 | 206493.42 | 100165.85 | 217929.88 | 229378.97 | 205160.08 | 294323.39 | 199476.79 | 233178.43 | 0 | 0 | 9093569 | 9093569 | 2665173.4 | 2023
hydro | TRUE | 99999 | N | . | State-Fuel Level Increment | State-Fuel Level Increment | 99999 | RI | NEW |  |  | 99999 | 2 | NAICS-22 Non-Cogen | HY | WAT | HYC | State-Fuel Level Increment |  |  | 0 | 0 | 0 | 0 | 0 | 0 | 0 | 0 | 0 | 0 | 0 | 0 | 0 | 0 | 0 | 0 | 0 | 0 | 0 | 0 | 0 | 0 | 0 | 0 | 0 | 0 | 0 | 0 | 0 | 0 | 0 | 0 | 0 | 0 | 0 | 0 | 1542 | 1230 | 1382 | 1106 | 1163 | 730 | 1207 | 1260 | 1132 | 1447 | 1116 | 1284 | 1542 | 1230 | 1382 | 1106 | 1163 | 730 | 1207 | 1260 | 1132 | 1447 | 1116 | 1284 | 452.039 | 360.529 | 405.142 | 324.03 | 340.765 | 214.057 | 353.785 | 369.422 | 331.627 | 424.052 | 327.156 | 376.314 | 0 | 0 | 14599 | 14599 | 4278.918 | 2023
hydro | TRUE | 99999 | N | . | State-Fuel Level Increment | State-Fuel Level Increment | 99999 | SC | SAT |  |  | 99999 | 1 | Electric Utility | HY | WAT | HYC | State-Fuel Level Increment |  |  | 0 | 0 | 0 | 0 | 0 | 0 | 0 | 0 | 0 | 0 | 0 | 0 | 0 | 0 | 0 | 0 | 0 | 0 | 0 | 0 | 0 | 0 | 0 | 0 | 0 | 0 | 0 | 0 | 0 | 0 | 0 | 0 | 0 | 0 | 0 | 0 | 997985 | 703124 | 840839 | 596994 | 545103 | 104981 | 619599 | 674075 | 593857 | 1237765 | 542014 | 679480 | 997985 | 703124 | 840839 | 596994 | 545103 | 104981 | 619599 | 674075 | 593857 | 1237765 | 542014 | 679480 | 292492.65 | 206073.54 | 246435.71 | 174968.07 | 159760.21 | 30768.408 | 181594.26 | 197559.78 | 174049.24 | 362767.94 | 158855.05 | 199144.25 | 0 | 0 | 8135816 | 8135816 | 2384469.1 | 2023
hydro | TRUE | 99999 | N | . | State-Fuel Level Increment | State-Fuel Level Increment | 99999 | SC | SAT |  |  | 99999 | 2 | NAICS-22 Non-Cogen | HY | WAT | HYC | State-Fuel Level Increment |  |  | 0 | 0 | 0 | 0 | 0 | 0 | 0 | 0 | 0 | 0 | 0 | 0 | 0 | 0 | 0 | 0 | 0 | 0 | 0 | 0 | 0 | 0 | 0 | 0 | 0 | 0 | 0 | 0 | 0 | 0 | 0 | 0 | 0 | 0 | 0 | 0 | 22188 | 16865 | 19405 | 14846 | 14872 | 5758 | 15919 | 16866 | 15040 | 23513 | 14445 | 17117 | 22188 | 16865 | 19405 | 14846 | 14872 | 5758 | 15919 | 16866 | 15040 | 23513 | 14445 | 17117 | 6502.826 | 4942.941 | 5687.582 | 4350.864 | 4358.574 | 1687.969 | 4665.711 | 4943.191 | 4407.993 | 6891.148 | 4233.601 | 5016.599 | 0 | 0 | 196834 | 196834 | 57688.999 | 2023
hydro | TRUE | 99999 | N | . | State-Fuel Level Increment | State-Fuel Level Increment | 99999 | SD | WNC |  |  | 99999 | 1 | Electric Utility | HY | WAT | HYC | State-Fuel Level Increment |  |  | 0 | 0 | 0 | 0 | 0 | 0 | 0 | 0 | 0 | 0 | 0 | 0 | 0 | 0 | 0 | 0 | 0 | 0 | 0 | 0 | 0 | 0 | 0 | 0 | 0 | 0 | 0 | 0 | 0 | 0 | 0 | 0 | 0 | 0 | 0 | 0 | 972359 | 886862 | 937259 | 864878 | 1776501 | 1242873 | 1110658 | 987825 | 748315 | 759436 | 927437 | 942224 | 972359 | 886862 | 937259 | 864878 | 1776501 | 1242873 | 1110658 | 987825 | 748315 | 759436 | 927437 | 942224 | 284982.22 | 259924.61 | 274694.82 | 253481.31 | 520662.87 | 364265.21 | 325514.94 | 289515.34 | 219318.65 | 222577.82 | 271816.28 | 276150 | 0 | 0 | 12156627 | 12156627 | 3562904.1 | 2023
hydro | TRUE | 99999 | N | . | State-Fuel Level Increment | State-Fuel Level Increment | 99999 | TN | ESC |  |  | 99999 | 1 | Electric Utility | HY | WAT | HYC | State-Fuel Level Increment |  |  | 0 | 0 | 0 | 0 | 0 | 0 | 0 | 0 | 0 | 0 | 0 | 0 | 0 | 0 | 0 | 0 | 0 | 0 | 0 | 0 | 0 | 0 | 0 | 0 | 0 | 0 | 0 | 0 | 0 | 0 | 0 | 0 | 0 | 0 | 0 | 0 | 3044302 | 2440397 | 2735609 | 2197989 | 2322531 | 1556261 | 2404130 | 2506775 | 2251804 | 2815624 | 2227286 | 2554489 | 3044302 | 2440397 | 2735609 | 2197989 | 2322531 | 1556261 | 2404130 | 2506775 | 2251804 | 2815624 | 2227286 | 2554489 | 892233.36 | 715239.09 | 801761.74 | 644194.62 | 680695.69 | 456113.85 | 704610.83 | 734693.47 | 659965.56 | 825212.52 | 652780.42 | 748678.44 | 0 | 0 | 29057197 | 29057197 | 8516179.6 | 2023
hydro | TRUE | 99999 | N | . | State-Fuel Level Increment | State-Fuel Level Increment | 99999 | TN | ESC |  |  | 99999 | 2 | NAICS-22 Non-Cogen | HY | WAT | HYC | State-Fuel Level Increment |  |  | 0 | 0 | 0 | 0 | 0 | 0 | 0 | 0 | 0 | 0 | 0 | 0 | 0 | 0 | 0 | 0 | 0 | 0 | 0 | 0 | 0 | 0 | 0 | 0 | 0 | 0 | 0 | 0 | 0 | 0 | 0 | 0 | 0 | 0 | 0 | 0 | 279292 | 224664 | 251420 | 202639 | 214807 | 144515 | 221911 | 231161 | 207742 | 255792 | 205844 | 235621 | 279292 | 224664 | 251420 | 202639 | 214807 | 144515 | 221911 | 231161 | 207742 | 255792 | 205844 | 235621 | 81855.881 | 65845.361 | 73687.095 | 59390.14 | 62956.489 | 42354.79 | 65038.607 | 67749.407 | 60885.719 | 74968.479 | 60329.344 | 69056.455 | 0 | 0 | 2675408 | 2675408 | 784117.77 | 2023
hydro | TRUE | 99999 | N | . | State-Fuel Level Increment | State-Fuel Level Increment | 99999 | TX | WSC |  |  | 99999 | 1 | Electric Utility | HY | WAT | HYC | State-Fuel Level Increment |  |  | 0 | 0 | 0 | 0 | 0 | 0 | 0 | 0 | 0 | 0 | 0 | 0 | 0 | 0 | 0 | 0 | 0 | 0 | 0 | 0 | 0 | 0 | 0 | 0 | 0 | 0 | 0 | 0 | 0 | 0 | 0 | 0 | 0 | 0 | 0 | 0 | 344651 | 202926 | 267343 | 155294 | 100130 | 7817 | 144571 | 171976 | 145664 | 557055 | 109908 | 169627 | 344651 | 202926 | 267343 | 155294 | 100130 | 7817 | 144571 | 171976 | 145664 | 557055 | 109908 | 169627 | 101011.72 | 59474.621 | 78353.93 | 45514.298 | 29347.032 | 2290.973 | 42370.951 | 50402.956 | 42691.28 | 163263.83 | 32212.219 | 49714.749 | 0 | 0 | 2376962 | 2376962 | 696648.56 | 2023
hydro | FALSE | 99999 | N | . | State-Fuel Level Increment | State-Fuel Level Increment | 99999 | TX | WSC |  |  | 99999 | 4 | Commercial NAICS Non-Cogen | HY | WAT | HYC | State-Fuel Level Increment |  |  | 0 | 0 | 0 | 0 | 0 | 0 | 0 | 0 | 0 | 0 | 0 | 0 | 0 | 0 | 0 | 0 | 0 | 0 | 0 | 0 | 0 | 0 | 0 | 0 | 0 | 0 | 0 | 0 | 0 | 0 | 0 | 0 | 0 | 0 | 0 | 0 | 409 | 154 | 267 | 73 | 0 | 0 | 20 | 72 | 43 | 943 | 0 | 60 | 409 | 154 | 267 | 73 | 0 | 0 | 20 | 72 | 43 | 943 | 0 | 60 | 119.821 | 45.098 | 78.247 | 21.534 | 0 | 0 | 5.959 | 20.992 | 12.738 | 276.34 | 0 | 17.486 | 0 | 0 | 2041 | 2041 | 598.215 | 2023
hydro | TRUE | 99999 | N | . | State-Fuel Level Increment | State-Fuel Level Increment | 99999 | UT | MTN |  |  | 99999 | 1 | Electric Utility | HY | WAT | HYC | State-Fuel Level Increment |  |  | 0 | 0 | 0 | 0 | 0 | 0 | 0 | 0 | 0 | 0 | 0 | 0 | 0 | 0 | 0 | 0 | 0 | 0 | 0 | 0 | 0 | 0 | 0 | 0 | 0 | 0 | 0 | 0 | 0 | 0 | 0 | 0 | 0 | 0 | 0 | 0 | 130737 | 120021 | 132932 | 126832 | 255002 | 180747 | 158992 | 136232 | 108084 | 107393 | 126461 | 128413 | 130737 | 120021 | 132932 | 126832 | 255002 | 180747 | 158992 | 136232 | 108084 | 107393 | 126461 | 128413 | 38317.301 | 35176.931 | 38959.343 | 37172.767 | 74737.126 | 52974.272 | 46597.605 | 39926.737 | 31678.585 | 31475.344 | 37063.284 | 37636.432 | 0 | 0 | 1711846 | 1711846 | 501715.73 | 2023
hydro | FALSE | 99999 | N | . | State-Fuel Level Increment | State-Fuel Level Increment | 99999 | UT | MTN |  |  | 99999 | 4 | Commercial NAICS Non-Cogen | HY | WAT | HYC | State-Fuel Level Increment |  |  | 0 | 0 | 0 | 0 | 0 | 0 | 0 | 0 | 0 | 0 | 0 | 0 | 0 | 0 | 0 | 0 | 0 | 0 | 0 | 0 | 0 | 0 | 0 | 0 | 0 | 0 | 0 | 0 | 0 | 0 | 0 | 0 | 0 | 0 | 0 | 0 | 7237 | 6621 | 7156 | 6714 | 13645 | 9609 | 8519 | 7440 | 5765 | 5791 | 6948 | 7058 | 7237 | 6621 | 7156 | 6714 | 13645 | 9609 | 8519 | 7440 | 5765 | 5791 | 6948 | 7058 | 2120.933 | 1940.452 | 2097.449 | 1967.858 | 3999.092 | 2816.165 | 2496.719 | 2180.679 | 1689.681 | 1697.208 | 2036.427 | 2068.662 | 0 | 0 | 92503 | 92503 | 27111.325 | 2023
hydro | TRUE | 99999 | N | . | State-Fuel Level Increment | State-Fuel Level Increment | 99999 | VA | SAT |  |  | 99999 | 1 | Electric Utility | HY | WAT | HYC | State-Fuel Level Increment |  |  | 0 | 0 | 0 | 0 | 0 | 0 | 0 | 0 | 0 | 0 | 0 | 0 | 0 | 0 | 0 | 0 | 0 | 0 | 0 | 0 | 0 | 0 | 0 | 0 | 0 | 0 | 0 | 0 | 0 | 0 | 0 | 0 | 0 | 0 | 0 | 0 | 340939 | 237771 | 285848 | 200845 | 180838 | 41436 | 207410 | 226573 | 199258 | 430767 | 180466 | 228160 | 340939 | 237771 | 285848 | 200845 | 180838 | 41436 | 207410 | 226573 | 199258 | 430767 | 180466 | 228160 | 99923.834 | 69686.973 | 83777.368 | 58864.044 | 52999.938 | 12144.199 | 60788.363 | 66404.361 | 58399.442 | 126250.09 | 52891.298 | 66870.106 | 0 | 0 | 2760311 | 2760311 | 809000.02 | 2023
hydro | TRUE | 99999 | N | . | State-Fuel Level Increment | State-Fuel Level Increment | 99999 | VA | SAT |  |  | 99999 | 2 | NAICS-22 Non-Cogen | HY | WAT | HYC | State-Fuel Level Increment |  |  | 0 | 0 | 0 | 0 | 0 | 0 | 0 | 0 | 0 | 0 | 0 | 0 | 0 | 0 | 0 | 0 | 0 | 0 | 0 | 0 | 0 | 0 | 0 | 0 | 0 | 0 | 0 | 0 | 0 | 0 | 0 | 0 | 0 | 0 | 0 | 0 | 31465 | 23813 | 27462 | 20920 | 20856 | 7444 | 22393 | 23760 | 21173 | 33686 | 20283 | 24103 | 31465 | 23813 | 27462 | 20920 | 20856 | 7444 | 22393 | 23760 | 21173 | 33686 | 20283 | 24103 | 9222.244 | 6979.202 | 8048.268 | 6131.039 | 6112.469 | 2181.506 | 6563.221 | 6963.393 | 6205.453 | 9873.101 | 5944.198 | 7064.239 | 0 | 0 | 277358 | 277358 | 81288.333 | 2023
hydro | TRUE | 99999 | N | . | State-Fuel Level Increment | State-Fuel Level Increment | 99999 | VT | NEW |  |  | 99999 | 1 | Electric Utility | HY | WAT | HYC | State-Fuel Level Increment |  |  | 0 | 0 | 0 | 0 | 0 | 0 | 0 | 0 | 0 | 0 | 0 | 0 | 0 | 0 | 0 | 0 | 0 | 0 | 0 | 0 | 0 | 0 | 0 | 0 | 0 | 0 | 0 | 0 | 0 | 0 | 0 | 0 | 0 | 0 | 0 | 0 | 131641 | 101785 | 116127 | 90273 | 92203 | 54605 | 97445 | 102696 | 91800 | 133902 | 89086 | 104363 | 131641 | 101785 | 116127 | 90273 | 92203 | 54605 | 97445 | 102696 | 91800 | 133902 | 89086 | 104363 | 38581.344 | 29831.544 | 34036.121 | 26457.735 | 27022.338 | 16003.676 | 28560.521 | 30097.865 | 26904.864 | 39244.698 | 26109.54 | 30586.752 | 0 | 0 | 1205926 | 1205926 | 353437 | 2023
hydro | TRUE | 99999 | N | . | State-Fuel Level Increment | State-Fuel Level Increment | 99999 | VT | NEW |  |  | 99999 | 2 | NAICS-22 Non-Cogen | HY | WAT | HYC | State-Fuel Level Increment |  |  | 0 | 0 | 0 | 0 | 0 | 0 | 0 | 0 | 0 | 0 | 0 | 0 | 0 | 0 | 0 | 0 | 0 | 0 | 0 | 0 | 0 | 0 | 0 | 0 | 0 | 0 | 0 | 0 | 0 | 0 | 0 | 0 | 0 | 0 | 0 | 0 | 274622 | 221601 | 247616 | 200135 | 212765 | 147146 | 219415 | 228354 | 205299 | 249263 | 203745 | 232812 | 274622 | 221601 | 247616 | 200135 | 212765 | 147146 | 219415 | 228354 | 205299 | 249263 | 203745 | 232812 | 80487.296 | 64947.696 | 72572.452 | 58656.334 | 62357.95 | 43125.7 | 64307.079 | 66926.438 | 60169.812 | 73054.848 | 59714.548 | 68233.151 | 0 | 0 | 2642773 | 2642773 | 774553.3 | 2023
hydro | TRUE | 99999 | N | . | State-Fuel Level Increment | State-Fuel Level Increment | 99999 | WA | PACC |  |  | 99999 | 1 | Electric Utility | HY | WAT | HYC | State-Fuel Level Increment |  |  | 0 | 0 | 0 | 0 | 0 | 0 | 0 | 0 | 0 | 0 | 0 | 0 | 0 | 0 | 0 | 0 | 0 | 0 | 0 | 0 | 0 | 0 | 0 | 0 | 0 | 0 | 0 | 0 | 0 | 0 | 0 | 0 | 0 | 0 | 0 | 0 | 1876019 | 1675962 | 1500198 | 1197231 | 2707510 | 1788333 | 1712860 | 1754084 | 1110758 | 1228851 | 1710558 | 1739194 | 1876019 | 1675962 | 1500198 | 1197231 | 2707510 | 1788333 | 1712860 | 1754084 | 1110758 | 1228851 | 1710558 | 1739194 | 549829.81 | 491196.52 | 439682.63 | 350888.27 | 793524.94 | 524130.08 | 502010.89 | 514092.27 | 325545.14 | 360155.12 | 501336.11 | 509727.99 | 0 | 0 | 20001558 | 20001558 | 5862119.8 | 2023
hydro | TRUE | 99999 | N | . | State-Fuel Level Increment | State-Fuel Level Increment | 99999 | WA | PACC |  |  | 99999 | 2 | NAICS-22 Non-Cogen | HY | WAT | HYC | State-Fuel Level Increment |  |  | 0 | 0 | 0 | 0 | 0 | 0 | 0 | 0 | 0 | 0 | 0 | 0 | 0 | 0 | 0 | 0 | 0 | 0 | 0 | 0 | 0 | 0 | 0 | 0 | 0 | 0 | 0 | 0 | 0 | 0 | 0 | 0 | 0 | 0 | 0 | 0 | 78737 | 70851 | 67429 | 56874 | 123980 | 83647 | 78141 | 75942 | 51414 | 54940 | 72975 | 74054 | 78737 | 70851 | 67429 | 56874 | 123980 | 83647 | 78141 | 75942 | 51414 | 54940 | 72975 | 74054 | 23076.233 | 20764.959 | 19762.296 | 16668.813 | 36336.154 | 24515.679 | 22901.731 | 22257.476 | 15068.576 | 16101.934 | 21387.597 | 21704.485 | 0 | 0 | 888984 | 888984 | 260545.93 | 2023
hydro | TRUE | 99999 | N | . | State-Fuel Level Increment | State-Fuel Level Increment | 99999 | WI | ENC |  |  | 99999 | 1 | Electric Utility | HY | WAT | HYC | State-Fuel Level Increment |  |  | 0 | 0 | 0 | 0 | 0 | 0 | 0 | 0 | 0 | 0 | 0 | 0 | 0 | 0 | 0 | 0 | 0 | 0 | 0 | 0 | 0 | 0 | 0 | 0 | 0 | 0 | 0 | 0 | 0 | 0 | 0 | 0 | 0 | 0 | 0 | 0 | 424807 | 380685 | 349615 | 286092 | 636122 | 424374 | 401632 | 402233 | 262151 | 285877 | 389984 | 396464 | 424807 | 380685 | 349615 | 286092 | 636122 | 424374 | 401632 | 402233 | 262151 | 285877 | 389984 | 396464 | 124504.44 | 111572.2 | 102466.55 | 83849.317 | 186437.23 | 124377.24 | 117711.79 | 117888.66 | 76832.562 | 83785.596 | 114297.29 | 116196.53 | 0 | 0 | 4640036 | 4640036 | 1359919.4 | 2023
hydro | TRUE | 99999 | N | . | State-Fuel Level Increment | State-Fuel Level Increment | 99999 | WI | ENC |  |  | 99999 | 2 | NAICS-22 Non-Cogen | HY | WAT | HYC | State-Fuel Level Increment |  |  | 0 | 0 | 0 | 0 | 0 | 0 | 0 | 0 | 0 | 0 | 0 | 0 | 0 | 0 | 0 | 0 | 0 | 0 | 0 | 0 | 0 | 0 | 0 | 0 | 0 | 0 | 0 | 0 | 0 | 0 | 0 | 0 | 0 | 0 | 0 | 0 | 27789 | 24687 | 20971 | 15802 | 37167 | 23995 | 23619 | 25381 | 15093 | 17243 | 25027 | 25451 | 27789 | 24687 | 20971 | 15802 | 37167 | 23995 | 23619 | 25381 | 15093 | 17243 | 25027 | 25451 | 8144.3 | 7235.342 | 6145.819 | 4631.207 | 10893.012 | 7032.402 | 6922.212 | 7438.657 | 4423.261 | 5053.602 | 7335.188 | 7459.612 | 0 | 0 | 282225 | 282225 | 82714.614 | 2023
hydro | FALSE | 99999 | N | . | State-Fuel Level Increment | State-Fuel Level Increment | 99999 | WI | ENC |  |  | 99999 | 6 | Industrial NAICS Non-Cogen | HY | WAT | HYC | State-Fuel Level Increment |  |  | 0 | 0 | 0 | 0 | 0 | 0 | 0 | 0 | 0 | 0 | 0 | 0 | 0 | 0 | 0 | 0 | 0 | 0 | 0 | 0 | 0 | 0 | 0 | 0 | 0 | 0 | 0 | 0 | 0 | 0 | 0 | 0 | 0 | 0 | 0 | 0 | 847 | 763 | 733 | 626 | 1353 | 918 | 851 | 819 | 562 | 598 | 786 | 799 | 847 | 763 | 733 | 626 | 1353 | 918 | 851 | 819 | 562 | 598 | 786 | 799 | 248.111 | 223.546 | 214.856 | 183.438 | 396.467 | 268.985 | 249.465 | 240.151 | 164.649 | 175.144 | 230.478 | 234.26 | 0 | 0 | 9655 | 9655 | 2829.55 | 2023
hydro | FALSE | 99999 | Y | . | State-Fuel Level Increment | State-Fuel Level Increment | 99999 | WI | ENC |  |  | 99999 | 7 | Industrial NAICS Cogen | HY | WAT | HYC | State-Fuel Level Increment |  |  | 0 | 0 | 0 | 0 | 0 | 0 | 0 | 0 | 0 | 0 | 0 | 0 | 0 | 0 | 0 | 0 | 0 | 0 | 0 | 0 | 0 | 0 | 0 | 0 | 0 | 0 | 0 | 0 | 0 | 0 | 0 | 0 | 0 | 0 | 0 | 0 | 3609 | 3204 | 2707 | 2028 | 4789 | 3084 | 3045 | 3288 | 1943 | 2227 | 3246 | 3301 | 3609 | 3204 | 2707 | 2028 | 4789 | 3084 | 3045 | 3288 | 1943 | 2227 | 3246 | 3301 | 1057.704 | 939.125 | 793.451 | 594.239 | 1403.668 | 903.971 | 892.415 | 963.755 | 569.355 | 652.702 | 951.429 | 967.589 | 0 | 0 | 36471 | 36471 | 10689.403 | 2023
hydro | TRUE | 99999 | N | . | State-Fuel Level Increment | State-Fuel Level Increment | 99999 | WV | SAT |  |  | 99999 | 1 | Electric Utility | HY | WAT | HYC | State-Fuel Level Increment |  |  | 0 | 0 | 0 | 0 | 0 | 0 | 0 | 0 | 0 | 0 | 0 | 0 | 0 | 0 | 0 | 0 | 0 | 0 | 0 | 0 | 0 | 0 | 0 | 0 | 0 | 0 | 0 | 0 | 0 | 0 | 0 | 0 | 0 | 0 | 0 | 0 | 243511 | 203011 | 223328 | 185769 | 203203 | 171738 | 205888 | 212413 | 191746 | 199861 | 193315 | 217057 | 243511 | 203011 | 223328 | 185769 | 203203 | 171738 | 205888 | 212413 | 191746 | 199861 | 193315 | 217057 | 71368.924 | 59499.172 | 65453.37 | 54446.077 | 59555.39 | 50333.628 | 60342.348 | 62255.032 | 56197.637 | 58575.933 | 56657.234 | 63615.424 | 0 | 0 | 2450840 | 2450840 | 718300.17 | 2023
hydro | TRUE | 99999 | N | . | State-Fuel Level Increment | State-Fuel Level Increment | 99999 | WV | SAT |  |  | 99999 | 2 | NAICS-22 Non-Cogen | HY | WAT | HYC | State-Fuel Level Increment |  |  | 0 | 0 | 0 | 0 | 0 | 0 | 0 | 0 | 0 | 0 | 0 | 0 | 0 | 0 | 0 | 0 | 0 | 0 | 0 | 0 | 0 | 0 | 0 | 0 | 0 | 0 | 0 | 0 | 0 | 0 | 0 | 0 | 0 | 0 | 0 | 0 | 148940 | 117522 | 132757 | 105148 | 109450 | 62404 | 114362 | 119789 | 107380 | 143832 | 105334 | 121925 | 148940 | 117522 | 132757 | 105148 | 109450 | 62404 | 114362 | 119789 | 107380 | 143832 | 105334 | 121925 | 43651.619 | 34443.827 | 38908.625 | 30817.076 | 32077.882 | 18289.831 | 33517.87 | 35107.972 | 31471.162 | 42154.562 | 30871.65 | 35734.215 | 0 | 0 | 1388843 | 1388843 | 407046.29 | 2023
hydro | FALSE | 99999 | N | . | State-Fuel Level Increment | State-Fuel Level Increment | 99999 | WV | SAT |  |  | 99999 | 6 | Industrial NAICS Non-Cogen | HY | WAT | HYC | State-Fuel Level Increment |  |  | 0 | 0 | 0 | 0 | 0 | 0 | 0 | 0 | 0 | 0 | 0 | 0 | 0 | 0 | 0 | 0 | 0 | 0 | 0 | 0 | 0 | 0 | 0 | 0 | 0 | 0 | 0 | 0 | 0 | 0 | 0 | 0 | 0 | 0 | 0 | 0 | 178614 | 147852 | 163199 | 134914 | 146690 | 119193 | 149180 | 154194 | 139071 | 150029 | 139745 | 157488 | 178614 | 147852 | 163199 | 134914 | 146690 | 119193 | 149180 | 154194 | 139071 | 150029 | 139745 | 157488 | 52348.767 | 43332.749 | 47830.941 | 39541.113 | 42992.453 | 34933.257 | 43722.061 | 45191.803 | 40759.557 | 43970.934 | 40956.695 | 46156.93 | 0 | 0 | 1780169 | 1780169 | 521737.26 | 2023
hydro | TRUE | 99999 | N | . | State-Fuel Level Increment | State-Fuel Level Increment | 99999 | WY | MTN |  |  | 99999 | 1 | Electric Utility | HY | WAT | HYC | State-Fuel Level Increment |  |  | 0 | 0 | 0 | 0 | 0 | 0 | 0 | 0 | 0 | 0 | 0 | 0 | 0 | 0 | 0 | 0 | 0 | 0 | 0 | 0 | 0 | 0 | 0 | 0 | 0 | 0 | 0 | 0 | 0 | 0 | 0 | 0 | 0 | 0 | 0 | 0 | 167165 | 152899 | 164969 | 154568 | 314385 | 221274 | 196300 | 171704 | 132801 | 133502 | 160413 | 162956 | 167165 | 152899 | 164969 | 154568 | 314385 | 221274 | 196300 | 171704 | 132801 | 133502 | 160413 | 162956 | 48992.945 | 44812.418 | 48349.23 | 45301.754 | 92141.087 | 64851.984 | 57532.097 | 50323.435 | 38921.58 | 39127.367 | 47015.17 | 47759.826 | 0 | 0 | 2132936 | 2132936 | 625128.89 | 2023
hard coal | TRUE | 99999 | N | . | State-Fuel Level Increment | State-Fuel Level Increment | 99999 | CO | MTN |  |  | 99999 | 1 | Electric Utility | IC | BIT | COL | State-Fuel Level Increment |  | short tons | 0 | 0 | 0 | 0 | 0 | 0 | 0 | 0 | 0 | 0 | 0 | 0 | 0 | 0 | 0 | 0 | 0 | 0 | 0 | 0 | 0 | 0 | 0 | 0 | 0 | 0 | 0 | 0 | 0 | 0 | 0 | 0 | 0 | 0 | 0 | 0 | 0 | 0 | 0 | 0 | 0 | 0 | 0 | 0 | 0 | 0 | 0 | 0 | 0 | 0 | 0 | 0 | 0 | 0 | 0 | 0 | 0 | 0 | 0 | 0 | 0 | 0 | 0 | 0 | 0 | 0 | 0 | 0 | 0 | 0 | 0 | 0 | 0 | 0 | 0 | 0 | 0 | 2023
hard coal | TRUE | 99999 | N | . | State-Fuel Level Increment | State-Fuel Level Increment | 99999 | IL | ENC |  |  | 99999 | 1 | Electric Utility | IC | BIT | COL | State-Fuel Level Increment |  | short tons | 0 | 0 | 0 | 0 | 0 | 0 | 0 | 0 | 0 | 0 | 0 | 0 | 0 | 0 | 0 | 0 | 0 | 0 | 0 | 0 | 0 | 0 | 0 | 0 | 0 | 0 | 0 | 0 | 0 | 0 | 0 | 0 | 0 | 0 | 0 | 0 | 0 | 0 | 0 | 0 | 0 | 0 | 0 | 0 | 0 | 0 | 0 | 0 | 0 | 0 | 0 | 0 | 0 | 0 | 0 | 0 | 0 | 0 | 0 | 0 | 0 | 0 | 0 | 0 | 0 | 0 | 0 | 0 | 0 | 0 | 0 | 0 | 0 | 0 | 0 | 0 | 0 | 2023
hard coal | TRUE | 99999 | N | . | State-Fuel Level Increment | State-Fuel Level Increment | 99999 | IN | ENC |  |  | 99999 | 1 | Electric Utility | IC | BIT | COL | State-Fuel Level Increment |  | short tons | 0 | 0 | 0 | 0 | 0 | 0 | 0 | 0 | 0 | 0 | 0 | 0 | 0 | 0 | 0 | 0 | 0 | 0 | 0 | 0 | 0 | 0 | 0 | 0 | 0 | 0 | 0 | 0 | 0 | 0 | 0 | 0 | 0 | 0 | 0 | 0 | 0 | 0 | 0 | 0 | 0 | 0 | 0 | 0 | 0 | 0 | 0 | 0 | 0 | 0 | 0 | 0 | 0 | 0 | 0 | 0 | 0 | 0 | 0 | 0 | 0 | 0 | 0 | 0 | 0 | 0 | 0 | 0 | 0 | 0 | 0 | 0 | 0 | 0 | 0 | 0 | 0 | 2023
hard coal | FALSE | 99999 | N | . | State-Fuel Level Increment | State-Fuel Level Increment | 99999 | WI | ENC |  |  | 99999 | 4 | Commercial NAICS Non-Cogen | IC | BIT | COL | State-Fuel Level Increment |  | short tons | 0 | 0 | 0 | 0 | 0 | 0 | 0 | 0 | 0 | 0 | 0 | 0 | 0 | 0 | 0 | 0 | 0 | 0 | 0 | 0 | 0 | 0 | 0 | 0 | 0 | 0 | 0 | 0 | 0 | 0 | 0 | 0 | 0 | 0 | 0 | 0 | 0 | 0 | 0 | 0 | 0 | 0 | 0 | 0 | 0 | 0 | 0 | 0 | 0 | 0 | 0 | 0 | 0 | 0 | 0 | 0 | 0 | 0 | 0 | 0 | 0 | 0 | 0 | 0 | 0 | 0 | 0 | 0 | 0 | 0 | 0 | 0 | 0 | 0 | 0 | 0 | 0 | 2023
petroleum | TRUE | 99999 | N | . | State-Fuel Level Increment | State-Fuel Level Increment | 99999 | AK | PACN |  |  | 99999 | 1 | Electric Utility | IC | DFO | DFO | State-Fuel Level Increment |  | barrels | 35295 | 25215 | 40660 | 40945 | 38184 | 39353 | 34338 | 34759 | 28614 | 35085 | 46130 | 29301 | 35295 | 25215 | 40660 | 40945 | 38184 | 39353 | 34338 | 34759 | 28614 | 35085 | 46130 | 29301 | 5.589 | 5.713 | 5.715 | 5.573 | 5.538 | 5.624 | 5.803 | 5.645 | 5.688 | 5.757 | 5.598 | 5.543 | 197265 | 144056 | 232371 | 228183 | 211467 | 221324 | 199265 | 196217 | 162757 | 201989 | 258237 | 162419 | 197265 | 144056 | 232371 | 228183 | 211467 | 221324 | 199265 | 196217 | 162757 | 201989 | 258237 | 162419 | 19575.447 | 14450.258 | 23407.316 | 23753.086 | 21634.094 | 22029.305 | 20254.493 | 19801.731 | 16668.81 | 20620.839 | 25532.532 | 16397.466 | 427879 | 427879 | 2415550 | 2415550 | 244125.38 | 2023
petroleum | TRUE | 99999 | Y | . | State-Fuel Level Increment | State-Fuel Level Increment | 99999 | AK | PACN |  |  | 99999 | 1 | Electric Utility | IC | DFO | DFO | State-Fuel Level Increment |  | barrels | 8414 | 6414 | 10346 | 10414 | 9715 | 10012 | 8735 | 8844 | 7280 | 8928 | 11736 | 7456 | 6569 | 5107 | 8257 | 8465 | 7820 | 7938 | 7009 | 7065 | 5866 | 7178 | 9271 | 5959 | 5.589 | 5.713 | 5.715 | 5.573 | 5.538 | 5.624 | 5.803 | 5.645 | 5.688 | 5.757 | 5.598 | 5.543 | 47027 | 36643 | 59128 | 58038 | 53803 | 56308 | 50688 | 49925 | 41407 | 51400 | 65697 | 41328 | 36719 | 29186 | 47187 | 47180 | 43312 | 44645 | 40661 | 39885 | 33359 | 41324 | 51900 | 33023 | 4887.359 | 3822.754 | 6192.31 | 6283.778 | 5723.21 | 5827.761 | 5358.241 | 5238.466 | 4409.665 | 5455.159 | 6754.526 | 4337.879 | 108294 | 86504 | 611392 | 488381 | 64291.108 | 2023
petroleum | FALSE | 99999 | Y | . | State-Fuel Level Increment | State-Fuel Level Increment | 99999 | AK | PACN |  |  | 99999 | 5 | Commercial NAICS Cogen | IC | DFO | DFO | State-Fuel Level Increment |  | barrels | 28 | 20 | 32 | 32 | 30 | 31 | 27 | 28 | 23 | 28 | 37 | 23 | 12 | 9 | 15 | 15 | 14 | 14 | 12 | 12 | 10 | 13 | 16 | 10 | 5.589 | 5.713 | 5.715 | 5.573 | 5.538 | 5.624 | 5.803 | 5.645 | 5.688 | 5.757 | 5.598 | 5.543 | 156 | 114 | 183 | 178 | 166 | 174 | 157 | 158 | 131 | 161 | 207 | 127 | 69 | 51 | 83 | 85 | 77 | 78 | 72 | 70 | 59 | 73 | 91 | 58 | 16.219 | 12.116 | 19.625 | 19.916 | 18.139 | 18.47 | 16.981 | 16.602 | 13.976 | 17.289 | 21.407 | 13.748 | 339 | 152 | 1912 | 866 | 204.488 | 2023
petroleum | FALSE | 99999 | N | . | State-Fuel Level Increment | State-Fuel Level Increment | 99999 | AK | PACN |  |  | 99999 | 6 | Industrial NAICS Non-Cogen | IC | DFO | DFO | State-Fuel Level Increment |  | barrels | 6884 | 4982 | 8034 | 8089 | 7544 | 7775 | 6785 | 6867 | 5653 | 6932 | 9114 | 5789 | 6884 | 4982 | 8034 | 8089 | 7544 | 7775 | 6785 | 6867 | 5653 | 6932 | 9114 | 5789 | 5.589 | 5.713 | 5.715 | 5.573 | 5.538 | 5.624 | 5.803 | 5.645 | 5.688 | 5.757 | 5.598 | 5.543 | 38475 | 28462 | 45914 | 45080 | 41779 | 43727 | 39373 | 38764 | 32154 | 39908 | 51020 | 32088 | 38475 | 28462 | 45914 | 45080 | 41779 | 43727 | 39373 | 38764 | 32154 | 39908 | 51020 | 32088 | 2182.74 | 1630.444 | 2641.082 | 2680.096 | 2441.008 | 2485.599 | 2285.345 | 2234.26 | 1880.768 | 2326.681 | 2880.875 | 1850.151 | 84448 | 84448 | 476744 | 476744 | 27519.049 | 2023
petroleum | TRUE | 99999 | N | . | State-Fuel Level Increment | State-Fuel Level Increment | 99999 | AL | ESC |  |  | 99999 | 1 | Electric Utility | IC | DFO | DFO | State-Fuel Level Increment |  | barrels | 0 | 0 | 0 | 0 | 0 | 0 | 0 | 0 | 0 | 0 | 0 | 0 | 0 | 0 | 0 | 0 | 0 | 0 | 0 | 0 | 0 | 0 | 0 | 0 | 0 | 0 | 0 | 0 | 0 | 0 | 0 | 0 | 0 | 0 | 0 | 0 | 0 | 0 | 0 | 0 | 0 | 0 | 0 | 0 | 0 | 0 | 0 | 0 | 0 | 0 | 0 | 0 | 0 | 0 | 0 | 0 | 0 | 0 | 0 | 0 | 0 | 0 | 0 | 0 | 0 | 0 | 0 | 0 | 0 | 0 | 0 | 0 | 0 | 0 | 0 | 0 | 0 | 2023
petroleum | TRUE | 99999 | N | . | State-Fuel Level Increment | State-Fuel Level Increment | 99999 | AL | ESC |  |  | 99999 | 2 | NAICS-22 Non-Cogen | IC | DFO | DFO | State-Fuel Level Increment |  | barrels | 77 | 58 | 93 | 93 | 83 | 87 | 79 | 78 | 64 | 82 | 101 | 64 | 77 | 58 | 93 | 93 | 83 | 87 | 79 | 78 | 64 | 82 | 101 | 64 | 5.751 | 5.649 | 5.659 | 5.609 | 5.792 | 5.777 | 5.704 | 5.738 | 5.783 | 5.631 | 5.798 | 5.782 | 443 | 328 | 526 | 522 | 481 | 503 | 451 | 448 | 370 | 462 | 586 | 370 | 443 | 328 | 526 | 522 | 481 | 503 | 451 | 448 | 370 | 462 | 586 | 370 | 30.121 | 22.5 | 36.447 | 36.985 | 33.686 | 34.301 | 31.537 | 30.833 | 25.954 | 32.108 | 39.756 | 25.532 | 959 | 959 | 5490 | 5490 | 379.76 | 2023
petroleum | TRUE | 99999 | N | . | State-Fuel Level Increment | State-Fuel Level Increment | 99999 | AR | WSC |  |  | 99999 | 1 | Electric Utility | IC | DFO | DFO | State-Fuel Level Increment |  | barrels | 0 | 0 | 0 | 0 | 0 | 0 | 0 | 0 | 0 | 0 | 0 | 0 | 0 | 0 | 0 | 0 | 0 | 0 | 0 | 0 | 0 | 0 | 0 | 0 | 0 | 0 | 0 | 0 | 0 | 0 | 0 | 0 | 0 | 0 | 0 | 0 | 0 | 0 | 0 | 0 | 0 | 0 | 0 | 0 | 0 | 0 | 0 | 0 | 0 | 0 | 0 | 0 | 0 | 0 | 0 | 0 | 0 | 0 | 0 | 0 | 0 | 0 | 0 | 0 | 0 | 0 | 0 | 0 | 0 | 0 | 0 | 0 | 0 | 0 | 0 | 0 | 0 | 2023
petroleum | FALSE | 99999 | N | . | State-Fuel Level Increment | State-Fuel Level Increment | 99999 | AZ | MTN |  |  | 99999 | 4 | Commercial NAICS Non-Cogen | IC | DFO | DFO | State-Fuel Level Increment |  | barrels | 6 | 4 | 7 | 7 | 6 | 7 | 6 | 6 | 5 | 6 | 8 | 5 | 6 | 4 | 7 | 7 | 6 | 7 | 6 | 6 | 5 | 6 | 8 | 5 | 5.735 | 5.784 | 5.798 | 5.769 | 5.791 | 5.786 | 5.764 | 5.771 | 5.784 | 5.753 | 5.782 | 5.8 | 34 | 23 | 41 | 40 | 35 | 41 | 35 | 35 | 29 | 35 | 46 | 29 | 34 | 23 | 41 | 40 | 35 | 41 | 35 | 35 | 29 | 35 | 46 | 29 | 1.623 | 1.212 | 1.964 | 1.993 | 1.815 | 1.848 | 1.699 | 1.661 | 1.398 | 1.73 | 2.142 | 1.376 | 73 | 73 | 423 | 423 | 20.461 | 2023
petroleum | TRUE | 99999 | N | . | State-Fuel Level Increment | State-Fuel Level Increment | 99999 | CA | PACC |  |  | 99999 | 1 | Electric Utility | IC | DFO | DFO | State-Fuel Level Increment |  | barrels | 0 | 0 | 0 | 0 | 0 | 0 | 0 | 0 | 0 | 0 | 0 | 0 | 0 | 0 | 0 | 0 | 0 | 0 | 0 | 0 | 0 | 0 | 0 | 0 | 0 | 0 | 0 | 0 | 0 | 0 | 0 | 0 | 0 | 0 | 0 | 0 | 0 | 0 | 0 | 0 | 0 | 0 | 0 | 0 | 0 | 0 | 0 | 0 | 0 | 0 | 0 | 0 | 0 | 0 | 0 | 0 | 0 | 0 | 0 | 0 | 0 | 0 | 0 | 0 | 0 | 0 | 0 | 0 | 0 | 0 | 0 | 0 | 0 | 0 | 0 | 0 | 0 | 2023
petroleum | FALSE | 99999 | N | . | State-Fuel Level Increment | State-Fuel Level Increment | 99999 | CA | PACC |  |  | 99999 | 4 | Commercial NAICS Non-Cogen | IC | DFO | DFO | State-Fuel Level Increment |  | barrels | 0 | 0 | 0 | 0 | 0 | 0 | 0 | 0 | 0 | 0 | 0 | 0 | 0 | 0 | 0 | 0 | 0 | 0 | 0 | 0 | 0 | 0 | 0 | 0 | 0 | 0 | 0 | 0 | 0 | 0 | 0 | 0 | 0 | 0 | 0 | 0 | 0 | 0 | 0 | 0 | 0 | 0 | 0 | 0 | 0 | 0 | 0 | 0 | 0 | 0 | 0 | 0 | 0 | 0 | 0 | 0 | 0 | 0 | 0 | 0 | 0 | 0 | 0 | 0 | 0 | 0 | 0 | 0 | 0 | 0 | 0 | 0 | 0 | 0 | 0 | 0 | 0 | 2023
petroleum | FALSE | 99999 | Y | . | State-Fuel Level Increment | State-Fuel Level Increment | 99999 | CA | PACC |  |  | 99999 | 5 | Commercial NAICS Cogen | IC | DFO | DFO | State-Fuel Level Increment |  | barrels | 1 | 1 | 1 | 20 | 1 | 1 | 1 | 1 | 1 | 1 | 2 | 1 | 1 | 1 | 1 | 15 | 1 | 1 | 1 | 1 | 1 | 1 | 1 | 1 | 5.855 | 5.862 | 5.839 | 5.812 | 5.868 | 5.801 | 5.825 | 5.761 | 5.803 | 5.823 | 5.842 | 5.859 | 6 | 6 | 6 | 116 | 6 | 6 | 6 | 6 | 6 | 6 | 12 | 6 | 4 | 3 | 4 | 88 | 4 | 4 | 4 | 4 | 3 | 4 | 5 | 3 | 0.232 | 0.173 | 0.281 | 10.441 | 0.261 | 0.265 | 0.244 | 0.238 | 0.201 | 0.248 | 0.307 | 0.197 | 32 | 26 | 188 | 130 | 13.088 | 2023
petroleum | FALSE | 99999 | N | . | State-Fuel Level Increment | State-Fuel Level Increment | 99999 | CA | PACC |  |  | 99999 | 6 | Industrial NAICS Non-Cogen | IC | DFO | DFO | State-Fuel Level Increment |  | barrels | 0 | 0 | 0 | 0 | 0 | 0 | 0 | 0 | 0 | 0 | 0 | 0 | 0 | 0 | 0 | 0 | 0 | 0 | 0 | 0 | 0 | 0 | 0 | 0 | 0 | 0 | 0 | 0 | 0 | 0 | 0 | 0 | 0 | 0 | 0 | 0 | 0 | 0 | 0 | 0 | 0 | 0 | 0 | 0 | 0 | 0 | 0 | 0 | 0 | 0 | 0 | 0 | 0 | 0 | 0 | 0 | 0 | 0 | 0 | 0 | 0 | 0 | 0 | 0 | 0 | 0 | 0 | 0 | 0 | 0 | 0 | 0 | 0 | 0 | 0 | 0 | 0 | 2023
petroleum | TRUE | 99999 | N | . | State-Fuel Level Increment | State-Fuel Level Increment | 99999 | CO | MTN |  |  | 99999 | 1 | Electric Utility | IC | DFO | DFO | State-Fuel Level Increment |  | barrels | 18 | 13 | 22 | 20 | 19 | 20 | 18 | 18 | 16 | 19 | 24 | 16 | 18 | 13 | 22 | 20 | 19 | 20 | 18 | 18 | 16 | 19 | 24 | 16 | 5.666 | 5.768 | 5.625 | 5.672 | 5.71 | 5.649 | 5.618 | 5.621 | 5.759 | 5.565 | 5.651 | 5.69 | 101 | 76 | 124 | 113 | 108 | 113 | 101 | 101 | 93 | 107 | 136 | 91 | 101 | 76 | 124 | 113 | 108 | 113 | 101 | 101 | 93 | 107 | 136 | 91 | 8.6 | 6.423 | 10.405 | 10.557 | 9.616 | 9.791 | 9.003 | 8.802 | 7.409 | 9.165 | 11.348 | 7.289 | 223 | 223 | 1264 | 1264 | 108.408 | 2023
petroleum | TRUE | 99999 | N | . | State-Fuel Level Increment | State-Fuel Level Increment | 99999 | CT | NEW |  |  | 99999 | 1 | Electric Utility | IC | DFO | DFO | State-Fuel Level Increment |  | barrels | 290 | 213 | 345 | 339 | 315 | 330 | 296 | 292 | 243 | 301 | 384 | 241 | 290 | 213 | 345 | 339 | 315 | 330 | 296 | 292 | 243 | 301 | 384 | 241 | 5.82 | 5.852 | 5.823 | 5.821 | 5.816 | 5.822 | 5.821 | 5.824 | 5.822 | 5.822 | 5.824 | 5.834 | 1688 | 1247 | 2009 | 1974 | 1831 | 1921 | 1723 | 1702 | 1415 | 1752 | 2236 | 1406 | 1688 | 1247 | 2009 | 1974 | 1831 | 1921 | 1723 | 1702 | 1415 | 1752 | 2236 | 1406 | 167.06 | 124.789 | 202.14 | 205.126 | 186.825 | 190.238 | 174.913 | 171.002 | 143.947 | 178.075 | 220.492 | 141.604 | 3589 | 3589 | 20904 | 20904 | 2106.211 | 2023
petroleum | TRUE | 99999 | N | . | State-Fuel Level Increment | State-Fuel Level Increment | 99999 | CT | NEW |  |  | 99999 | 2 | NAICS-22 Non-Cogen | IC | DFO | DFO | State-Fuel Level Increment |  | barrels | 26 | 19 | 31 | 30 | 28 | 29 | 26 | 26 | 21 | 27 | 34 | 21 | 26 | 19 | 31 | 30 | 28 | 29 | 26 | 26 | 21 | 27 | 34 | 21 | 5.82 | 5.852 | 5.823 | 5.821 | 5.816 | 5.822 | 5.821 | 5.824 | 5.822 | 5.822 | 5.824 | 5.834 | 151 | 111 | 181 | 175 | 163 | 169 | 151 | 151 | 122 | 157 | 198 | 123 | 151 | 111 | 181 | 175 | 163 | 169 | 151 | 151 | 122 | 157 | 198 | 123 | 12.203 | 9.115 | 14.766 | 14.984 | 13.647 | 13.896 | 12.777 | 12.491 | 10.514 | 13.008 | 16.106 | 10.344 | 318 | 318 | 1852 | 1852 | 153.851 | 2023
petroleum | FALSE | 99999 | N | . | State-Fuel Level Increment | State-Fuel Level Increment | 99999 | CT | NEW |  |  | 99999 | 4 | Commercial NAICS Non-Cogen | IC | DFO | DFO | State-Fuel Level Increment |  | barrels | 12 | 9 | 14 | 14 | 13 | 13 | 12 | 12 | 10 | 12 | 15 | 10 | 12 | 9 | 14 | 14 | 13 | 13 | 12 | 12 | 10 | 12 | 15 | 10 | 5.82 | 5.852 | 5.823 | 5.821 | 5.816 | 5.822 | 5.821 | 5.824 | 5.822 | 5.822 | 5.824 | 5.834 | 70 | 53 | 82 | 81 | 76 | 76 | 70 | 70 | 58 | 70 | 87 | 58 | 70 | 53 | 82 | 81 | 76 | 76 | 70 | 70 | 58 | 70 | 87 | 58 | 8.11 | 6.057 | 9.813 | 9.958 | 9.069 | 9.235 | 8.491 | 8.302 | 6.987 | 8.645 | 10.704 | 6.874 | 146 | 146 | 851 | 851 | 102.245 | 2023
petroleum | FALSE | 99999 | Y | . | State-Fuel Level Increment | State-Fuel Level Increment | 99999 | CT | NEW |  |  | 99999 | 5 | Commercial NAICS Cogen | IC | DFO | DFO | State-Fuel Level Increment |  | barrels | 0 | 0 | 0 | 0 | 0 | 0 | 0 | 0 | 0 | 0 | 0 | 0 | 0 | 0 | 0 | 0 | 0 | 0 | 0 | 0 | 0 | 0 | 0 | 0 | 0 | 0 | 0 | 0 | 0 | 0 | 0 | 0 | 0 | 0 | 0 | 0 | 0 | 0 | 0 | 0 | 0 | 0 | 0 | 0 | 0 | 0 | 0 | 0 | 0 | 0 | 0 | 0 | 0 | 0 | 0 | 0 | 0 | 0 | 0 | 0 | 0 | 0 | 0 | 0 | 0 | 0 | 0 | 0 | 0 | 0 | 0 | 0 | 0 | 0 | 0 | 0 | 0 | 2023
petroleum | TRUE | 99999 | N | . | State-Fuel Level Increment | State-Fuel Level Increment | 99999 | FL | SAT |  |  | 99999 | 1 | Electric Utility | IC | DFO | DFO | State-Fuel Level Increment |  | barrels | 69 | 50 | 82 | 81 | 75 | 79 | 70 | 70 | 58 | 71 | 91 | 57 | 69 | 50 | 82 | 81 | 75 | 79 | 70 | 70 | 58 | 71 | 91 | 57 | 5.813 | 5.868 | 5.801 | 5.788 | 5.794 | 5.754 | 5.783 | 5.773 | 5.791 | 5.822 | 5.815 | 5.832 | 401 | 293 | 476 | 469 | 435 | 454 | 405 | 405 | 336 | 413 | 529 | 332 | 401 | 293 | 476 | 469 | 435 | 454 | 405 | 405 | 336 | 413 | 529 | 332 | 50.13 | 37.446 | 60.656 | 61.553 | 56.062 | 57.085 | 52.486 | 51.313 | 43.195 | 53.436 | 66.163 | 42.491 | 853 | 853 | 4948 | 4948 | 632.016 | 2023
petroleum | FALSE | 99999 | Y | . | State-Fuel Level Increment | State-Fuel Level Increment | 99999 | FL | SAT |  |  | 99999 | 5 | Commercial NAICS Cogen | IC | DFO | DFO | State-Fuel Level Increment |  | barrels | 0 | 0 | 0 | 0 | 0 | 0 | 0 | 0 | 0 | 0 | 0 | 0 | 0 | 0 | 0 | 0 | 0 | 0 | 0 | 0 | 0 | 0 | 0 | 0 | 0 | 0 | 0 | 0 | 0 | 0 | 0 | 0 | 0 | 0 | 0 | 0 | 0 | 0 | 0 | 0 | 0 | 0 | 0 | 0 | 0 | 0 | 0 | 0 | 0 | 0 | 0 | 0 | 0 | 0 | 0 | 0 | 0 | 0 | 0 | 0 | 0 | 0 | 0 | 0 | 0 | 0 | 0 | 0 | 0 | 0 | 0 | 0 | 0 | 0 | 0 | 0 | 0 | 2023
petroleum | FALSE | 99999 | N | . | State-Fuel Level Increment | State-Fuel Level Increment | 99999 | FL | SAT |  |  | 99999 | 6 | Industrial NAICS Non-Cogen | IC | DFO | DFO | State-Fuel Level Increment |  | barrels | 0 | 0 | 0 | 0 | 0 | 0 | 0 | 0 | 0 | 0 | 0 | 0 | 0 | 0 | 0 | 0 | 0 | 0 | 0 | 0 | 0 | 0 | 0 | 0 | 0 | 0 | 0 | 0 | 0 | 0 | 0 | 0 | 0 | 0 | 0 | 0 | 0 | 0 | 0 | 0 | 0 | 0 | 0 | 0 | 0 | 0 | 0 | 0 | 0 | 0 | 0 | 0 | 0 | 0 | 0 | 0 | 0 | 0 | 0 | 0 | 0 | 0 | 0 | 0 | 0 | 0 | 0 | 0 | 0 | 0 | 0 | 0 | 0 | 0 | 0 | 0 | 0 | 2023
petroleum | TRUE | 99999 | N | . | State-Fuel Level Increment | State-Fuel Level Increment | 99999 | GA | SAT |  |  | 99999 | 1 | Electric Utility | IC | DFO | DFO | State-Fuel Level Increment |  | barrels | 8 | 6 | 10 | 9 | 9 | 9 | 8 | 8 | 7 | 9 | 10 | 7 | 8 | 6 | 10 | 9 | 9 | 9 | 8 | 8 | 7 | 9 | 10 | 7 | 5.804 | 5.8 | 5.803 | 5.854 | 5.809 | 5.815 | 5.803 | 5.8 | 5.804 | 5.801 | 5.802 | 5.808 | 47 | 35 | 58 | 53 | 53 | 53 | 47 | 47 | 41 | 53 | 58 | 41 | 47 | 35 | 58 | 53 | 53 | 53 | 47 | 47 | 41 | 53 | 58 | 41 | 3.939 | 2.943 | 4.766 | 4.837 | 4.406 | 4.485 | 4.125 | 4.031 | 3.394 | 4.199 | 5.199 | 3.339 | 100 | 100 | 586 | 586 | 49.663 | 2023
petroleum | TRUE | 99999 | N | . | State-Fuel Level Increment | State-Fuel Level Increment | 99999 | GA | SAT |  |  | 99999 | 2 | NAICS-22 Non-Cogen | IC | DFO | DFO | State-Fuel Level Increment |  | barrels | 0 | 0 | 0 | 0 | 0 | 0 | 0 | 0 | 0 | 0 | 0 | 0 | 0 | 0 | 0 | 0 | 0 | 0 | 0 | 0 | 0 | 0 | 0 | 0 | 0 | 0 | 0 | 0 | 0 | 0 | 0 | 0 | 0 | 0 | 0 | 0 | 0 | 0 | 0 | 0 | 0 | 0 | 0 | 0 | 0 | 0 | 0 | 0 | 0 | 0 | 0 | 0 | 0 | 0 | 0 | 0 | 0 | 0 | 0 | 0 | 0 | 0 | 0 | 0 | 0 | 0 | 0 | 0 | 0 | 0 | 0 | 0 | 0 | 0 | 0 | 0 | 0 | 2023
petroleum | FALSE | 99999 | N | . | State-Fuel Level Increment | State-Fuel Level Increment | 99999 | GA | SAT |  |  | 99999 | 4 | Commercial NAICS Non-Cogen | IC | DFO | DFO | State-Fuel Level Increment |  | barrels | 13 | 10 | 17 | 15 | 15 | 15 | 13 | 13 | 11 | 13 | 18 | 11 | 13 | 10 | 17 | 15 | 15 | 15 | 13 | 13 | 11 | 13 | 18 | 11 | 5.804 | 5.8 | 5.803 | 5.854 | 5.809 | 5.815 | 5.803 | 5.8 | 5.804 | 5.801 | 5.802 | 5.808 | 76 | 58 | 99 | 88 | 87 | 87 | 76 | 76 | 64 | 76 | 105 | 64 | 76 | 58 | 99 | 88 | 87 | 87 | 76 | 76 | 64 | 76 | 105 | 64 | 8.961 | 6.692 | 10.84 | 11.002 | 10.019 | 10.201 | 9.38 | 9.169 | 7.72 | 9.548 | 11.825 | 7.594 | 164 | 164 | 956 | 956 | 112.951 | 2023
petroleum | FALSE | 99999 | N | . | State-Fuel Level Increment | State-Fuel Level Increment | 99999 | GA | SAT |  |  | 99999 | 6 | Industrial NAICS Non-Cogen | IC | DFO | DFO | State-Fuel Level Increment |  | barrels | 0 | 0 | 0 | 0 | 0 | 0 | 0 | 0 | 0 | 0 | 0 | 0 | 0 | 0 | 0 | 0 | 0 | 0 | 0 | 0 | 0 | 0 | 0 | 0 | 0 | 0 | 0 | 0 | 0 | 0 | 0 | 0 | 0 | 0 | 0 | 0 | 0 | 0 | 0 | 0 | 0 | 0 | 0 | 0 | 0 | 0 | 0 | 0 | 0 | 0 | 0 | 0 | 0 | 0 | 0 | 0 | 0 | 0 | 0 | 0 | 0 | 0 | 0 | 0 | 0 | 0 | 0 | 0 | 0 | 0 | 0 | 0 | 0 | 0 | 0 | 0 | 0 | 2023
petroleum | TRUE | 99999 | N | . | State-Fuel Level Increment | State-Fuel Level Increment | 99999 | HI | PACN |  |  | 99999 | 1 | Electric Utility | IC | DFO | DFO | State-Fuel Level Increment |  | barrels | 10223 | 7555 | 12279 | 12030 | 11151 | 11593 | 10406 | 10255 | 8525 | 10629 | 13597 | 8534 | 10223 | 7555 | 12279 | 12030 | 11151 | 11593 | 10406 | 10255 | 8525 | 10629 | 13597 | 8534 | 5.759 | 5.765 | 5.722 | 5.735 | 5.733 | 5.772 | 5.79 | 5.784 | 5.773 | 5.746 | 5.742 | 5.754 | 58873 | 43554 | 70261 | 68992 | 63929 | 66914 | 60251 | 59315 | 49216 | 61074 | 78075 | 49105 | 58873 | 43554 | 70261 | 68992 | 63929 | 66914 | 60251 | 59315 | 49216 | 61074 | 78075 | 49105 | 5701.186 | 4258.621 | 6898.346 | 7000.247 | 6375.762 | 6492.235 | 5969.182 | 5835.749 | 4912.45 | 6077.147 | 7524.669 | 4832.48 | 126777 | 126777 | 729559 | 729559 | 71878.074 | 2023
petroleum | TRUE | 99999 | N | . | State-Fuel Level Increment | State-Fuel Level Increment | 99999 | HI | PACN |  |  | 99999 | 2 | NAICS-22 Non-Cogen | IC | DFO | DFO | State-Fuel Level Increment |  | barrels | 53 | 39 | 64 | 63 | 58 | 60 | 54 | 54 | 45 | 56 | 71 | 44 | 53 | 39 | 64 | 63 | 58 | 60 | 54 | 54 | 45 | 56 | 71 | 44 | 5.759 | 5.765 | 5.722 | 5.735 | 5.733 | 5.772 | 5.79 | 5.784 | 5.773 | 5.746 | 5.742 | 5.754 | 305 | 225 | 366 | 361 | 333 | 346 | 313 | 312 | 260 | 322 | 408 | 253 | 305 | 225 | 366 | 361 | 333 | 346 | 313 | 312 | 260 | 322 | 408 | 253 | 13.902 | 10.385 | 16.822 | 17.07 | 15.548 | 15.831 | 14.556 | 14.231 | 11.979 | 14.82 | 18.349 | 11.784 | 661 | 661 | 3804 | 3804 | 175.277 | 2023
petroleum | FALSE | 99999 | N | . | State-Fuel Level Increment | State-Fuel Level Increment | 99999 | HI | PACN |  |  | 99999 | 6 | Industrial NAICS Non-Cogen | IC | DFO | DFO | State-Fuel Level Increment |  | barrels | 0 | 0 | 0 | 0 | 0 | 0 | 0 | 0 | 0 | 0 | 0 | 0 | 0 | 0 | 0 | 0 | 0 | 0 | 0 | 0 | 0 | 0 | 0 | 0 | 0 | 0 | 0 | 0 | 0 | 0 | 0 | 0 | 0 | 0 | 0 | 0 | 0 | 0 | 0 | 0 | 0 | 0 | 0 | 0 | 0 | 0 | 0 | 0 | 0 | 0 | 0 | 0 | 0 | 0 | 0 | 0 | 0 | 0 | 0 | 0 | 0 | 0 | 0 | 0 | 0 | 0 | 0 | 0 | 0 | 0 | 0 | 0 | 0 | 0 | 0 | 0 | 0 | 2023
petroleum | TRUE | 99999 | N | . | State-Fuel Level Increment | State-Fuel Level Increment | 99999 | IA | WNC |  |  | 99999 | 1 | Electric Utility | IC | DFO | DFO | State-Fuel Level Increment |  | barrels | 5274 | 3932 | 6296 | 6187 | 5756 | 5990 | 5402 | 5320 | 4421 | 5463 | 7067 | 4402 | 5274 | 3932 | 6296 | 6187 | 5756 | 5990 | 5402 | 5320 | 4421 | 5463 | 7067 | 4402 | 5.784 | 5.74 | 5.785 | 5.783 | 5.755 | 5.793 | 5.781 | 5.779 | 5.773 | 5.794 | 5.727 | 5.783 | 30503 | 22566 | 36421 | 35779 | 33131 | 34704 | 31231 | 30747 | 25522 | 31652 | 40472 | 25454 | 30503 | 22566 | 36421 | 35779 | 33131 | 34704 | 31231 | 30747 | 25522 | 31652 | 40472 | 25454 | 718.568 | 536.215 | 869.455 | 882.303 | 803.592 | 818.267 | 752.354 | 735.528 | 619.163 | 765.95 | 948.49 | 609.08 | 65510 | 65510 | 378182 | 378182 | 9058.965 | 2023
petroleum | TRUE | 99999 | N | . | State-Fuel Level Increment | State-Fuel Level Increment | 99999 | IA | WNC |  |  | 99999 | 2 | NAICS-22 Non-Cogen | IC | DFO | DFO | State-Fuel Level Increment |  | barrels | 218 | 163 | 260 | 256 | 237 | 248 | 222 | 219 | 181 | 226 | 292 | 181 | 218 | 163 | 260 | 256 | 237 | 248 | 222 | 219 | 181 | 226 | 292 | 181 | 5.784 | 5.74 | 5.785 | 5.783 | 5.755 | 5.793 | 5.781 | 5.779 | 5.773 | 5.794 | 5.727 | 5.783 | 1261 | 935 | 1503 | 1480 | 1365 | 1437 | 1283 | 1266 | 1045 | 1310 | 1673 | 1047 | 1261 | 935 | 1503 | 1480 | 1365 | 1437 | 1283 | 1266 | 1045 | 1310 | 1673 | 1047 | 92.837 | 69.346 | 112.332 | 113.99 | 103.822 | 105.718 | 97.201 | 95.027 | 79.992 | 98.958 | 122.531 | 78.692 | 2703 | 2703 | 15605 | 15605 | 1170.446 | 2023
petroleum | FALSE | 99999 | Y | . | State-Fuel Level Increment | State-Fuel Level Increment | 99999 | IA | WNC |  |  | 99999 | 5 | Commercial NAICS Cogen | IC | DFO | DFO | State-Fuel Level Increment |  | barrels | . | . | . | . | . | . | 7 | . | . | . | . | . | . | . | . | . | . | . | 3 | . | . | . | . | . | . | . | . | . | . | . | 5.781 | . | . | . | . | . | . | . | . | . | . | . | 40 | . | . | . | . | . | . | . | . | . | . | . | 20 | . | . | . | . | . | . | . | . | . | . | . | 4.852 | . | . | . | . | . | 7 | 3 | 40 | 20 | 4.852 | 2023
petroleum | FALSE | 99999 | N | . | State-Fuel Level Increment | State-Fuel Level Increment | 99999 | IA | WNC |  |  | 99999 | 6 | Industrial NAICS Non-Cogen | IC | DFO | DFO | State-Fuel Level Increment |  | barrels | 7 | 6 | 9 | 9 | 8 | 8 | 8 | 7 | 6 | 8 | 10 | 6 | 7 | 6 | 9 | 9 | 8 | 8 | 8 | 7 | 6 | 8 | 10 | 6 | 5.784 | 5.74 | 5.785 | 5.783 | 5.755 | 5.793 | 5.781 | 5.779 | 5.773 | 5.794 | 5.727 | 5.783 | 40 | 34 | 52 | 52 | 46 | 46 | 46 | 40 | 35 | 46 | 57 | 35 | 40 | 34 | 52 | 52 | 46 | 46 | 46 | 40 | 35 | 46 | 57 | 35 | 2.008 | 1.5 | 2.429 | 2.466 | 2.246 | 2.286 | 2.102 | 2.055 | 1.731 | 2.14 | 2.65 | 1.702 | 92 | 92 | 529 | 529 | 25.315 | 2023
petroleum | TRUE | 99999 | N | . | State-Fuel Level Increment | State-Fuel Level Increment | 99999 | IL | ENC |  |  | 99999 | 1 | Electric Utility | IC | DFO | DFO | State-Fuel Level Increment |  | barrels | 596 | 442 | 711 | 697 | 647 | 676 | 613 | 600 | 497 | 611 | 766 | 480 | 596 | 442 | 711 | 697 | 647 | 676 | 613 | 600 | 497 | 611 | 766 | 480 | 5.795 | 5.79 | 5.796 | 5.773 | 5.79 | 5.792 | 5.766 | 5.791 | 5.793 | 5.862 | 5.968 | 6.004 | 3454 | 2557 | 4119 | 4023 | 3745 | 3916 | 3532 | 3472 | 2879 | 3580 | 4575 | 2881 | 3454 | 2557 | 4119 | 4023 | 3745 | 3916 | 3532 | 3472 | 2879 | 3580 | 4575 | 2881 | 298.089 | 222.662 | 360.684 | 366.015 | 333.365 | 339.451 | 312.103 | 305.123 | 256.85 | 317.748 | 393.433 | 252.675 | 7336 | 7336 | 42733 | 42733 | 3758.198 | 2023
petroleum | TRUE | 99999 | N | . | State-Fuel Level Increment | State-Fuel Level Increment | 99999 | IL | ENC |  |  | 99999 | 2 | NAICS-22 Non-Cogen | IC | DFO | DFO | State-Fuel Level Increment |  | barrels | 3 | 2 | 3 | 3 | 3 | 3 | 3 | 3 | 2 | 3 | 4 | 2 | 3 | 2 | 3 | 3 | 3 | 3 | 3 | 3 | 2 | 3 | 4 | 2 | 5.795 | 5.79 | 5.796 | 5.773 | 5.79 | 5.792 | 5.766 | 5.791 | 5.793 | 5.862 | 5.968 | 6.004 | 17 | 12 | 17 | 17 | 17 | 17 | 17 | 17 | 12 | 18 | 24 | 12 | 17 | 12 | 17 | 17 | 17 | 17 | 17 | 17 | 12 | 18 | 24 | 12 | 1.081 | 0.808 | 1.308 | 1.328 | 1.209 | 1.231 | 1.132 | 1.106 | 0.932 | 1.152 | 1.427 | 0.916 | 34 | 34 | 197 | 197 | 13.63 | 2023
petroleum | FALSE | 99999 | N | . | State-Fuel Level Increment | State-Fuel Level Increment | 99999 | IL | ENC |  |  | 99999 | 4 | Commercial NAICS Non-Cogen | IC | DFO | DFO | State-Fuel Level Increment |  | barrels | 2 | 2 | 3 | 3 | 3 | 3 | 2 | 2 | 2 | 3 | 3 | 2 | 2 | 2 | 3 | 3 | 3 | 3 | 2 | 2 | 2 | 3 | 3 | 2 | 5.795 | 5.79 | 5.796 | 5.773 | 5.79 | 5.792 | 5.766 | 5.791 | 5.793 | 5.862 | 5.968 | 6.004 | 12 | 12 | 17 | 17 | 17 | 17 | 12 | 12 | 12 | 18 | 18 | 12 | 12 | 12 | 17 | 17 | 17 | 17 | 12 | 12 | 12 | 18 | 18 | 12 | 1.099 | 0.82 | 1.329 | 1.348 | 1.228 | 1.25 | 1.15 | 1.124 | 0.947 | 1.171 | 1.449 | 0.931 | 30 | 30 | 176 | 176 | 13.846 | 2023
petroleum | TRUE | 99999 | N | . | State-Fuel Level Increment | State-Fuel Level Increment | 99999 | IN | ENC |  |  | 99999 | 1 | Electric Utility | IC | DFO | DFO | State-Fuel Level Increment |  | barrels | 13 | 10 | 16 | 15 | 14 | 15 | 14 | 13 | 11 | 14 | 17 | 11 | 13 | 10 | 16 | 15 | 14 | 15 | 14 | 13 | 11 | 14 | 17 | 11 | 5.756 | 5.767 | 5.85 | 5.765 | 5.758 | 5.777 | 5.753 | 5.765 | 5.764 | 5.765 | 5.751 | 5.774 | 75 | 58 | 94 | 87 | 81 | 87 | 81 | 75 | 64 | 81 | 98 | 64 | 75 | 58 | 94 | 87 | 81 | 87 | 81 | 75 | 64 | 81 | 98 | 64 | 8.959 | 6.693 | 10.841 | 11 | 10.02 | 10.201 | 9.38 | 9.171 | 7.72 | 9.55 | 11.824 | 7.594 | 163 | 163 | 945 | 945 | 112.953 | 2023
petroleum | FALSE | 99999 | N | . | State-Fuel Level Increment | State-Fuel Level Increment | 99999 | IN | ENC |  |  | 99999 | 6 | Industrial NAICS Non-Cogen | IC | DFO | DFO | State-Fuel Level Increment |  | barrels | 1 | 1 | 1 | 1 | 1 | 1 | 1 | 1 | 1 | 1 | 1 | 1 | 1 | 1 | 1 | 1 | 1 | 1 | 1 | 1 | 1 | 1 | 1 | 1 | 5.756 | 5.767 | 5.85 | 5.765 | 5.758 | 5.777 | 5.753 | 5.765 | 5.764 | 5.765 | 5.751 | 5.774 | 6 | 6 | 6 | 6 | 6 | 6 | 6 | 6 | 6 | 6 | 6 | 6 | 6 | 6 | 6 | 6 | 6 | 6 | 6 | 6 | 6 | 6 | 6 | 6 | 0.386 | 0.288 | 0.467 | 0.474 | 0.432 | 0.44 | 0.405 | 0.395 | 0.333 | 0.412 | 0.51 | 0.327 | 12 | 12 | 72 | 72 | 4.869 | 2023
petroleum | TRUE | 99999 | N | . | State-Fuel Level Increment | State-Fuel Level Increment | 99999 | KS | WNC |  |  | 99999 | 1 | Electric Utility | IC | DFO | DFO | State-Fuel Level Increment |  | barrels | 2123 | 1571 | 2545 | 2508 | 2325 | 2416 | 2186 | 2156 | 1780 | 2217 | 2824 | 1785 | 2123 | 1571 | 2545 | 2508 | 2325 | 2416 | 2186 | 2156 | 1780 | 2217 | 2824 | 1785 | 5.779 | 5.773 | 5.753 | 5.726 | 5.729 | 5.77 | 5.744 | 5.733 | 5.756 | 5.753 | 5.759 | 5.724 | 12267 | 9077 | 14647 | 14357 | 13315 | 13943 | 12553 | 12358 | 10258 | 12760 | 16265 | 10213 | 12267 | 9077 | 14647 | 14357 | 13315 | 13943 | 12553 | 12358 | 10258 | 12760 | 16265 | 10213 | 843.872 | 630 | 1021.071 | 1036.155 | 943.723 | 960.957 | 883.541 | 863.784 | 726.919 | 899.517 | 1114.086 | 715.082 | 26436 | 26436 | 152013 | 152013 | 10638.707 | 2023
petroleum | TRUE | 99999 | N | . | State-Fuel Level Increment | State-Fuel Level Increment | 99999 | KY | ESC |  |  | 99999 | 1 | Electric Utility | IC | DFO | DFO | State-Fuel Level Increment |  | barrels | 8 | 6 | 9 | 9 | 8 | 9 | 8 | 8 | 7 | 8 | 10 | 6 | 8 | 6 | 9 | 9 | 8 | 9 | 8 | 8 | 7 | 8 | 10 | 6 | 5.835 | 5.825 | 5.828 | 5.823 | 5.83 | 5.824 | 5.825 | 5.821 | 5.809 | 5.8 | 5.83 | 5.805 | 47 | 35 | 52 | 52 | 47 | 52 | 47 | 47 | 41 | 46 | 58 | 35 | 47 | 35 | 52 | 52 | 47 | 52 | 47 | 47 | 41 | 46 | 58 | 35 | 3.476 | 2.596 | 4.205 | 4.268 | 3.887 | 3.958 | 3.639 | 3.557 | 2.995 | 3.704 | 4.587 | 2.946 | 96 | 96 | 559 | 559 | 43.818 | 2023
petroleum | TRUE | 99999 | N | . | State-Fuel Level Increment | State-Fuel Level Increment | 99999 | LA | WSC |  |  | 99999 | 1 | Electric Utility | IC | DFO | DFO | State-Fuel Level Increment |  | barrels | 0 | 0 | 0 | 0 | 0 | 0 | 0 | 0 | 0 | 0 | 0 | 0 | 0 | 0 | 0 | 0 | 0 | 0 | 0 | 0 | 0 | 0 | 0 | 0 | 0 | 0 | 0 | 0 | 0 | 0 | 0 | 0 | 0 | 0 | 0 | 0 | 0 | 0 | 0 | 0 | 0 | 0 | 0 | 0 | 0 | 0 | 0 | 0 | 0 | 0 | 0 | 0 | 0 | 0 | 0 | 0 | 0 | 0 | 0 | 0 | 0 | 0 | 0 | 0 | 0 | 0 | 0 | 0 | 0 | 0 | 0 | 0 | 0 | 0 | 0 | 0 | 0 | 2023
petroleum | FALSE | 99999 | N | . | State-Fuel Level Increment | State-Fuel Level Increment | 99999 | LA | WSC |  |  | 99999 | 6 | Industrial NAICS Non-Cogen | IC | DFO | DFO | State-Fuel Level Increment |  | barrels | 0 | 0 | 0 | 0 | 0 | 0 | 0 | 0 | 0 | 0 | 0 | 0 | 0 | 0 | 0 | 0 | 0 | 0 | 0 | 0 | 0 | 0 | 0 | 0 | 0 | 0 | 0 | 0 | 0 | 0 | 0 | 0 | 0 | 0 | 0 | 0 | 0 | 0 | 0 | 0 | 0 | 0 | 0 | 0 | 0 | 0 | 0 | 0 | 0 | 0 | 0 | 0 | 0 | 0 | 0 | 0 | 0 | 0 | 0 | 0 | 0 | 0 | 0 | 0 | 0 | 0 | 0 | 0 | 0 | 0 | 0 | 0 | 0 | 0 | 0 | 0 | 0 | 2023
petroleum | TRUE | 99999 | N | . | State-Fuel Level Increment | State-Fuel Level Increment | 99999 | MA | NEW |  |  | 99999 | 1 | Electric Utility | IC | DFO | DFO | State-Fuel Level Increment |  | barrels | 602 | 444 | 725 | 705 | 653 | 685 | 618 | 609 | 502 | 629 | 796 | 503 | 602 | 444 | 725 | 705 | 653 | 685 | 618 | 609 | 502 | 629 | 796 | 503 | 5.745 | 5.781 | 5.703 | 5.751 | 5.776 | 5.756 | 5.726 | 5.726 | 5.761 | 5.714 | 5.779 | 5.744 | 3458 | 2567 | 4134 | 4054 | 3774 | 3942 | 3539 | 3486 | 2892 | 3595 | 4600 | 2889 | 3458 | 2567 | 4134 | 4054 | 3774 | 3942 | 3539 | 3486 | 2892 | 3595 | 4600 | 2889 | 319.804 | 238.885 | 386.957 | 392.675 | 357.645 | 364.176 | 334.837 | 327.352 | 275.56 | 340.893 | 422.091 | 271.073 | 7471 | 7471 | 42930 | 42930 | 4031.948 | 2023
petroleum | TRUE | 99999 | N | . | State-Fuel Level Increment | State-Fuel Level Increment | 99999 | MA | NEW |  |  | 99999 | 2 | NAICS-22 Non-Cogen | IC | DFO | DFO | State-Fuel Level Increment |  | barrels | 494 | 364 | 595 | 579 | 534 | 561 | 508 | 500 | 412 | 516 | 652 | 412 | 494 | 364 | 595 | 579 | 534 | 561 | 508 | 500 | 412 | 516 | 652 | 412 | 5.745 | 5.781 | 5.703 | 5.751 | 5.776 | 5.756 | 5.726 | 5.726 | 5.761 | 5.714 | 5.779 | 5.744 | 2838 | 2104 | 3393 | 3330 | 3085 | 3229 | 2909 | 2863 | 2373 | 2948 | 3768 | 2366 | 2838 | 2104 | 3393 | 3330 | 3085 | 3229 | 2909 | 2863 | 2373 | 2948 | 3768 | 2366 | 266.693 | 199.212 | 322.693 | 327.461 | 298.248 | 303.696 | 279.23 | 272.988 | 229.797 | 284.279 | 351.993 | 226.057 | 6127 | 6127 | 35206 | 35206 | 3362.347 | 2023
petroleum | FALSE | 99999 | N | . | State-Fuel Level Increment | State-Fuel Level Increment | 99999 | MA | NEW |  |  | 99999 | 4 | Commercial NAICS Non-Cogen | IC | DFO | DFO | State-Fuel Level Increment |  | barrels | 10 | 7 | 12 | 11 | 11 | 11 | 10 | 10 | 8 | 10 | 13 | 8 | 10 | 7 | 12 | 11 | 11 | 11 | 10 | 10 | 8 | 10 | 13 | 8 | 5.745 | 5.781 | 5.703 | 5.751 | 5.776 | 5.756 | 5.726 | 5.726 | 5.761 | 5.714 | 5.779 | 5.744 | 57 | 40 | 68 | 63 | 64 | 63 | 57 | 57 | 46 | 57 | 75 | 46 | 57 | 40 | 68 | 63 | 64 | 63 | 57 | 57 | 46 | 57 | 75 | 46 | 6.41 | 4.788 | 7.757 | 7.871 | 7.169 | 7.3 | 6.712 | 6.562 | 5.523 | 6.834 | 8.461 | 5.434 | 121 | 121 | 693 | 693 | 80.821 | 2023
petroleum | FALSE | 99999 | Y | . | State-Fuel Level Increment | State-Fuel Level Increment | 99999 | MA | NEW |  |  | 99999 | 5 | Commercial NAICS Cogen | IC | DFO | DFO | State-Fuel Level Increment |  | barrels | 256 | 188 | 308 | 300 | 277 | 291 | 263 | 259 | 214 | 267 | 338 | 214 | 114 | 85 | 138 | 139 | 126 | 129 | 120 | 117 | 98 | 122 | 149 | 96 | 5.745 | 5.781 | 5.703 | 5.751 | 5.776 | 5.756 | 5.726 | 5.726 | 5.761 | 5.714 | 5.779 | 5.744 | 1470 | 1086 | 1756 | 1725 | 1600 | 1675 | 1506 | 1483 | 1233 | 1525 | 1953 | 1229 | 653 | 487 | 790 | 801 | 730 | 743 | 683 | 668 | 563 | 696 | 861 | 553 | 137.015 | 102.347 | 165.786 | 168.236 | 153.227 | 156.026 | 143.455 | 140.248 | 118.059 | 146.051 | 180.838 | 116.138 | 3175 | 1433 | 18241 | 8228 | 1727.426 | 2023
petroleum | FALSE | 99999 | N | . | State-Fuel Level Increment | State-Fuel Level Increment | 99999 | MA | NEW |  |  | 99999 | 6 | Industrial NAICS Non-Cogen | IC | DFO | DFO | State-Fuel Level Increment |  | barrels | 0 | 0 | 1 | 1 | 1 | 1 | 0 | 0 | 0 | 0 | 1 | 0 | 0 | 0 | 1 | 1 | 1 | 1 | 0 | 0 | 0 | 0 | 1 | 0 | 0 | 0 | 5.703 | 5.751 | 5.776 | 5.756 | 0 | 0 | 0 | 0 | 5.779 | 0 | 0 | 0 | 6 | 6 | 6 | 6 | 0 | 0 | 0 | 0 | 6 | 0 | 0 | 0 | 6 | 6 | 6 | 6 | 0 | 0 | 0 | 0 | 6 | 0 | 0 | 0 | 0.26 | 0.264 | 0.24 | 0.244 | 0 | 0 | 0 | 0 | 0.283 | 0 | 5 | 5 | 30 | 30 | 1.291 | 2023
petroleum | TRUE | 99999 | N | . | State-Fuel Level Increment | State-Fuel Level Increment | 99999 | MD | SAT |  |  | 99999 | 1 | Electric Utility | IC | DFO | DFO | State-Fuel Level Increment |  | barrels | 30 | 22 | 35 | 35 | 32 | 34 | 30 | 30 | 25 | 32 | 40 | 25 | 30 | 22 | 35 | 35 | 32 | 34 | 30 | 30 | 25 | 32 | 40 | 25 | 5.821 | 5.853 | 5.829 | 5.85 | 5.792 | 5.807 | 5.848 | 5.775 | 5.752 | 5.767 | 5.744 | 5.901 | 175 | 129 | 204 | 205 | 185 | 197 | 175 | 173 | 144 | 185 | 230 | 148 | 175 | 129 | 204 | 205 | 185 | 197 | 175 | 173 | 144 | 185 | 230 | 148 | 15.329 | 11.449 | 18.547 | 18.821 | 17.141 | 17.456 | 16.048 | 15.689 | 13.208 | 16.34 | 20.231 | 12.992 | 370 | 370 | 2150 | 2150 | 193.251 | 2023
petroleum | TRUE | 99999 | N | . | State-Fuel Level Increment | State-Fuel Level Increment | 99999 | MD | SAT |  |  | 99999 | 2 | NAICS-22 Non-Cogen | IC | DFO | DFO | State-Fuel Level Increment |  | barrels | 511 | 376 | 608 | 595 | 557 | 581 | 520 | 518 | 433 | 535 | 687 | 420 | 511 | 376 | 608 | 595 | 557 | 581 | 520 | 518 | 433 | 535 | 687 | 420 | 5.821 | 5.853 | 5.829 | 5.85 | 5.792 | 5.807 | 5.848 | 5.775 | 5.752 | 5.767 | 5.744 | 5.901 | 2975 | 2200 | 3544 | 3480 | 3226 | 3373 | 3041 | 2991 | 2491 | 3086 | 3946 | 2479 | 2975 | 2200 | 3544 | 3480 | 3226 | 3373 | 3041 | 2991 | 2491 | 3086 | 3946 | 2479 | 271.605 | 202.882 | 328.638 | 333.493 | 303.742 | 309.291 | 284.373 | 278.016 | 234.03 | 289.517 | 358.477 | 230.221 | 6341 | 6341 | 36832 | 36832 | 3424.285 | 2023
petroleum | FALSE | 99999 | Y | . | State-Fuel Level Increment | State-Fuel Level Increment | 99999 | ME | NEW |  |  | 99999 | 7 | Industrial NAICS Cogen | IC | DFO | DFO | State-Fuel Level Increment |  | barrels | 13 | 9 | 15 | 15 | 14 | 14 | 13 | 13 | 11 | 13 | 17 | 11 | 11 | 8 | 13 | 13 | 12 | 12 | 11 | 11 | 9 | 11 | 14 | 9 | 5.764 | 5.83 | 5.863 | 5.858 | 5.85 | 5.85 | 5.744 | 5.85 | 5.844 | 5.85 | 5.829 | 5.838 | 75 | 52 | 88 | 88 | 82 | 82 | 75 | 76 | 64 | 76 | 99 | 64 | 63 | 47 | 76 | 77 | 70 | 72 | 66 | 64 | 54 | 67 | 83 | 53 | 9.037 | 6.75 | 10.934 | 11.096 | 10.106 | 10.29 | 9.461 | 9.25 | 7.786 | 9.632 | 11.927 | 7.66 | 158 | 134 | 921 | 792 | 113.929 | 2023
petroleum | TRUE | 99999 | N | . | State-Fuel Level Increment | State-Fuel Level Increment | 99999 | MI | ENC |  |  | 99999 | 1 | Electric Utility | IC | DFO | DFO | State-Fuel Level Increment |  | barrels | 1164 | 859 | 1389 | 1366 | 1265 | 1323 | 1193 | 1171 | 972 | 1213 | 1544 | 971 | 1164 | 859 | 1389 | 1366 | 1265 | 1323 | 1193 | 1171 | 972 | 1213 | 1544 | 971 | 5.83 | 5.83 | 5.822 | 5.826 | 5.823 | 5.827 | 5.821 | 5.825 | 5.825 | 5.821 | 5.823 | 5.829 | 6787 | 5009 | 8088 | 7961 | 7365 | 7710 | 6945 | 6822 | 5663 | 7062 | 8991 | 5659 | 6787 | 5009 | 8088 | 7961 | 7365 | 7710 | 6945 | 6822 | 5663 | 7062 | 8991 | 5659 | 687.793 | 513.762 | 832.224 | 844.512 | 769.175 | 783.228 | 720.124 | 704.025 | 592.64 | 733.153 | 907.777 | 582.992 | 14430 | 14430 | 84062 | 84062 | 8671.405 | 2023
petroleum | FALSE | 99999 | N | . | State-Fuel Level Increment | State-Fuel Level Increment | 99999 | MI | ENC |  |  | 99999 | 4 | Commercial NAICS Non-Cogen | IC | DFO | DFO | State-Fuel Level Increment |  | barrels | 10 | 7 | 12 | 12 | 11 | 11 | 10 | 10 | 8 | 10 | 13 | 8 | 10 | 7 | 12 | 12 | 11 | 11 | 10 | 10 | 8 | 10 | 13 | 8 | 5.83 | 5.83 | 5.822 | 5.826 | 5.823 | 5.827 | 5.821 | 5.825 | 5.825 | 5.821 | 5.823 | 5.829 | 58 | 41 | 70 | 70 | 64 | 64 | 58 | 58 | 47 | 58 | 76 | 47 | 58 | 41 | 70 | 70 | 64 | 64 | 58 | 58 | 47 | 58 | 76 | 47 | 4.093 | 3.058 | 4.953 | 5.026 | 4.578 | 4.662 | 4.286 | 4.19 | 3.527 | 4.363 | 5.403 | 3.47 | 122 | 122 | 711 | 711 | 51.609 | 2023
petroleum | TRUE | 99999 | N | . | State-Fuel Level Increment | State-Fuel Level Increment | 99999 | MN | WNC |  |  | 99999 | 1 | Electric Utility | IC | DFO | DFO | State-Fuel Level Increment |  | barrels | 595 | 436 | 708 | 695 | 645 | 672 | 605 | 596 | 494 | 611 | 786 | 495 | 595 | 436 | 708 | 695 | 645 | 672 | 605 | 596 | 494 | 611 | 786 | 495 | 5.815 | 5.814 | 5.81 | 5.805 | 5.801 | 5.805 | 5.814 | 5.814 | 5.816 | 5.813 | 5.808 | 5.803 | 3457 | 2539 | 4115 | 4033 | 3743 | 3903 | 3516 | 3463 | 2873 | 3551 | 4564 | 2873 | 3457 | 2539 | 4115 | 4033 | 3743 | 3903 | 3516 | 3463 | 2873 | 3551 | 4564 | 2873 | 339.678 | 253.674 | 411.015 | 417.087 | 379.876 | 386.813 | 355.647 | 347.702 | 292.619 | 362.08 | 448.326 | 287.861 | 7338 | 7338 | 42630 | 42630 | 4282.378 | 2023
petroleum | FALSE | 99999 | N | . | State-Fuel Level Increment | State-Fuel Level Increment | 99999 | MN | WNC |  |  | 99999 | 4 | Commercial NAICS Non-Cogen | IC | DFO | DFO | State-Fuel Level Increment |  | barrels | 44 | 33 | 53 | 52 | 49 | 51 | 45 | 44 | 37 | 45 | 59 | 37 | 44 | 33 | 53 | 52 | 49 | 51 | 45 | 44 | 37 | 45 | 59 | 37 | 5.815 | 5.814 | 5.81 | 5.805 | 5.801 | 5.805 | 5.814 | 5.814 | 5.816 | 5.813 | 5.808 | 5.803 | 256 | 192 | 307 | 301 | 283 | 295 | 262 | 256 | 215 | 262 | 342 | 215 | 256 | 192 | 307 | 301 | 283 | 295 | 262 | 256 | 215 | 262 | 342 | 215 | 14.056 | 10.499 | 17.008 | 17.259 | 15.72 | 16.007 | 14.717 | 14.388 | 12.112 | 14.983 | 18.552 | 11.915 | 549 | 549 | 3186 | 3186 | 177.216 | 2023
petroleum | FALSE | 99999 | Y | . | State-Fuel Level Increment | State-Fuel Level Increment | 99999 | MN | WNC |  |  | 99999 | 5 | Commercial NAICS Cogen | IC | DFO | DFO | State-Fuel Level Increment |  | barrels | 3 | 2 | 4 | 4 | 3 | 3 | 3 | 3 | 3 | 3 | 4 | 3 | 2 | 1 | 2 | 2 | 2 | 2 | 2 | 2 | 2 | 2 | 2 | 2 | 5.815 | 5.814 | 5.81 | 5.805 | 5.801 | 5.805 | 5.814 | 5.814 | 5.816 | 5.813 | 5.808 | 5.803 | 17 | 12 | 23 | 23 | 17 | 17 | 17 | 17 | 17 | 17 | 23 | 17 | 10 | 8 | 12 | 12 | 11 | 11 | 11 | 10 | 9 | 11 | 13 | 9 | 1.853 | 1.385 | 2.243 | 2.276 | 2.073 | 2.111 | 1.94 | 1.897 | 1.597 | 1.976 | 2.446 | 1.571 | 38 | 23 | 217 | 127 | 23.368 | 2023
petroleum | TRUE | 99999 | N | . | State-Fuel Level Increment | State-Fuel Level Increment | 99999 | MO | WNC |  |  | 99999 | 1 | Electric Utility | IC | DFO | DFO | State-Fuel Level Increment |  | barrels | 365 | 273 | 437 | 430 | 397 | 415 | 376 | 366 | 305 | 376 | 483 | 305 | 365 | 273 | 437 | 430 | 397 | 415 | 376 | 366 | 305 | 376 | 483 | 305 | 5.767 | 5.765 | 5.766 | 5.769 | 5.777 | 5.778 | 5.762 | 5.789 | 5.776 | 5.836 | 5.774 | 5.756 | 2109 | 1575 | 2521 | 2481 | 2294 | 2398 | 2169 | 2122 | 1764 | 2196 | 2791 | 1757 | 2109 | 1575 | 2521 | 2481 | 2294 | 2398 | 2169 | 2122 | 1764 | 2196 | 2791 | 1757 | 149.008 | 111.309 | 180.302 | 182.963 | 166.641 | 169.683 | 156.014 | 152.525 | 128.395 | 158.837 | 196.668 | 126.305 | 4528 | 4528 | 26177 | 26177 | 1878.65 | 2023
petroleum | FALSE | 99999 | N | . | State-Fuel Level Increment | State-Fuel Level Increment | 99999 | MO | WNC |  |  | 99999 | 4 | Commercial NAICS Non-Cogen | IC | DFO | DFO | State-Fuel Level Increment |  | barrels | 0 | 0 | 0 | 0 | 0 | 0 | 0 | 0 | 0 | 0 | 0 | 0 | 0 | 0 | 0 | 0 | 0 | 0 | 0 | 0 | 0 | 0 | 0 | 0 | 0 | 0 | 0 | 0 | 0 | 0 | 0 | 0 | 0 | 0 | 0 | 0 | 0 | 0 | 0 | 0 | 0 | 0 | 0 | 0 | 0 | 0 | 0 | 0 | 0 | 0 | 0 | 0 | 0 | 0 | 0 | 0 | 0 | 0 | 0 | 0 | 0 | 0 | 0 | 0 | 0 | 0 | 0 | 0 | 0 | 0 | 0 | 0 | 0 | 0 | 0 | 0 | 0 | 2023
petroleum | TRUE | 99999 | N | . | State-Fuel Level Increment | State-Fuel Level Increment | 99999 | MS | ESC |  |  | 99999 | 1 | Electric Utility | IC | DFO | DFO | State-Fuel Level Increment |  | barrels | 19 | 14 | 22 | 22 | 21 | 21 | 19 | 19 | 16 | 20 | 25 | 16 | 19 | 14 | 22 | 22 | 21 | 21 | 19 | 19 | 16 | 20 | 25 | 16 | 5.778 | 5.644 | 5.77 | 5.696 | 5.67 | 5.814 | 5.747 | 5.725 | 5.687 | 5.74 | 5.692 | 5.721 | 110 | 79 | 127 | 125 | 119 | 122 | 109 | 109 | 91 | 115 | 142 | 92 | 110 | 79 | 127 | 125 | 119 | 122 | 109 | 109 | 91 | 115 | 142 | 92 | 0.158 | 0.118 | 0.191 | 0.194 | 0.176 | 0.179 | 0.165 | 0.162 | 0.136 | 0.168 | 0.208 | 0.133 | 234 | 234 | 1340 | 1340 | 1.988 | 2023
petroleum | TRUE | 99999 | N | . | State-Fuel Level Increment | State-Fuel Level Increment | 99999 | NC | SAT |  |  | 99999 | 1 | Electric Utility | IC | DFO | DFO | State-Fuel Level Increment |  | barrels | 445 | 330 | 528 | 519 | 480 | 504 | 454 | 448 | 369 | 461 | 593 | 369 | 445 | 330 | 528 | 519 | 480 | 504 | 454 | 448 | 369 | 461 | 593 | 369 | 5.802 | 5.805 | 5.811 | 5.807 | 5.806 | 5.802 | 5.806 | 5.798 | 5.813 | 5.816 | 5.801 | 5.801 | 2584 | 1914 | 3068 | 3013 | 2788 | 2923 | 2636 | 2600 | 2145 | 2683 | 3440 | 2141 | 2584 | 1914 | 3068 | 3013 | 2788 | 2923 | 2636 | 2600 | 2145 | 2683 | 3440 | 2141 | 244.759 | 182.828 | 296.155 | 300.53 | 273.723 | 278.718 | 256.265 | 250.535 | 210.895 | 260.898 | 323.959 | 207.463 | 5500 | 5500 | 31935 | 31935 | 3086.728 | 2023
petroleum | TRUE | 99999 | N | . | State-Fuel Level Increment | State-Fuel Level Increment | 99999 | NC | SAT |  |  | 99999 | 2 | NAICS-22 Non-Cogen | IC | DFO | DFO | State-Fuel Level Increment |  | barrels | 417 | 308 | 497 | 488 | 453 | 474 | 426 | 420 | 347 | 432 | 553 | 347 | 417 | 308 | 497 | 488 | 453 | 474 | 426 | 420 | 347 | 432 | 553 | 347 | 5.802 | 5.805 | 5.811 | 5.807 | 5.806 | 5.802 | 5.806 | 5.798 | 5.813 | 5.816 | 5.801 | 5.801 | 2419 | 1788 | 2888 | 2834 | 2630 | 2750 | 2473 | 2435 | 2017 | 2512 | 3208 | 2013 | 2419 | 1788 | 2888 | 2834 | 2630 | 2750 | 2473 | 2435 | 2017 | 2512 | 3208 | 2013 | 201.484 | 150.504 | 243.792 | 247.394 | 225.324 | 229.44 | 210.956 | 206.24 | 173.61 | 214.771 | 265.928 | 170.784 | 5162 | 5162 | 29967 | 29967 | 2540.227 | 2023
petroleum | FALSE | 99999 | Y | . | State-Fuel Level Increment | State-Fuel Level Increment | 99999 | NC | SAT |  |  | 99999 | 5 | Commercial NAICS Cogen | IC | DFO | DFO | State-Fuel Level Increment |  | barrels | . | . | . | . | . | . | 0 | . | . | . | . | . | . | . | . | . | . | . | 0 | . | . | . | . | . | . | . | . | . | . | . | 0 | . | . | . | . | . | . | . | . | . | . | . | 0 | . | . | . | . | . | . | . | . | . | . | . | 0 | . | . | . | . | . | . | . | . | . | . | . | 0 | . | . | . | . | . | 0 | 0 | 0 | 0 | 0 | 2023
petroleum | FALSE | 99999 | Y | . | State-Fuel Level Increment | State-Fuel Level Increment | 99999 | NC | SAT |  |  | 99999 | 7 | Industrial NAICS Cogen | IC | DFO | DFO | State-Fuel Level Increment |  | barrels | 307 | 227 | 365 | 359 | 332 | 349 | 314 | 310 | 256 | 317 | 406 | 256 | 211 | 156 | 254 | 258 | 235 | 240 | 220 | 216 | 181 | 224 | 278 | 178 | 5.802 | 5.805 | 5.811 | 5.807 | 5.806 | 5.802 | 5.806 | 5.798 | 5.813 | 5.816 | 5.801 | 5.801 | 1781 | 1318 | 2121 | 2085 | 1927 | 2025 | 1823 | 1797 | 1489 | 1843 | 2355 | 1485 | 1221 | 913 | 1479 | 1500 | 1366 | 1391 | 1279 | 1251 | 1053 | 1303 | 1612 | 1035 | 162.426 | 121.327 | 196.532 | 199.436 | 181.645 | 184.962 | 170.06 | 166.258 | 139.955 | 173.136 | 214.376 | 137.676 | 3798 | 2651 | 22049 | 15403 | 2047.789 | 2023
petroleum | TRUE | 99999 | N | . | State-Fuel Level Increment | State-Fuel Level Increment | 99999 | ND | WNC |  |  | 99999 | 1 | Electric Utility | IC | DFO | DFO | State-Fuel Level Increment |  | barrels | 3 | 2 | 3 | 3 | 3 | 3 | 3 | 3 | 2 | 3 | 4 | 2 | 3 | 2 | 3 | 3 | 3 | 3 | 3 | 3 | 2 | 3 | 4 | 2 | 5.84 | 5.861 | 5.863 | 5.861 | 5.782 | 5.854 | 5.826 | 5.87 | 5.852 | 5.833 | 5.789 | 5.832 | 18 | 12 | 18 | 18 | 17 | 18 | 17 | 18 | 12 | 17 | 23 | 12 | 18 | 12 | 18 | 18 | 17 | 18 | 17 | 18 | 12 | 17 | 23 | 12 | 1.853 | 1.385 | 2.243 | 2.276 | 2.073 | 2.111 | 1.94 | 1.897 | 1.597 | 1.976 | 2.446 | 1.571 | 34 | 34 | 200 | 200 | 23.368 | 2023
petroleum | FALSE | 99999 | N | . | State-Fuel Level Increment | State-Fuel Level Increment | 99999 | ND | WNC |  |  | 99999 | 4 | Commercial NAICS Non-Cogen | IC | DFO | DFO | State-Fuel Level Increment |  | barrels | 0 | 0 | 0 | 0 | 0 | 0 | 0 | 0 | 0 | 0 | 0 | 0 | 0 | 0 | 0 | 0 | 0 | 0 | 0 | 0 | 0 | 0 | 0 | 0 | 0 | 0 | 0 | 0 | 0 | 0 | 0 | 0 | 0 | 0 | 0 | 0 | 0 | 0 | 0 | 0 | 0 | 0 | 0 | 0 | 0 | 0 | 0 | 0 | 0 | 0 | 0 | 0 | 0 | 0 | 0 | 0 | 0 | 0 | 0 | 0 | 0 | 0 | 0 | 0 | 0 | 0 | 0 | 0 | 0 | 0 | 0 | 0 | 0 | 0 | 0 | 0 | 0 | 2023
petroleum | TRUE | 99999 | N | . | State-Fuel Level Increment | State-Fuel Level Increment | 99999 | NE | WNC |  |  | 99999 | 1 | Electric Utility | IC | DFO | DFO | State-Fuel Level Increment |  | barrels | 229 | 168 | 270 | 263 | 243 | 258 | 232 | 230 | 187 | 235 | 300 | 187 | 229 | 168 | 270 | 263 | 243 | 258 | 232 | 230 | 187 | 235 | 300 | 187 | 5.76 | 5.754 | 5.764 | 5.776 | 5.781 | 5.754 | 5.754 | 5.755 | 5.755 | 5.755 | 5.754 | 5.755 | 1325 | 971 | 1560 | 1524 | 1409 | 1490 | 1342 | 1330 | 1082 | 1359 | 1732 | 1082 | 1325 | 971 | 1560 | 1524 | 1409 | 1490 | 1342 | 1330 | 1082 | 1359 | 1732 | 1082 | 114.853 | 84.174 | 139.162 | 141.221 | 128.62 | 130.969 | 120.253 | 117.566 | 97.105 | 122.428 | 151.799 | 95.516 | 2802 | 2802 | 16206 | 16206 | 1443.666 | 2023
petroleum | FALSE | 99999 | Y | . | State-Fuel Level Increment | State-Fuel Level Increment | 99999 | NH | NEW |  |  | 99999 | 5 | Commercial NAICS Cogen | IC | DFO | DFO | State-Fuel Level Increment |  | barrels | 5 | 4 | 6 | 5 | 5 | 5 | 5 | 5 | 4 | 5 | 6 | 4 | 1 | 1 | 2 | 2 | 2 | 2 | 1 | 1 | 1 | 1 | 2 | 1 | 5.821 | 5.775 | 5.838 | 5.823 | 5.824 | 5.834 | 5.812 | 5.812 | 5.826 | 5.818 | 5.804 | 5.773 | 29 | 23 | 35 | 29 | 29 | 29 | 29 | 29 | 23 | 29 | 35 | 23 | 8 | 6 | 10 | 10 | 9 | 9 | 8 | 8 | 7 | 8 | 10 | 7 | 1.819 | 1.358 | 2.201 | 2.233 | 2.034 | 2.071 | 1.904 | 1.862 | 1.567 | 1.938 | 2.4 | 1.542 | 59 | 17 | 342 | 100 | 22.929 | 2023
petroleum | TRUE | 99999 | Y | . | State-Fuel Level Increment | State-Fuel Level Increment | 99999 | NJ | MAT |  |  | 99999 | 3 | NAICS-22 Cogen | IC | DFO | DFO | State-Fuel Level Increment |  | barrels | 2 | 2 | 3 | 3 | 3 | 3 | 2 | 2 | 2 | 2 | 3 | 2 | 2 | 1 | 2 | 2 | 2 | 2 | 2 | 2 | 2 | 2 | 2 | 2 | 5.8 | 5.812 | 5.792 | 6.016 | 5.84 | 5.833 | 5.958 | 5.889 | 5.93 | 5.816 | 5.916 | 5.801 | 12 | 12 | 17 | 18 | 18 | 17 | 12 | 12 | 12 | 12 | 18 | 12 | 11 | 8 | 13 | 13 | 12 | 12 | 11 | 11 | 9 | 11 | 14 | 9 | 0.927 | 0.692 | 1.121 | 1.138 | 1.037 | 1.055 | 0.97 | 0.949 | 0.799 | 0.988 | 1.223 | 0.786 | 29 | 23 | 172 | 134 | 11.685 | 2023
petroleum | FALSE | 99999 | N | . | State-Fuel Level Increment | State-Fuel Level Increment | 99999 | NJ | MAT |  |  | 99999 | 4 | Commercial NAICS Non-Cogen | IC | DFO | DFO | State-Fuel Level Increment |  | barrels | 0 | 0 | 0 | 0 | 0 | 0 | 0 | 0 | 0 | 0 | 0 | 0 | 0 | 0 | 0 | 0 | 0 | 0 | 0 | 0 | 0 | 0 | 0 | 0 | 0 | 0 | 0 | 0 | 0 | 0 | 0 | 0 | 0 | 0 | 0 | 0 | 0 | 0 | 0 | 0 | 0 | 0 | 0 | 0 | 0 | 0 | 0 | 0 | 0 | 0 | 0 | 0 | 0 | 0 | 0 | 0 | 0 | 0 | 0 | 0 | 0 | 0 | 0 | 0 | 0 | 0 | 0 | 0 | 0 | 0 | 0 | 0 | 0 | 0 | 0 | 0 | 0 | 2023
petroleum | FALSE | 99999 | Y | . | State-Fuel Level Increment | State-Fuel Level Increment | 99999 | NJ | MAT |  |  | 99999 | 5 | Commercial NAICS Cogen | IC | DFO | DFO | State-Fuel Level Increment |  | barrels | 1 | 1 | 1 | 1 | 1 | 1 | 1 | 1 | 1 | 1 | 1 | 1 | 1 | 1 | 1 | 1 | 1 | 1 | 1 | 1 | 1 | 1 | 1 | 1 | 5.8 | 5.812 | 5.792 | 6.016 | 5.84 | 5.833 | 5.958 | 5.889 | 5.93 | 5.816 | 5.916 | 5.801 | 6 | 6 | 6 | 6 | 6 | 6 | 6 | 6 | 6 | 6 | 6 | 6 | 5 | 4 | 6 | 6 | 6 | 6 | 6 | 5 | 5 | 6 | 6 | 4 | 0.455 | 0.34 | 0.55 | 0.559 | 0.509 | 0.517 | 0.476 | 0.466 | 0.392 | 0.485 | 0.6 | 0.385 | 12 | 12 | 72 | 65 | 5.734 | 2023
petroleum | TRUE | 99999 | N | . | State-Fuel Level Increment | State-Fuel Level Increment | 99999 | NY | MAT |  |  | 99999 | 1 | Electric Utility | IC | DFO | DFO | State-Fuel Level Increment |  | barrels | 387 | 288 | 463 | 452 | 417 | 438 | 401 | 389 | 324 | 406 | 519 | 325 | 387 | 288 | 463 | 452 | 417 | 438 | 401 | 389 | 324 | 406 | 519 | 325 | 5.825 | 5.79 | 5.811 | 5.838 | 5.877 | 5.852 | 5.734 | 5.841 | 5.828 | 5.76 | 5.756 | 5.797 | 2254 | 1667 | 2690 | 2639 | 2451 | 2564 | 2300 | 2272 | 1888 | 2338 | 2987 | 1884 | 2254 | 1667 | 2690 | 2639 | 2451 | 2564 | 2300 | 2272 | 1888 | 2338 | 2987 | 1884 | 189.74 | 141.732 | 229.583 | 232.978 | 212.191 | 216.068 | 198.66 | 194.22 | 163.493 | 202.254 | 250.429 | 160.831 | 4809 | 4809 | 27934 | 27934 | 2392.179 | 2023
petroleum | TRUE | 99999 | N | . | State-Fuel Level Increment | State-Fuel Level Increment | 99999 | NY | MAT |  |  | 99999 | 2 | NAICS-22 Non-Cogen | IC | DFO | DFO | State-Fuel Level Increment |  | barrels | 13 | 9 | 15 | 15 | 14 | 14 | 14 | 13 | 10 | 14 | 17 | 10 | 13 | 9 | 15 | 15 | 14 | 14 | 14 | 13 | 10 | 14 | 17 | 10 | 5.825 | 5.79 | 5.811 | 5.838 | 5.877 | 5.852 | 5.734 | 5.841 | 5.828 | 5.76 | 5.756 | 5.797 | 76 | 52 | 88 | 88 | 83 | 82 | 80 | 76 | 58 | 81 | 98 | 58 | 76 | 52 | 88 | 88 | 83 | 82 | 80 | 76 | 58 | 81 | 98 | 58 | 6.565 | 4.903 | 7.943 | 8.061 | 7.342 | 7.475 | 6.874 | 6.72 | 5.657 | 6.998 | 8.664 | 5.565 | 158 | 158 | 920 | 920 | 82.767 | 2023
petroleum | FALSE | 99999 | N | . | State-Fuel Level Increment | State-Fuel Level Increment | 99999 | NY | MAT |  |  | 99999 | 4 | Commercial NAICS Non-Cogen | IC | DFO | DFO | State-Fuel Level Increment |  | barrels | 335 | 248 | 397 | 391 | 359 | 379 | 345 | 337 | 282 | 349 | 446 | 283 | 335 | 248 | 397 | 391 | 359 | 379 | 345 | 337 | 282 | 349 | 446 | 283 | 5.825 | 5.79 | 5.811 | 5.838 | 5.877 | 5.852 | 5.734 | 5.841 | 5.828 | 5.76 | 5.756 | 5.797 | 1951 | 1437 | 2308 | 2285 | 2113 | 2216 | 1977 | 1971 | 1641 | 2013 | 2572 | 1641 | 1951 | 1437 | 2308 | 2285 | 2113 | 2216 | 1977 | 1971 | 1641 | 2013 | 2572 | 1641 | 150.936 | 112.745 | 182.628 | 185.334 | 168.8 | 171.882 | 158.032 | 154.5 | 130.062 | 160.887 | 199.215 | 127.938 | 4151 | 4151 | 24125 | 24125 | 1902.959 | 2023
petroleum | FALSE | 99999 | Y | . | State-Fuel Level Increment | State-Fuel Level Increment | 99999 | NY | MAT |  |  | 99999 | 5 | Commercial NAICS Cogen | IC | DFO | DFO | State-Fuel Level Increment |  | barrels | 441 | 330 | 529 | 517 | 475 | 499 | 460 | 444 | 370 | 464 | 593 | 371 | 67 | 50 | 82 | 80 | 71 | 73 | 69 | 68 | 58 | 71 | 89 | 58 | 5.825 | 5.79 | 5.811 | 5.838 | 5.877 | 5.852 | 5.734 | 5.841 | 5.828 | 5.76 | 5.756 | 5.797 | 2568 | 1911 | 3074 | 3018 | 2792 | 2920 | 2638 | 2595 | 2156 | 2672 | 3413 | 2150 | 386 | 287 | 469 | 462 | 423 | 437 | 399 | 397 | 330 | 408 | 513 | 327 | 50.11 | 37.432 | 60.632 | 61.528 | 56.04 | 57.063 | 52.466 | 51.293 | 43.176 | 53.413 | 66.138 | 42.474 | 5493 | 836 | 31907 | 4838 | 631.765 | 2023
petroleum | FALSE | 99999 | N | . | State-Fuel Level Increment | State-Fuel Level Increment | 99999 | NY | MAT |  |  | 99999 | 6 | Industrial NAICS Non-Cogen | IC | DFO | DFO | State-Fuel Level Increment |  | barrels | 18 | 13 | 22 | 21 | 19 | 21 | 19 | 18 | 15 | 19 | 24 | 15 | 18 | 13 | 22 | 21 | 19 | 21 | 19 | 18 | 15 | 19 | 24 | 15 | 5.825 | 5.79 | 5.811 | 5.838 | 5.877 | 5.852 | 5.734 | 5.841 | 5.828 | 5.76 | 5.756 | 5.797 | 105 | 75 | 128 | 123 | 112 | 123 | 109 | 105 | 87 | 109 | 138 | 87 | 105 | 75 | 128 | 123 | 112 | 123 | 109 | 105 | 87 | 109 | 138 | 87 | 4.943 | 3.693 | 5.981 | 6.069 | 5.528 | 5.629 | 5.175 | 5.06 | 4.259 | 5.269 | 6.524 | 4.19 | 224 | 224 | 1301 | 1301 | 62.32 | 2023
petroleum | TRUE | 99999 | N | . | State-Fuel Level Increment | State-Fuel Level Increment | 99999 | OH | ENC |  |  | 99999 | 1 | Electric Utility | IC | DFO | DFO | State-Fuel Level Increment |  | barrels | 752 | 550 | 900 | 878 | 815 | 853 | 768 | 758 | 625 | 781 | 999 | 628 | 752 | 550 | 900 | 878 | 815 | 853 | 768 | 758 | 625 | 781 | 999 | 628 | 5.796 | 5.874 | 5.791 | 5.809 | 5.809 | 5.82 | 5.796 | 5.805 | 5.815 | 5.792 | 5.803 | 5.79 | 4359 | 3234 | 5214 | 5100 | 4735 | 4966 | 4449 | 4399 | 3633 | 4524 | 5798 | 3636 | 4359 | 3234 | 5214 | 5100 | 4735 | 4966 | 4449 | 4399 | 3633 | 4524 | 5798 | 3636 | 390.148 | 291.428 | 472.068 | 479.047 | 436.313 | 444.283 | 408.489 | 399.356 | 336.175 | 415.874 | 514.934 | 330.696 | 9307 | 9307 | 54047 | 54047 | 4918.811 | 2023
petroleum | TRUE | 99999 | N | . | State-Fuel Level Increment | State-Fuel Level Increment | 99999 | OH | ENC |  |  | 99999 | 2 | NAICS-22 Non-Cogen | IC | DFO | DFO | State-Fuel Level Increment |  | barrels | 230 | 168 | 275 | 269 | 249 | 260 | 236 | 232 | 192 | 239 | 305 | 192 | 230 | 168 | 275 | 269 | 249 | 260 | 236 | 232 | 192 | 239 | 305 | 192 | 5.796 | 5.874 | 5.791 | 5.809 | 5.809 | 5.82 | 5.796 | 5.805 | 5.815 | 5.792 | 5.803 | 5.79 | 1333 | 987 | 1593 | 1563 | 1447 | 1513 | 1368 | 1347 | 1116 | 1384 | 1770 | 1112 | 1333 | 987 | 1593 | 1563 | 1447 | 1513 | 1368 | 1347 | 1116 | 1384 | 1770 | 1112 | 116.395 | 86.943 | 140.834 | 142.915 | 130.165 | 132.544 | 121.864 | 119.142 | 100.292 | 124.069 | 153.621 | 98.658 | 2847 | 2847 | 16533 | 16533 | 1467.442 | 2023
petroleum | TRUE | 99999 | N | . | State-Fuel Level Increment | State-Fuel Level Increment | 99999 | OK | WSC |  |  | 99999 | 1 | Electric Utility | IC | DFO | DFO | State-Fuel Level Increment |  | barrels | 181 | 138 | 222 | 218 | 199 | 206 | 187 | 183 | 152 | 188 | 242 | 156 | 181 | 138 | 222 | 218 | 199 | 206 | 187 | 183 | 152 | 188 | 242 | 156 | 5.97 | 5.819 | 5.82 | 5.802 | 5.896 | 5.975 | 5.927 | 5.938 | 5.965 | 5.979 | 5.931 | 5.802 | 1081 | 804 | 1292 | 1264 | 1173 | 1232 | 1108 | 1086 | 908 | 1124 | 1435 | 906 | 1081 | 804 | 1292 | 1264 | 1173 | 1232 | 1108 | 1086 | 908 | 1124 | 1435 | 906 | 117.405 | 87.697 | 142.059 | 144.158 | 131.298 | 133.695 | 122.924 | 120.177 | 101.162 | 125.147 | 154.956 | 99.516 | 2272 | 2272 | 13413 | 13413 | 1480.194 | 2023
petroleum | FALSE | 99999 | Y | . | State-Fuel Level Increment | State-Fuel Level Increment | 99999 | OR | PACC |  |  | 99999 | 5 | Commercial NAICS Cogen | IC | DFO | DFO | State-Fuel Level Increment |  | barrels | 21 | 15 | 25 | 24 | 23 | 24 | 21 | 21 | 17 | 21 | 28 | 17 | 21 | 15 | 25 | 24 | 23 | 24 | 21 | 21 | 17 | 21 | 28 | 17 | 5.781 | 5.795 | 5.78 | 5.771 | 5.758 | 5.783 | 5.79 | 5.773 | 5.789 | 5.777 | 5.774 | 5.78 | 121 | 87 | 145 | 139 | 132 | 139 | 122 | 121 | 98 | 121 | 162 | 98 | 121 | 87 | 145 | 139 | 132 | 139 | 122 | 121 | 98 | 121 | 162 | 98 | 13.516 | 10.096 | 16.354 | 16.596 | 15.116 | 15.392 | 14.151 | 13.836 | 11.646 | 14.407 | 17.839 | 11.456 | 257 | 257 | 1485 | 1485 | 170.405 | 2023
petroleum | TRUE | 99999 | N | . | State-Fuel Level Increment | State-Fuel Level Increment | 99999 | PA | MAT |  |  | 99999 | 1 | Electric Utility | IC | DFO | DFO | State-Fuel Level Increment |  | barrels | 12 | 9 | 14 | 14 | 13 | 13 | 12 | 12 | 10 | 12 | 16 | 10 | 12 | 9 | 14 | 14 | 13 | 13 | 12 | 12 | 10 | 12 | 16 | 10 | 5.836 | 5.768 | 5.788 | 5.745 | 5.746 | 5.806 | 5.8 | 5.783 | 5.802 | 5.797 | 5.799 | 5.808 | 70 | 52 | 81 | 80 | 75 | 75 | 70 | 69 | 58 | 70 | 93 | 58 | 70 | 52 | 81 | 80 | 75 | 75 | 70 | 69 | 58 | 70 | 93 | 58 | 7.878 | 5.885 | 9.532 | 9.673 | 8.81 | 8.971 | 8.249 | 8.063 | 6.788 | 8.398 | 10.398 | 6.678 | 147 | 147 | 851 | 851 | 99.323 | 2023
petroleum | TRUE | 99999 | N | . | State-Fuel Level Increment | State-Fuel Level Increment | 99999 | PA | MAT |  |  | 99999 | 2 | NAICS-22 Non-Cogen | IC | DFO | DFO | State-Fuel Level Increment |  | barrels | 258 | 191 | 310 | 305 | 284 | 294 | 265 | 262 | 215 | 268 | 343 | 215 | 258 | 191 | 310 | 305 | 284 | 294 | 265 | 262 | 215 | 268 | 343 | 215 | 5.836 | 5.768 | 5.788 | 5.745 | 5.746 | 5.806 | 5.8 | 5.783 | 5.802 | 5.797 | 5.799 | 5.808 | 1506 | 1102 | 1795 | 1752 | 1632 | 1707 | 1537 | 1516 | 1248 | 1554 | 1990 | 1249 | 1506 | 1102 | 1795 | 1752 | 1632 | 1707 | 1537 | 1516 | 1248 | 1554 | 1990 | 1249 | 128.858 | 95.906 | 155.915 | 158.219 | 144.103 | 146.735 | 134.915 | 131.898 | 110.631 | 137.353 | 170.072 | 108.83 | 3210 | 3210 | 18588 | 18588 | 1623.435 | 2023
petroleum | TRUE | 99999 | Y | . | State-Fuel Level Increment | State-Fuel Level Increment | 99999 | PA | MAT |  |  | 99999 | 3 | NAICS-22 Cogen | IC | DFO | DFO | State-Fuel Level Increment |  | barrels | 84 | 63 | 101 | 100 | 92 | 96 | 86 | 85 | 70 | 87 | 112 | 70 | 72 | 55 | 88 | 90 | 82 | 83 | 76 | 75 | 63 | 78 | 96 | 62 | 5.836 | 5.768 | 5.788 | 5.745 | 5.746 | 5.806 | 5.8 | 5.783 | 5.802 | 5.797 | 5.799 | 5.808 | 490 | 363 | 585 | 575 | 529 | 557 | 499 | 492 | 406 | 504 | 649 | 407 | 423 | 316 | 511 | 519 | 473 | 481 | 443 | 433 | 364 | 451 | 558 | 358 | 47.351 | 35.37 | 57.294 | 58.14 | 52.954 | 53.922 | 49.577 | 48.469 | 40.8 | 50.474 | 62.496 | 40.136 | 1046 | 920 | 6056 | 5330 | 596.983 | 2023
petroleum | FALSE | 99999 | N | . | State-Fuel Level Increment | State-Fuel Level Increment | 99999 | PA | MAT |  |  | 99999 | 4 | Commercial NAICS Non-Cogen | IC | DFO | DFO | State-Fuel Level Increment |  | barrels | 0 | 0 | 0 | 0 | 0 | 0 | 0 | 0 | 0 | 0 | 0 | 0 | 0 | 0 | 0 | 0 | 0 | 0 | 0 | 0 | 0 | 0 | 0 | 0 | 0 | 0 | 0 | 0 | 0 | 0 | 0 | 0 | 0 | 0 | 0 | 0 | 0 | 0 | 0 | 0 | 0 | 0 | 0 | 0 | 0 | 0 | 0 | 0 | 0 | 0 | 0 | 0 | 0 | 0 | 0 | 0 | 0 | 0 | 0 | 0 | 0 | 0 | 0 | 0 | 0 | 0 | 0 | 0 | 0 | 0 | 0 | 0 | 0 | 0 | 0 | 0 | 0 | 2023
petroleum | FALSE | 99999 | N | . | State-Fuel Level Increment | State-Fuel Level Increment | 99999 | PA | MAT |  |  | 99999 | 6 | Industrial NAICS Non-Cogen | IC | DFO | DFO | State-Fuel Level Increment |  | barrels | 19 | 13 | 22 | 22 | 20 | 21 | 19 | 19 | 15 | 19 | 24 | 15 | 19 | 13 | 22 | 22 | 20 | 21 | 19 | 19 | 15 | 19 | 24 | 15 | 5.836 | 5.768 | 5.788 | 5.745 | 5.746 | 5.806 | 5.8 | 5.783 | 5.802 | 5.797 | 5.799 | 5.808 | 111 | 75 | 128 | 127 | 115 | 122 | 110 | 110 | 87 | 110 | 139 | 87 | 111 | 75 | 128 | 127 | 115 | 122 | 110 | 110 | 87 | 110 | 139 | 87 | 10.581 | 7.846 | 12.803 | 12.993 | 11.833 | 12.05 | 11.079 | 10.831 | 9.051 | 11.279 | 13.966 | 8.903 | 228 | 228 | 1321 | 1321 | 133.215 | 2023
petroleum | FALSE | 99999 | Y | . | State-Fuel Level Increment | State-Fuel Level Increment | 99999 | PA | MAT |  |  | 99999 | 7 | Industrial NAICS Cogen | IC | DFO | DFO | State-Fuel Level Increment |  | barrels | 18 | 13 | 21 | 21 | 19 | 20 | 18 | 18 | 15 | 18 | 24 | 15 | 7 | 5 | 8 | 8 | 8 | 8 | 7 | 7 | 6 | 7 | 9 | 6 | 5.836 | 5.768 | 5.788 | 5.745 | 5.746 | 5.806 | 5.8 | 5.783 | 5.802 | 5.797 | 5.799 | 5.808 | 105 | 75 | 122 | 121 | 109 | 116 | 104 | 104 | 87 | 104 | 139 | 87 | 39 | 29 | 47 | 48 | 44 | 45 | 41 | 40 | 34 | 42 | 52 | 33 | 8.112 | 6.059 | 9.816 | 9.961 | 9.072 | 9.237 | 8.494 | 8.304 | 6.989 | 8.647 | 10.707 | 6.876 | 220 | 86 | 1273 | 494 | 102.274 | 2023
petroleum | TRUE | 99999 | N | . | State-Fuel Level Increment | State-Fuel Level Increment | 99999 | SC | SAT |  |  | 99999 | 1 | Electric Utility | IC | DFO | DFO | State-Fuel Level Increment |  | barrels | 398 | 295 | 470 | 467 | 427 | 450 | 404 | 399 | 329 | 413 | 520 | 329 | 398 | 295 | 470 | 467 | 427 | 450 | 404 | 399 | 329 | 413 | 520 | 329 | 5.802 | 5.805 | 5.86 | 5.802 | 5.877 | 5.841 | 5.836 | 5.827 | 5.854 | 5.805 | 5.883 | 5.853 | 2309 | 1713 | 2752 | 2711 | 2511 | 2628 | 2357 | 2324 | 1927 | 2397 | 3057 | 1926 | 2309 | 1713 | 2752 | 2711 | 2511 | 2628 | 2357 | 2324 | 1927 | 2397 | 3057 | 1926 | 230.854 | 172.446 | 279.33 | 283.457 | 258.171 | 262.888 | 241.708 | 236.305 | 198.918 | 246.079 | 304.693 | 195.68 | 4901 | 4901 | 28612 | 28612 | 2910.529 | 2023
petroleum | TRUE | 99999 | N | . | State-Fuel Level Increment | State-Fuel Level Increment | 99999 | SC | SAT |  |  | 99999 | 2 | NAICS-22 Non-Cogen | IC | DFO | DFO | State-Fuel Level Increment |  | barrels | 11 | 8 | 13 | 13 | 12 | 13 | 12 | 11 | 9 | 12 | 15 | 9 | 11 | 8 | 13 | 13 | 12 | 13 | 12 | 11 | 9 | 12 | 15 | 9 | 5.802 | 5.805 | 5.86 | 5.802 | 5.877 | 5.841 | 5.836 | 5.827 | 5.854 | 5.805 | 5.883 | 5.853 | 64 | 46 | 76 | 75 | 71 | 76 | 70 | 64 | 53 | 70 | 88 | 53 | 64 | 46 | 76 | 75 | 71 | 76 | 70 | 64 | 53 | 70 | 88 | 53 | 8.342 | 6.231 | 10.093 | 10.242 | 9.329 | 9.499 | 8.734 | 8.539 | 7.187 | 8.892 | 11.009 | 7.071 | 138 | 138 | 806 | 806 | 105.168 | 2023
petroleum | FALSE | 99999 | N | . | State-Fuel Level Increment | State-Fuel Level Increment | 99999 | SC | SAT |  |  | 99999 | 4 | Commercial NAICS Non-Cogen | IC | DFO | DFO | State-Fuel Level Increment |  | barrels | 0 | 0 | 0 | 0 | 0 | 0 | 0 | 0 | 0 | 0 | 0 | 0 | 0 | 0 | 0 | 0 | 0 | 0 | 0 | 0 | 0 | 0 | 0 | 0 | 0 | 0 | 0 | 0 | 0 | 0 | 0 | 0 | 0 | 0 | 0 | 0 | 0 | 0 | 0 | 0 | 0 | 0 | 0 | 0 | 0 | 0 | 0 | 0 | 0 | 0 | 0 | 0 | 0 | 0 | 0 | 0 | 0 | 0 | 0 | 0 | 0 | 0 | 0 | 0 | 0 | 0 | 0 | 0 | 0 | 0 | 0 | 0 | 0 | 0 | 0 | 0 | 0 | 2023
petroleum | TRUE | 99999 | N | . | State-Fuel Level Increment | State-Fuel Level Increment | 99999 | SD | WNC |  |  | 99999 | 1 | Electric Utility | IC | DFO | DFO | State-Fuel Level Increment |  | barrels | 7 | 5 | 8 | 8 | 7 | 8 | 7 | 7 | 6 | 7 | 9 | 6 | 7 | 5 | 8 | 8 | 7 | 8 | 7 | 7 | 6 | 7 | 9 | 6 | 5.6 | 5.996 | 6 | 6 | 5.798 | 5.795 | 5.706 | 5.579 | 5.829 | 5.976 | 5.971 | 6.001 | 40 | 30 | 48 | 48 | 41 | 47 | 41 | 40 | 35 | 42 | 54 | 36 | 40 | 30 | 48 | 48 | 41 | 47 | 41 | 40 | 35 | 42 | 54 | 36 | 3.63 | 2.712 | 4.393 | 4.457 | 4.06 | 4.134 | 3.801 | 3.715 | 3.127 | 3.87 | 4.791 | 3.076 | 85 | 85 | 502 | 502 | 45.766 | 2023
petroleum | FALSE | 99999 | N | . | State-Fuel Level Increment | State-Fuel Level Increment | 99999 | SD | WNC |  |  | 99999 | 4 | Commercial NAICS Non-Cogen | IC | DFO | DFO | State-Fuel Level Increment |  | barrels | 2 | 2 | 3 | 3 | 2 | 3 | 2 | 2 | 2 | 2 | 3 | 2 | 2 | 2 | 3 | 3 | 2 | 3 | 2 | 2 | 2 | 2 | 3 | 2 | 5.6 | 5.996 | 6 | 6 | 5.798 | 5.795 | 5.706 | 5.579 | 5.829 | 5.976 | 5.971 | 6.001 | 11 | 12 | 18 | 18 | 12 | 17 | 11 | 11 | 12 | 12 | 18 | 12 | 11 | 12 | 18 | 18 | 12 | 17 | 11 | 11 | 12 | 12 | 18 | 12 | 1.158 | 0.865 | 1.401 | 1.423 | 1.296 | 1.319 | 1.213 | 1.186 | 0.999 | 1.235 | 1.529 | 0.982 | 28 | 28 | 164 | 164 | 14.606 | 2023
petroleum | TRUE | 99999 | N | . | State-Fuel Level Increment | State-Fuel Level Increment | 99999 | TN | ESC |  |  | 99999 | 1 | Electric Utility | IC | DFO | DFO | State-Fuel Level Increment |  | barrels | 164 | 121 | 195 | 192 | 178 | 186 | 168 | 165 | 137 | 170 | 217 | 137 | 164 | 121 | 195 | 192 | 178 | 186 | 168 | 165 | 137 | 170 | 217 | 137 | 5.764 | 5.763 | 5.764 | 5.763 | 5.762 | 5.762 | 5.763 | 5.762 | 5.763 | 5.764 | 5.762 | 5.762 | 946 | 697 | 1124 | 1106 | 1025 | 1072 | 968 | 950 | 790 | 980 | 1250 | 790 | 946 | 697 | 1124 | 1106 | 1025 | 1072 | 968 | 950 | 790 | 980 | 1250 | 790 | 89.439 | 66.808 | 108.218 | 109.818 | 100.021 | 101.848 | 93.643 | 91.549 | 77.065 | 95.336 | 118.045 | 75.81 | 2030 | 2030 | 11698 | 11698 | 1127.6 | 2023
petroleum | TRUE | 99999 | N | . | State-Fuel Level Increment | State-Fuel Level Increment | 99999 | TX | WSC |  |  | 99999 | 1 | Electric Utility | IC | DFO | DFO | State-Fuel Level Increment |  | barrels | 53 | 40 | 63 | 63 | 58 | 61 | 55 | 54 | 45 | 56 | 71 | 45 | 53 | 40 | 63 | 63 | 58 | 61 | 55 | 54 | 45 | 56 | 71 | 45 | 5.865 | 5.825 | 5.876 | 5.813 | 5.815 | 5.839 | 5.834 | 5.798 | 5.841 | 5.821 | 5.792 | 5.828 | 311 | 233 | 370 | 366 | 337 | 356 | 321 | 313 | 263 | 326 | 411 | 262 | 311 | 233 | 370 | 366 | 337 | 356 | 321 | 313 | 263 | 326 | 411 | 262 | 22.475 | 16.788 | 27.195 | 27.597 | 25.135 | 25.594 | 23.532 | 23.006 | 19.366 | 23.957 | 29.664 | 19.051 | 664 | 664 | 3869 | 3869 | 283.36 | 2023
petroleum | TRUE | 99999 | Y | . | State-Fuel Level Increment | State-Fuel Level Increment | 99999 | TX | WSC |  |  | 99999 | 1 | Electric Utility | IC | DFO | DFO | State-Fuel Level Increment |  | barrels | 4 | 3 | 5 | 5 | 4 | 4 | 4 | 4 | 3 | 4 | 5 | 3 | 4 | 3 | 5 | 5 | 4 | 4 | 4 | 4 | 3 | 4 | 5 | 3 | 5.865 | 5.825 | 5.876 | 5.813 | 5.815 | 5.839 | 5.834 | 5.798 | 5.841 | 5.821 | 5.792 | 5.828 | 23 | 17 | 29 | 29 | 23 | 23 | 23 | 23 | 18 | 23 | 29 | 17 | 23 | 17 | 29 | 29 | 23 | 23 | 23 | 23 | 18 | 23 | 29 | 17 | 2.163 | 1.615 | 2.617 | 2.656 | 2.419 | 2.463 | 2.264 | 2.214 | 1.863 | 2.305 | 2.855 | 1.833 | 48 | 48 | 277 | 277 | 27.267 | 2023
petroleum | TRUE | 99999 | N | . | State-Fuel Level Increment | State-Fuel Level Increment | 99999 | TX | WSC |  |  | 99999 | 2 | NAICS-22 Non-Cogen | IC | DFO | DFO | State-Fuel Level Increment |  | barrels | 1122 | 834 | 1332 | 1321 | 1226 | 1278 | 1151 | 1142 | 939 | 1170 | 1504 | 940 | 1122 | 834 | 1332 | 1321 | 1226 | 1278 | 1151 | 1142 | 939 | 1170 | 1504 | 940 | 5.865 | 5.825 | 5.876 | 5.813 | 5.815 | 5.839 | 5.834 | 5.798 | 5.841 | 5.821 | 5.792 | 5.828 | 6580 | 4860 | 7826 | 7680 | 7127 | 7463 | 6715 | 6621 | 5485 | 6809 | 8712 | 5480 | 6580 | 4860 | 7826 | 7680 | 7127 | 7463 | 6715 | 6621 | 5485 | 6809 | 8712 | 5480 | 668.314 | 499.211 | 808.65 | 820.596 | 747.392 | 761.045 | 699.733 | 684.087 | 575.859 | 712.385 | 882.068 | 566.482 | 13959 | 13959 | 81358 | 81358 | 8425.822 | 2023
petroleum | TRUE | 99999 | Y | . | State-Fuel Level Increment | State-Fuel Level Increment | 99999 | TX | WSC |  |  | 99999 | 3 | NAICS-22 Cogen | IC | DFO | DFO | State-Fuel Level Increment |  | barrels | 0 | 0 | 0 | 0 | 0 | 0 | 0 | 0 | 0 | 0 | 0 | 0 | 0 | 0 | 0 | 0 | 0 | 0 | 0 | 0 | 0 | 0 | 0 | 0 | 0 | 0 | 0 | 0 | 0 | 0 | 0 | 0 | 0 | 0 | 0 | 0 | 0 | 0 | 0 | 0 | 0 | 0 | 0 | 0 | 0 | 0 | 0 | 0 | 0 | 0 | 0 | 0 | 0 | 0 | 0 | 0 | 0 | 0 | 0 | 0 | 0 | 0 | 0 | 0 | 0 | 0 | 0 | 0 | 0 | 0 | 0 | 0 | 0 | 0 | 0 | 0 | 0 | 2023
petroleum | FALSE | 99999 | N | . | State-Fuel Level Increment | State-Fuel Level Increment | 99999 | TX | WSC |  |  | 99999 | 4 | Commercial NAICS Non-Cogen | IC | DFO | DFO | State-Fuel Level Increment |  | barrels | 93 | 70 | 112 | 111 | 103 | 108 | 96 | 95 | 79 | 99 | 127 | 79 | 93 | 70 | 112 | 111 | 103 | 108 | 96 | 95 | 79 | 99 | 127 | 79 | 5.865 | 5.825 | 5.876 | 5.813 | 5.815 | 5.839 | 5.834 | 5.798 | 5.841 | 5.821 | 5.792 | 5.828 | 546 | 408 | 659 | 645 | 599 | 631 | 559 | 551 | 462 | 576 | 736 | 460 | 546 | 408 | 659 | 645 | 599 | 631 | 559 | 551 | 462 | 576 | 736 | 460 | 54.76 | 40.904 | 66.258 | 67.237 | 61.239 | 62.358 | 57.333 | 56.051 | 47.185 | 58.37 | 72.274 | 46.415 | 1172 | 1172 | 6832 | 6832 | 690.384 | 2023
petroleum | FALSE | 99999 | Y | . | State-Fuel Level Increment | State-Fuel Level Increment | 99999 | TX | WSC |  |  | 99999 | 5 | Commercial NAICS Cogen | IC | DFO | DFO | State-Fuel Level Increment |  | barrels | 0 | 0 | 0 | 0 | 0 | 0 | 0 | 0 | 0 | 0 | 0 | 0 | 0 | 0 | 0 | 0 | 0 | 0 | 0 | 0 | 0 | 0 | 0 | 0 | 0 | 0 | 0 | 0 | 0 | 0 | 0 | 0 | 0 | 0 | 0 | 0 | 0 | 0 | 0 | 0 | 0 | 0 | 0 | 0 | 0 | 0 | 0 | 0 | 0 | 0 | 0 | 0 | 0 | 0 | 0 | 0 | 0 | 0 | 0 | 0 | 0 | 0 | 0 | 0 | 0 | 0 | 0 | 0 | 0 | 0 | 0 | 0 | 0 | 0 | 0 | 0 | 0 | 2023
petroleum | FALSE | 99999 | N | . | State-Fuel Level Increment | State-Fuel Level Increment | 99999 | TX | WSC |  |  | 99999 | 6 | Industrial NAICS Non-Cogen | IC | DFO | DFO | State-Fuel Level Increment |  | barrels | 17 | 13 | 20 | 20 | 19 | 19 | 17 | 17 | 14 | 18 | 23 | 14 | 17 | 13 | 20 | 20 | 19 | 19 | 17 | 17 | 14 | 18 | 23 | 14 | 5.865 | 5.825 | 5.876 | 5.813 | 5.815 | 5.839 | 5.834 | 5.798 | 5.841 | 5.821 | 5.792 | 5.828 | 100 | 76 | 118 | 116 | 110 | 111 | 99 | 99 | 82 | 105 | 133 | 82 | 100 | 76 | 118 | 116 | 110 | 111 | 99 | 99 | 82 | 105 | 133 | 82 | 10.89 | 8.135 | 13.177 | 13.371 | 12.178 | 12.401 | 11.402 | 11.148 | 9.384 | 11.608 | 14.374 | 9.231 | 211 | 211 | 1231 | 1231 | 137.299 | 2023
petroleum | TRUE | 99999 | N | . | State-Fuel Level Increment | State-Fuel Level Increment | 99999 | UT | MTN |  |  | 99999 | 1 | Electric Utility | IC | DFO | DFO | State-Fuel Level Increment |  | barrels | 131 | 97 | 158 | 154 | 144 | 151 | 135 | 133 | 109 | 137 | 176 | 109 | 131 | 97 | 158 | 154 | 144 | 151 | 135 | 133 | 109 | 137 | 176 | 109 | 5.811 | 5.79 | 5.798 | 5.81 | 5.786 | 5.804 | 5.814 | 5.812 | 5.801 | 5.807 | 5.807 | 5.8 | 761 | 562 | 916 | 895 | 834 | 876 | 785 | 773 | 632 | 797 | 1022 | 632 | 761 | 562 | 916 | 895 | 834 | 876 | 785 | 773 | 632 | 797 | 1022 | 632 | 80.304 | 59.979 | 97.167 | 98.604 | 89.808 | 91.447 | 84.079 | 82.201 | 69.188 | 85.601 | 105.99 | 68.062 | 1634 | 1634 | 9485 | 9485 | 1012.43 | 2023
petroleum | TRUE | 99999 | Y | . | State-Fuel Level Increment | State-Fuel Level Increment | 99999 | UT | MTN |  |  | 99999 | 1 | Electric Utility | IC | DFO | DFO | State-Fuel Level Increment |  | barrels | 31 | 23 | 37 | 36 | 33 | 35 | 31 | 31 | 26 | 32 | 41 | 26 | 31 | 23 | 37 | 36 | 33 | 35 | 31 | 31 | 26 | 32 | 41 | 26 | 5.811 | 5.79 | 5.798 | 5.81 | 5.786 | 5.804 | 5.814 | 5.812 | 5.801 | 5.807 | 5.807 | 5.8 | 180 | 133 | 215 | 209 | 191 | 203 | 180 | 180 | 151 | 186 | 238 | 151 | 180 | 133 | 215 | 209 | 191 | 203 | 180 | 180 | 151 | 186 | 238 | 151 | 16.594 | 12.395 | 20.079 | 20.375 | 18.557 | 18.896 | 17.374 | 16.986 | 14.298 | 17.689 | 21.902 | 14.066 | 382 | 382 | 2217 | 2217 | 209.211 | 2023
petroleum | FALSE | 99999 | Y | . | State-Fuel Level Increment | State-Fuel Level Increment | 99999 | UT | MTN |  |  | 99999 | 5 | Commercial NAICS Cogen | IC | DFO | DFO | State-Fuel Level Increment |  | barrels | 0 | 0 | 0 | 0 | 0 | 0 | 0 | 0 | 0 | 0 | 0 | 0 | 0 | 0 | 0 | 0 | 0 | 0 | 0 | 0 | 0 | 0 | 0 | 0 | 0 | 0 | 0 | 0 | 0 | 0 | 0 | 0 | 0 | 0 | 0 | 0 | 0 | 0 | 0 | 0 | 0 | 0 | 0 | 0 | 0 | 0 | 0 | 0 | 0 | 0 | 0 | 0 | 0 | 0 | 0 | 0 | 0 | 0 | 0 | 0 | 0 | 0 | 0 | 0 | 0 | 0 | 0 | 0 | 0 | 0 | 0 | 0 | 0 | 0 | 0 | 0 | 0 | 2023
petroleum | TRUE | 99999 | N | . | State-Fuel Level Increment | State-Fuel Level Increment | 99999 | VA | SAT |  |  | 99999 | 1 | Electric Utility | IC | DFO | DFO | State-Fuel Level Increment |  | barrels | 1126 | 838 | 1348 | 1341 | 1226 | 1282 | 1173 | 1142 | 948 | 1172 | 1505 | 944 | 1126 | 838 | 1348 | 1341 | 1226 | 1282 | 1173 | 1142 | 948 | 1172 | 1505 | 944 | 5.843 | 5.795 | 5.816 | 5.741 | 5.822 | 5.832 | 5.738 | 5.795 | 5.796 | 5.817 | 5.805 | 5.814 | 6579 | 4855 | 7841 | 7698 | 7140 | 7478 | 6732 | 6619 | 5497 | 6819 | 8734 | 5488 | 6579 | 4855 | 7841 | 7698 | 7140 | 7478 | 6732 | 6619 | 5497 | 6819 | 8734 | 5488 | 602.585 | 450.116 | 729.119 | 739.894 | 673.888 | 686.196 | 630.914 | 616.813 | 519.224 | 642.324 | 795.323 | 510.768 | 14045 | 14045 | 81480 | 81480 | 7597.164 | 2023
petroleum | TRUE | 99999 | N | . | State-Fuel Level Increment | State-Fuel Level Increment | 99999 | VA | SAT |  |  | 99999 | 2 | NAICS-22 Non-Cogen | IC | DFO | DFO | State-Fuel Level Increment |  | barrels | 2198 | 1638 | 2636 | 2620 | 2393 | 2500 | 2291 | 2233 | 1851 | 2290 | 2932 | 1841 | 2198 | 1638 | 2636 | 2620 | 2393 | 2500 | 2291 | 2233 | 1851 | 2290 | 2932 | 1841 | 5.843 | 5.795 | 5.816 | 5.741 | 5.822 | 5.832 | 5.738 | 5.795 | 5.796 | 5.817 | 5.805 | 5.814 | 12844 | 9494 | 15331 | 15042 | 13931 | 14579 | 13147 | 12941 | 10727 | 13320 | 17021 | 10703 | 12844 | 9494 | 15331 | 15042 | 13931 | 14579 | 13147 | 12941 | 10727 | 13320 | 17021 | 10703 | 1129.586 | 843.478 | 1366.779 | 1386.97 | 1263.241 | 1286.318 | 1182.684 | 1156.245 | 972.979 | 1204.074 | 1490.876 | 957.141 | 27423 | 27423 | 159080 | 159080 | 14240.371 | 2023
petroleum | FALSE | 99999 | Y | . | State-Fuel Level Increment | State-Fuel Level Increment | 99999 | VA | SAT |  |  | 99999 | 7 | Industrial NAICS Cogen | IC | DFO | DFO | State-Fuel Level Increment |  | barrels | 1 | 0 | 1 | 1 | 1 | 1 | 1 | 1 | 1 | 1 | 1 | 1 | 0 | 0 | 0 | 0 | 0 | 0 | 0 | 0 | 0 | 0 | 1 | 0 | 5.843 | 0 | 5.816 | 5.741 | 5.822 | 5.832 | 5.738 | 5.795 | 5.796 | 5.817 | 5.805 | 5.814 | 6 | 0 | 6 | 6 | 6 | 6 | 6 | 6 | 6 | 6 | 6 | 6 | 2 | 0 | 2 | 2 | 2 | 2 | 2 | 2 | 2 | 2 | 3 | 2 | 0.4 | 0 | 0.484 | 0.491 | 0.447 | 0.456 | 0.418 | 0.41 | 0.345 | 0.426 | 0.528 | 0.339 | 11 | 1 | 66 | 23 | 4.744 | 2023
petroleum | TRUE | 99999 | N | . | State-Fuel Level Increment | State-Fuel Level Increment | 99999 | WA | PACC |  |  | 99999 | 1 | Electric Utility | IC | DFO | DFO | State-Fuel Level Increment |  | barrels | . | . | . | . | . | . | . | . | . | . | . | 104 | . | . | . | . | . | . | . | . | . | . | . | 104 | . | . | . | . | . | . | . | . | . | . | . | 5.974 | . | . | . | . | . | . | . | . | . | . | . | 621 | . | . | . | . | . | . | . | . | . | . | . | 621 | . | . | . | . | . | . | . | . | . | . | . | 53.748 | 104 | 104 | 621 | 621 | 53.748 | 2023
petroleum | TRUE | 99999 | N | . | State-Fuel Level Increment | State-Fuel Level Increment | 99999 | WA | PACC |  |  | 99999 | 2 | NAICS-22 Non-Cogen | IC | DFO | DFO | State-Fuel Level Increment |  | barrels | 235 | 172 | 288 | 278 | 264 | 269 | 242 | 246 | 198 | 253 | 315 | 198 | 235 | 172 | 288 | 278 | 264 | 269 | 242 | 246 | 198 | 253 | 315 | 198 | 6.032 | 6.1 | 5.872 | 5.969 | 5.824 | 5.996 | 5.998 | 5.813 | 5.998 | 5.816 | 5.971 | 5.974 | 1418 | 1049 | 1691 | 1659 | 1538 | 1613 | 1452 | 1430 | 1188 | 1471 | 1881 | 1183 | 1418 | 1049 | 1691 | 1659 | 1538 | 1613 | 1452 | 1430 | 1188 | 1471 | 1881 | 1183 | 146.972 | 109.784 | 177.833 | 180.46 | 164.361 | 167.363 | 153.88 | 150.44 | 126.639 | 156.663 | 193.979 | 124.577 | 2958 | 2958 | 17573 | 17573 | 1852.951 | 2023
petroleum | TRUE | 99999 | N | . | State-Fuel Level Increment | State-Fuel Level Increment | 99999 | WI | ENC |  |  | 99999 | 1 | Electric Utility | IC | DFO | DFO | State-Fuel Level Increment |  | barrels | 104 | 79 | 123 | 122 | 113 | 118 | 106 | 104 | 87 | 109 | 138 | 87 | 104 | 79 | 123 | 122 | 113 | 118 | 106 | 104 | 87 | 109 | 138 | 87 | 5.824 | 5.807 | 5.839 | 5.833 | 5.81 | 5.813 | 5.833 | 5.838 | 5.789 | 5.779 | 5.797 | 5.799 | 606 | 460 | 720 | 710 | 657 | 686 | 618 | 609 | 505 | 631 | 801 | 505 | 606 | 460 | 720 | 710 | 657 | 686 | 618 | 609 | 505 | 631 | 801 | 505 | 52.454 | 38.951 | 63.467 | 64.406 | 58.665 | 59.732 | 54.922 | 53.693 | 45.201 | 55.913 | 69.23 | 44.46 | 1290 | 1290 | 7508 | 7508 | 661.094 | 2023
petroleum | FALSE | 99999 | N | . | State-Fuel Level Increment | State-Fuel Level Increment | 99999 | WI | ENC |  |  | 99999 | 4 | Commercial NAICS Non-Cogen | IC | DFO | DFO | State-Fuel Level Increment |  | barrels | 29 | 21 | 34 | 34 | 31 | 33 | 29 | 29 | 24 | 30 | 38 | 24 | 29 | 21 | 34 | 34 | 31 | 33 | 29 | 29 | 24 | 30 | 38 | 24 | 5.824 | 5.807 | 5.839 | 5.833 | 5.81 | 5.813 | 5.833 | 5.838 | 5.789 | 5.779 | 5.797 | 5.799 | 169 | 122 | 199 | 198 | 180 | 192 | 169 | 169 | 139 | 173 | 220 | 139 | 169 | 122 | 199 | 198 | 180 | 192 | 169 | 169 | 139 | 173 | 220 | 139 | 16.219 | 12.116 | 19.625 | 19.916 | 18.139 | 18.47 | 16.981 | 16.602 | 13.976 | 17.289 | 21.407 | 13.748 | 356 | 356 | 2069 | 2069 | 204.488 | 2023
petroleum | FALSE | 99999 | Y | . | State-Fuel Level Increment | State-Fuel Level Increment | 99999 | WI | ENC |  |  | 99999 | 5 | Commercial NAICS Cogen | IC | DFO | DFO | State-Fuel Level Increment |  | barrels | 2 | 1 | 2 | 2 | 2 | 2 | 2 | 2 | 2 | 2 | 2 | 2 | 2 | 1 | 2 | 2 | 2 | 2 | 2 | 2 | 1 | 2 | 2 | 1 | 5.824 | 5.807 | 5.839 | 5.833 | 5.81 | 5.813 | 5.833 | 5.838 | 5.789 | 5.779 | 5.797 | 5.799 | 12 | 6 | 12 | 12 | 12 | 12 | 12 | 12 | 12 | 12 | 12 | 12 | 9 | 6 | 11 | 11 | 10 | 10 | 10 | 9 | 8 | 10 | 12 | 8 | 0.787 | 0.588 | 0.953 | 0.966 | 0.88 | 0.897 | 0.824 | 0.806 | 0.678 | 0.839 | 1.039 | 0.667 | 23 | 21 | 138 | 114 | 9.924 | 2023
petroleum | TRUE | 99999 | N | . | State-Fuel Level Increment | State-Fuel Level Increment | 99999 | WY | MTN |  |  | 99999 | 1 | Electric Utility | IC | DFO | DFO | State-Fuel Level Increment |  | barrels | 82 | 61 | 98 | 97 | 89 | 93 | 84 | 84 | 70 | 86 | 109 | 69 | 82 | 61 | 98 | 97 | 89 | 93 | 84 | 84 | 70 | 86 | 109 | 69 | 5.783 | 5.788 | 5.788 | 5.776 | 5.79 | 5.779 | 5.754 | 5.752 | 5.761 | 5.765 | 5.778 | 5.761 | 474 | 353 | 567 | 560 | 516 | 538 | 483 | 483 | 404 | 496 | 629 | 398 | 474 | 353 | 567 | 560 | 516 | 538 | 483 | 483 | 404 | 496 | 629 | 398 | 39.158 | 29.25 | 47.381 | 48.08 | 43.791 | 44.592 | 40.998 | 40.082 | 33.74 | 41.741 | 51.683 | 33.192 | 1022 | 1022 | 5901 | 5901 | 493.688 | 2023
petroleum | TRUE | 99999 | N | . | State-Fuel Level Increment | State-Fuel Level Increment | 99999 | AK | PACN |  |  | 99999 | 1 | Electric Utility | IC | JF | WOO | State-Fuel Level Increment |  | barrels | 150 | 110 | 182 | 175 | 162 | 170 | 152 | 152 | 125 | 158 | 203 | 125 | 150 | 110 | 182 | 175 | 162 | 170 | 152 | 152 | 125 | 158 | 203 | 125 | 5.7 | 5.7 | 5.572 | 5.7 | 5.7 | 5.685 | 5.697 | 5.63 | 5.664 | 5.583 | 5.579 | 5.679 | 856 | 627 | 1013 | 997 | 924 | 967 | 866 | 856 | 708 | 882 | 1132 | 711 | 856 | 627 | 1013 | 997 | 924 | 967 | 866 | 856 | 708 | 882 | 1132 | 711 | 70.311 | 52.52 | 85.073 | 86.331 | 78.63 | 80.066 | 73.616 | 71.969 | 60.583 | 74.947 | 92.798 | 59.597 | 1864 | 1864 | 10539 | 10539 | 886.441 | 2023
petroleum | TRUE | 99999 | Y | . | State-Fuel Level Increment | State-Fuel Level Increment | 99999 | AK | PACN |  |  | 99999 | 1 | Electric Utility | IC | JF | WOO | State-Fuel Level Increment |  | barrels | 0 | 0 | 0 | 0 | 0 | 0 | 0 | 0 | 0 | 0 | 0 | 0 | 0 | 0 | 0 | 0 | 0 | 0 | 0 | 0 | 0 | 0 | 0 | 0 | 0 | 0 | 0 | 0 | 0 | 0 | 0 | 0 | 0 | 0 | 0 | 0 | 0 | 0 | 0 | 0 | 0 | 0 | 0 | 0 | 0 | 0 | 0 | 0 | 0 | 0 | 0 | 0 | 0 | 0 | 0 | 0 | 0 | 0 | 0 | 0 | 0 | 0 | 0 | 0 | 0 | 0 | 0 | 0 | 0 | 0 | 0 | 0 | 0 | 0 | 0 | 0 | 0 | 2023
biomass | TRUE | 99999 | N | . | State-Fuel Level Increment | State-Fuel Level Increment | 99999 | AL | ESC |  |  | 99999 | 2 | NAICS-22 Non-Cogen | IC | LFG | MLG | State-Fuel Level Increment |  | mcf | 79231 | 70515 | 75466 | 70356 | 77389 | 75158 | 76873 | 76130 | 79381 | 69922 | 67824 | 81172 | 79231 | 70515 | 75466 | 70356 | 77389 | 75158 | 76873 | 76130 | 79381 | 69922 | 67824 | 81172 | 0.485 | 0.482 | 0.489 | 0.489 | 0.486 | 0.488 | 0.493 | 0.494 | 0.489 | 0.501 | 0.485 | 0.489 | 38427 | 33988 | 36903 | 34404 | 37611 | 36677 | 37898 | 37608 | 38817 | 35031 | 32895 | 39693 | 38427 | 33988 | 36903 | 34404 | 37611 | 36677 | 37898 | 37608 | 38817 | 35031 | 32895 | 39693 | 3874.063 | 3487.154 | 3793.761 | 3312.329 | 3805.133 | 3623.781 | 3752.322 | 3862.239 | 3600.086 | 3573.926 | 3706.444 | 3954.435 | 899417 | 899417 | 439952 | 439952 | 44345.673 | 2023
biomass | TRUE | 99999 | N | . | State-Fuel Level Increment | State-Fuel Level Increment | 99999 | AR | WSC |  |  | 99999 | 2 | NAICS-22 Non-Cogen | IC | LFG | MLG | State-Fuel Level Increment |  | mcf | 101769 | 90535 | 96816 | 91016 | 99306 | 96869 | 98426 | 97097 | 103839 | 88842 | 84621 | 105002 | 101769 | 90535 | 96816 | 91016 | 99306 | 96869 | 98426 | 97097 | 103839 | 88842 | 84621 | 105002 | 0.485 | 0.482 | 0.489 | 0.489 | 0.486 | 0.488 | 0.493 | 0.494 | 0.489 | 0.501 | 0.485 | 0.489 | 49358 | 43638 | 47343 | 44507 | 48263 | 47272 | 48524 | 47966 | 50777 | 44510 | 41041 | 51346 | 49358 | 43638 | 47343 | 44507 | 48263 | 47272 | 48524 | 47966 | 50777 | 44510 | 41041 | 51346 | 4118.5 | 3676.274 | 3982.631 | 3483.988 | 3995.115 | 3781.055 | 3936.261 | 3970.707 | 3696.647 | 3866.458 | 3754.5 | 4146.956 | 1154138 | 1154138 | 564545 | 564545 | 46409.092 | 2023
biomass | TRUE | 99999 | N | . | State-Fuel Level Increment | State-Fuel Level Increment | 99999 | AZ | MTN |  |  | 99999 | 2 | NAICS-22 Non-Cogen | IC | LFG | MLG | State-Fuel Level Increment |  | mcf | 37252 | 33141 | 35444 | 33292 | 36354 | 35447 | 36041 | 35567 | 37941 | 32555 | 31066 | 38409 | 37252 | 33141 | 35444 | 33292 | 36354 | 35447 | 36041 | 35567 | 37941 | 32555 | 31066 | 38409 | 0.485 | 0.482 | 0.489 | 0.489 | 0.486 | 0.488 | 0.493 | 0.494 | 0.489 | 0.501 | 0.485 | 0.489 | 18067 | 15974 | 17332 | 16280 | 17668 | 17298 | 17768 | 17570 | 18553 | 16310 | 15067 | 18782 | 18067 | 15974 | 17332 | 16280 | 17668 | 17298 | 17768 | 17570 | 18553 | 16310 | 15067 | 18782 | 1674.366 | 1500.427 | 1628.683 | 1423.47 | 1633.683 | 1550.679 | 1610.268 | 1639.86 | 1527.566 | 1559.218 | 1561.531 | 1696.715 | 422509 | 422509 | 206669 | 206669 | 19006.466 | 2023
biomass | TRUE | 99999 | Y | . | State-Fuel Level Increment | State-Fuel Level Increment | 99999 | CA | PACC |  |  | 99999 | 1 | Electric Utility | IC | LFG | MLG | State-Fuel Level Increment |  | mcf | 6685 | 5946 | 6421 | 5981 | 6397 | 6345 | 6293 | 6191 | 6333 | 5670 | 5742 | 6952 | 5819 | 5222 | 5623 | 4958 | 5554 | 5356 | 5286 | 5260 | 4943 | 5048 | 5249 | 6002 | 0.426 | 0.423 | 0.435 | 0.431 | 0.446 | 0.438 | 0.441 | 0.446 | 0.442 | 0.457 | 0.43 | 0.435 | 2848 | 2515 | 2793 | 2578 | 2853 | 2779 | 2775 | 2761 | 2799 | 2591 | 2469 | 3024 | 2479 | 2209 | 2446 | 2137 | 2477 | 2346 | 2331 | 2346 | 2185 | 2307 | 2257 | 2611 | 206.448 | 183.956 | 203.73 | 177.995 | 206.296 | 195.402 | 194.188 | 195.426 | 182.038 | 192.157 | 187.964 | 217.446 | 74956 | 64320 | 32785 | 28131 | 2343.046 | 2023
biomass | TRUE | 99999 | N | . | State-Fuel Level Increment | State-Fuel Level Increment | 99999 | CA | PACC |  |  | 99999 | 2 | NAICS-22 Non-Cogen | IC | LFG | MLG | State-Fuel Level Increment |  | mcf | 1152272 | 1026160 | 1082956 | 1023770 | 1076649 | 1069054 | 1096751 | 1075919 | 1122076 | 977899 | 975265 | 1165181 | 1152272 | 1026160 | 1082956 | 1023770 | 1076649 | 1069054 | 1096751 | 1075919 | 1122076 | 977899 | 975265 | 1165181 | 0.426 | 0.423 | 0.435 | 0.431 | 0.446 | 0.438 | 0.441 | 0.446 | 0.442 | 0.457 | 0.43 | 0.435 | 490867 | 434066 | 471086 | 441245 | 480186 | 468246 | 483667 | 479861 | 495957 | 446901 | 419363 | 506853 | 490867 | 434066 | 471086 | 441245 | 480186 | 468246 | 483667 | 479861 | 495957 | 446901 | 419363 | 506853 | 48214.899 | 43316.803 | 47080.195 | 41123.773 | 47222.773 | 44937.514 | 46557.697 | 47821.099 | 44569.567 | 44489.923 | 45694.791 | 49063.805 | 12843952 | 12843952 | 5618298 | 5618298 | 550092.84 | 2023
biomass | TRUE | 99999 | Y | . | State-Fuel Level Increment | State-Fuel Level Increment | 99999 | CA | PACC |  |  | 99999 | 3 | NAICS-22 Cogen | IC | LFG | MLG | State-Fuel Level Increment |  | mcf | 175545 | 151565 | 152018 | 144394 | 132222 | 123898 | 137239 | 132381 | 121883 | 132361 | 147298 | 165879 | 96692 | 84342 | 87022 | 85768 | 89215 | 92388 | 94461 | 88584 | 84489 | 88100 | 92902 | 96665 | 0.426 | 0.423 | 0.435 | 0.431 | 0.446 | 0.438 | 0.441 | 0.446 | 0.442 | 0.457 | 0.43 | 0.435 | 74782 | 64112 | 66128 | 62234 | 58971 | 54267 | 60522 | 59042 | 53872 | 60489 | 63338 | 72157 | 41191 | 35677 | 37855 | 36966 | 39790 | 40466 | 41657 | 39508 | 37344 | 40262 | 39948 | 42049 | 5123.867 | 4439.021 | 4696.445 | 4589.593 | 4916.03 | 4948.244 | 5128.067 | 4881.063 | 4573.245 | 4988.736 | 4970.389 | 5231.778 | 1716683 | 1080628 | 749914 | 472713 | 58486.478 | 2023
biomass | FALSE | 99999 | N | . | State-Fuel Level Increment | State-Fuel Level Increment | 99999 | CA | PACC |  |  | 99999 | 4 | Commercial NAICS Non-Cogen | IC | LFG | MLG | State-Fuel Level Increment |  | mcf | 338521 | 291897 | 292331 | 277598 | 253007 | 238354 | 265134 | 255761 | 235407 | 254011 | 282888 | 319126 | 338521 | 291897 | 292331 | 277598 | 253007 | 238354 | 265134 | 255761 | 235407 | 254011 | 282888 | 319126 | 0.426 | 0.423 | 0.435 | 0.431 | 0.446 | 0.438 | 0.441 | 0.446 | 0.442 | 0.457 | 0.43 | 0.435 | 144210 | 123473 | 127164 | 119645 | 112841 | 104399 | 116924 | 114069 | 104050 | 116083 | 121642 | 138820 | 144210 | 123473 | 127164 | 119645 | 112841 | 104399 | 116924 | 114069 | 104050 | 116083 | 121642 | 138820 | 10305.461 | 8926.411 | 9453.748 | 9246.278 | 9907.173 | 10003.635 | 10346.207 | 9836.856 | 9240.621 | 10044.891 | 9995.237 | 10520.347 | 3304035 | 3304035 | 1443320 | 1443320 | 117826.87 | 2023
biomass | TRUE | 99999 | N | . | State-Fuel Level Increment | State-Fuel Level Increment | 99999 | CO | MTN |  |  | 99999 | 2 | NAICS-22 Non-Cogen | IC | LFG | MLG | State-Fuel Level Increment |  | mcf | 76123 | 67734 | 72458 | 67877 | 74312 | 72357 | 73724 | 72848 | 77082 | 66763 | 64086 | 78310 | 76123 | 67734 | 72458 | 67877 | 74312 | 72357 | 73724 | 72848 | 77082 | 66763 | 64086 | 78310 | 0.485 | 0.482 | 0.489 | 0.489 | 0.486 | 0.488 | 0.493 | 0.494 | 0.489 | 0.501 | 0.485 | 0.489 | 36920 | 32648 | 35432 | 33192 | 36116 | 35310 | 36346 | 35987 | 37693 | 33448 | 31082 | 38294 | 36920 | 32648 | 35432 | 33192 | 36116 | 35310 | 36346 | 35987 | 37693 | 33448 | 31082 | 38294 | 3100.584 | 2771.141 | 3003.989 | 2627.106 | 3013.344 | 2854.586 | 2969.34 | 3004.562 | 2797.716 | 2903.28 | 2847.494 | 3128.43 | 863674 | 863674 | 422468 | 422468 | 35021.572 | 2023
biomass | TRUE | 99999 | N | . | State-Fuel Level Increment | State-Fuel Level Increment | 99999 | CT | NEW |  |  | 99999 | 2 | NAICS-22 Non-Cogen | IC | LFG | MLG | State-Fuel Level Increment |  | mcf | 12821 | 11371 | 12094 | 12014 | 12428 | 12484 | 12134 | 11648 | 14675 | 10367 | 8542 | 13855 | 12821 | 11371 | 12094 | 12014 | 12428 | 12484 | 12134 | 11648 | 14675 | 10367 | 8542 | 13855 | 0.485 | 0.482 | 0.489 | 0.489 | 0.486 | 0.488 | 0.493 | 0.494 | 0.489 | 0.501 | 0.485 | 0.489 | 6218 | 5481 | 5914 | 5875 | 6040 | 6092 | 5982 | 5754 | 7176 | 5194 | 4143 | 6775 | 6218 | 5481 | 5914 | 5875 | 6040 | 6092 | 5982 | 5754 | 7176 | 5194 | 4143 | 6775 | 529.987 | 465.841 | 500.674 | 439.591 | 502.373 | 469.846 | 494.164 | 479.294 | 445.113 | 513.255 | 439.624 | 520.302 | 144433 | 144433 | 70644 | 70644 | 5800.064 | 2023
biomass | TRUE | 99999 | N | . | State-Fuel Level Increment | State-Fuel Level Increment | 99999 | DE | SAT |  |  | 99999 | 2 | NAICS-22 Non-Cogen | IC | LFG | MLG | State-Fuel Level Increment |  | mcf | 113120 | 100619 | 107570 | 101411 | 110346 | 107800 | 109288 | 107666 | 116129 | 98385 | 93119 | 116994 | 113120 | 100619 | 107570 | 101411 | 110346 | 107800 | 109288 | 107666 | 116129 | 98385 | 93119 | 116994 | 0.485 | 0.482 | 0.489 | 0.489 | 0.486 | 0.488 | 0.493 | 0.494 | 0.489 | 0.501 | 0.485 | 0.489 | 54863 | 48498 | 52602 | 49590 | 53628 | 52606 | 53879 | 53187 | 56787 | 49291 | 45163 | 57210 | 54863 | 48498 | 52602 | 49590 | 53628 | 52606 | 53879 | 53187 | 56787 | 49291 | 45163 | 57210 | 5065.926 | 4534.733 | 4919.655 | 4300.868 | 4934.849 | 4680.329 | 4863.574 | 4939.975 | 4600.959 | 4728.221 | 4694.921 | 5124.461 | 1282447 | 1282447 | 627304 | 627304 | 57388.471 | 2023
biomass | FALSE | 99999 | Y | . | State-Fuel Level Increment | State-Fuel Level Increment | 99999 | DE | SAT |  |  | 99999 | 7 | Industrial NAICS Cogen | IC | LFG | MLG | State-Fuel Level Increment |  | mcf | 50548 | 42902 | 42689 | 40008 | 36646 | 35865 | 41637 | 40522 | 37286 | 37750 | 40889 | 47072 | 16858 | 14703 | 15225 | 14912 | 15866 | 15486 | 16166 | 15498 | 14339 | 15735 | 16361 | 17080 | 0.485 | 0.482 | 0.489 | 0.489 | 0.486 | 0.488 | 0.493 | 0.494 | 0.489 | 0.501 | 0.485 | 0.489 | 24516 | 20679 | 20875 | 19564 | 17810 | 17502 | 20527 | 20018 | 18233 | 18913 | 19831 | 23018 | 8176 | 7087 | 7445 | 7292 | 7711 | 7557 | 7970 | 7656 | 7012 | 7883 | 7935 | 8352 | 1737.683 | 1506.313 | 1582.35 | 1549.866 | 1638.902 | 1606.15 | 1693.911 | 1627.206 | 1490.353 | 1675.443 | 1686.505 | 1775.191 | 493814 | 188229 | 241486 | 92076 | 19569.873 | 2023
biomass | TRUE | 99999 | N | . | State-Fuel Level Increment | State-Fuel Level Increment | 99999 | FL | SAT |  |  | 99999 | 1 | Electric Utility | IC | LFG | MLG | State-Fuel Level Increment |  | mcf | 38557 | 34120 | 37080 | 34250 | 37780 | 36663 | 41797 | 41569 | 42143 | 35567 | 34044 | 39519 | 38557 | 34120 | 37080 | 34250 | 37780 | 36663 | 41797 | 41569 | 42143 | 35567 | 34044 | 39519 | 0.54 | 0.54 | 0.54 | 0.54 | 0.54 | 0.54 | 0.493 | 0.494 | 0.489 | 0.54 | 0.54 | 0.54 | 20821 | 18425 | 20023 | 18495 | 20401 | 19798 | 20606 | 20535 | 20608 | 19206 | 18384 | 21340 | 20821 | 18425 | 20023 | 18495 | 20401 | 19798 | 20606 | 20535 | 20608 | 19206 | 18384 | 21340 | 1999.373 | 1801.288 | 1960.536 | 1711.394 | 1966.385 | 1873.887 | 1939.269 | 2000.248 | 1864.714 | 1841.016 | 1922.453 | 2043.793 | 453089 | 453089 | 238642 | 238642 | 22924.356 | 2023
biomass | TRUE | 99999 | N | . | State-Fuel Level Increment | State-Fuel Level Increment | 99999 | FL | SAT |  |  | 99999 | 2 | NAICS-22 Non-Cogen | IC | LFG | MLG | State-Fuel Level Increment |  | mcf | 439277 | 387749 | 419408 | 406516 | 427963 | 426022 | 467476 | 454363 | 532456 | 380093 | 329806 | 468899 | 439277 | 387749 | 419408 | 406516 | 427963 | 426022 | 467476 | 454363 | 532456 | 380093 | 329806 | 468899 | 0.54 | 0.54 | 0.54 | 0.54 | 0.54 | 0.54 | 0.493 | 0.494 | 0.489 | 0.54 | 0.54 | 0.54 | 237210 | 209384 | 226481 | 219518 | 231100 | 230052 | 230465 | 224455 | 260370 | 205250 | 178095 | 253205 | 237210 | 209384 | 226481 | 219518 | 231100 | 230052 | 230465 | 224455 | 260370 | 205250 | 178095 | 253205 | 21694.939 | 19268.756 | 20821.245 | 18235.748 | 20888.248 | 19694.123 | 20569.737 | 20493.402 | 19064.249 | 20576.957 | 19111.538 | 21666.572 | 5140028 | 5140028 | 2705585 | 2705585 | 242085.51 | 2023
biomass | TRUE | 99999 | N | . | State-Fuel Level Increment | State-Fuel Level Increment | 99999 | GA | SAT |  |  | 99999 | 2 | NAICS-22 Non-Cogen | IC | LFG | MLG | State-Fuel Level Increment |  | mcf | 448212 | 395686 | 428186 | 413854 | 436886 | 434270 | 435896 | 425114 | 489090 | 389298 | 335674 | 477428 | 448212 | 395686 | 428186 | 413854 | 436886 | 434270 | 435896 | 425114 | 489090 | 389298 | 335674 | 477428 | 0.5 | 0.5 | 0.5 | 0.5 | 0.5 | 0.5 | 0.5 | 0.5 | 0.5 | 0.5 | 0.5 | 0.5 | 224106 | 197843 | 214093 | 206927 | 218443 | 217135 | 217948 | 212557 | 244545 | 194649 | 167837 | 238714 | 224106 | 197843 | 214093 | 206927 | 218443 | 217135 | 217948 | 212557 | 244545 | 194649 | 167837 | 238714 | 21411.241 | 19064.866 | 20631.01 | 18058.179 | 20697.97 | 19552.588 | 20380.981 | 20434.121 | 19016.674 | 20201.83 | 19235.563 | 21479.533 | 5109594 | 5109594 | 2554797 | 2554797 | 240164.56 | 2023
biomass | TRUE | 99999 | Y | . | State-Fuel Level Increment | State-Fuel Level Increment | 99999 | GA | SAT |  |  | 99999 | 3 | NAICS-22 Cogen | IC | LFG | MLG | State-Fuel Level Increment |  | mcf | 10520 | 6176 | 2518 | 1672 | 0 | 5380 | 14448 | 14018 | 12546 | 1000 | 1156 | 4844 | 7142 | 6176 | 2518 | 1672 | 0 | 2548 | 4416 | 5106 | 2718 | 1000 | 1156 | 4844 | 0.5 | 0.5 | 0.5 | 0.5 | 0 | 0.5 | 0.5 | 0.5 | 0.5 | 0.5 | 0.5 | 0.5 | 5260 | 3088 | 1259 | 836 | 0 | 2690 | 7224 | 7009 | 6273 | 500 | 578 | 2422 | 3571 | 3088 | 1259 | 836 | 0 | 1274 | 2208 | 2553 | 1359 | 500 | 578 | 2422 | 523.036 | 457.671 | 433.15 | 432.569 | 0 | 186.657 | 323.474 | 373.986 | 199.128 | 436.938 | 511.791 | 539.016 | 74278 | 39296 | 37139 | 19648 | 4417.416 | 2023
biomass | TRUE | 99999 | N | . | State-Fuel Level Increment | State-Fuel Level Increment | 99999 | IA | WNC |  |  | 99999 | 2 | NAICS-22 Non-Cogen | IC | LFG | MLG | State-Fuel Level Increment |  | mcf | 25734 | 22358 | 24060 | 24517 | 25059 | 25628 | 24548 | 22768 | 31838 | 20529 | 15323 | 28754 | 25734 | 22358 | 24060 | 24517 | 25059 | 25628 | 24548 | 22768 | 31838 | 20529 | 15323 | 28754 | 0.527 | 0.534 | 0.534 | 0.534 | 0.524 | 0.524 | 0.526 | 0.538 | 0.517 | 0.531 | 0.52 | 0.525 | 13562 | 11939 | 12848 | 13092 | 13131 | 13429 | 12912 | 12249 | 16460 | 10901 | 7968 | 15096 | 13562 | 11939 | 12848 | 13092 | 13131 | 13429 | 12912 | 12249 | 16460 | 10901 | 7968 | 15096 | 1209.719 | 1057.915 | 1134.008 | 996.878 | 1137.955 | 1060.004 | 1118.746 | 1070.442 | 993.229 | 1183.211 | 971.075 | 1177.678 | 291116 | 291116 | 153587 | 153587 | 13110.86 | 2023
biomass | TRUE | 99999 | N | . | State-Fuel Level Increment | State-Fuel Level Increment | 99999 | ID | MTN |  |  | 99999 | 1 | Electric Utility | IC | LFG | MLG | State-Fuel Level Increment |  | mcf | 28821 | 25463 | 27586 | 26302 | 28134 | 27763 | 28180 | 27670 | 30563 | 25505 | 22761 | 30341 | 28821 | 25463 | 27586 | 26302 | 28134 | 27763 | 28180 | 27670 | 30563 | 25505 | 22761 | 30341 | 0.56 | 0.56 | 0.56 | 0.56 | 0.56 | 0.56 | 0.56 | 0.56 | 0.56 | 0.56 | 0.56 | 0.56 | 16140 | 14259 | 15448 | 14729 | 15755 | 15547 | 15781 | 15495 | 17115 | 14283 | 12746 | 16991 | 16140 | 14259 | 15448 | 14729 | 15755 | 15547 | 15781 | 15495 | 17115 | 14283 | 12746 | 16991 | 1258.753 | 1115.692 | 1204.314 | 1055.279 | 1208.231 | 1137.369 | 1189.549 | 1179.006 | 1096.43 | 1198.861 | 1099.992 | 1252.879 | 329089 | 329089 | 184289 | 184289 | 13996.355 | 2023
biomass | TRUE | 99999 | N | . | State-Fuel Level Increment | State-Fuel Level Increment | 99999 | ID | MTN |  |  | 99999 | 2 | NAICS-22 Non-Cogen | IC | LFG | MLG | State-Fuel Level Increment |  | mcf | 34834 | 30813 | 33463 | 31139 | 34102 | 33223 | 34377 | 34143 | 35048 | 31829 | 30002 | 35927 | 34834 | 30813 | 33463 | 31139 | 34102 | 33223 | 34377 | 34143 | 35048 | 31829 | 30002 | 35927 | 0.56 | 0.56 | 0.56 | 0.56 | 0.56 | 0.56 | 0.56 | 0.56 | 0.56 | 0.56 | 0.56 | 0.56 | 19507 | 17255 | 18739 | 17438 | 19097 | 18605 | 19251 | 19120 | 19627 | 17824 | 16801 | 20119 | 19507 | 17255 | 18739 | 17438 | 19097 | 18605 | 19251 | 19120 | 19627 | 17824 | 16801 | 20119 | 2058.503 | 1856.024 | 2020.911 | 1763.776 | 2026.913 | 1932.689 | 1999.125 | 2065.814 | 1926.052 | 1892.285 | 1988.116 | 2106.937 | 398900 | 398900 | 223383 | 223383 | 23637.145 | 2023
biomass | FALSE | 99999 | N | . | State-Fuel Level Increment | State-Fuel Level Increment | 99999 | ID | MTN |  |  | 99999 | 4 | Commercial NAICS Non-Cogen | IC | LFG | MLG | State-Fuel Level Increment |  | mcf | 37000 | 31948 | 33266 | 31366 | 30136 | 27164 | 32402 | 31593 | 28761 | 29036 | 30452 | 35579 | 37000 | 31948 | 33266 | 31366 | 30136 | 27164 | 32402 | 31593 | 28761 | 29036 | 30452 | 35579 | 0.56 | 0.56 | 0.56 | 0.56 | 0.56 | 0.56 | 0.56 | 0.56 | 0.56 | 0.56 | 0.56 | 0.56 | 20720 | 17891 | 18629 | 17565 | 16876 | 15212 | 18145 | 17692 | 16106 | 16260 | 17053 | 19924 | 20720 | 17891 | 18629 | 17565 | 16876 | 15212 | 18145 | 17692 | 16106 | 16260 | 17053 | 19924 | 1510.571 | 1307.797 | 1392.111 | 1360.339 | 1469.415 | 1414.042 | 1498.601 | 1443.231 | 1313.588 | 1489.003 | 1502.981 | 1582.035 | 378703 | 378703 | 212073 | 212073 | 17283.714 | 2023
biomass | TRUE | 99999 | N | . | State-Fuel Level Increment | State-Fuel Level Increment | 99999 | IL | ENC |  |  | 99999 | 2 | NAICS-22 Non-Cogen | IC | LFG | MLG | State-Fuel Level Increment |  | mcf | 141665 | 125067 | 135325 | 130723 | 138073 | 137200 | 137818 | 134449 | 154409 | 123153 | 112906 | 150790 | 141665 | 125067 | 135325 | 130723 | 138073 | 137200 | 137818 | 134449 | 154409 | 123153 | 112906 | 150790 | 0.55 | 0.55 | 0.55 | 0.55 | 0.55 | 0.55 | 0.55 | 0.55 | 0.55 | 0.55 | 0.55 | 0.55 | 77916 | 68787 | 74429 | 71898 | 75940 | 75460 | 75800 | 73947 | 84925 | 67735 | 62098 | 82934 | 77916 | 68787 | 74429 | 71898 | 75940 | 75460 | 75800 | 73947 | 84925 | 67735 | 62098 | 82934 | 7216.657 | 6418.847 | 6941.132 | 6077.149 | 6963.303 | 6572.444 | 6858.162 | 6857.416 | 6380.632 | 6824.72 | 6214.935 | 7224.264 | 1621578 | 1621578 | 891869 | 891869 | 80549.661 | 2023
biomass | TRUE | 99999 | N | . | State-Fuel Level Increment | State-Fuel Level Increment | 99999 | IN | ENC |  |  | 99999 | 1 | Electric Utility | IC | LFG | MLG | State-Fuel Level Increment |  | mcf | 543503 | 503158 | 527479 | 469629 | 491923 | 481395 | 474786 | 463653 | 544323 | 438117 | 393167 | 548516 | 543503 | 503158 | 527479 | 469629 | 491923 | 481395 | 474786 | 463653 | 544323 | 438117 | 393167 | 548516 | 0.454 | 0.433 | 0.447 | 0.484 | 0.489 | 0.496 | 0.506 | 0.506 | 0.492 | 0.491 | 0.475 | 0.478 | 246750 | 217867 | 235783 | 227300 | 240550 | 238772 | 240241 | 234608 | 267807 | 215116 | 186754 | 262191 | 246750 | 217867 | 235783 | 227300 | 240550 | 238772 | 240241 | 234608 | 267807 | 215116 | 186754 | 262191 | 24076.607 | 21470.385 | 23248.029 | 20341.925 | 23321.281 | 22055.449 | 22975.375 | 23120.781 | 21521.796 | 22648.701 | 21822.498 | 24204.263 | 5879649 | 5879649 | 2813739 | 2813739 | 270807.09 | 2023
biomass | TRUE | 99999 | N | . | State-Fuel Level Increment | State-Fuel Level Increment | 99999 | IN | ENC |  |  | 99999 | 2 | NAICS-22 Non-Cogen | IC | LFG | MLG | State-Fuel Level Increment |  | mcf | 15326 | 14219 | 14964 | 12806 | 13939 | 13357 | 13593 | 13528 | 14098 | 13020 | 12800 | 14960 | 15326 | 14219 | 14964 | 12806 | 13939 | 13357 | 13593 | 13528 | 14098 | 13020 | 12800 | 14960 | 0.454 | 0.433 | 0.447 | 0.484 | 0.489 | 0.496 | 0.506 | 0.506 | 0.492 | 0.491 | 0.475 | 0.478 | 6958 | 6157 | 6689 | 6198 | 6816 | 6625 | 6878 | 6845 | 6936 | 6393 | 6080 | 7151 | 6958 | 6157 | 6689 | 6198 | 6816 | 6625 | 6878 | 6845 | 6936 | 6393 | 6080 | 7151 | 308.562 | 268.607 | 287.233 | 252.781 | 288.256 | 267.523 | 283.247 | 267.636 | 248.126 | 304.477 | 240.271 | 298.113 | 166610 | 166610 | 79726 | 79726 | 3314.832 | 2023
biomass | TRUE | 99999 | N | . | State-Fuel Level Increment | State-Fuel Level Increment | 99999 | KS | WNC |  |  | 99999 | 2 | NAICS-22 Non-Cogen | IC | LFG | MLG | State-Fuel Level Increment |  | mcf | 125539 | 111794 | 119773 | 110427 | 122782 | 118549 | 122311 | 121745 | 122726 | 112371 | 111527 | 127413 | 125539 | 111794 | 119773 | 110427 | 122782 | 118549 | 122311 | 121745 | 122726 | 112371 | 111527 | 127413 | 0.485 | 0.482 | 0.489 | 0.489 | 0.486 | 0.488 | 0.493 | 0.494 | 0.489 | 0.501 | 0.485 | 0.489 | 60886 | 53885 | 58569 | 53999 | 59672 | 57852 | 60299 | 60142 | 60013 | 56298 | 54091 | 62305 | 60886 | 53885 | 58569 | 53999 | 59672 | 57852 | 60299 | 60142 | 60013 | 56298 | 54091 | 62305 | 5421.423 | 4876.203 | 5302.881 | 4630.765 | 5318.843 | 5062.459 | 5244.607 | 5388.364 | 5022.07 | 5009.591 | 5164.166 | 5526.937 | 1426957 | 1426957 | 698011 | 698011 | 61968.309 | 2023
biomass | TRUE | 99999 | N | . | State-Fuel Level Increment | State-Fuel Level Increment | 99999 | KY | ESC |  |  | 99999 | 1 | Electric Utility | IC | LFG | MLG | State-Fuel Level Increment |  | mcf | 195534 | 169275 | 172920 | 160780 | 160854 | 170162 | 180371 | 164694 | 188933 | 164199 | 156313 | 189046 | 195534 | 169275 | 172920 | 160780 | 160854 | 170162 | 180371 | 164694 | 188933 | 164199 | 156313 | 189046 | 0.48 | 0.49 | 0.52 | 0.53 | 0.57 | 0.53 | 0.51 | 0.55 | 0.52 | 0.51 | 0.485 | 0.52 | 93856 | 82945 | 89918 | 85213 | 91686 | 90186 | 91989 | 90582 | 98245 | 83742 | 75812 | 98304 | 93856 | 82945 | 89918 | 85213 | 91686 | 90186 | 91989 | 90582 | 98245 | 83742 | 75812 | 98304 | 8179.48 | 7296.204 | 7901.469 | 6913.28 | 7926.329 | 7497.757 | 7809.003 | 7864.081 | 7320.542 | 7689.761 | 7426.505 | 8226.776 | 2073081 | 2073081 | 1072478 | 1072478 | 92051.187 | 2023
biomass | TRUE | 99999 | N | . | State-Fuel Level Increment | State-Fuel Level Increment | 99999 | KY | ESC |  |  | 99999 | 2 | NAICS-22 Non-Cogen | IC | LFG | MLG | State-Fuel Level Increment |  | mcf | 22916 | 19751 | 20009 | 20195 | 18662 | 20633 | 20453 | 17897 | 26148 | 17296 | 17571 | 23734 | 22916 | 19751 | 20009 | 20195 | 18662 | 20633 | 20453 | 17897 | 26148 | 17296 | 17571 | 23734 | 0.48 | 0.49 | 0.52 | 0.53 | 0.57 | 0.53 | 0.51 | 0.55 | 0.52 | 0.51 | 0.485 | 0.52 | 11000 | 9678 | 10405 | 10703 | 10637 | 10935 | 10431 | 9843 | 13597 | 8821 | 8522 | 12342 | 11000 | 9678 | 10405 | 10703 | 10637 | 10935 | 10431 | 9843 | 13597 | 8821 | 8522 | 12342 | 829.459 | 715.195 | 760.917 | 671.228 | 763.754 | 703.302 | 749.69 | 689.432 | 638.016 | 656.057 | 649.74 | 788.723 | 245265 | 245265 | 126914 | 126914 | 8615.513 | 2023
biomass | TRUE | 99999 | N | . | State-Fuel Level Increment | State-Fuel Level Increment | 99999 | MA | NEW |  |  | 99999 | 2 | NAICS-22 Non-Cogen | IC | LFG | MLG | State-Fuel Level Increment |  | mcf | 222520 | 197613 | 210641 | 204650 | 216277 | 214685 | 212481 | 206278 | 243442 | 185767 | 163212 | 236050 | 222520 | 197613 | 210641 | 204650 | 216277 | 214685 | 212481 | 206278 | 243442 | 185767 | 163212 | 236050 | 0.485 | 0.482 | 0.489 | 0.489 | 0.486 | 0.488 | 0.493 | 0.494 | 0.489 | 0.501 | 0.485 | 0.489 | 107922 | 95249 | 103003 | 100074 | 105110 | 104766 | 104753 | 101901 | 119043 | 93070 | 79157 | 115429 | 107922 | 95249 | 103003 | 100074 | 105110 | 104766 | 104753 | 101901 | 119043 | 93070 | 79157 | 115429 | 9421.103 | 8344.948 | 9004.806 | 7891.665 | 9034.191 | 8500.105 | 8893.896 | 8800.548 | 8183.319 | 8984.586 | 8200.309 | 9367.155 | 2513616 | 2513616 | 1229477 | 1229477 | 104626.63 | 2023
biomass | TRUE | 99999 | N | . | State-Fuel Level Increment | State-Fuel Level Increment | 99999 | MD | SAT |  |  | 99999 | 2 | NAICS-22 Non-Cogen | IC | LFG | MLG | State-Fuel Level Increment |  | mcf | 127264 | 113061 | 120616 | 116360 | 123818 | 122447 | 121850 | 118707 | 137203 | 107283 | 96887 | 134233 | 127264 | 113061 | 120616 | 116360 | 123818 | 122447 | 121850 | 118707 | 137203 | 107283 | 96887 | 134233 | 0.485 | 0.482 | 0.489 | 0.489 | 0.486 | 0.488 | 0.493 | 0.494 | 0.489 | 0.501 | 0.485 | 0.489 | 61723 | 54495 | 58981 | 56900 | 60175 | 59754 | 60072 | 58641 | 67092 | 53749 | 46990 | 65640 | 61723 | 54495 | 58981 | 56900 | 60175 | 59754 | 60072 | 58641 | 67092 | 53749 | 46990 | 65640 | 5606.553 | 4984.46 | 5389.549 | 4719.152 | 5407.127 | 5101.913 | 5323.704 | 5317.094 | 4947.08 | 5306.62 | 4904.263 | 5609.967 | 1439729 | 1439729 | 704212 | 704212 | 62617.482 | 2023
biomass | FALSE | 99999 | N | . | State-Fuel Level Increment | State-Fuel Level Increment | 99999 | MD | SAT |  |  | 99999 | 4 | Commercial NAICS Non-Cogen | IC | LFG | MLG | State-Fuel Level Increment |  | mcf | 0 | 0 | 0 | 0 | 0 | 0 | 0 | 0 | 0 | 0 | 0 | 0 | 0 | 0 | 0 | 0 | 0 | 0 | 0 | 0 | 0 | 0 | 0 | 0 | 0 | 0 | 0 | 0 | 0 | 0 | 0 | 0 | 0 | 0 | 0 | 0 | 0 | 0 | 0 | 0 | 0 | 0 | 0 | 0 | 0 | 0 | 0 | 0 | 0 | 0 | 0 | 0 | 0 | 0 | 0 | 0 | 0 | 0 | 0 | 0 | 0 | 0 | 0 | 0 | 0 | 0 | 0 | 0 | 0 | 0 | 0 | 0 | 0 | 0 | 0 | 0 | 0 | 2023
biomass | TRUE | 99999 | N | . | State-Fuel Level Increment | State-Fuel Level Increment | 99999 | ME | NEW |  |  | 99999 | 2 | NAICS-22 Non-Cogen | IC | LFG | MLG | State-Fuel Level Increment |  | mcf | 44307 | 39459 | 42282 | 38920 | 43342 | 41814 | 43193 | 43024 | 43162 | 39739 | 39565 | 44910 | 44307 | 39459 | 42282 | 38920 | 43342 | 41814 | 43193 | 43024 | 43162 | 39739 | 39565 | 44910 | 0.485 | 0.482 | 0.489 | 0.489 | 0.486 | 0.488 | 0.493 | 0.494 | 0.489 | 0.501 | 0.485 | 0.489 | 21489 | 19019 | 20676 | 19032 | 21064 | 20405 | 21294 | 21254 | 21106 | 19909 | 19189 | 21961 | 21489 | 19019 | 20676 | 19032 | 21064 | 20405 | 21294 | 21254 | 21106 | 19909 | 19189 | 21961 | 2021.333 | 1821.616 | 1982.958 | 1730.848 | 1988.864 | 1895.726 | 1961.498 | 2024.598 | 1887.494 | 1860.057 | 1946.84 | 2067.243 | 503717 | 503717 | 246398 | 246398 | 23189.075 | 2023
biomass | TRUE | 99999 | N | . | State-Fuel Level Increment | State-Fuel Level Increment | 99999 | MI | ENC |  |  | 99999 | 2 | NAICS-22 Non-Cogen | IC | LFG | MLG | State-Fuel Level Increment |  | mcf | 955340 | 812260 | 866281 | 822228 | 951188 | 890188 | 901461 | 891007 | 947259 | 808220 | 765025 | 972639 | 955340 | 812260 | 866281 | 822228 | 951188 | 890188 | 901461 | 891007 | 947259 | 808220 | 765025 | 972639 | 0.502 | 0.522 | 0.531 | 0.526 | 0.493 | 0.516 | 0.523 | 0.523 | 0.521 | 0.535 | 0.521 | 0.513 | 479580 | 424000 | 459997 | 432492 | 468935 | 459336 | 471465 | 465996 | 493522 | 432399 | 398578 | 498964 | 479580 | 424000 | 459997 | 432492 | 468935 | 459336 | 471465 | 465996 | 493522 | 432399 | 398578 | 498964 | 42829.285 | 38322.024 | 41565.95 | 36341.441 | 41694.6 | 39531.533 | 41090.584 | 41692.91 | 38829.182 | 40009.669 | 39594.364 | 43294.012 | 10583096 | 10583096 | 5485264 | 5485264 | 484795.55 | 2023
biomass | TRUE | 99999 | N | . | State-Fuel Level Increment | State-Fuel Level Increment | 99999 | MN | WNC |  |  | 99999 | 1 | Electric Utility | IC | LFG | MLG | State-Fuel Level Increment |  | mcf | 50680 | 44664 | 46924 | 52249 | 48402 | 51779 | 45661 | 40958 | 71832 | 33828 | 15367 | 60216 | 50680 | 44664 | 46924 | 52249 | 48402 | 51779 | 45661 | 40958 | 71832 | 33828 | 15367 | 60216 | 0.485 | 0.482 | 0.489 | 0.489 | 0.486 | 0.488 | 0.493 | 0.494 | 0.489 | 0.501 | 0.485 | 0.489 | 24580 | 21528 | 22946 | 25550 | 23523 | 25268 | 22511 | 20233 | 35126 | 16948 | 7453 | 29446 | 24580 | 21528 | 22946 | 25550 | 23523 | 25268 | 22511 | 20233 | 35126 | 16948 | 7453 | 29446 | 2157.44 | 1833.203 | 1935.001 | 1713.23 | 1942.733 | 1766.894 | 1903.746 | 1674.93 | 1545.253 | 2226.211 | 1410.157 | 2001.673 | 562560 | 562560 | 275112 | 275112 | 22110.471 | 2023
biomass | TRUE | 99999 | N | . | State-Fuel Level Increment | State-Fuel Level Increment | 99999 | MN | WNC |  |  | 99999 | 2 | NAICS-22 Non-Cogen | IC | LFG | MLG | State-Fuel Level Increment |  | mcf | 38621 | 34367 | 36771 | 34384 | 37710 | 36682 | 37428 | 37014 | 38953 | 33950 | 32715 | 39671 | 38621 | 34367 | 36771 | 34384 | 37710 | 36682 | 37428 | 37014 | 38953 | 33950 | 32715 | 39671 | 0.485 | 0.482 | 0.489 | 0.489 | 0.486 | 0.488 | 0.493 | 0.494 | 0.489 | 0.501 | 0.485 | 0.489 | 18731 | 16565 | 17981 | 16814 | 18327 | 17901 | 18452 | 18285 | 19048 | 17009 | 15867 | 19399 | 18731 | 16565 | 17981 | 16814 | 18327 | 17901 | 18452 | 18285 | 19048 | 17009 | 15867 | 19399 | 1693.642 | 1518.271 | 1648.364 | 1440.546 | 1653.415 | 1569.849 | 1629.781 | 1661.235 | 1547.562 | 1575.932 | 1582.937 | 1717.3 | 438266 | 438266 | 214379 | 214379 | 19238.834 | 2023
biomass | TRUE | 99999 | N | . | State-Fuel Level Increment | State-Fuel Level Increment | 99999 | MO | WNC |  |  | 99999 | 1 | Electric Utility | IC | LFG | MLG | State-Fuel Level Increment |  | mcf | 63898 | 55968 | 58112 | 71503 | 60171 | 68158 | 54850 | 45636 | 106914 | 34191 | 18788 | 82360 | 63898 | 55968 | 58112 | 71503 | 60171 | 68158 | 54850 | 45636 | 106914 | 34191 | 18788 | 82360 | 0.485 | 0.482 | 0.489 | 0.489 | 0.486 | 0.488 | 0.493 | 0.494 | 0.489 | 0.501 | 0.485 | 0.489 | 30990 | 26976 | 28417 | 34965 | 29243 | 33261 | 27041 | 22544 | 52281 | 17130 | 9112 | 40274 | 30990 | 26976 | 28417 | 34965 | 29243 | 33261 | 27041 | 22544 | 52281 | 17130 | 9112 | 40274 | 2708.566 | 2222.55 | 2300.27 | 2055.49 | 2310.985 | 2035.897 | 2255.143 | 1757.35 | 1606.383 | 2966.165 | 696.587 | 2367.391 | 720549 | 720549 | 352234 | 352234 | 25282.777 | 2023
biomass | TRUE | 99999 | N | . | State-Fuel Level Increment | State-Fuel Level Increment | 99999 | MO | WNC |  |  | 99999 | 2 | NAICS-22 Non-Cogen | IC | LFG | MLG | State-Fuel Level Increment |  | mcf | 61550 | 54641 | 58204 | 56916 | 59776 | 59543 | 58623 | 56725 | 68242 | 50919 | 43945 | 65648 | 61550 | 54641 | 58204 | 56916 | 59776 | 59543 | 58623 | 56725 | 68242 | 50919 | 43945 | 65648 | 0.485 | 0.482 | 0.489 | 0.489 | 0.486 | 0.488 | 0.493 | 0.494 | 0.489 | 0.501 | 0.485 | 0.489 | 29852 | 26337 | 28462 | 27832 | 29051 | 29057 | 28901 | 28022 | 33370 | 25510 | 21313 | 32102 | 29852 | 26337 | 28462 | 27832 | 29051 | 29057 | 28901 | 28022 | 33370 | 25510 | 21313 | 32102 | 3587.391 | 3212.493 | 3485.871 | 3047.147 | 3496.614 | 3317.245 | 3446.252 | 3503.717 | 3263.456 | 3345.515 | 3332.247 | 3631.167 | 694732 | 694732 | 339809 | 339809 | 40669.115 | 2023
biomass | TRUE | 99999 | N | . | State-Fuel Level Increment | State-Fuel Level Increment | 99999 | MS | ESC |  |  | 99999 | 2 | NAICS-22 Non-Cogen | IC | LFG | MLG | State-Fuel Level Increment |  | mcf | 17485 | 15550 | 16616 | 15736 | 17047 | 16693 | 16864 | 16577 | 18127 | 15116 | 14159 | 18153 | 17485 | 15550 | 16616 | 15736 | 17047 | 16693 | 16864 | 16577 | 18127 | 15116 | 14159 | 18153 | 0.485 | 0.482 | 0.489 | 0.489 | 0.486 | 0.488 | 0.493 | 0.494 | 0.489 | 0.501 | 0.485 | 0.489 | 8480 | 7495 | 8125 | 7695 | 8285 | 8146 | 8314 | 8189 | 8864 | 7573 | 6867 | 8877 | 8480 | 7495 | 8125 | 7695 | 8285 | 8146 | 8314 | 8189 | 8864 | 7573 | 6867 | 8877 | 824.008 | 738.016 | 800.887 | 700.062 | 803.353 | 762.237 | 791.796 | 805.32 | 750.116 | 768.185 | 766.134 | 834.287 | 198123 | 198123 | 96910 | 96910 | 9344.401 | 2023
biomass | TRUE | 99999 | N | . | State-Fuel Level Increment | State-Fuel Level Increment | 99999 | MT | MTN |  |  | 99999 | 1 | Electric Utility | IC | LFG | MLG | State-Fuel Level Increment |  | mcf | 15495 | 13768 | 14687 | 14147 | 15076 | 14898 | 14846 | 14474 | 16652 | 10750 | 5270 | 18675 | 15495 | 13768 | 14687 | 14147 | 15076 | 14898 | 14846 | 14474 | 16652 | 10750 | 5270 | 18675 | 0.485 | 0.482 | 0.489 | 0.489 | 0.486 | 0.488 | 0.493 | 0.494 | 0.489 | 0.501 | 0.485 | 0.489 | 7515 | 6636 | 7182 | 6918 | 7327 | 7270 | 7319 | 7150 | 8143 | 5386 | 2556 | 9132 | 7515 | 6636 | 7182 | 6918 | 7327 | 7270 | 7319 | 7150 | 8143 | 5386 | 2556 | 9132 | 764.96 | 683.355 | 740.596 | 647.752 | 742.908 | 703.517 | 732.023 | 739.844 | 688.862 | 805.571 | 596.273 | 768.482 | 168738 | 168738 | 82534 | 82534 | 8614.143 | 2023
biomass | TRUE | 99999 | N | . | State-Fuel Level Increment | State-Fuel Level Increment | 99999 | NC | SAT |  |  | 99999 | 2 | NAICS-22 Non-Cogen | IC | LFG | MLG | State-Fuel Level Increment |  | mcf | 549754 | 446112 | 484845 | 457276 | 517117 | 546312 | 498497 | 500038 | 531333 | 454042 | 421518 | 538368 | 549754 | 446112 | 484845 | 457276 | 517117 | 546312 | 498497 | 500038 | 531333 | 454042 | 421518 | 538368 | 0.459 | 0.5 | 0.499 | 0.499 | 0.477 | 0.443 | 0.497 | 0.489 | 0.492 | 0.499 | 0.492 | 0.489 | 252337 | 223056 | 241938 | 228181 | 246664 | 242017 | 247753 | 244519 | 261416 | 226567 | 207387 | 263262 | 252337 | 223056 | 241938 | 228181 | 246664 | 242017 | 247753 | 244519 | 261416 | 226567 | 207387 | 263262 | 22218.525 | 19853.242 | 21520.932 | 18821.762 | 21588.852 | 20448.127 | 21269.201 | 21509.691 | 20028.265 | 20813.459 | 20378.436 | 22414.11 | 5945212 | 5945212 | 2885097 | 2885097 | 250864.6 | 2023
biomass | TRUE | 99999 | Y | . | State-Fuel Level Increment | State-Fuel Level Increment | 99999 | NC | SAT |  |  | 99999 | 3 | NAICS-22 Cogen | IC | LFG | MLG | State-Fuel Level Increment |  | mcf | 83534 | 64828 | 65777 | 61683 | 59073 | 61919 | 64286 | 63722 | 57697 | 59663 | 63443 | 73900 | 24289 | 19328 | 20369 | 19948 | 22111 | 23443 | 21968 | 21414 | 19573 | 21579 | 21990 | 23288 | 0.459 | 0.5 | 0.499 | 0.499 | 0.477 | 0.443 | 0.497 | 0.489 | 0.492 | 0.499 | 0.492 | 0.489 | 38342 | 32414 | 32823 | 30780 | 28178 | 27430 | 31950 | 31160 | 28387 | 29772 | 31214 | 36137 | 11149 | 9664 | 10164 | 9954 | 10547 | 10385 | 10918 | 10471 | 9630 | 10768 | 10819 | 11388 | 2721.977 | 2359.27 | 2481.48 | 2429.993 | 2574.859 | 2535.363 | 2665.61 | 2556.499 | 2350.874 | 2628.89 | 2641.536 | 2780.423 | 779525 | 259300 | 378587 | 125857 | 30726.774 | 2023
biomass | FALSE | 99999 | N | . | State-Fuel Level Increment | State-Fuel Level Increment | 99999 | NC | SAT |  |  | 99999 | 4 | Commercial NAICS Non-Cogen | IC | LFG | MLG | State-Fuel Level Increment |  | mcf | 0 | 0 | 0 | 0 | 0 | 0 | 0 | 0 | 0 | 0 | 0 | 0 | 0 | 0 | 0 | 0 | 0 | 0 | 0 | 0 | 0 | 0 | 0 | 0 | 0 | 0 | 0 | 0 | 0 | 0 | 0 | 0 | 0 | 0 | 0 | 0 | 0 | 0 | 0 | 0 | 0 | 0 | 0 | 0 | 0 | 0 | 0 | 0 | 0 | 0 | 0 | 0 | 0 | 0 | 0 | 0 | 0 | 0 | 0 | 0 | 0 | 0 | 0 | 0 | 0 | 0 | 0 | 0 | 0 | 0 | 0 | 0 | 0 | 0 | 0 | 0 | 0 | 2023
biomass | TRUE | 99999 | N | . | State-Fuel Level Increment | State-Fuel Level Increment | 99999 | NE | WNC |  |  | 99999 | 1 | Electric Utility | IC | LFG | MLG | State-Fuel Level Increment |  | mcf | 100241 | 88612 | 95127 | 82051 | 90591 | 90956 | 90093 | 95002 | 95016 | 94596 | 93052 | 100960 | 100241 | 88612 | 95127 | 82051 | 90591 | 90956 | 90093 | 95002 | 95016 | 94596 | 93052 | 100960 | 0.497 | 0.498 | 0.505 | 0.531 | 0.54 | 0.517 | 0.551 | 0.525 | 0.498 | 0.497 | 0.501 | 0.498 | 49820 | 44129 | 48039 | 43569 | 48919 | 47024 | 49641 | 49876 | 47318 | 47014 | 46619 | 50278 | 49820 | 44129 | 48039 | 43569 | 48919 | 47024 | 49641 | 49876 | 47318 | 47014 | 46619 | 50278 | 4130.183 | 3724.245 | 4055.276 | 3539.224 | 4067.315 | 3878.481 | 4011.587 | 4146.237 | 3865.772 | 3795.994 | 3990.865 | 4227.944 | 1116297 | 1116297 | 572246 | 572246 | 47433.123 | 2023
biomass | TRUE | 99999 | N | . | State-Fuel Level Increment | State-Fuel Level Increment | 99999 | NH | NEW |  |  | 99999 | 2 | NAICS-22 Non-Cogen | IC | LFG | MLG | State-Fuel Level Increment |  | mcf | 30461 | 27229 | 29397 | 28250 | 30860 | 29768 | 28234 | 26892 | 34261 | 25332 | 21145 | 33023 | 30461 | 27229 | 29397 | 28250 | 30860 | 29768 | 28234 | 26892 | 34261 | 25332 | 21145 | 33023 | 0.74 | 0.73 | 0.73 | 0.75 | 0.71 | 0.74 | 0.77 | 0.78 | 0.75 | 0.75 | 0.73 | 0.74 | 22541 | 19877 | 21460 | 21188 | 21911 | 22028 | 21740 | 20976 | 25696 | 18999 | 15436 | 24437 | 22541 | 19877 | 21460 | 21188 | 21911 | 22028 | 21740 | 20976 | 25696 | 18999 | 15436 | 24437 | 2040.883 | 1802.557 | 1942.204 | 1703.281 | 1948.637 | 1829.358 | 1917.788 | 1883.699 | 1750.769 | 1957.602 | 1745.156 | 2019.608 | 344852 | 344852 | 256289 | 256289 | 22541.542 | 2023
biomass | TRUE | 99999 | N | . | State-Fuel Level Increment | State-Fuel Level Increment | 99999 | NJ | MAT |  |  | 99999 | 2 | NAICS-22 Non-Cogen | IC | LFG | MLG | State-Fuel Level Increment |  | mcf | 81723 | 71714 | 77243 | 77777 | 78937 | 81138 | 78567 | 75697 | 100084 | 66972 | 50948 | 89722 | 81723 | 71714 | 77243 | 77777 | 78937 | 81138 | 78567 | 75697 | 100084 | 66972 | 50948 | 89722 | 0.536 | 0.538 | 0.54 | 0.538 | 0.54 | 0.533 | 0.533 | 0.529 | 0.515 | 0.537 | 0.544 | 0.539 | 43803 | 38582 | 41711 | 41844 | 42626 | 43246 | 41876 | 40044 | 51543 | 35964 | 27716 | 48360 | 43803 | 38582 | 41711 | 41844 | 42626 | 43246 | 41876 | 40044 | 51543 | 35964 | 27716 | 48360 | 3500.686 | 3055.246 | 3278.946 | 2883.333 | 3293.548 | 3063.833 | 3222.802 | 3067.226 | 2845.19 | 3433.538 | 2775.868 | 3412.905 | 930522 | 930522 | 497315 | 497315 | 37833.121 | 2023
biomass | FALSE | 99999 | N | . | State-Fuel Level Increment | State-Fuel Level Increment | 99999 | NJ | MAT |  |  | 99999 | 4 | Commercial NAICS Non-Cogen | IC | LFG | MLG | State-Fuel Level Increment |  | mcf | 8752 | 5414 | 1798 | 2126 | 0 | 4737 | 11460 | 11208 | 10318 | 1615 | 1748 | 4560 | 8752 | 5414 | 1798 | 2126 | 0 | 4737 | 11460 | 11208 | 10318 | 1615 | 1748 | 4560 | 0.536 | 0.538 | 0.54 | 0.538 | 0 | 0.533 | 0.533 | 0.529 | 0.515 | 0.537 | 0.544 | 0.539 | 4691 | 2913 | 971 | 1144 | 0 | 2525 | 6108 | 5929 | 5314 | 867 | 951 | 2458 | 4691 | 2913 | 971 | 1144 | 0 | 2525 | 6108 | 5929 | 5314 | 867 | 951 | 2458 | 327.795 | 287.913 | 273.515 | 262.501 | 0 | 41.788 | 155.505 | 205.045 | 61.594 | 256.769 | 321.803 | 338.999 | 63736 | 63736 | 33871 | 33871 | 2533.227 | 2023
biomass | TRUE | 99999 | N | . | State-Fuel Level Increment | State-Fuel Level Increment | 99999 | NM | MTN |  |  | 99999 | 2 | NAICS-22 Non-Cogen | IC | LFG | MLG | State-Fuel Level Increment |  | mcf | 29167 | 25900 | 27607 | 26840 | 28346 | 28150 | 27844 | 27020 | 31957 | 24325 | 21328 | 30959 | 29167 | 25900 | 27607 | 26840 | 28346 | 28150 | 27844 | 27020 | 31957 | 24325 | 21328 | 30959 | 0.485 | 0.482 | 0.489 | 0.489 | 0.486 | 0.488 | 0.493 | 0.494 | 0.489 | 0.501 | 0.485 | 0.489 | 14146 | 12484 | 13500 | 13125 | 13776 | 13737 | 13727 | 13348 | 15627 | 12187 | 10344 | 15139 | 14146 | 12484 | 13500 | 13125 | 13776 | 13737 | 13727 | 13348 | 15627 | 12187 | 10344 | 15139 | 1332.197 | 1183.679 | 1279.305 | 1120.343 | 1283.414 | 1210.406 | 1263.895 | 1260.445 | 1172.617 | 1262.541 | 1181.552 | 1331.31 | 329443 | 329443 | 161140 | 161140 | 14881.704 | 2023
biomass | TRUE | 99999 | N | . | State-Fuel Level Increment | State-Fuel Level Increment | 99999 | NV | MTN |  |  | 99999 | 2 | NAICS-22 Non-Cogen | IC | LFG | MLG | State-Fuel Level Increment |  | mcf | 38777 | 34506 | 36922 | 34509 | 37864 | 36822 | 37586 | 37178 | 39070 | 34108 | 32903 | 39814 | 38777 | 34506 | 36922 | 34509 | 37864 | 36822 | 37586 | 37178 | 39070 | 34108 | 32903 | 39814 | 0.485 | 0.482 | 0.489 | 0.489 | 0.486 | 0.488 | 0.493 | 0.494 | 0.489 | 0.501 | 0.485 | 0.489 | 18807 | 16632 | 18055 | 16875 | 18402 | 17969 | 18530 | 18366 | 19105 | 17088 | 15958 | 19469 | 18807 | 16632 | 18055 | 16875 | 18402 | 17969 | 18530 | 18366 | 19105 | 17088 | 15958 | 19469 | 1723.248 | 1545.677 | 1678.593 | 1466.774 | 1683.721 | 1599.29 | 1659.751 | 1694.063 | 1578.273 | 1601.601 | 1615.814 | 1748.916 | 440059 | 440059 | 215256 | 215256 | 19595.721 | 2023
biomass | TRUE | 99999 | N | . | State-Fuel Level Increment | State-Fuel Level Increment | 99999 | NY | MAT |  |  | 99999 | 2 | NAICS-22 Non-Cogen | IC | LFG | MLG | State-Fuel Level Increment |  | mcf | 1048888 | 947716 | 1049150 | 979979 | 1027662 | 1014323 | 1062443 | 1067387 | 1134196 | 1018893 | 1116764 | 1101601 | 1048888 | 947716 | 1049150 | 979979 | 1027662 | 1014323 | 1062443 | 1067387 | 1134196 | 1018893 | 1116764 | 1101601 | 0.512 | 0.501 | 0.491 | 0.494 | 0.511 | 0.507 | 0.497 | 0.49 | 0.477 | 0.478 | 0.485 | 0.507 | 537030 | 474805 | 515133 | 484109 | 525135 | 514262 | 528034 | 523020 | 541012 | 487031 | 541630 | 558512 | 537030 | 474805 | 515133 | 484109 | 525135 | 514262 | 528034 | 523020 | 541012 | 487031 | 541630 | 558512 | 47573.955 | 42560.913 | 46160.108 | 40359.58 | 46303.1 | 43895.959 | 45631.604 | 46334.838 | 43163.593 | 43985.547 | 53473.818 | 48078.256 | 12569002 | 12569002 | 6229713 | 6229713 | 547521.27 | 2023
biomass | FALSE | 99999 | Y | . | State-Fuel Level Increment | State-Fuel Level Increment | 99999 | NY | MAT |  |  | 99999 | 5 | Commercial NAICS Cogen | IC | LFG | MLG | State-Fuel Level Increment |  | mcf | 0 | 0 | 0 | 0 | 0 | 0 | 0 | 0 | 0 | 0 | 0 | 0 | 0 | 0 | 0 | 0 | 0 | 0 | 0 | 0 | 0 | 0 | 0 | 0 | 0 | 0 | 0 | 0 | 0 | 0 | 0 | 0 | 0 | 0 | 0 | 0 | 0 | 0 | 0 | 0 | 0 | 0 | 0 | 0 | 0 | 0 | 0 | 0 | 0 | 0 | 0 | 0 | 0 | 0 | 0 | 0 | 0 | 0 | 0 | 0 | 0 | 0 | 0 | 0 | 0 | 0 | 0 | 0 | 0 | 0 | 0 | 0 | 0 | 0 | 0 | 0 | 0 | 2023
biomass | TRUE | 99999 | N | . | State-Fuel Level Increment | State-Fuel Level Increment | 99999 | OH | ENC |  |  | 99999 | 2 | NAICS-22 Non-Cogen | IC | LFG | MLG | State-Fuel Level Increment |  | mcf | 233428 | 206378 | 228939 | 215208 | 234826 | 229053 | 232750 | 229608 | 245513 | 210096 | 200139 | 248286 | 233428 | 206378 | 228939 | 215208 | 234826 | 229053 | 232750 | 229608 | 245513 | 210096 | 200139 | 248286 | 0.5 | 0.5 | 0.489 | 0.489 | 0.486 | 0.488 | 0.493 | 0.494 | 0.489 | 0.501 | 0.485 | 0.489 | 116714 | 103189 | 111951 | 105237 | 114126 | 111778 | 114746 | 113426 | 120056 | 105258 | 97068 | 121411 | 116714 | 103189 | 111951 | 105237 | 114126 | 111778 | 114746 | 113426 | 120056 | 105258 | 97068 | 121411 | 10426.206 | 9329.564 | 10119.63 | 8847.542 | 10150.941 | 9624.777 | 10003.953 | 10152.157 | 9454.931 | 9738.528 | 9642.26 | 10540.426 | 2714224 | 2714224 | 1334960 | 1334960 | 118030.92 | 2023
biomass | TRUE | 99999 | N | . | State-Fuel Level Increment | State-Fuel Level Increment | 99999 | OK | WSC |  |  | 99999 | 2 | NAICS-22 Non-Cogen | IC | LFG | MLG | State-Fuel Level Increment |  | mcf | 75645 | 67523 | 72658 | 63924 | 74381 | 70098 | 74968 | 76152 | 66354 | 71643 | 77311 | 73783 | 75645 | 67523 | 72658 | 63924 | 74381 | 70098 | 74968 | 76152 | 66354 | 71643 | 77311 | 73783 | 0.485 | 0.482 | 0.489 | 0.489 | 0.486 | 0.488 | 0.493 | 0.494 | 0.489 | 0.501 | 0.485 | 0.489 | 36688 | 32546 | 35530 | 31259 | 36149 | 34208 | 36959 | 37619 | 32447 | 35893 | 37496 | 36080 | 36688 | 32546 | 35530 | 31259 | 36149 | 34208 | 36959 | 37619 | 32447 | 35893 | 37496 | 36080 | 1461.192 | 1303.09 | 1411.017 | 1234.619 | 1415.462 | 1338.686 | 1394.475 | 1403.481 | 1306.429 | 1374.385 | 1324.8 | 1469.064 | 864440 | 864440 | 422874 | 422874 | 16436.7 | 2023
biomass | TRUE | 99999 | N | . | State-Fuel Level Increment | State-Fuel Level Increment | 99999 | OR | PACC |  |  | 99999 | 1 | Electric Utility | IC | LFG | MLG | State-Fuel Level Increment |  | mcf | 106196 | 95205 | 110909 | 102548 | 111663 | 109169 | 110204 | 109242 | 109511 | 104418 | 98793 | 112475 | 106196 | 95205 | 110909 | 102548 | 111663 | 109169 | 110204 | 109242 | 109511 | 104418 | 98793 | 112475 | 0.544 | 0.537 | 0.501 | 0.5 | 0.507 | 0.503 | 0.519 | 0.522 | 0.521 | 0.511 | 0.518 | 0.526 | 57771 | 51125 | 55565 | 51274 | 56613 | 54912 | 57196 | 57024 | 57055 | 53358 | 51175 | 59162 | 57771 | 51125 | 55565 | 51274 | 56613 | 54912 | 57196 | 57024 | 57055 | 53358 | 51175 | 59162 | 5019.022 | 4509.892 | 4902.123 | 4281.759 | 4916.955 | 4676.588 | 4847.844 | 4969.254 | 4630.805 | 4647.256 | 4754.53 | 5108.628 | 1280333 | 1280333 | 662230 | 662230 | 57264.656 | 2023
biomass | TRUE | 99999 | N | . | State-Fuel Level Increment | State-Fuel Level Increment | 99999 | OR | PACC |  |  | 99999 | 2 | NAICS-22 Non-Cogen | IC | LFG | MLG | State-Fuel Level Increment |  | mcf | 124573 | 111627 | 129922 | 121250 | 130842 | 128544 | 128825 | 127155 | 131129 | 121045 | 112348 | 132981 | 124573 | 111627 | 129922 | 121250 | 130842 | 128544 | 128825 | 127155 | 131129 | 121045 | 112348 | 132981 | 0.544 | 0.537 | 0.501 | 0.5 | 0.507 | 0.503 | 0.519 | 0.522 | 0.521 | 0.511 | 0.518 | 0.526 | 67768 | 59944 | 65091 | 60625 | 66337 | 64658 | 66860 | 66375 | 68318 | 61854 | 58196 | 69948 | 67768 | 59944 | 65091 | 60625 | 66337 | 64658 | 66860 | 66375 | 68318 | 61854 | 58196 | 69948 | 6254.991 | 5616.879 | 6103.412 | 5331.817 | 6121.943 | 5819.902 | 6035.499 | 6177.189 | 5755.936 | 5799.499 | 5903.687 | 6360.014 | 1500241 | 1500241 | 775974 | 775974 | 71280.768 | 2023
biomass | FALSE | 99999 | N | . | State-Fuel Level Increment | State-Fuel Level Increment | 99999 | OR | PACC |  |  | 99999 | 4 | Commercial NAICS Non-Cogen | IC | LFG | MLG | State-Fuel Level Increment |  | mcf | 35653 | 30564 | 33218 | 31222 | 28256 | 27610 | 31075 | 30132 | 27507 | 29556 | 30568 | 34810 | 35653 | 30564 | 33218 | 31222 | 28256 | 27610 | 31075 | 30132 | 27507 | 29556 | 30568 | 34810 | 0.544 | 0.537 | 0.501 | 0.5 | 0.507 | 0.503 | 0.519 | 0.522 | 0.521 | 0.511 | 0.518 | 0.526 | 19395 | 16413 | 16642 | 15611 | 14326 | 13888 | 16128 | 15729 | 14331 | 15103 | 15834 | 18310 | 19395 | 16413 | 16642 | 15611 | 14326 | 13888 | 16128 | 15729 | 14331 | 15103 | 15834 | 18310 | 1198.208 | 1039.143 | 1086.307 | 1064.93 | 1117.165 | 1074.541 | 1147.32 | 1109.165 | 999.95 | 1147.807 | 1163.38 | 1224.592 | 370171 | 370171 | 191710 | 191710 | 13372.508 | 2023
biomass | TRUE | 99999 | N | . | State-Fuel Level Increment | State-Fuel Level Increment | 99999 | PA | MAT |  |  | 99999 | 2 | NAICS-22 Non-Cogen | IC | LFG | MLG | State-Fuel Level Increment |  | mcf | 699199 | 610231 | 658583 | 624407 | 682696 | 671314 | 681462 | 652582 | 703693 | 601164 | 544311 | 695667 | 699199 | 610231 | 658583 | 624407 | 682696 | 671314 | 681462 | 652582 | 703693 | 601164 | 544311 | 695667 | 0.486 | 0.492 | 0.494 | 0.496 | 0.486 | 0.487 | 0.488 | 0.501 | 0.509 | 0.502 | 0.498 | 0.513 | 339811 | 300234 | 325341 | 309706 | 331790 | 326930 | 332554 | 326943 | 358180 | 301784 | 271068 | 356877 | 339811 | 300234 | 325341 | 309706 | 331790 | 326930 | 332554 | 326943 | 358180 | 301784 | 271068 | 356877 | 31675.689 | 28291.04 | 30658.648 | 26816.597 | 30755.291 | 29126.331 | 30302.135 | 30633.324 | 28522.83 | 29669.176 | 29012.936 | 31928.587 | 7825309 | 7825309 | 3881218 | 3881218 | 357392.58 | 2023
biomass | TRUE | 99999 | Y | . | State-Fuel Level Increment | State-Fuel Level Increment | 99999 | PA | MAT |  |  | 99999 | 3 | NAICS-22 Cogen | IC | LFG | MLG | State-Fuel Level Increment |  | mcf | 37241 | 32356 | 34352 | 32401 | 32981 | 27591 | 28256 | 26874 | 24198 | 31245 | 32972 | 35501 | 33426 | 28557 | 30605 | 29730 | 32981 | 27591 | 28256 | 26874 | 24198 | 31245 | 31596 | 32281 | 0.486 | 0.492 | 0.494 | 0.496 | 0.486 | 0.487 | 0.488 | 0.501 | 0.509 | 0.502 | 0.498 | 0.513 | 18099 | 15919 | 16970 | 16071 | 16029 | 13437 | 13789 | 13464 | 12317 | 15685 | 16420 | 18212 | 16245 | 14050 | 15119 | 14746 | 16029 | 13437 | 13789 | 13464 | 12317 | 15685 | 15735 | 16560 | 1399.793 | 1210.624 | 1302.778 | 1270.616 | 1396.084 | 1487.295 | 1486.026 | 1386.278 | 1363.164 | 1393.566 | 1355.854 | 1426.95 | 375968 | 357340 | 186412 | 177176 | 16479.028 | 2023
biomass | FALSE | 99999 | N | . | State-Fuel Level Increment | State-Fuel Level Increment | 99999 | PA | MAT |  |  | 99999 | 4 | Commercial NAICS Non-Cogen | IC | LFG | MLG | State-Fuel Level Increment |  | mcf | 36245 | 27828 | 24723 | 22478 | 15739 | 23930 | 35226 | 33399 | 29755 | 20936 | 22223 | 27994 | 36245 | 27828 | 24723 | 22478 | 15739 | 23930 | 35226 | 33399 | 29755 | 20936 | 22223 | 27994 | 0.486 | 0.492 | 0.494 | 0.496 | 0.486 | 0.487 | 0.488 | 0.501 | 0.509 | 0.502 | 0.498 | 0.513 | 17615 | 13691 | 12213 | 11149 | 7649 | 11654 | 17190 | 16733 | 15145 | 10510 | 11067 | 14361 | 17615 | 13691 | 12213 | 11149 | 7649 | 11654 | 17190 | 16733 | 15145 | 10510 | 11067 | 14361 | 1486.057 | 1291.486 | 1319.981 | 1299.287 | 1311.893 | 1144.87 | 1304.998 | 1302.345 | 1082.309 | 1380.919 | 1445.495 | 1521.748 | 320476 | 320476 | 158977 | 158977 | 15891.388 | 2023
biomass | TRUE | 99999 | N | . | State-Fuel Level Increment | State-Fuel Level Increment | 99999 | RI | NEW |  |  | 99999 | 2 | NAICS-22 Non-Cogen | IC | LFG | MLG | State-Fuel Level Increment |  | mcf | 1898 | 1315 | 540 | 8833 | 827 | 0 | 0 | 0 | 0 | 0 | 0 | 9720 | 1898 | 1315 | 540 | 8833 | 827 | 0 | 0 | 0 | 0 | 0 | 0 | 9720 | 0.49 | 0.47 | 0.48 | 0.48 | 0.48 | 0 | 0 | 0 | 0 | 0 | 0 | 0.5 | 930 | 618 | 259 | 4240 | 397 | 0 | 0 | 0 | 0 | 0 | 0 | 4860 | 930 | 618 | 259 | 4240 | 397 | 0 | 0 | 0 | 0 | 0 | 0 | 4860 | 187.064 | 74.082 | 29.094 | 46.023 | 30.851 | 0 | 0 | 0 | 0 | 0 | 0 | 17.065 | 23133 | 23133 | 11304 | 11304 | 384.179 | 2023
biomass | TRUE | 99999 | N | . | State-Fuel Level Increment | State-Fuel Level Increment | 99999 | SC | SAT |  |  | 99999 | 1 | Electric Utility | IC | LFG | MLG | State-Fuel Level Increment |  | mcf | 99275 | 87540 | 92078 | 101525 | 94944 | 101004 | 89962 | 82240 | 132561 | 69443 | 54100 | 117010 | 99275 | 87540 | 92078 | 101525 | 94944 | 101004 | 89962 | 82240 | 132561 | 69443 | 54100 | 117010 | 0.485 | 0.482 | 0.489 | 0.489 | 0.486 | 0.488 | 0.493 | 0.494 | 0.489 | 0.501 | 0.485 | 0.489 | 48149 | 42195 | 45026 | 49646 | 46143 | 49290 | 44351 | 40627 | 64823 | 34791 | 26239 | 57217 | 48149 | 42195 | 45026 | 49646 | 46143 | 49290 | 44351 | 40627 | 64823 | 34791 | 26239 | 57217 | 4167.602 | 3548.331 | 3749.424 | 3318.017 | 3764.256 | 3429.444 | 3672.332 | 3309.526 | 3058.457 | 4180.335 | 2876.387 | 3879.662 | 1121682 | 1121682 | 548497 | 548497 | 42953.773 | 2023
biomass | TRUE | 99999 | N | . | State-Fuel Level Increment | State-Fuel Level Increment | 99999 | SC | SAT |  |  | 99999 | 2 | NAICS-22 Non-Cogen | IC | LFG | MLG | State-Fuel Level Increment |  | mcf | 18594 | 16434 | 17358 | 18405 | 17874 | 18607 | 17124 | 15844 | 24133 | 13561 | 8594 | 21217 | 18594 | 16434 | 17358 | 18405 | 17874 | 18607 | 17124 | 15844 | 24133 | 13561 | 8594 | 21217 | 0.485 | 0.482 | 0.489 | 0.489 | 0.486 | 0.488 | 0.493 | 0.494 | 0.489 | 0.501 | 0.485 | 0.489 | 9018 | 7921 | 8488 | 9000 | 8687 | 9080 | 8442 | 7827 | 11801 | 6794 | 4168 | 10375 | 9018 | 7921 | 8488 | 9000 | 8687 | 9080 | 8442 | 7827 | 11801 | 6794 | 4168 | 10375 | 704.142 | 602.285 | 638.019 | 563.95 | 640.49 | 585.829 | 628.124 | 564.021 | 521.102 | 717.985 | 484.095 | 660.606 | 207745 | 207745 | 101601 | 101601 | 7310.648 | 2023
biomass | TRUE | 99999 | N | . | State-Fuel Level Increment | State-Fuel Level Increment | 99999 | TN | ESC |  |  | 99999 | 2 | NAICS-22 Non-Cogen | IC | LFG | MLG | State-Fuel Level Increment |  | mcf | 92294 | 82120 | 87841 | 82342 | 90093 | 87748 | 89363 | 88274 | 93587 | 80876 | 77526 | 94998 | 92294 | 82120 | 87841 | 82342 | 90093 | 87748 | 89363 | 88274 | 93587 | 80876 | 77526 | 94998 | 0.485 | 0.482 | 0.489 | 0.489 | 0.486 | 0.488 | 0.493 | 0.494 | 0.489 | 0.501 | 0.485 | 0.489 | 44763 | 39582 | 42954 | 40265 | 43785 | 42821 | 44056 | 43607 | 45764 | 40519 | 37600 | 46454 | 44763 | 39582 | 42954 | 40265 | 43785 | 42821 | 44056 | 43607 | 45764 | 40519 | 37600 | 46454 | 4319.889 | 3878.183 | 4213.561 | 3681.101 | 4226.371 | 4017.082 | 4166.583 | 4261.757 | 3970.977 | 4007.493 | 4071.222 | 4390.567 | 1047062 | 1047062 | 512170 | 512170 | 49204.786 | 2023
biomass | TRUE | 99999 | N | . | State-Fuel Level Increment | State-Fuel Level Increment | 99999 | TX | WSC |  |  | 99999 | 2 | NAICS-22 Non-Cogen | IC | LFG | MLG | State-Fuel Level Increment |  | mcf | 339544 | 301615 | 321647 | 311076 | 330208 | 324236 | 325744 | 319151 | 356290 | 290072 | 267287 | 353649 | 339544 | 301615 | 321647 | 311076 | 330208 | 324236 | 325744 | 319151 | 356290 | 290072 | 267287 | 353649 | 0.485 | 0.482 | 0.489 | 0.489 | 0.486 | 0.488 | 0.493 | 0.494 | 0.489 | 0.501 | 0.485 | 0.489 | 164679 | 145378 | 157285 | 152116 | 160481 | 158227 | 160592 | 157661 | 174226 | 145326 | 129634 | 172934 | 164679 | 145378 | 157285 | 152116 | 160481 | 158227 | 160592 | 157661 | 174226 | 145326 | 129634 | 172934 | 14143.976 | 12535.797 | 13531.175 | 11856.826 | 13575.196 | 12810.663 | 13364.185 | 13375.604 | 12446.372 | 13280.331 | 12572.676 | 14077.798 | 3840519 | 3840519 | 1878539 | 1878539 | 157570.6 | 2023
biomass | TRUE | 99999 | N | . | State-Fuel Level Increment | State-Fuel Level Increment | 99999 | UT | MTN |  |  | 99999 | 2 | NAICS-22 Non-Cogen | IC | LFG | MLG | State-Fuel Level Increment |  | mcf | 80903 | 79218 | 106589 | 68758 | 87573 | 83202 | 77155 | 75047 | 84432 | 85445 | 86467 | 85680 | 80903 | 79218 | 106589 | 68758 | 87573 | 83202 | 77155 | 75047 | 84432 | 85445 | 86467 | 85680 | 0.776 | 0.702 | 0.568 | 0.798 | 0.704 | 0.712 | 0.811 | 0.838 | 0.705 | 0.694 | 0.681 | 0.739 | 62781 | 55611 | 60543 | 54869 | 61651 | 59240 | 62573 | 62889 | 59525 | 59299 | 58884 | 63318 | 62781 | 55611 | 60543 | 54869 | 61651 | 59240 | 62573 | 62889 | 59525 | 59299 | 58884 | 63318 | 5442.27 | 4914.08 | 5354.526 | 4671.677 | 5370.303 | 5126.095 | 5297.461 | 5492.768 | 5122.198 | 4987.37 | 5299.014 | 5583.457 | 1000469 | 1000469 | 721183 | 721183 | 62661.219 | 2023
biomass | TRUE | 99999 | N | . | State-Fuel Level Increment | State-Fuel Level Increment | 99999 | VA | SAT |  |  | 99999 | 2 | NAICS-22 Non-Cogen | IC | LFG | MLG | State-Fuel Level Increment |  | mcf | 816879 | 741320 | 814228 | 806105 | 813561 | 816275 | 778267 | 770212 | 903774 | 704559 | 626043 | 939215 | 816879 | 741320 | 814228 | 806105 | 813561 | 816275 | 778267 | 770212 | 903774 | 704559 | 626043 | 939215 | 0.519 | 0.504 | 0.495 | 0.499 | 0.506 | 0.51 | 0.523 | 0.51 | 0.515 | 0.508 | 0.49 | 0.494 | 423960 | 373625 | 403043 | 402247 | 411662 | 416299 | 407033 | 392808 | 465443 | 357915 | 306761 | 463971 | 423960 | 373625 | 403043 | 402247 | 411662 | 416299 | 407033 | 392808 | 465443 | 357915 | 306761 | 463971 | 38664.053 | 34056.373 | 36652.963 | 32164.237 | 36780.089 | 34456.786 | 36168.292 | 35445.45 | 32961.601 | 36109.069 | 31743.855 | 38111.618 | 9530438 | 9530438 | 4824767 | 4824767 | 423314.39 | 2023
biomass | FALSE | 99999 | N | . | State-Fuel Level Increment | State-Fuel Level Increment | 99999 | VA | SAT |  |  | 99999 | 4 | Commercial NAICS Non-Cogen | IC | LFG | MLG | State-Fuel Level Increment |  | mcf | 14507 | 11986 | 11461 | 10497 | 8115 | 10061 | 13289 | 13273 | 11922 | 9829 | 10708 | 13142 | 14507 | 11986 | 11461 | 10497 | 8115 | 10061 | 13289 | 13273 | 11922 | 9829 | 10708 | 13142 | 0.519 | 0.504 | 0.495 | 0.499 | 0.506 | 0.51 | 0.523 | 0.51 | 0.515 | 0.508 | 0.49 | 0.494 | 7529 | 6041 | 5673 | 5238 | 4106 | 5131 | 6950 | 6769 | 6140 | 4993 | 5247 | 6492 | 7529 | 6041 | 5673 | 5238 | 4106 | 5131 | 6950 | 6769 | 6140 | 4993 | 5247 | 6492 | 710.41 | 616.262 | 642.446 | 630.116 | 657.99 | 625.943 | 673.239 | 653.269 | 583.496 | 677.998 | 689.917 | 726.229 | 138790 | 138790 | 70309 | 70309 | 7887.315 | 2023
biomass | TRUE | 99999 | N | . | State-Fuel Level Increment | State-Fuel Level Increment | 99999 | VT | NEW |  |  | 99999 | 1 | Electric Utility | IC | LFG | MLG | State-Fuel Level Increment |  | mcf | 87792 | 78075 | 83436 | 78971 | 85599 | 83797 | 84690 | 83275 | 90902 | 75956 | 71239 | 91104 | 87792 | 78075 | 83436 | 78971 | 85599 | 83797 | 84690 | 83275 | 90902 | 75956 | 71239 | 91104 | 0.485 | 0.482 | 0.489 | 0.489 | 0.486 | 0.488 | 0.493 | 0.494 | 0.489 | 0.501 | 0.485 | 0.489 | 42579 | 37632 | 40800 | 38617 | 41601 | 40893 | 41752 | 41138 | 44451 | 38054 | 34551 | 44550 | 42579 | 37632 | 40800 | 38617 | 41601 | 40893 | 41752 | 41138 | 44451 | 38054 | 34551 | 44550 | 4439.187 | 3985.522 | 4330.312 | 3783.047 | 4343.474 | 4128.569 | 4282.054 | 4380.493 | 4081.648 | 4117.645 | 4185.087 | 4512.257 | 994836 | 994836 | 486618 | 486618 | 50569.295 | 2023
biomass | TRUE | 99999 | N | . | State-Fuel Level Increment | State-Fuel Level Increment | 99999 | VT | NEW |  |  | 99999 | 2 | NAICS-22 Non-Cogen | IC | LFG | MLG | State-Fuel Level Increment |  | mcf | 13922 | 12359 | 13162 | 12894 | 13519 | 13477 | 13252 | 12812 | 15489 | 11489 | 9868 | 14871 | 13922 | 12359 | 13162 | 12894 | 13519 | 13477 | 13252 | 12812 | 15489 | 11489 | 9868 | 14871 | 0.485 | 0.482 | 0.489 | 0.489 | 0.486 | 0.488 | 0.493 | 0.494 | 0.489 | 0.501 | 0.485 | 0.489 | 6752 | 5957 | 6436 | 6305 | 6570 | 6577 | 6533 | 6329 | 7574 | 5756 | 4786 | 7272 | 6752 | 5957 | 6436 | 6305 | 6570 | 6577 | 6533 | 6329 | 7574 | 5756 | 4786 | 7272 | 584.888 | 516.662 | 556.73 | 488.226 | 558.573 | 524.442 | 549.739 | 540.171 | 502.064 | 560.856 | 500.591 | 578.929 | 157114 | 157114 | 76847 | 76847 | 6461.871 | 2023
biomass | TRUE | 99999 | N | . | State-Fuel Level Increment | State-Fuel Level Increment | 99999 | WA | PACC |  |  | 99999 | 2 | NAICS-22 Non-Cogen | IC | LFG | MLG | State-Fuel Level Increment |  | mcf | 77391 | 68668 | 73107 | 72152 | 75103 | 75186 | 73422 | 70706 | 87433 | 63162 | 53055 | 83235 | 77391 | 68668 | 73107 | 72152 | 75103 | 75186 | 73422 | 70706 | 87433 | 63162 | 53055 | 83235 | 0.485 | 0.482 | 0.489 | 0.489 | 0.486 | 0.488 | 0.493 | 0.494 | 0.489 | 0.501 | 0.485 | 0.489 | 37535 | 33098 | 35749 | 35282 | 36500 | 36691 | 36197 | 34929 | 42755 | 31644 | 25732 | 40702 | 37535 | 33098 | 35749 | 35282 | 36500 | 36691 | 36197 | 34929 | 42755 | 31644 | 25732 | 40702 | 4119.181 | 3668.966 | 3971.806 | 3476.178 | 3985.002 | 3765.477 | 3922.573 | 3936.034 | 3663.212 | 3883.528 | 3708.062 | 4136.24 | 872620 | 872620 | 426814 | 426814 | 46236.259 | 2023
biomass | TRUE | 99999 | N | . | State-Fuel Level Increment | State-Fuel Level Increment | 99999 | WI | ENC |  |  | 99999 | 2 | NAICS-22 Non-Cogen | IC | LFG | MLG | State-Fuel Level Increment |  | mcf | 307434 | 276917 | 302996 | 281409 | 307577 | 297270 | 305555 | 297372 | 317709 | 280138 | 258217 | 328759 | 307434 | 276917 | 302996 | 281409 | 307577 | 297270 | 305555 | 297372 | 317709 | 280138 | 258217 | 328759 | 0.49 | 0.481 | 0.477 | 0.482 | 0.479 | 0.485 | 0.485 | 0.493 | 0.486 | 0.486 | 0.488 | 0.476 | 150643 | 133197 | 144529 | 135639 | 147329 | 144176 | 148195 | 146604 | 154406 | 136147 | 126010 | 156489 | 150643 | 133197 | 144529 | 135639 | 147329 | 144176 | 148195 | 146604 | 154406 | 136147 | 126010 | 156489 | 12868.217 | 11501.898 | 12468.881 | 10904.31 | 12507.689 | 11849.465 | 12325.151 | 12473.87 | 11615.268 | 12047.286 | 11823.562 | 12985.544 | 3561353 | 3561353 | 1723364 | 1723364 | 145371.14 | 2023
biomass | TRUE | 99999 | Y | . | State-Fuel Level Increment | State-Fuel Level Increment | 99999 | WI | ENC |  |  | 99999 | 3 | NAICS-22 Cogen | IC | LFG | MLG | State-Fuel Level Increment |  | mcf | 24949 | 21071 | 20939 | 19328 | 16914 | 17707 | 21866 | 20968 | 19344 | 18447 | 19279 | 23422 | 13494 | 11921 | 12574 | 12199 | 12891 | 12282 | 13089 | 12436 | 11401 | 13045 | 13154 | 14195 | 0.49 | 0.481 | 0.477 | 0.482 | 0.479 | 0.485 | 0.485 | 0.493 | 0.486 | 0.486 | 0.488 | 0.476 | 12225 | 10135 | 9988 | 9316 | 8102 | 8588 | 10605 | 10337 | 9401 | 8965 | 9408 | 11149 | 6612 | 5734 | 5998 | 5880 | 6175 | 5957 | 6348 | 6131 | 5541 | 6340 | 6419 | 6757 | 949.56 | 823.448 | 861.448 | 844.386 | 886.864 | 855.456 | 911.681 | 880.517 | 795.722 | 910.503 | 921.905 | 970.408 | 244234 | 152681 | 118219 | 73892 | 10611.898 | 2023
biomass | TRUE | 99999 | N | . | State-Fuel Level Increment | State-Fuel Level Increment | 99999 | WV | SAT |  |  | 99999 | 2 | NAICS-22 Non-Cogen | IC | LFG | MLG | State-Fuel Level Increment |  | mcf | 8171 | 7100 | 7256 | 10090 | 7551 | 9199 | 6556 | 4826 | 16419 | 2950 | 0 | 11613 | 8171 | 7100 | 7256 | 10090 | 7551 | 9199 | 6556 | 4826 | 16419 | 2950 | 0 | 11613 | 0.485 | 0.482 | 0.489 | 0.489 | 0.486 | 0.488 | 0.493 | 0.494 | 0.489 | 0.501 | 0 | 0.489 | 3963 | 3422 | 3548 | 4934 | 3670 | 4489 | 3232 | 2384 | 8029 | 1478 | 0 | 5679 | 3963 | 3422 | 3548 | 4934 | 3670 | 4489 | 3232 | 2384 | 8029 | 1478 | 0 | 5679 | 910.159 | 792.996 | 848.376 | 746.46 | 851.384 | 790.706 | 836.672 | 792.465 | 734.815 | 896.612 | 0 | 880.613 | 91731 | 91731 | 44828 | 44828 | 9081.258 | 2023
natural gas peaker | TRUE | 99999 | N | . | State-Fuel Level Increment | State-Fuel Level Increment | 99999 | AK | PACN |  |  | 99999 | 1 | Electric Utility | IC | NG | NG | State-Fuel Level Increment |  | mcf | 479307 | 402236 | 480990 | 397210 | 354036 | 488470 | 635887 | 620113 | 486719 | 475372 | 440376 | 500716 | 479307 | 402236 | 480990 | 397210 | 354036 | 488470 | 635887 | 620113 | 486719 | 475372 | 440376 | 500716 | 0.973 | 0.974 | 0.994 | 0.996 | 1.005 | 1.003 | 0.999 | 0.998 | 1 | 1 | 1.003 | 0.997 | 466366 | 391778 | 478104 | 395621 | 355806 | 489936 | 635251 | 618873 | 486719 | 475372 | 441697 | 499214 | 466366 | 391778 | 478104 | 395621 | 355806 | 489936 | 635251 | 618873 | 486719 | 475372 | 441697 | 499214 | 54731.69 | 46861.994 | 55792.268 | 45311.778 | 38938.31 | 56401.656 | 72971.645 | 70846.685 | 56945.12 | 53437.904 | 50615.775 | 58335.505 | 5761432 | 5761432 | 5734737 | 5734737 | 661190.33 | 2023
natural gas peaker | TRUE | 99999 | N | . | State-Fuel Level Increment | State-Fuel Level Increment | 99999 | AL | ESC |  |  | 99999 | 2 | NAICS-22 Non-Cogen | IC | NG | NG | State-Fuel Level Increment |  | mcf | 0 | 0 | 0 | 0 | 0 | 0 | 0 | 0 | 0 | 0 | 0 | 0 | 0 | 0 | 0 | 0 | 0 | 0 | 0 | 0 | 0 | 0 | 0 | 0 | 0 | 0 | 0 | 0 | 0 | 0 | 0 | 0 | 0 | 0 | 0 | 0 | 0 | 0 | 0 | 0 | 0 | 0 | 0 | 0 | 0 | 0 | 0 | 0 | 0 | 0 | 0 | 0 | 0 | 0 | 0 | 0 | 0 | 0 | 0 | 0 | 0 | 0 | 0 | 0 | 0 | 0 | 0 | 0 | 0 | 0 | 0 | 0 | 0 | 0 | 0 | 0 | 0 | 2023
natural gas peaker | TRUE | 99999 | N | . | State-Fuel Level Increment | State-Fuel Level Increment | 99999 | AR | WSC |  |  | 99999 | 1 | Electric Utility | IC | NG | NG | State-Fuel Level Increment |  | mcf | 0 | 0 | 0 | 171 | 3304 | 6241 | 7750 | 13502 | 3518 | 409 | 0 | 0 | 0 | 0 | 0 | 171 | 3304 | 6241 | 7750 | 13502 | 3518 | 409 | 0 | 0 | 0 | 0 | 0 | 1.027 | 1.027 | 1.027 | 1.029 | 1.029 | 1.028 | 1.029 | 0 | 0 | 0 | 0 | 0 | 176 | 3393 | 6410 | 7975 | 13894 | 3617 | 421 | 0 | 0 | 0 | 0 | 0 | 176 | 3393 | 6410 | 7975 | 13894 | 3617 | 421 | 0 | 0 | 0 | 0 | 0 | 167.021 | 432.005 | 858.139 | 1227.209 | 2145.392 | 663.839 | 280.861 | 0 | 0 | 34895 | 34895 | 35886 | 35886 | 5774.466 | 2023
natural gas peaker | FALSE | 99999 | N | . | State-Fuel Level Increment | State-Fuel Level Increment | 99999 | AZ | MTN |  |  | 99999 | 4 | Commercial NAICS Non-Cogen | IC | NG | NG | State-Fuel Level Increment |  | mcf | 0 | 0 | 702 | 1314 | 0 | 0 | 1031 | 975 | 0 | 1561 | 252 | 0 | 0 | 0 | 702 | 1314 | 0 | 0 | 1031 | 975 | 0 | 1561 | 252 | 0 | 0 | 0 | 1.026 | 1.022 | 0 | 0 | 1.028 | 1.028 | 0 | 1.024 | 1.025 | 0 | 0 | 0 | 720 | 1343 | 0 | 0 | 1060 | 1002 | 0 | 1598 | 258 | 0 | 0 | 0 | 720 | 1343 | 0 | 0 | 1060 | 1002 | 0 | 1598 | 258 | 0 | 0 | 0 | 91.582 | 161.433 | 0 | 0 | 91.899 | 103.948 | 0 | 173.004 | 25.029 | 0 | 5835 | 5835 | 5981 | 5981 | 646.895 | 2023
natural gas peaker | TRUE | 99999 | N | . | State-Fuel Level Increment | State-Fuel Level Increment | 99999 | CA | PACC |  |  | 99999 | 1 | Electric Utility | IC | NG | NG | State-Fuel Level Increment |  | mcf | 2846 | 1382 | 2474 | 3018 | 2365 | 2696 | 6989 | 6031 | 3216 | 4144 | 3443 | 3389 | 2846 | 1382 | 2474 | 3018 | 2365 | 2696 | 6989 | 6031 | 3216 | 4144 | 3443 | 3389 | 1.044 | 1.038 | 1.035 | 1.035 | 1.035 | 1.035 | 1.035 | 1.035 | 1.033 | 1.031 | 1.035 | 1.04 | 2971 | 1435 | 2561 | 3124 | 2448 | 2790 | 7234 | 6242 | 3322 | 4272 | 3564 | 3525 | 2971 | 1435 | 2561 | 3124 | 2448 | 2790 | 7234 | 6242 | 3322 | 4272 | 3564 | 3525 | 96.136 | 46.95 | 121.667 | 236.054 | 117.396 | 86.626 | 745.495 | 591.517 | 142.087 | 310.767 | 234.034 | 157.789 | 41993 | 41993 | 43488 | 43488 | 2886.518 | 2023
natural gas peaker | TRUE | 99999 | Y | . | State-Fuel Level Increment | State-Fuel Level Increment | 99999 | CA | PACC |  |  | 99999 | 1 | Electric Utility | IC | NG | NG | State-Fuel Level Increment |  | mcf | 28516 | 25062 | 25062 | 22868 | 20047 | 21724 | 37114 | 38102 | 30528 | 31205 | 28779 | 32113 | 22852 | 20000 | 20007 | 17807 | 15851 | 17677 | 28097 | 29261 | 24593 | 24648 | 23100 | 25985 | 1.044 | 1.038 | 1.035 | 1.035 | 1.035 | 1.035 | 1.035 | 1.035 | 1.033 | 1.031 | 1.035 | 1.04 | 29771 | 26014 | 25940 | 23668 | 20748 | 22484 | 38413 | 39435 | 31536 | 32172 | 29786 | 33398 | 23857 | 20760 | 20708 | 18430 | 16405 | 18295 | 29081 | 30285 | 25404 | 25412 | 23909 | 27025 | 3374.133 | 2936.892 | 2927.04 | 2606.84 | 2319.112 | 2586.598 | 4109.222 | 4279.019 | 3592.23 | 3592.328 | 3377.535 | 3820.806 | 341120 | 269878 | 353365 | 279571 | 39521.755 | 2023
natural gas peaker | TRUE | 99999 | N | . | State-Fuel Level Increment | State-Fuel Level Increment | 99999 | CA | PACC |  |  | 99999 | 2 | NAICS-22 Non-Cogen | IC | NG | NG | State-Fuel Level Increment |  | mcf | 31736 | 15069 | 27585 | 33877 | 26488 | 30219 | 78934 | 67927 | 35914 | 46522 | 38576 | 37851 | 31736 | 15069 | 27585 | 33877 | 26488 | 30219 | 78934 | 67927 | 35914 | 46522 | 38576 | 37851 | 1.044 | 1.038 | 1.035 | 1.035 | 1.035 | 1.035 | 1.035 | 1.035 | 1.033 | 1.031 | 1.035 | 1.04 | 33132 | 15641 | 28550 | 35063 | 27415 | 31277 | 81696 | 70304 | 37099 | 47964 | 39926 | 39365 | 33132 | 15641 | 28550 | 35063 | 27415 | 31277 | 81696 | 70304 | 37099 | 47964 | 39926 | 39365 | 2869.766 | 2094.284 | 2909.339 | 3997.887 | 2536.414 | 2341.53 | 10408.516 | 8804.554 | 3491.967 | 5347.818 | 4386.261 | 3787.066 | 470698 | 470698 | 487432 | 487432 | 52975.402 | 2023
natural gas peaker | TRUE | 99999 | Y | . | State-Fuel Level Increment | State-Fuel Level Increment | 99999 | CA | PACC |  |  | 99999 | 3 | NAICS-22 Cogen | IC | NG | NG | State-Fuel Level Increment |  | mcf | 43955 | 39324 | 47300 | 44420 | 40198 | 45226 | 55353 | 55625 | 48183 | 52058 | 39771 | 45308 | 42509 | 38235 | 45616 | 42876 | 38225 | 43702 | 53939 | 53621 | 46591 | 50566 | 37169 | 42810 | 1.044 | 1.038 | 1.035 | 1.035 | 1.035 | 1.035 | 1.035 | 1.035 | 1.033 | 1.031 | 1.035 | 1.04 | 45889 | 40818 | 48956 | 45974 | 41604 | 46809 | 57290 | 57572 | 49773 | 53672 | 41164 | 47121 | 44379 | 39688 | 47213 | 44377 | 39562 | 45232 | 55826 | 55497 | 48128 | 52134 | 38471 | 44522 | 4816.902 | 4206.13 | 5040.599 | 4608.589 | 4164.663 | 4913.734 | 5936.335 | 5938.849 | 5175.017 | 5500.632 | 4039.159 | 4757.821 | 556721 | 535859 | 576642 | 555029 | 59098.43 | 2023
natural gas peaker | FALSE | 99999 | Y | . | State-Fuel Level Increment | State-Fuel Level Increment | 99999 | CA | PACC |  |  | 99999 | 5 | Commercial NAICS Cogen | IC | NG | NG | State-Fuel Level Increment |  | mcf | 49521 | 40657 | 60196 | 80964 | 55733 | 57619 | 63962 | 64776 | 60207 | 62813 | 63085 | 62592 | 23317 | 20604 | 32854 | 55190 | 30266 | 32782 | 36556 | 30676 | 32587 | 35457 | 32008 | 28304 | 1.044 | 1.038 | 1.035 | 1.035 | 1.035 | 1.035 | 1.035 | 1.035 | 1.033 | 1.031 | 1.035 | 1.04 | 51701 | 42202 | 62301 | 83799 | 57684 | 59635 | 66200 | 67044 | 62193 | 64760 | 65293 | 65097 | 24343 | 21388 | 34003 | 57120 | 31326 | 33928 | 37836 | 31750 | 33661 | 36556 | 33127 | 29436 | 2652.402 | 2407.35 | 3714.755 | 6483.305 | 3361.572 | 3722.063 | 4141.006 | 3514.878 | 3646.794 | 4022.275 | 3567.616 | 3183.844 | 722125 | 390601 | 747909 | 404474 | 44417.86 | 2023
natural gas peaker | FALSE | 99999 | Y | . | State-Fuel Level Increment | State-Fuel Level Increment | 99999 | CA | PACC |  |  | 99999 | 7 | Industrial NAICS Cogen | IC | NG | NG | State-Fuel Level Increment |  | mcf | 11056 | 11658 | 17073 | 20639 | 10086 | 11143 | 21692 | 21350 | 13676 | 24455 | 11544 | 11113 | 10586 | 9931 | 16086 | 18622 | 8922 | 10129 | 19352 | 19492 | 12314 | 21651 | 11035 | 10126 | 1.044 | 1.038 | 1.035 | 1.035 | 1.035 | 1.035 | 1.035 | 1.035 | 1.033 | 1.031 | 1.035 | 1.04 | 11542 | 12101 | 17671 | 21362 | 10439 | 11533 | 22450 | 22097 | 14128 | 25213 | 11948 | 11558 | 11051 | 10308 | 16649 | 19274 | 9234 | 10483 | 20029 | 20174 | 12721 | 22322 | 11421 | 10531 | 998.603 | 908.803 | 1848.598 | 2255.498 | 795.708 | 935.278 | 2065.305 | 2177.18 | 1141.419 | 2565.885 | 1099.253 | 929.771 | 185485 | 168246 | 192042 | 174197 | 17721.301 | 2023
natural gas peaker | TRUE | 99999 | N | . | State-Fuel Level Increment | State-Fuel Level Increment | 99999 | CO | MTN |  |  | 99999 | 1 | Electric Utility | IC | NG | NG | State-Fuel Level Increment |  | mcf | 0 | 0 | 0 | 0 | 0 | 0 | 0 | 0 | 0 | 0 | 0 | 0 | 0 | 0 | 0 | 0 | 0 | 0 | 0 | 0 | 0 | 0 | 0 | 0 | 0 | 0 | 0 | 0 | 0 | 0 | 0 | 0 | 0 | 0 | 0 | 0 | 0 | 0 | 0 | 0 | 0 | 0 | 0 | 0 | 0 | 0 | 0 | 0 | 0 | 0 | 0 | 0 | 0 | 0 | 0 | 0 | 0 | 0 | 0 | 0 | 0 | 0 | 0 | 0 | 0 | 0 | 0 | 0 | 0 | 0 | 0 | 0 | 0 | 0 | 0 | 0 | 0 | 2023
natural gas peaker | TRUE | 99999 | N | . | State-Fuel Level Increment | State-Fuel Level Increment | 99999 | CO | MTN |  |  | 99999 | 2 | NAICS-22 Non-Cogen | IC | NG | NG | State-Fuel Level Increment |  | mcf | 33291 | 4132 | 28403 | 46972 | 33349 | 39711 | 133921 | 105960 | 39702 | 66355 | 50232 | 43076 | 33291 | 4132 | 28403 | 46972 | 33349 | 39711 | 133921 | 105960 | 39702 | 66355 | 50232 | 43076 | 1.072 | 1.073 | 1.068 | 1.072 | 1.074 | 1.077 | 1.078 | 1.076 | 1.08 | 1.044 | 1.052 | 1.059 | 35688 | 4434 | 30334 | 50354 | 35817 | 42769 | 144367 | 114013 | 42878 | 69275 | 52844 | 45618 | 35688 | 4434 | 30334 | 50354 | 35817 | 42769 | 144367 | 114013 | 42878 | 69275 | 52844 | 45618 | 1927.135 | 982.829 | 2734.068 | 5977.233 | 2748.742 | 1836.31 | 19782.887 | 15473.845 | 3154.423 | 7834.558 | 5753.482 | 3540.097 | 625104 | 625104 | 668391 | 668391 | 71745.609 | 2023
natural gas peaker | TRUE | 99999 | Y | . | State-Fuel Level Increment | State-Fuel Level Increment | 99999 | CO | MTN |  |  | 99999 | 3 | NAICS-22 Cogen | IC | NG | NG | State-Fuel Level Increment |  | mcf | 0 | 0 | 0 | 0 | 0 | 0 | 0 | 0 | 0 | 0 | 0 | 0 | 0 | 0 | 0 | 0 | 0 | 0 | 0 | 0 | 0 | 0 | 0 | 0 | 0 | 0 | 0 | 0 | 0 | 0 | 0 | 0 | 0 | 0 | 0 | 0 | 0 | 0 | 0 | 0 | 0 | 0 | 0 | 0 | 0 | 0 | 0 | 0 | 0 | 0 | 0 | 0 | 0 | 0 | 0 | 0 | 0 | 0 | 0 | 0 | 0 | 0 | 0 | 0 | 0 | 0 | 0 | 0 | 0 | 0 | 0 | 0 | 0 | 0 | 0 | 0 | 0 | 2023
natural gas peaker | FALSE | 99999 | Y | . | State-Fuel Level Increment | State-Fuel Level Increment | 99999 | CT | NEW |  |  | 99999 | 5 | Commercial NAICS Cogen | IC | NG | NG | State-Fuel Level Increment |  | mcf | 35475 | 31121 | 31128 | 26218 | 27532 | 34553 | 44565 | 41571 | 35219 | 28524 | 36380 | 38051 | 19966 | 16845 | 16115 | 15710 | 15492 | 21795 | 29431 | 26603 | 21989 | 16199 | 19449 | 23071 | 1.033 | 1.032 | 1.032 | 1.031 | 1.029 | 1.03 | 1.03 | 1.029 | 1.03 | 1.031 | 1.031 | 1.031 | 36645 | 32117 | 32124 | 27032 | 28330 | 35590 | 45901 | 42776 | 36276 | 29407 | 37508 | 39231 | 20625 | 17384 | 16630 | 16198 | 15941 | 22450 | 30313 | 27374 | 22648 | 16701 | 20052 | 23786 | 2878.855 | 2438.225 | 2371.478 | 2520.39 | 2218.128 | 3281.833 | 4586.651 | 4003.901 | 3273.045 | 2315.384 | 2794.476 | 3346.828 | 410337 | 242665 | 422937 | 250102 | 36029.194 | 2023
natural gas peaker | TRUE | 99999 | N | . | State-Fuel Level Increment | State-Fuel Level Increment | 99999 | FL | SAT |  |  | 99999 | 1 | Electric Utility | IC | NG | NG | State-Fuel Level Increment |  | mcf | 0 | 0 | 4799 | 5413 | 9688 | 13126 | 15526 | 21021 | 10626 | 6286 | 5091 | 0 | 0 | 0 | 4799 | 5413 | 9688 | 13126 | 15526 | 21021 | 10626 | 6286 | 5091 | 0 | 0 | 0 | 1.022 | 1.021 | 1.022 | 1.025 | 1.025 | 1.023 | 1.022 | 1.022 | 1.023 | 0 | 0 | 0 | 4905 | 5527 | 9901 | 13455 | 15914 | 21505 | 10859 | 6424 | 5208 | 0 | 0 | 0 | 4905 | 5527 | 9901 | 13455 | 15914 | 21505 | 10859 | 6424 | 5208 | 0 | 0 | 0 | 559.675 | 749.963 | 1162.854 | 1633.711 | 2079.031 | 2920.323 | 1450.912 | 927.744 | 679.263 | 0 | 91576 | 91576 | 93698 | 93698 | 12163.476 | 2023
natural gas peaker | FALSE | 99999 | N | . | State-Fuel Level Increment | State-Fuel Level Increment | 99999 | FL | SAT |  |  | 99999 | 4 | Commercial NAICS Non-Cogen | IC | NG | NG | State-Fuel Level Increment |  | mcf | 31651 | 29717 | 31672 | 29425 | 31867 | 34290 | 36106 | 37753 | 35453 | 33048 | 32190 | 34619 | 31651 | 29717 | 31672 | 29425 | 31867 | 34290 | 36106 | 37753 | 35453 | 33048 | 32190 | 34619 | 1.028 | 1.023 | 1.022 | 1.021 | 1.022 | 1.025 | 1.025 | 1.023 | 1.022 | 1.022 | 1.023 | 1.028 | 32537 | 30400 | 32369 | 30043 | 32568 | 35147 | 37009 | 38621 | 36233 | 33775 | 32930 | 35588 | 32537 | 30400 | 32369 | 30043 | 32568 | 35147 | 37009 | 38621 | 36233 | 33775 | 32930 | 35588 | 3745.072 | 3572.095 | 3585.323 | 3426.451 | 4071.122 | 4495.26 | 4826.004 | 5158.149 | 4802.372 | 4202.679 | 4036.315 | 4325.743 | 397791 | 397791 | 407220 | 407220 | 50246.585 | 2023
natural gas peaker | FALSE | 99999 | Y | . | State-Fuel Level Increment | State-Fuel Level Increment | 99999 | FL | SAT |  |  | 99999 | 5 | Commercial NAICS Cogen | IC | NG | NG | State-Fuel Level Increment |  | mcf | 29382 | 27445 | 28841 | 26228 | 28294 | 30270 | 31460 | 32393 | 31007 | 29011 | 29583 | 32087 | 14651 | 13855 | 14167 | 12482 | 14022 | 15020 | 15436 | 16229 | 15451 | 14117 | 14779 | 16319 | 1.028 | 1.023 | 1.022 | 1.021 | 1.022 | 1.025 | 1.025 | 1.023 | 1.022 | 1.022 | 1.023 | 1.028 | 30205 | 28076 | 29476 | 26779 | 28916 | 31027 | 32247 | 33138 | 31689 | 29649 | 30263 | 32985 | 15061 | 14174 | 14479 | 12744 | 14330 | 15396 | 15822 | 16602 | 15791 | 14428 | 15119 | 16776 | 3417.306 | 3216.23 | 3285.349 | 2891.629 | 3251.662 | 3493.33 | 3590.199 | 3766.969 | 3582.954 | 3273.809 | 3430.612 | 3806.635 | 356001 | 176528 | 364450 | 180722 | 41006.684 | 2023
natural gas peaker | TRUE | 99999 | N | . | State-Fuel Level Increment | State-Fuel Level Increment | 99999 | GA | SAT |  |  | 99999 | 1 | Electric Utility | IC | NG | NG | State-Fuel Level Increment |  | mcf | 0 | 0 | 0 | 0 | 0 | 0 | 0 | 0 | 0 | 0 | 0 | 0 | 0 | 0 | 0 | 0 | 0 | 0 | 0 | 0 | 0 | 0 | 0 | 0 | 0 | 0 | 0 | 0 | 0 | 0 | 0 | 0 | 0 | 0 | 0 | 0 | 0 | 0 | 0 | 0 | 0 | 0 | 0 | 0 | 0 | 0 | 0 | 0 | 0 | 0 | 0 | 0 | 0 | 0 | 0 | 0 | 0 | 0 | 0 | 0 | 0 | 0 | 0 | 0 | 0 | 0 | 0 | 0 | 0 | 0 | 0 | 0 | 0 | 0 | 0 | 0 | 0 | 2023
natural gas peaker | TRUE | 99999 | N | . | State-Fuel Level Increment | State-Fuel Level Increment | 99999 | GA | SAT |  |  | 99999 | 2 | NAICS-22 Non-Cogen | IC | NG | NG | State-Fuel Level Increment |  | mcf | 2658 | 2231 | 3492 | 3349 | 4362 | 4651 | 5534 | 5864 | 4983 | 3705 | 4311 | 3115 | 2658 | 2231 | 3492 | 3349 | 4362 | 4651 | 5534 | 5864 | 4983 | 3705 | 4311 | 3115 | 1.031 | 1.028 | 1.026 | 1.026 | 1.028 | 1.03 | 1.03 | 1.029 | 1.03 | 1.026 | 1.029 | 1.032 | 2740 | 2293 | 3583 | 3436 | 4484 | 4791 | 5700 | 6034 | 5132 | 3801 | 4436 | 3215 | 2740 | 2293 | 3583 | 3436 | 4484 | 4791 | 5700 | 6034 | 5132 | 3801 | 4436 | 3215 | 246.263 | 249.322 | 325.987 | 306.73 | 526.777 | 420.15 | 506.002 | 531.554 | 455.903 | 367.92 | 383.447 | 312.186 | 48255 | 48255 | 49645 | 49645 | 4632.241 | 2023
natural gas peaker | TRUE | 99999 | Y | . | State-Fuel Level Increment | State-Fuel Level Increment | 99999 | GA | SAT |  |  | 99999 | 3 | NAICS-22 Cogen | IC | NG | NG | State-Fuel Level Increment |  | mcf | 0 | 0 | 0 | 0 | 0 | 0 | 0 | 0 | 0 | 0 | 0 | 0 | 0 | 0 | 0 | 0 | 0 | 0 | 0 | 0 | 0 | 0 | 0 | 0 | 0 | 0 | 0 | 0 | 0 | 0 | 0 | 0 | 0 | 0 | 0 | 0 | 0 | 0 | 0 | 0 | 0 | 0 | 0 | 0 | 0 | 0 | 0 | 0 | 0 | 0 | 0 | 0 | 0 | 0 | 0 | 0 | 0 | 0 | 0 | 0 | 0 | 0 | 0 | 0 | 0 | 0 | 0 | 0 | 0 | 0 | 0 | 0 | 0 | 0 | 0 | 0 | 0 | 2023
natural gas peaker | FALSE | 99999 | N | . | State-Fuel Level Increment | State-Fuel Level Increment | 99999 | GA | SAT |  |  | 99999 | 4 | Commercial NAICS Non-Cogen | IC | NG | NG | State-Fuel Level Increment |  | mcf | 0 | 0 | 0 | 0 | 0 | 0 | 0 | 0 | 0 | 0 | 0 | 0 | 0 | 0 | 0 | 0 | 0 | 0 | 0 | 0 | 0 | 0 | 0 | 0 | 0 | 0 | 0 | 0 | 0 | 0 | 0 | 0 | 0 | 0 | 0 | 0 | 0 | 0 | 0 | 0 | 0 | 0 | 0 | 0 | 0 | 0 | 0 | 0 | 0 | 0 | 0 | 0 | 0 | 0 | 0 | 0 | 0 | 0 | 0 | 0 | 0 | 0 | 0 | 0 | 0 | 0 | 0 | 0 | 0 | 0 | 0 | 0 | 0 | 0 | 0 | 0 | 0 | 2023
natural gas peaker | TRUE | 99999 | N | . | State-Fuel Level Increment | State-Fuel Level Increment | 99999 | IA | WNC |  |  | 99999 | 1 | Electric Utility | IC | NG | NG | State-Fuel Level Increment |  | mcf | 55819 | 39618 | 56158 | 333822 | 296515 | 401704 | 520817 | 507511 | 394597 | 390491 | 360487 | 403081 | 55819 | 39618 | 56158 | 333822 | 296515 | 401704 | 520817 | 507511 | 394597 | 390491 | 360487 | 403081 | 1.078 | 1.073 | 1.076 | 1.055 | 1.075 | 1.088 | 1.089 | 1.09 | 1.096 | 1.084 | 1.081 | 1.094 | 60173 | 42510 | 60426 | 352182 | 318754 | 437053 | 567169 | 553186 | 432479 | 423292 | 389685 | 440974 | 60173 | 42510 | 60426 | 352182 | 318754 | 437053 | 567169 | 553186 | 432479 | 423292 | 389685 | 440974 | 7275.707 | 5761.857 | 7475.165 | 14288.824 | 19274.861 | 22399.467 | 30059.094 | 31054.912 | 17224.55 | 18855.58 | 8793.069 | 9780.799 | 3760620 | 3760620 | 4077883 | 4077883 | 192243.89 | 2023
natural gas peaker | TRUE | 99999 | N | . | State-Fuel Level Increment | State-Fuel Level Increment | 99999 | IA | WNC |  |  | 99999 | 2 | NAICS-22 Non-Cogen | IC | NG | NG | State-Fuel Level Increment |  | mcf | 146 | 0 | 119 | 488 | 760 | 790 | 1106 | 1151 | 578 | 674 | 168 | 264 | 146 | 0 | 119 | 488 | 760 | 790 | 1106 | 1151 | 578 | 674 | 168 | 264 | 1.078 | 0 | 1.076 | 1.055 | 1.075 | 1.088 | 1.089 | 1.09 | 1.096 | 1.084 | 1.081 | 1.094 | 157 | 0 | 128 | 515 | 817 | 860 | 1204 | 1255 | 633 | 731 | 182 | 289 | 157 | 0 | 128 | 515 | 817 | 860 | 1204 | 1255 | 633 | 731 | 182 | 289 | 13.376 | 0 | 15.216 | 70.347 | 108.606 | 119.337 | 161.826 | 169.985 | 83.405 | 96.785 | 29.298 | 31.338 | 6244 | 6244 | 6771 | 6771 | 899.519 | 2023
natural gas peaker | FALSE | 99999 | Y | . | State-Fuel Level Increment | State-Fuel Level Increment | 99999 | IA | WNC |  |  | 99999 | 5 | Commercial NAICS Cogen | IC | NG | NG | State-Fuel Level Increment |  | mcf | 221 | 212 | 141 | 195 | 320 | 221 | 357 | 313 | 139 | 289 | 104 | 319 | 65 | 169 | 141 | 195 | 241 | 129 | 333 | 233 | 87 | 186 | 42 | 115 | 1.078 | 1.073 | 1.076 | 1.055 | 1.075 | 1.088 | 1.089 | 1.09 | 1.096 | 1.084 | 1.081 | 1.094 | 238 | 227 | 152 | 206 | 344 | 240 | 388 | 341 | 152 | 313 | 112 | 349 | 70 | 181 | 152 | 206 | 259 | 140 | 362 | 254 | 95 | 202 | 45 | 126 | 12.106 | 31.119 | 26.294 | 53.39 | 143.953 | 24.191 | 217.871 | 129.482 | 16.379 | 158.026 | 7.84 | 21.631 | 2831 | 1936 | 3062 | 2092 | 842.282 | 2023
natural gas peaker | TRUE | 99999 | N | . | State-Fuel Level Increment | State-Fuel Level Increment | 99999 | IL | ENC |  |  | 99999 | 1 | Electric Utility | IC | NG | NG | State-Fuel Level Increment |  | mcf | 2682 | 2222 | 0 | 149664 | 162141 | 196937 | 238482 | 215440 | 189574 | 161838 | 170261 | 0 | 2682 | 2222 | 0 | 149664 | 162141 | 196937 | 238482 | 215440 | 189574 | 161838 | 170261 | 0 | 1.034 | 1.029 | 0 | 1.025 | 1.041 | 1.036 | 1.044 | 1.043 | 1.037 | 1.04 | 1.036 | 0 | 2773 | 2286 | 0 | 153406 | 168788 | 204026 | 248975 | 224704 | 196588 | 168312 | 176390 | 0 | 2773 | 2286 | 0 | 153406 | 168788 | 204026 | 248975 | 224704 | 196588 | 168312 | 176390 | 0 | 39.14 | 83.329 | 0 | 1026.583 | 1383.691 | 2352.478 | 7450.222 | 3020.716 | 1947.297 | 2682.384 | 840.071 | 0 | 1489241 | 1489241 | 1546248 | 1546248 | 20825.911 | 2023
natural gas peaker | TRUE | 99999 | N | . | State-Fuel Level Increment | State-Fuel Level Increment | 99999 | IL | ENC |  |  | 99999 | 2 | NAICS-22 Non-Cogen | IC | NG | NG | State-Fuel Level Increment |  | mcf | 17334 | 15582 | 16667 | 13930 | 15097 | 17820 | 19571 | 19288 | 17303 | 14522 | 16141 | 17058 | 17334 | 15582 | 16667 | 13930 | 15097 | 17820 | 19571 | 19288 | 17303 | 14522 | 16141 | 17058 | 1.034 | 1.029 | 1.027 | 1.025 | 1.041 | 1.036 | 1.044 | 1.043 | 1.037 | 1.04 | 1.036 | 1.043 | 17923 | 16034 | 17117 | 14278 | 15716 | 18462 | 20432 | 20117 | 17943 | 15103 | 16722 | 17791 | 17923 | 16034 | 17117 | 14278 | 15716 | 18462 | 20432 | 20117 | 17943 | 15103 | 16722 | 17791 | 1705.192 | 1538.054 | 1677.998 | 1339.817 | 1475.573 | 1751.847 | 1924.368 | 1910.314 | 1705.114 | 1390.89 | 1552.302 | 1701.157 | 200313 | 200313 | 207638 | 207638 | 19672.626 | 2023
natural gas peaker | TRUE | 99999 | Y | . | State-Fuel Level Increment | State-Fuel Level Increment | 99999 | IL | ENC |  |  | 99999 | 3 | NAICS-22 Cogen | IC | NG | NG | State-Fuel Level Increment |  | mcf | 0 | 0 | 0 | 0 | 0 | 0 | 0 | 0 | 0 | 0 | 0 | 0 | 0 | 0 | 0 | 0 | 0 | 0 | 0 | 0 | 0 | 0 | 0 | 0 | 0 | 0 | 0 | 0 | 0 | 0 | 0 | 0 | 0 | 0 | 0 | 0 | 0 | 0 | 0 | 0 | 0 | 0 | 0 | 0 | 0 | 0 | 0 | 0 | 0 | 0 | 0 | 0 | 0 | 0 | 0 | 0 | 0 | 0 | 0 | 0 | 0 | 0 | 0 | 0 | 0 | 0 | 0 | 0 | 0 | 0 | 0 | 0 | 0 | 0 | 0 | 0 | 0 | 2023
natural gas peaker | FALSE | 99999 | N | . | State-Fuel Level Increment | State-Fuel Level Increment | 99999 | IL | ENC |  |  | 99999 | 4 | Commercial NAICS Non-Cogen | IC | NG | NG | State-Fuel Level Increment |  | mcf | 0 | 0 | 0 | 0 | 301 | 891 | 3705 | 2528 | 1235 | 185 | 0 | 199 | 0 | 0 | 0 | 0 | 301 | 891 | 3705 | 2528 | 1235 | 185 | 0 | 199 | 0 | 0 | 0 | 0 | 1.041 | 1.036 | 1.044 | 1.043 | 1.037 | 1.04 | 0 | 1.043 | 0 | 0 | 0 | 0 | 314 | 923 | 3868 | 2637 | 1281 | 192 | 0 | 208 | 0 | 0 | 0 | 0 | 314 | 923 | 3868 | 2637 | 1281 | 192 | 0 | 208 | 0 | 0 | 0 | 0 | 45.822 | 184.85 | 574.826 | 318.497 | 173.158 | 20.318 | 0 | 9.53 | 9044 | 9044 | 9423 | 9423 | 1327.001 | 2023
natural gas peaker | FALSE | 99999 | Y | . | State-Fuel Level Increment | State-Fuel Level Increment | 99999 | IL | ENC |  |  | 99999 | 5 | Commercial NAICS Cogen | IC | NG | NG | State-Fuel Level Increment |  | mcf | 1490 | 815 | 0 | 220 | 1463 | 3014 | 9717 | 6942 | 3816 | 1242 | 5051 | 1573 | 241 | 0 | 0 | 220 | 1463 | 3014 | 9717 | 6621 | 3797 | 1185 | 448 | 1408 | 1.034 | 1.029 | 0 | 1.025 | 1.041 | 1.036 | 1.044 | 1.043 | 1.037 | 1.04 | 1.036 | 1.043 | 1541 | 839 | 0 | 226 | 1523 | 3122 | 10144 | 7240 | 3957 | 1292 | 5233 | 1641 | 249 | 0 | 0 | 226 | 1523 | 3122 | 10144 | 6905 | 3937 | 1233 | 464 | 1469 | 21.462 | 0 | 0 | 469.611 | 164.739 | 511.827 | 1440.119 | 837.373 | 484.801 | 108.07 | 40.008 | 126.546 | 35343 | 28114 | 36758 | 29272 | 4204.556 | 2023
natural gas peaker | FALSE | 99999 | N | . | State-Fuel Level Increment | State-Fuel Level Increment | 99999 | IL | ENC |  |  | 99999 | 6 | Industrial NAICS Non-Cogen | IC | NG | NG | State-Fuel Level Increment |  | mcf | 0 | 0 | 0 | 0 | 76 | 488 | 2595 | 1707 | 749 | 0 | 0 | 0 | 0 | 0 | 0 | 0 | 76 | 488 | 2595 | 1707 | 749 | 0 | 0 | 0 | 0 | 0 | 0 | 0 | 1.041 | 1.036 | 1.044 | 1.043 | 1.037 | 0 | 0 | 0 | 0 | 0 | 0 | 0 | 79 | 506 | 2709 | 1780 | 777 | 0 | 0 | 0 | 0 | 0 | 0 | 0 | 79 | 506 | 2709 | 1780 | 777 | 0 | 0 | 0 | 0 | 0 | 0 | 0 | 21.189 | 121.53 | 413.659 | 219.897 | 112.575 | 0 | 0 | 0 | 5615 | 5615 | 5851 | 5851 | 888.85 | 2023
natural gas peaker | TRUE | 99999 | N | . | State-Fuel Level Increment | State-Fuel Level Increment | 99999 | IN | ENC |  |  | 99999 | 1 | Electric Utility | IC | NG | NG | State-Fuel Level Increment |  | mcf | 0 | 0 | 0 | 0 | 0 | 0 | 0 | 0 | 0 | 0 | 0 | 0 | 0 | 0 | 0 | 0 | 0 | 0 | 0 | 0 | 0 | 0 | 0 | 0 | 0 | 0 | 0 | 0 | 0 | 0 | 0 | 0 | 0 | 0 | 0 | 0 | 0 | 0 | 0 | 0 | 0 | 0 | 0 | 0 | 0 | 0 | 0 | 0 | 0 | 0 | 0 | 0 | 0 | 0 | 0 | 0 | 0 | 0 | 0 | 0 | 0 | 0 | 0 | 0 | 0 | 0 | 0 | 0 | 0 | 0 | 0 | 0 | 0 | 0 | 0 | 0 | 0 | 2023
natural gas peaker | FALSE | 99999 | N | . | State-Fuel Level Increment | State-Fuel Level Increment | 99999 | IN | ENC |  |  | 99999 | 6 | Industrial NAICS Non-Cogen | IC | NG | NG | State-Fuel Level Increment |  | mcf | 7998 | 7218 | 7888 | 6289 | 6129 | 7436 | 7953 | 7864 | 7241 | 6362 | 7181 | 8542 | 7998 | 7218 | 7888 | 6289 | 6129 | 7436 | 7953 | 7864 | 7241 | 6362 | 7181 | 8542 | 1.055 | 1.053 | 1.052 | 1.048 | 1.049 | 1.041 | 1.042 | 1.06 | 1.06 | 1.062 | 1.061 | 1.058 | 8438 | 7601 | 8298 | 6591 | 6429 | 7741 | 8287 | 8336 | 7675 | 6756 | 7619 | 9037 | 8438 | 7601 | 8298 | 6591 | 6429 | 7741 | 8287 | 8336 | 7675 | 6756 | 7619 | 9037 | 712.048 | 623.224 | 672.966 | 438.507 | 496.931 | 659.534 | 717.095 | 744.518 | 665.012 | 536.792 | 683.316 | 786.132 | 88101 | 88101 | 92808 | 92808 | 7736.075 | 2023
natural gas peaker | TRUE | 99999 | N | . | State-Fuel Level Increment | State-Fuel Level Increment | 99999 | KS | WNC |  |  | 99999 | 1 | Electric Utility | IC | NG | NG | State-Fuel Level Increment |  | mcf | 129103 | 232614 | 204135 | 215250 | 368483 | 487863 | 570532 | 749871 | 402056 | 248570 | 213587 | 170817 | 129103 | 232614 | 204135 | 215250 | 368483 | 487863 | 570532 | 749871 | 402056 | 248570 | 213587 | 170817 | 1.027 | 1.024 | 1.021 | 1.014 | 1.005 | 1.007 | 1.014 | 1.015 | 1.012 | 1.014 | 1.012 | 1.014 | 132588 | 238197 | 208422 | 218262 | 370327 | 491276 | 578520 | 761120 | 406880 | 252048 | 216149 | 173208 | 132588 | 238197 | 208422 | 218262 | 370327 | 491276 | 578520 | 761120 | 406880 | 252048 | 216149 | 173208 | 9660.34 | 9413.847 | 22639.191 | 26948.596 | 41783.434 | 57553.59 | 72609.689 | 100028.91 | 51567.309 | 33640.321 | 25336.293 | 9485.14 | 3992881 | 3992881 | 4046997 | 4046997 | 460666.66 | 2023
natural gas peaker | TRUE | 99999 | N | . | State-Fuel Level Increment | State-Fuel Level Increment | 99999 | LA | WSC |  |  | 99999 | 1 | Electric Utility | IC | NG | NG | State-Fuel Level Increment |  | mcf | 58635 | 75102 | 69117 | 67331 | 92580 | 109979 | 126662 | 142780 | 102571 | 76054 | 70086 | 65907 | 58635 | 75102 | 69117 | 67331 | 92580 | 109979 | 126662 | 142780 | 102571 | 76054 | 70086 | 65907 | 1.029 | 1.026 | 1.025 | 1.027 | 1.031 | 1.028 | 1.027 | 1.029 | 1.03 | 1.031 | 1.028 | 1.027 | 60335 | 77055 | 70845 | 69149 | 95450 | 113058 | 130082 | 146921 | 105648 | 78412 | 72048 | 67686 | 60335 | 77055 | 70845 | 69149 | 95450 | 113058 | 130082 | 146921 | 105648 | 78412 | 72048 | 67686 | 6499.189 | 6014.09 | 8388.202 | 8327.147 | 11178.65 | 13298.946 | 15618.189 | 17872.04 | 12755.57 | 9540.094 | 8719.33 | 6468.362 | 1056804 | 1056804 | 1086689 | 1086689 | 124679.81 | 2023
natural gas peaker | FALSE | 99999 | N | . | State-Fuel Level Increment | State-Fuel Level Increment | 99999 | LA | WSC |  |  | 99999 | 6 | Industrial NAICS Non-Cogen | IC | NG | NG | State-Fuel Level Increment |  | mcf | 4403 | 4364 | 5340 | 5897 | 6554 | 7386 | 8483 | 9674 | 8086 | 7350 | 4964 | 4911 | 4403 | 4364 | 5340 | 5897 | 6554 | 7386 | 8483 | 9674 | 8086 | 7350 | 4964 | 4911 | 1.029 | 1.026 | 1.025 | 1.027 | 1.031 | 1.028 | 1.027 | 1.029 | 1.03 | 1.031 | 1.028 | 1.027 | 4531 | 4477 | 5474 | 6056 | 6757 | 7593 | 8712 | 9955 | 8329 | 7578 | 5103 | 5044 | 4531 | 4477 | 5474 | 6056 | 6757 | 7593 | 8712 | 9955 | 8329 | 7578 | 5103 | 5044 | 793.519 | 823.67 | 738.332 | 1088.993 | 1578.184 | 1892.618 | 2279.311 | 2544.829 | 2252.18 | 1757.308 | 1245.261 | 1133.66 | 77412 | 77412 | 79609 | 79609 | 18127.865 | 2023
natural gas peaker | TRUE | 99999 | N | . | State-Fuel Level Increment | State-Fuel Level Increment | 99999 | MA | NEW |  |  | 99999 | 1 | Electric Utility | IC | NG | NG | State-Fuel Level Increment |  | mcf | 0 | 0 | 0 | 2149 | 2332 | 5526 | 17388 | 7191 | 4548 | 5210 | 922 | 0 | 0 | 0 | 0 | 2149 | 2332 | 5526 | 17388 | 7191 | 4548 | 5210 | 922 | 0 | 0 | 0 | 0 | 1.029 | 1.029 | 1.03 | 1.03 | 1.029 | 1.029 | 1.029 | 1.03 | 0 | 0 | 0 | 0 | 2211 | 2400 | 5691 | 17909 | 7400 | 4680 | 5362 | 950 | 0 | 0 | 0 | 0 | 2211 | 2400 | 5691 | 17909 | 7400 | 4680 | 5362 | 950 | 0 | 0 | 0 | 0 | 156.158 | 252.768 | 526.508 | 2131.062 | 719.397 | 403.183 | 677.984 | 69.499 | 0 | 45266 | 45266 | 46603 | 46603 | 4936.559 | 2023
natural gas peaker | FALSE | 99999 | Y | . | State-Fuel Level Increment | State-Fuel Level Increment | 99999 | MA | NEW |  |  | 99999 | 5 | Commercial NAICS Cogen | IC | NG | NG | State-Fuel Level Increment |  | mcf | 20791 | 18546 | 19720 | 15990 | 15978 | 19419 | 21841 | 21534 | 19406 | 16741 | 19449 | 22350 | 17114 | 14864 | 15747 | 11643 | 12258 | 16394 | 18441 | 18227 | 16367 | 13168 | 16121 | 18863 | 1.034 | 1.034 | 1.03 | 1.029 | 1.029 | 1.03 | 1.03 | 1.029 | 1.029 | 1.029 | 1.03 | 1.03 | 21498 | 19176 | 20312 | 16454 | 16441 | 20002 | 22496 | 22159 | 19969 | 17226 | 20032 | 23020 | 17696 | 15370 | 16219 | 11980 | 12613 | 16886 | 18994 | 18756 | 16841 | 13550 | 16605 | 19429 | 1890.013 | 1638.919 | 1720.588 | 1304.486 | 1353.219 | 1837.754 | 2123.948 | 2111.514 | 1848.565 | 1452.106 | 1819.724 | 2118.327 | 231765 | 189207 | 238785 | 194939 | 21219.163 | 2023
natural gas peaker | FALSE | 99999 | N | . | State-Fuel Level Increment | State-Fuel Level Increment | 99999 | MA | NEW |  |  | 99999 | 6 | Industrial NAICS Non-Cogen | IC | NG | NG | State-Fuel Level Increment |  | mcf | 0 | 0 | 0 | 0 | 76 | 417 | 2167 | 1431 | 633 | 0 | 0 | 0 | 0 | 0 | 0 | 0 | 76 | 417 | 2167 | 1431 | 633 | 0 | 0 | 0 | 0 | 0 | 0 | 0 | 1.029 | 1.03 | 1.03 | 1.029 | 1.029 | 0 | 0 | 0 | 0 | 0 | 0 | 0 | 78 | 430 | 2232 | 1472 | 651 | 0 | 0 | 0 | 0 | 0 | 0 | 0 | 78 | 430 | 2232 | 1472 | 651 | 0 | 0 | 0 | 0 | 0 | 0 | 0 | 18.553 | 101.006 | 340.031 | 181.653 | 93.697 | 0 | 0 | 0 | 4724 | 4724 | 4863 | 4863 | 734.94 | 2023
natural gas peaker | TRUE | 99999 | N | . | State-Fuel Level Increment | State-Fuel Level Increment | 99999 | MD | SAT |  |  | 99999 | 1 | Electric Utility | IC | NG | NG | State-Fuel Level Increment |  | mcf | 0 | 0 | 0 | 323 | 351 | 820 | 2558 | 1067 | 676 | 770 | 146 | 0 | 0 | 0 | 0 | 323 | 351 | 820 | 2558 | 1067 | 676 | 770 | 146 | 0 | 0 | 0 | 0 | 1.04 | 1.04 | 1.039 | 1.038 | 1.037 | 1.04 | 1.041 | 1.042 | 0 | 0 | 0 | 0 | 336 | 365 | 852 | 2655 | 1106 | 703 | 802 | 152 | 0 | 0 | 0 | 0 | 336 | 365 | 852 | 2655 | 1106 | 703 | 802 | 152 | 0 | 0 | 0 | 0 | 23.798 | 38.128 | 78.642 | 315.34 | 107.162 | 60.428 | 100.776 | 11.15 | 0 | 6711 | 6711 | 6971 | 6971 | 735.424 | 2023
natural gas peaker | FALSE | 99999 | N | . | State-Fuel Level Increment | State-Fuel Level Increment | 99999 | MD | SAT |  |  | 99999 | 4 | Commercial NAICS Non-Cogen | IC | NG | NG | State-Fuel Level Increment |  | mcf | . | . | 0 | 0 | 0 | 0 | 0 | 0 | 0 | 0 | 0 | 0 | . | . | 0 | 0 | 0 | 0 | 0 | 0 | 0 | 0 | 0 | 0 | . | . | 0 | 0 | 0 | 0 | 0 | 0 | 0 | 0 | 0 | 0 | . | . | 0 | 0 | 0 | 0 | 0 | 0 | 0 | 0 | 0 | 0 | . | . | 0 | 0 | 0 | 0 | 0 | 0 | 0 | 0 | 0 | 0 | . | . | 0 | 0 | 0 | 0 | 0 | 0 | 0 | 0 | 0 | 0 | 0 | 0 | 0 | 0 | 0 | 2023
natural gas peaker | FALSE | 99999 | Y | . | State-Fuel Level Increment | State-Fuel Level Increment | 99999 | MD | SAT |  |  | 99999 | 5 | Commercial NAICS Cogen | IC | NG | NG | State-Fuel Level Increment |  | mcf | 0 | 0 | 0 | 0 | 0 | 0 | 0 | 0 | 0 | 0 | 0 | 0 | 0 | 0 | 0 | 0 | 0 | 0 | 0 | 0 | 0 | 0 | 0 | 0 | 0 | 0 | 0 | 0 | 0 | 0 | 0 | 0 | 0 | 0 | 0 | 0 | 0 | 0 | 0 | 0 | 0 | 0 | 0 | 0 | 0 | 0 | 0 | 0 | 0 | 0 | 0 | 0 | 0 | 0 | 0 | 0 | 0 | 0 | 0 | 0 | 0 | 0 | 0 | 0 | 0 | 0 | 0 | 0 | 0 | 0 | 0 | 0 | 0 | 0 | 0 | 0 | 0 | 2023
natural gas peaker | TRUE | 99999 | N | . | State-Fuel Level Increment | State-Fuel Level Increment | 99999 | MI | ENC |  |  | 99999 | 1 | Electric Utility | IC | NG | NG | State-Fuel Level Increment |  | mcf | 736001 | 621985 | 753118 | 644661 | 598558 | 810507 | 1054717 | 1032024 | 791625 | 780755 | 698311 | 790055 | 736001 | 621985 | 753118 | 644661 | 598558 | 810507 | 1054717 | 1032024 | 791625 | 780755 | 698311 | 790055 | 1.057 | 1.059 | 1.058 | 1.058 | 1.059 | 1.058 | 1.059 | 1.059 | 1.06 | 1.058 | 1.058 | 1.063 | 777953 | 658682 | 796797 | 682052 | 633874 | 857516 | 1116944 | 1092912 | 839122 | 826036 | 738814 | 839831 | 777953 | 658682 | 796797 | 682052 | 633874 | 857516 | 1116944 | 1092912 | 839122 | 826036 | 738814 | 839831 | 91565.387 | 78780.635 | 93373.092 | 79046.751 | 70637.192 | 100180.01 | 130029.32 | 126967.2 | 99058.37 | 93999.523 | 85525.11 | 98432.344 | 9312317 | 9312317 | 9860533 | 9860533 | 1147594.9 | 2023
natural gas peaker | TRUE | 99999 | Y | . | State-Fuel Level Increment | State-Fuel Level Increment | 99999 | MI | ENC |  |  | 99999 | 3 | NAICS-22 Cogen | IC | NG | NG | State-Fuel Level Increment |  | mcf | 0 | 0 | 0 | 0 | 0 | 0 | 0 | 0 | 0 | 0 | 0 | 0 | 0 | 0 | 0 | 0 | 0 | 0 | 0 | 0 | 0 | 0 | 0 | 0 | 0 | 0 | 0 | 0 | 0 | 0 | 0 | 0 | 0 | 0 | 0 | 0 | 0 | 0 | 0 | 0 | 0 | 0 | 0 | 0 | 0 | 0 | 0 | 0 | 0 | 0 | 0 | 0 | 0 | 0 | 0 | 0 | 0 | 0 | 0 | 0 | 0 | 0 | 0 | 0 | 0 | 0 | 0 | 0 | 0 | 0 | 0 | 0 | 0 | 0 | 0 | 0 | 0 | 2023
natural gas peaker | FALSE | 99999 | N | . | State-Fuel Level Increment | State-Fuel Level Increment | 99999 | MI | ENC |  |  | 99999 | 4 | Commercial NAICS Non-Cogen | IC | NG | NG | State-Fuel Level Increment |  | mcf | 0 | 0 | 0 | 0 | 0 | 0 | 0 | 0 | 0 | 0 | 0 | 0 | 0 | 0 | 0 | 0 | 0 | 0 | 0 | 0 | 0 | 0 | 0 | 0 | 0 | 0 | 0 | 0 | 0 | 0 | 0 | 0 | 0 | 0 | 0 | 0 | 0 | 0 | 0 | 0 | 0 | 0 | 0 | 0 | 0 | 0 | 0 | 0 | 0 | 0 | 0 | 0 | 0 | 0 | 0 | 0 | 0 | 0 | 0 | 0 | 0 | 0 | 0 | 0 | 0 | 0 | 0 | 0 | 0 | 0 | 0 | 0 | 0 | 0 | 0 | 0 | 0 | 2023
natural gas peaker | FALSE | 99999 | Y | . | State-Fuel Level Increment | State-Fuel Level Increment | 99999 | MI | ENC |  |  | 99999 | 5 | Commercial NAICS Cogen | IC | NG | NG | State-Fuel Level Increment |  | mcf | 7571 | 6780 | 7672 | 6705 | 6346 | 6214 | 8196 | 8587 | 7358 | 8362 | 7628 | 7780 | 4079 | 3957 | 4784 | 5316 | 3747 | 4392 | 5552 | 5453 | 5051 | 5546 | 4591 | 4652 | 1.057 | 1.059 | 1.058 | 1.058 | 1.059 | 1.058 | 1.059 | 1.059 | 1.06 | 1.058 | 1.058 | 1.063 | 8003 | 7180 | 8117 | 7094 | 6720 | 6574 | 8680 | 9094 | 7799 | 8847 | 8070 | 8270 | 4312 | 4190 | 5062 | 5624 | 3968 | 4647 | 5880 | 5775 | 5354 | 5868 | 4857 | 4945 | 879.32 | 854.478 | 1032.302 | 1146.817 | 809.103 | 947.645 | 1199.158 | 1177.686 | 1091.842 | 1196.716 | 990.501 | 1008.44 | 89199 | 57120 | 94448 | 60482 | 12334.008 | 2023
natural gas peaker | FALSE | 99999 | Y | . | State-Fuel Level Increment | State-Fuel Level Increment | 99999 | MI | ENC |  |  | 99999 | 7 | Industrial NAICS Cogen | IC | NG | NG | State-Fuel Level Increment |  | mcf | 5302 | 4766 | 5401 | 4628 | 4307 | 4246 | 5517 | 5791 | 5104 | 5656 | 5311 | 5390 | 2840 | 2729 | 3288 | 3509 | 2518 | 2927 | 3713 | 3686 | 3422 | 3736 | 3153 | 3195 | 1.057 | 1.059 | 1.058 | 1.058 | 1.059 | 1.058 | 1.059 | 1.059 | 1.06 | 1.058 | 1.058 | 1.063 | 5604 | 5047 | 5714 | 4896 | 4561 | 4492 | 5843 | 6133 | 5410 | 5984 | 5619 | 5730 | 3002 | 2890 | 3479 | 3713 | 2667 | 3097 | 3932 | 3903 | 3627 | 3953 | 3336 | 3396 | 534.674 | 514.73 | 619.593 | 661.202 | 475.02 | 551.451 | 700.186 | 694.985 | 645.903 | 703.87 | 594.094 | 604.739 | 61419 | 38716 | 65033 | 40995 | 7300.447 | 2023
natural gas peaker | TRUE | 99999 | N | . | State-Fuel Level Increment | State-Fuel Level Increment | 99999 | MN | WNC |  |  | 99999 | 1 | Electric Utility | IC | NG | NG | State-Fuel Level Increment |  | mcf | 101476 | 63567 | 99611 | 145752 | 185411 | 210122 | 286270 | 294077 | 176343 | 190150 | 100771 | 125305 | 101476 | 63567 | 99611 | 145752 | 185411 | 210122 | 286270 | 294077 | 176343 | 190150 | 100771 | 125305 | 1.07 | 1.022 | 1.077 | 1.063 | 1.065 | 1.087 | 1.085 | 1.075 | 1.081 | 1.076 | 1.077 | 1.088 | 108579 | 64966 | 107282 | 154935 | 197462 | 228403 | 310602 | 316133 | 190630 | 204602 | 108531 | 136331 | 108579 | 64966 | 107282 | 154935 | 197462 | 228403 | 310602 | 316133 | 190630 | 204602 | 108531 | 136331 | 12108.99 | 8771.919 | 12535.229 | 19627.47 | 24756.722 | 29635.477 | 39559.045 | 40516.838 | 23842.779 | 25409.461 | 13844.083 | 15557.277 | 1978855 | 1978855 | 2128456 | 2128456 | 266165.29 | 2023
natural gas peaker | TRUE | 99999 | Y | . | State-Fuel Level Increment | State-Fuel Level Increment | 99999 | MN | WNC |  |  | 99999 | 1 | Electric Utility | IC | NG | NG | State-Fuel Level Increment |  | mcf | 24544 | 13196 | 23805 | 34935 | 44329 | 50299 | 68504 | 70350 | 42278 | 45549 | 24293 | 30164 | 24544 | 13196 | 23805 | 34935 | 44329 | 50299 | 68504 | 70350 | 42278 | 45549 | 24293 | 30164 | 1.07 | 1.022 | 1.077 | 1.063 | 1.065 | 1.087 | 1.085 | 1.075 | 1.081 | 1.076 | 1.077 | 1.088 | 26262 | 13486 | 25638 | 37136 | 47210 | 54675 | 74327 | 75626 | 45703 | 49011 | 26164 | 32818 | 26262 | 13486 | 25638 | 37136 | 47210 | 54675 | 74327 | 75626 | 45703 | 49011 | 26164 | 32818 | 3024.121 | 2073.268 | 3143.571 | 4784.46 | 5964.589 | 7178.21 | 9573.002 | 9789.521 | 5820.419 | 6174.468 | 3448.1 | 3880.565 | 472246 | 472246 | 508056 | 508056 | 64854.294 | 2023
natural gas peaker | FALSE | 99999 | N | . | State-Fuel Level Increment | State-Fuel Level Increment | 99999 | MN | WNC |  |  | 99999 | 4 | Commercial NAICS Non-Cogen | IC | NG | NG | State-Fuel Level Increment |  | mcf | 0 | 0 | 0 | 0 | 0 | 0 | 0 | 0 | 0 | 0 | 0 | 0 | 0 | 0 | 0 | 0 | 0 | 0 | 0 | 0 | 0 | 0 | 0 | 0 | 0 | 0 | 0 | 0 | 0 | 0 | 0 | 0 | 0 | 0 | 0 | 0 | 0 | 0 | 0 | 0 | 0 | 0 | 0 | 0 | 0 | 0 | 0 | 0 | 0 | 0 | 0 | 0 | 0 | 0 | 0 | 0 | 0 | 0 | 0 | 0 | 0 | 0 | 0 | 0 | 0 | 0 | 0 | 0 | 0 | 0 | 0 | 0 | 0 | 0 | 0 | 0 | 0 | 2023
natural gas peaker | FALSE | 99999 | Y | . | State-Fuel Level Increment | State-Fuel Level Increment | 99999 | MN | WNC |  |  | 99999 | 5 | Commercial NAICS Cogen | IC | NG | NG | State-Fuel Level Increment |  | mcf | 11 | 20 | 0 | 13 | 86 | 52 | 0 | 0 | 0 | 0 | 0 | 95 | 0 | 9 | 0 | 13 | 37 | 5 | 0 | 0 | 0 | 0 | 0 | 0 | 1.07 | 1.022 | 0 | 1.063 | 1.065 | 1.087 | 0 | 0 | 0 | 0 | 0 | 1.088 | 12 | 20 | 0 | 14 | 92 | 57 | 0 | 0 | 0 | 0 | 0 | 103 | 0 | 9 | 0 | 14 | 39 | 5 | 0 | 0 | 0 | 0 | 0 | 0 | 0 | 1.294 | 0 | 11.965 | 5.383 | 0.741 | 0 | 0 | 0 | 0 | 0 | 0 | 277 | 64 | 298 | 67 | 19.383 | 2023
natural gas peaker | TRUE | 99999 | N | . | State-Fuel Level Increment | State-Fuel Level Increment | 99999 | MO | WNC |  |  | 99999 | 1 | Electric Utility | IC | NG | NG | State-Fuel Level Increment |  | mcf | 0 | 0 | 0 | 18179 | 19836 | 37939 | 101324 | 47477 | 32392 | 34722 | 12888 | 0 | 0 | 0 | 0 | 18179 | 19836 | 37939 | 101324 | 47477 | 32392 | 34722 | 12888 | 0 | 0 | 0 | 0 | 1.021 | 1.021 | 1.024 | 1.025 | 1.024 | 1.028 | 1.022 | 1.02 | 0 | 0 | 0 | 0 | 18560 | 20252 | 38850 | 103857 | 48618 | 33299 | 35485 | 13146 | 0 | 0 | 0 | 0 | 18560 | 20252 | 38850 | 103857 | 48618 | 33299 | 35485 | 13146 | 0 | 0 | 0 | 0 | 1262.016 | 1814.801 | 3345.629 | 11842.561 | 4412.457 | 2681.575 | 4023.676 | 875.994 | 0 | 304757 | 304757 | 312067 | 312067 | 30258.709 | 2023
natural gas peaker | TRUE | 99999 | N | . | State-Fuel Level Increment | State-Fuel Level Increment | 99999 | MS | ESC |  |  | 99999 | 1 | Electric Utility | IC | NG | NG | State-Fuel Level Increment |  | mcf | 36196 | 40540 | 38909 | 37517 | 51104 | 59611 | 68578 | 76444 | 56541 | 42257 | 39559 | 38770 | 36196 | 40540 | 38909 | 37517 | 51104 | 59611 | 68578 | 76444 | 56541 | 42257 | 39559 | 38770 | 1.031 | 1.028 | 1.026 | 1.027 | 1.025 | 1.031 | 1.029 | 1.027 | 1.026 | 1.032 | 1.023 | 1.025 | 37318 | 41675 | 39921 | 38530 | 52381 | 61459 | 70567 | 78508 | 58011 | 43609 | 40469 | 39739 | 37318 | 41675 | 39921 | 38530 | 52381 | 61459 | 70567 | 78508 | 58011 | 43609 | 40469 | 39739 | 4365.793 | 4000.14 | 4828.547 | 4669.695 | 6240.112 | 7325.913 | 8541.167 | 9563.197 | 7071.827 | 5350.392 | 4957.103 | 4355.933 | 586026 | 586026 | 602187 | 602187 | 71269.819 | 2023
natural gas peaker | TRUE | 99999 | N | . | State-Fuel Level Increment | State-Fuel Level Increment | 99999 | ND | WNC |  |  | 99999 | 1 | Electric Utility | IC | NG | NG | State-Fuel Level Increment |  | mcf | 372158 | 320879 | 382902 | 305692 | 256236 | 360983 | 463209 | 450152 | 366197 | 356775 | 349726 | 393156 | 372158 | 320879 | 382902 | 305692 | 256236 | 360983 | 463209 | 450152 | 366197 | 356775 | 349726 | 393156 | 1.004 | 0.999 | 1.003 | 0.999 | 1.03 | 1.029 | 1.034 | 1.031 | 1.026 | 1.019 | 1.009 | 1.008 | 373647 | 320558 | 384051 | 305386 | 263923 | 371452 | 478958 | 464107 | 375718 | 363554 | 352874 | 396301 | 373647 | 320558 | 384051 | 305386 | 263923 | 371452 | 478958 | 464107 | 375718 | 363554 | 352874 | 396301 | 42954.451 | 37137.374 | 43744.321 | 33971.385 | 27903.787 | 41435.927 | 53410.428 | 51510.082 | 42829.155 | 39694.978 | 39270.236 | 45324.798 | 4378065 | 4378065 | 4450529 | 4450529 | 499186.92 | 2023
natural gas peaker | TRUE | 99999 | N | . | State-Fuel Level Increment | State-Fuel Level Increment | 99999 | NE | WNC |  |  | 99999 | 1 | Electric Utility | IC | NG | NG | State-Fuel Level Increment |  | mcf | 0 | 0 | 0 | 36993 | 68389 | 68103 | 95470 | 102350 | 44720 | 54972 | 1423 | 9959 | 0 | 0 | 0 | 36993 | 68389 | 68103 | 95470 | 102350 | 44720 | 54972 | 1423 | 9959 | 0 | 0 | 0 | 1.041 | 1.054 | 1.046 | 1.065 | 1.053 | 1.06 | 1.058 | 1.052 | 1.054 | 0 | 0 | 0 | 38510 | 72079 | 71235 | 101674 | 107775 | 47406 | 58161 | 1497 | 10496 | 0 | 0 | 0 | 38510 | 72079 | 71235 | 101674 | 107775 | 47406 | 58161 | 1497 | 10496 | 0 | 0 | 0 | 5728.959 | 9979.008 | 10466.536 | 14321.46 | 15256.059 | 6673.251 | 8206.741 | 1223.267 | 1154.775 | 482379 | 482379 | 508833 | 508833 | 73010.056 | 2023
natural gas peaker | TRUE | 99999 | N | . | State-Fuel Level Increment | State-Fuel Level Increment | 99999 | NJ | MAT |  |  | 99999 | 2 | NAICS-22 Non-Cogen | IC | NG | NG | State-Fuel Level Increment |  | mcf | 30700 | 26844 | 29610 | 28507 | 31275 | 39691 | 55581 | 44452 | 37703 | 33169 | 31719 | 29922 | 30700 | 26844 | 29610 | 28507 | 31275 | 39691 | 55581 | 44452 | 37703 | 33169 | 31719 | 29922 | 1.039 | 1.039 | 1.038 | 1.032 | 1.035 | 1.032 | 1.032 | 1.032 | 1.034 | 1.033 | 1.034 | 1.039 | 31897 | 27891 | 30736 | 29419 | 32369 | 40961 | 57359 | 45874 | 38986 | 34264 | 32797 | 31089 | 31897 | 27891 | 30736 | 29419 | 32369 | 40961 | 57359 | 45874 | 38986 | 34264 | 32797 | 31089 | 2015.287 | 1835.385 | 1827.864 | 2150.844 | 2457.279 | 3160.341 | 5150.48 | 3600.9 | 2957.287 | 2791.212 | 2372.981 | 1909.88 | 419173 | 419173 | 433642 | 433642 | 32229.74 | 2023
natural gas peaker | TRUE | 99999 | Y | . | State-Fuel Level Increment | State-Fuel Level Increment | 99999 | NJ | MAT |  |  | 99999 | 3 | NAICS-22 Cogen | IC | NG | NG | State-Fuel Level Increment |  | mcf | 25948 | 22997 | 23890 | 19729 | 19972 | 24530 | 28430 | 27654 | 24547 | 20924 | 24785 | 27783 | 25948 | 22997 | 23890 | 19729 | 19972 | 24530 | 28430 | 27654 | 24547 | 20924 | 24785 | 27783 | 1.039 | 1.039 | 1.038 | 1.032 | 1.035 | 1.032 | 1.032 | 1.032 | 1.034 | 1.033 | 1.034 | 1.039 | 26960 | 23894 | 24798 | 20360 | 20671 | 25315 | 29340 | 28539 | 25382 | 21614 | 25628 | 28867 | 26960 | 23894 | 24798 | 20360 | 20671 | 25315 | 29340 | 28539 | 25382 | 21614 | 25628 | 28867 | 2522.065 | 2177.18 | 2253.886 | 1830.791 | 1827.674 | 2508.166 | 2975.555 | 2904.354 | 2520.202 | 1955.199 | 2432.1 | 2847.028 | 291189 | 291189 | 301368 | 301368 | 28754.2 | 2023
natural gas peaker | FALSE | 99999 | Y | . | State-Fuel Level Increment | State-Fuel Level Increment | 99999 | NJ | MAT |  |  | 99999 | 5 | Commercial NAICS Cogen | IC | NG | NG | State-Fuel Level Increment |  | mcf | 62583 | 55134 | 57519 | 47233 | 48281 | 59660 | 71011 | 68323 | 59937 | 50489 | 60873 | 67004 | 15949 | 13017 | 12501 | 17284 | 13974 | 21205 | 33602 | 27955 | 21547 | 14338 | 16264 | 20019 | 1.039 | 1.039 | 1.038 | 1.032 | 1.035 | 1.032 | 1.032 | 1.032 | 1.034 | 1.033 | 1.034 | 1.039 | 65023 | 57285 | 59704 | 48744 | 49971 | 61569 | 73284 | 70509 | 61975 | 52156 | 62943 | 69616 | 16572 | 13525 | 12976 | 17836 | 14462 | 21883 | 34677 | 28849 | 22279 | 14812 | 16818 | 20799 | 3054.057 | 2567.08 | 2580.466 | 2852.902 | 2458.459 | 3676.417 | 5243.566 | 4516.28 | 3662.842 | 2559.959 | 2973.884 | 3666.997 | 708047 | 227655 | 732779 | 235488 | 39812.909 | 2023
natural gas peaker | TRUE | 99999 | N | . | State-Fuel Level Increment | State-Fuel Level Increment | 99999 | NM | MTN |  |  | 99999 | 1 | Electric Utility | IC | NG | NG | State-Fuel Level Increment |  | mcf | 62526 | 49856 | 54478 | 53246 | 45029 | 49453 | 94257 | 92017 | 66987 | 72202 | 65175 | 71227 | 62526 | 49856 | 54478 | 53246 | 45029 | 49453 | 94257 | 92017 | 66987 | 72202 | 65175 | 71227 | 1.026 | 1.028 | 1.023 | 1.018 | 1.027 | 1.025 | 1.028 | 1.027 | 1.025 | 1.021 | 1.022 | 1.021 | 64152 | 51252 | 55731 | 54204 | 46245 | 50689 | 96896 | 94501 | 68662 | 73718 | 66609 | 72723 | 64152 | 51252 | 55731 | 54204 | 46245 | 50689 | 96896 | 94501 | 68662 | 73718 | 66609 | 72723 | 6799.732 | 5772.442 | 6048.553 | 5907.71 | 4877.883 | 5262.368 | 10810.237 | 10509.174 | 7397.546 | 8076.786 | 7352.594 | 7893.737 | 776453 | 776453 | 795382 | 795382 | 86708.762 | 2023
natural gas peaker | TRUE | 99999 | N | . | State-Fuel Level Increment | State-Fuel Level Increment | 99999 | NY | MAT |  |  | 99999 | 1 | Electric Utility | IC | NG | NG | State-Fuel Level Increment |  | mcf | 0 | 0 | 0 | 1772 | 1919 | 5288 | 18092 | 7028 | 4233 | 5062 | 350 | 0 | 0 | 0 | 0 | 1772 | 1919 | 5288 | 18092 | 7028 | 4233 | 5062 | 350 | 0 | 0 | 0 | 0 | 1.033 | 1.031 | 1.03 | 1.031 | 1.03 | 1.032 | 1.032 | 1.032 | 0 | 0 | 0 | 0 | 1830 | 1978 | 5447 | 18653 | 7239 | 4368 | 5224 | 361 | 0 | 0 | 0 | 0 | 1830 | 1978 | 5447 | 18653 | 7239 | 4368 | 5224 | 361 | 0 | 0 | 0 | 0 | 115.015 | 214.497 | 500.925 | 2238.809 | 704.267 | 368.737 | 680.393 | 12.044 | 0 | 43744 | 43744 | 45100 | 45100 | 4834.687 | 2023
natural gas peaker | TRUE | 99999 | Y | . | State-Fuel Level Increment | State-Fuel Level Increment | 99999 | NY | MAT |  |  | 99999 | 3 | NAICS-22 Cogen | IC | NG | NG | State-Fuel Level Increment |  | mcf | 25736 | 22899 | 24066 | 19595 | 19740 | 24101 | 27403 | 26883 | 24055 | 20646 | 24192 | 27584 | 23183 | 20050 | 20881 | 16478 | 16747 | 22698 | 25905 | 25341 | 22605 | 17922 | 22278 | 25870 | 1.033 | 1.033 | 1.033 | 1.033 | 1.031 | 1.03 | 1.031 | 1.03 | 1.032 | 1.032 | 1.032 | 1.032 | 26585 | 23655 | 24860 | 20242 | 20352 | 24824 | 28252 | 27690 | 24825 | 21307 | 24966 | 28466 | 23948 | 20712 | 21570 | 17021 | 17266 | 23378 | 26708 | 26102 | 23329 | 18495 | 22991 | 26698 | 2244.326 | 1938.756 | 2011.402 | 1616.933 | 1623.424 | 2224.366 | 2628.663 | 2572.727 | 2235.402 | 1737.508 | 2163.747 | 2530.743 | 286900 | 259958 | 296024 | 268218 | 25527.997 | 2023
natural gas peaker | FALSE | 99999 | N | . | State-Fuel Level Increment | State-Fuel Level Increment | 99999 | NY | MAT |  |  | 99999 | 4 | Commercial NAICS Non-Cogen | IC | NG | NG | State-Fuel Level Increment |  | mcf | 397 | 0 | 0 | 171 | 1161 | 2286 | 7112 | 6942 | 4037 | 1634 | 2612 | 2073 | 397 | 0 | 0 | 171 | 1161 | 2286 | 7112 | 6942 | 4037 | 1634 | 2612 | 2073 | 1.033 | 0 | 0 | 1.033 | 1.031 | 1.03 | 1.031 | 1.03 | 1.032 | 1.032 | 1.032 | 1.032 | 410 | 0 | 0 | 177 | 1197 | 2353 | 7331 | 7150 | 4166 | 1686 | 2695 | 2139 | 410 | 0 | 0 | 177 | 1197 | 2353 | 7331 | 7150 | 4166 | 1686 | 2695 | 2139 | 1.491 | 0 | 0 | 189.741 | 96.917 | 337.998 | 998.825 | 770.831 | 451.467 | 109.604 | 42.718 | 120.492 | 28425 | 28425 | 29304 | 29304 | 3120.084 | 2023
natural gas peaker | FALSE | 99999 | Y | . | State-Fuel Level Increment | State-Fuel Level Increment | 99999 | NY | MAT |  |  | 99999 | 5 | Commercial NAICS Cogen | IC | NG | NG | State-Fuel Level Increment |  | mcf | 87253 | 74156 | 66577 | 60313 | 68096 | 86854 | 118073 | 107890 | 89140 | 70263 | 93312 | 93443 | 40084 | 32191 | 27039 | 42510 | 35517 | 57766 | 92897 | 75217 | 57455 | 35652 | 39634 | 50277 | 1.033 | 1.033 | 1.033 | 1.033 | 1.031 | 1.03 | 1.031 | 1.03 | 1.032 | 1.032 | 1.032 | 1.032 | 90133 | 76604 | 68775 | 62303 | 70206 | 89458 | 121732 | 111127 | 91994 | 72512 | 96298 | 96432 | 41406 | 33254 | 27932 | 43913 | 36618 | 59499 | 95777 | 77473 | 59294 | 36794 | 40901 | 51886 | 5828.776 | 4788.451 | 4304.073 | 7377.025 | 4854.877 | 7613.191 | 11803.207 | 9629.939 | 7551.675 | 4973.6 | 5715.73 | 7082.524 | 1015370 | 586239 | 1047574 | 604747 | 81523.068 | 2023
natural gas peaker | TRUE | 99999 | N | . | State-Fuel Level Increment | State-Fuel Level Increment | 99999 | OH | ENC |  |  | 99999 | 1 | Electric Utility | IC | NG | NG | State-Fuel Level Increment |  | mcf | 0 | 0 | 0 | 1569 | 1698 | 4090 | 13010 | 5335 | 3352 | 3856 | 641 | 0 | 0 | 0 | 0 | 1569 | 1698 | 4090 | 13010 | 5335 | 3352 | 3856 | 641 | 0 | 0 | 0 | 0 | 1.056 | 1.059 | 1.058 | 1.056 | 1.057 | 1.059 | 1.059 | 1.057 | 0 | 0 | 0 | 0 | 1657 | 1798 | 4328 | 13739 | 5639 | 3549 | 4084 | 677 | 0 | 0 | 0 | 0 | 1657 | 1798 | 4328 | 13739 | 5639 | 3549 | 4084 | 677 | 0 | 0 | 0 | 0 | 114.926 | 188.856 | 398.796 | 1635.25 | 546.882 | 303.902 | 517.059 | 47.234 | 0 | 33551 | 33551 | 35471 | 35471 | 3752.905 | 2023
natural gas peaker | TRUE | 99999 | N | . | State-Fuel Level Increment | State-Fuel Level Increment | 99999 | OH | ENC |  |  | 99999 | 2 | NAICS-22 Non-Cogen | IC | NG | NG | State-Fuel Level Increment |  | mcf | 4528 | 4003 | 4729 | 5513 | 6037 | 8276 | 13941 | 9518 | 7687 | 7053 | 5779 | 4580 | 4528 | 4003 | 4729 | 5513 | 6037 | 8276 | 13941 | 9518 | 7687 | 7053 | 5779 | 4580 | 1.058 | 1.055 | 1.057 | 1.056 | 1.059 | 1.058 | 1.056 | 1.057 | 1.059 | 1.059 | 1.057 | 1.056 | 4791 | 4223 | 4999 | 5822 | 6393 | 8756 | 14722 | 10061 | 8141 | 7469 | 6108 | 4836 | 4791 | 4223 | 4999 | 5822 | 6393 | 8756 | 14722 | 10061 | 8141 | 7469 | 6108 | 4836 | 207.704 | 203.179 | 142.464 | 424.986 | 503.736 | 698.13 | 1453.061 | 825.504 | 631.22 | 669.157 | 443.127 | 170.396 | 81644 | 81644 | 86321 | 86321 | 6372.664 | 2023
natural gas peaker | TRUE | 99999 | N | . | State-Fuel Level Increment | State-Fuel Level Increment | 99999 | OK | WSC |  |  | 99999 | 1 | Electric Utility | IC | NG | NG | State-Fuel Level Increment |  | mcf | 82149 | 88064 | 85787 | 81556 | 111826 | 130291 | 149650 | 165983 | 124234 | 94411 | 87376 | 86022 | 82149 | 88064 | 85787 | 81556 | 111826 | 130291 | 149650 | 165983 | 124234 | 94411 | 87376 | 86022 | 1.037 | 1.032 | 1.03 | 1.043 | 1.03 | 1.034 | 1.033 | 1.031 | 1.027 | 1.02 | 1.024 | 1.037 | 85189 | 90882 | 88361 | 85063 | 115181 | 134721 | 154588 | 171128 | 127589 | 96299 | 89473 | 89205 | 85189 | 90882 | 88361 | 85063 | 115181 | 134721 | 154588 | 171128 | 127589 | 96299 | 89473 | 89205 | 8579.969 | 7862.883 | 9520.237 | 9301.971 | 12419.316 | 14651.102 | 17131.299 | 19348.133 | 14108.561 | 10626.695 | 9776.473 | 8560.177 | 1287349 | 1287349 | 1327679 | 1327679 | 141886.82 | 2023
natural gas peaker | TRUE | 99999 | N | . | State-Fuel Level Increment | State-Fuel Level Increment | 99999 | OR | PACC |  |  | 99999 | 1 | Electric Utility | IC | NG | NG | State-Fuel Level Increment |  | mcf | 561402 | 471025 | 576533 | 472762 | 417934 | 589395 | 773915 | 752034 | 589378 | 575935 | 528296 | 599565 | 561402 | 471025 | 576533 | 472762 | 417934 | 589395 | 773915 | 752034 | 589378 | 575935 | 528296 | 599565 | 1.059 | 1.059 | 1.057 | 1.069 | 1.09 | 1.063 | 1.05 | 1.053 | 1.055 | 1.055 | 1.066 | 1.062 | 594525 | 498815 | 609395 | 505383 | 455548 | 626527 | 812611 | 791892 | 621794 | 607611 | 563164 | 636738 | 594525 | 498815 | 609395 | 505383 | 455548 | 626527 | 812611 | 791892 | 621794 | 607611 | 563164 | 636738 | 70677.986 | 60518.531 | 72046.99 | 58495.967 | 50257.985 | 72807.389 | 94195.847 | 91449.465 | 73518.552 | 68985.732 | 65358.133 | 75327.153 | 6908174 | 6908174 | 7324003 | 7324003 | 853639.73 | 2023
natural gas peaker | TRUE | 99999 | Y | . | State-Fuel Level Increment | State-Fuel Level Increment | 99999 | OR | PACC |  |  | 99999 | 3 | NAICS-22 Cogen | IC | NG | NG | State-Fuel Level Increment |  | mcf | 34042 | 30993 | 35307 | 28223 | 24479 | 25265 | 31676 | 33374 | 32107 | 32826 | 33351 | 33669 | 17812 | 15903 | 18591 | 12614 | 11136 | 11953 | 16009 | 17821 | 16952 | 17391 | 17569 | 17922 | 1.059 | 1.059 | 1.057 | 1.069 | 1.09 | 1.063 | 1.05 | 1.053 | 1.055 | 1.055 | 1.066 | 1.062 | 36050 | 32822 | 37319 | 30170 | 26682 | 26857 | 33260 | 35143 | 33873 | 34631 | 35552 | 35756 | 18863 | 16841 | 19651 | 13484 | 12138 | 12706 | 16809 | 18766 | 17884 | 18348 | 18729 | 19033 | 3792.415 | 3385.935 | 3950.895 | 2710.967 | 2440.31 | 2554.589 | 3379.537 | 3772.976 | 3595.575 | 3688.863 | 3765.531 | 3826.66 | 375312 | 191673 | 398115 | 203252 | 40864.253 | 2023
natural gas peaker | FALSE | 99999 | N | . | State-Fuel Level Increment | State-Fuel Level Increment | 99999 | OR | PACC |  |  | 99999 | 4 | Commercial NAICS Non-Cogen | IC | NG | NG | State-Fuel Level Increment |  | mcf | 0 | 0 | 0 | 0 | 0 | 0 | 0 | 0 | 0 | 0 | 0 | 0 | 0 | 0 | 0 | 0 | 0 | 0 | 0 | 0 | 0 | 0 | 0 | 0 | 0 | 0 | 0 | 0 | 0 | 0 | 0 | 0 | 0 | 0 | 0 | 0 | 0 | 0 | 0 | 0 | 0 | 0 | 0 | 0 | 0 | 0 | 0 | 0 | 0 | 0 | 0 | 0 | 0 | 0 | 0 | 0 | 0 | 0 | 0 | 0 | 0 | 0 | 0 | 0 | 0 | 0 | 0 | 0 | 0 | 0 | 0 | 0 | 0 | 0 | 0 | 0 | 0 | 2023
natural gas peaker | FALSE | 99999 | Y | . | State-Fuel Level Increment | State-Fuel Level Increment | 99999 | OR | PACC |  |  | 99999 | 5 | Commercial NAICS Cogen | IC | NG | NG | State-Fuel Level Increment |  | mcf | 0 | 0 | 0 | 0 | 0 | 0 | 0 | 0 | 0 | 0 | 0 | 0 | 0 | 0 | 0 | 0 | 0 | 0 | 0 | 0 | 0 | 0 | 0 | 0 | 0 | 0 | 0 | 0 | 0 | 0 | 0 | 0 | 0 | 0 | 0 | 0 | 0 | 0 | 0 | 0 | 0 | 0 | 0 | 0 | 0 | 0 | 0 | 0 | 0 | 0 | 0 | 0 | 0 | 0 | 0 | 0 | 0 | 0 | 0 | 0 | 0 | 0 | 0 | 0 | 0 | 0 | 0 | 0 | 0 | 0 | 0 | 0 | 0 | 0 | 0 | 0 | 0 | 2023
natural gas peaker | TRUE | 99999 | N | . | State-Fuel Level Increment | State-Fuel Level Increment | 99999 | PA | MAT |  |  | 99999 | 2 | NAICS-22 Non-Cogen | IC | NG | NG | State-Fuel Level Increment |  | mcf | 318208 | 283898 | 309116 | 278385 | 306832 | 376067 | 478790 | 415878 | 359821 | 310874 | 317147 | 316853 | 318208 | 283898 | 309116 | 278385 | 306832 | 376067 | 478790 | 415878 | 359821 | 310874 | 317147 | 316853 | 1.036 | 1.036 | 1.036 | 1.036 | 1.034 | 1.034 | 1.035 | 1.035 | 1.037 | 1.036 | 1.036 | 1.036 | 329663 | 294118 | 320244 | 288407 | 317265 | 388852 | 495548 | 430435 | 373134 | 322066 | 328565 | 328260 | 329663 | 294118 | 320244 | 288407 | 317265 | 388852 | 495548 | 430435 | 373134 | 322066 | 328565 | 328260 | 36494.705 | 33100.98 | 35195.442 | 31717.322 | 35350.516 | 43145.509 | 55459.297 | 47803.167 | 41427.015 | 35605.748 | 36168.503 | 35981.921 | 4071869 | 4071869 | 4216557 | 4216557 | 467450.13 | 2023
natural gas peaker | TRUE | 99999 | Y | . | State-Fuel Level Increment | State-Fuel Level Increment | 99999 | PA | MAT |  |  | 99999 | 3 | NAICS-22 Cogen | IC | NG | NG | State-Fuel Level Increment |  | mcf | 2571 | 1020 | 0 | 0 | 2398 | 4283 | 11937 | 8798 | 5168 | 2156 | 6542 | 2727 | 160 | 0 | 0 | 0 | 2398 | 4283 | 11937 | 8798 | 5168 | 1960 | 555 | 2306 | 1.036 | 1.036 | 0 | 0 | 1.034 | 1.034 | 1.035 | 1.035 | 1.037 | 1.036 | 1.036 | 1.036 | 2664 | 1057 | 0 | 0 | 2480 | 4429 | 12355 | 9106 | 5359 | 2234 | 6778 | 2825 | 166 | 0 | 0 | 0 | 2480 | 4429 | 12355 | 9106 | 5359 | 2031 | 575 | 2389 | 18.57 | 0 | 0 | 0 | 280.337 | 697.814 | 1741.558 | 1076.423 | 669.095 | 227.55 | 64.462 | 267.655 | 47600 | 37565 | 49287 | 38890 | 5043.464 | 2023
natural gas peaker | FALSE | 99999 | Y | . | State-Fuel Level Increment | State-Fuel Level Increment | 99999 | PA | MAT |  |  | 99999 | 5 | Commercial NAICS Cogen | IC | NG | NG | State-Fuel Level Increment |  | mcf | 1561 | 1292 | 1035 | 1016 | 1230 | 1605 | 2371 | 2100 | 1670 | 1259 | 1785 | 1670 | 1561 | 1292 | 1035 | 1016 | 1230 | 1605 | 2371 | 2100 | 1670 | 1259 | 1643 | 1670 | 1.036 | 1.036 | 1.036 | 1.036 | 1.034 | 1.034 | 1.035 | 1.035 | 1.037 | 1.036 | 1.036 | 1.036 | 1617 | 1339 | 1072 | 1053 | 1272 | 1660 | 2454 | 2174 | 1732 | 1304 | 1849 | 1730 | 1617 | 1339 | 1072 | 1053 | 1272 | 1660 | 2454 | 2174 | 1732 | 1304 | 1702 | 1730 | 148.725 | 120.024 | 97.061 | 184.661 | 126.442 | 195.456 | 295.824 | 245.117 | 194.131 | 130.186 | 146.682 | 185.173 | 18594 | 18452 | 19256 | 19109 | 2069.482 | 2023
natural gas peaker | FALSE | 99999 | N | . | State-Fuel Level Increment | State-Fuel Level Increment | 99999 | PA | MAT |  |  | 99999 | 6 | Industrial NAICS Non-Cogen | IC | NG | NG | State-Fuel Level Increment |  | mcf | 13709 | 11958 | 11765 | 10011 | 10597 | 13186 | 16347 | 15467 | 13319 | 11006 | 13666 | 14676 | 13709 | 11958 | 11765 | 10011 | 10597 | 13186 | 16347 | 15467 | 13319 | 11006 | 13666 | 14676 | 1.036 | 1.036 | 1.036 | 1.036 | 1.034 | 1.034 | 1.035 | 1.035 | 1.037 | 1.036 | 1.036 | 1.036 | 14203 | 12388 | 12189 | 10371 | 10957 | 13634 | 16919 | 16008 | 13812 | 11402 | 14158 | 15204 | 14203 | 12388 | 12189 | 10371 | 10957 | 13634 | 16919 | 16008 | 13812 | 11402 | 14158 | 15204 | 1596.377 | 1368.105 | 1383.885 | 1250.276 | 1179.106 | 1644.274 | 2026.923 | 1926.403 | 1649.467 | 1255.323 | 1543.322 | 1822.676 | 155707 | 155707 | 161245 | 161245 | 18646.137 | 2023
natural gas peaker | FALSE | 99999 | Y | . | State-Fuel Level Increment | State-Fuel Level Increment | 99999 | PA | MAT |  |  | 99999 | 7 | Industrial NAICS Cogen | IC | NG | NG | State-Fuel Level Increment |  | mcf | 97 | 0 | 0 | 0 | 390 | 1482 | 6921 | 4636 | 2141 | 148 | 3149 | 88 | 0 | 0 | 0 | 0 | 325 | 1482 | 5030 | 2727 | 1434 | 93 | 0 | 0 | 1.036 | 0 | 0 | 0 | 1.034 | 1.034 | 1.035 | 1.035 | 1.037 | 1.036 | 1.036 | 1.036 | 100 | 0 | 0 | 0 | 403 | 1532 | 7163 | 4798 | 2220 | 153 | 3262 | 91 | 0 | 0 | 0 | 0 | 336 | 1532 | 5206 | 2822 | 1487 | 96 | 0 | 0 | 0 | 0 | 0 | 0 | 69.411 | 330.184 | 1076.674 | 583.564 | 307.571 | 19.9 | 0 | 0 | 19052 | 11091 | 19722 | 11479 | 2387.304 | 2023
natural gas peaker | FALSE | 99999 | Y | . | State-Fuel Level Increment | State-Fuel Level Increment | 99999 | RI | NEW |  |  | 99999 | 7 | Industrial NAICS Cogen | IC | NG | NG | State-Fuel Level Increment |  | mcf | 75700 | 67784 | 72657 | 58685 | 58145 | 70253 | 77700 | 76993 | 70085 | 60934 | 69691 | 81066 | 75700 | 67784 | 72657 | 58685 | 58145 | 70253 | 77700 | 76993 | 70085 | 60934 | 69691 | 81066 | 1.033 | 1.033 | 1.033 | 1.028 | 1.027 | 1.03 | 1.028 | 1.03 | 1.028 | 1.028 | 1.033 | 1.033 | 78198 | 70021 | 75055 | 60328 | 59715 | 72361 | 79876 | 79303 | 72047 | 62640 | 71991 | 83741 | 78198 | 70021 | 75055 | 60328 | 59715 | 72361 | 79876 | 79303 | 72047 | 62640 | 71991 | 83741 | 9236.387 | 8089.565 | 8752.448 | 5638.868 | 6433.98 | 8524.659 | 9224.57 | 9610.14 | 8597.024 | 6953.474 | 8861.577 | 10186.264 | 839693 | 839693 | 865276 | 865276 | 100108.96 | 2023
natural gas peaker | FALSE | 99999 | N | . | State-Fuel Level Increment | State-Fuel Level Increment | 99999 | SC | SAT |  |  | 99999 | 4 | Commercial NAICS Non-Cogen | IC | NG | NG | State-Fuel Level Increment |  | mcf | 0 | 0 | 0 | 0 | 0 | 0 | 0 | 0 | 0 | 0 | 0 | 0 | 0 | 0 | 0 | 0 | 0 | 0 | 0 | 0 | 0 | 0 | 0 | 0 | 0 | 0 | 0 | 0 | 0 | 0 | 0 | 0 | 0 | 0 | 0 | 0 | 0 | 0 | 0 | 0 | 0 | 0 | 0 | 0 | 0 | 0 | 0 | 0 | 0 | 0 | 0 | 0 | 0 | 0 | 0 | 0 | 0 | 0 | 0 | 0 | 0 | 0 | 0 | 0 | 0 | 0 | 0 | 0 | 0 | 0 | 0 | 0 | 0 | 0 | 0 | 0 | 0 | 2023
natural gas peaker | TRUE | 99999 | N | . | State-Fuel Level Increment | State-Fuel Level Increment | 99999 | SD | WNC |  |  | 99999 | 1 | Electric Utility | IC | NG | NG | State-Fuel Level Increment |  | mcf | 0 | 0 | 0 | 0 | 0 | 0 | 0 | 0 | 0 | 0 | 0 | 0 | 0 | 0 | 0 | 0 | 0 | 0 | 0 | 0 | 0 | 0 | 0 | 0 | 0 | 0 | 0 | 0 | 0 | 0 | 0 | 0 | 0 | 0 | 0 | 0 | 0 | 0 | 0 | 0 | 0 | 0 | 0 | 0 | 0 | 0 | 0 | 0 | 0 | 0 | 0 | 0 | 0 | 0 | 0 | 0 | 0 | 0 | 0 | 0 | 0 | 0 | 0 | 0 | 0 | 0 | 0 | 0 | 0 | 0 | 0 | 0 | 0 | 0 | 0 | 0 | 0 | 2023
natural gas peaker | TRUE | 99999 | N | . | State-Fuel Level Increment | State-Fuel Level Increment | 99999 | TX | WSC |  |  | 99999 | 1 | Electric Utility | IC | NG | NG | State-Fuel Level Increment |  | mcf | 425374 | 505581 | 477157 | 462754 | 629348 | 740442 | 851342 | 947964 | 699658 | 524209 | 484506 | 465265 | 425374 | 505581 | 477157 | 462754 | 629348 | 740442 | 851342 | 947964 | 699658 | 524209 | 484506 | 465265 | 1.018 | 1.021 | 1.016 | 1.017 | 1.02 | 1.019 | 1.018 | 1.02 | 1.016 | 1.017 | 1.016 | 1.016 | 433031 | 516197 | 484792 | 470620 | 641935 | 754511 | 866666 | 966923 | 710853 | 533120 | 492258 | 472709 | 433031 | 516197 | 484792 | 470620 | 641935 | 754511 | 866666 | 966923 | 710853 | 533120 | 492258 | 472709 | 44814.376 | 41327.492 | 54987.986 | 54176.611 | 72415.704 | 85632.825 | 100236.24 | 113585.47 | 82373.748 | 61933.305 | 56952.426 | 44640.511 | 7213600 | 7213600 | 7343615 | 7343615 | 813076.69 | 2023
natural gas peaker | TRUE | 99999 | N | . | State-Fuel Level Increment | State-Fuel Level Increment | 99999 | TX | WSC |  |  | 99999 | 2 | NAICS-22 Non-Cogen | IC | NG | NG | State-Fuel Level Increment |  | mcf | 58239 | 67752 | 77043 | 77917 | 114242 | 140776 | 163465 | 195140 | 126636 | 88845 | 79627 | 63176 | 58239 | 67752 | 77043 | 77917 | 114242 | 140776 | 163465 | 195140 | 126636 | 88845 | 79627 | 63176 | 1.018 | 1.021 | 1.016 | 1.017 | 1.02 | 1.019 | 1.018 | 1.02 | 1.016 | 1.017 | 1.016 | 1.016 | 59287 | 69175 | 78276 | 79239 | 116528 | 143451 | 166407 | 199046 | 128661 | 90355 | 80898 | 64187 | 59287 | 69175 | 78276 | 79239 | 116528 | 143451 | 166407 | 199046 | 128661 | 90355 | 80898 | 64187 | 5698.619 | 5257.491 | 7739.625 | 8445.657 | 11938.938 | 15199.299 | 18484.79 | 23296.501 | 14117.556 | 9934.851 | 8411.434 | 5675.892 | 1252858 | 1252858 | 1275510 | 1275510 | 134200.65 | 2023
natural gas peaker | FALSE | 99999 | N | . | State-Fuel Level Increment | State-Fuel Level Increment | 99999 | TX | WSC |  |  | 99999 | 4 | Commercial NAICS Non-Cogen | IC | NG | NG | State-Fuel Level Increment |  | mcf | 23042 | 24239 | 33998 | 42626 | 48257 | 55548 | 66699 | 79284 | 63140 | 56683 | 29267 | 26272 | 23042 | 24239 | 33998 | 42626 | 48257 | 55548 | 66699 | 79284 | 63140 | 56683 | 29267 | 26272 | 1.018 | 1.021 | 1.016 | 1.017 | 1.02 | 1.019 | 1.018 | 1.02 | 1.016 | 1.017 | 1.016 | 1.016 | 23455 | 24746 | 34542 | 43349 | 49220 | 56602 | 67895 | 80868 | 64151 | 57641 | 29735 | 26690 | 23455 | 24746 | 34542 | 43349 | 49220 | 56602 | 67895 | 80868 | 64151 | 57641 | 29735 | 26690 | 7921.416 | 8255.72 | 7359.872 | 11052.008 | 16111.229 | 19362.083 | 23380.164 | 26128.025 | 23098.287 | 17974.77 | 12625.458 | 11425.178 | 549055 | 549055 | 558894 | 558894 | 184694.21 | 2023
natural gas peaker | FALSE | 99999 | Y | . | State-Fuel Level Increment | State-Fuel Level Increment | 99999 | TX | WSC |  |  | 99999 | 5 | Commercial NAICS Cogen | IC | NG | NG | State-Fuel Level Increment |  | mcf | 0 | 0 | 0 | 0 | 0 | 0 | 0 | 0 | 0 | 0 | 0 | 0 | 0 | 0 | 0 | 0 | 0 | 0 | 0 | 0 | 0 | 0 | 0 | 0 | 0 | 0 | 0 | 0 | 0 | 0 | 0 | 0 | 0 | 0 | 0 | 0 | 0 | 0 | 0 | 0 | 0 | 0 | 0 | 0 | 0 | 0 | 0 | 0 | 0 | 0 | 0 | 0 | 0 | 0 | 0 | 0 | 0 | 0 | 0 | 0 | 0 | 0 | 0 | 0 | 0 | 0 | 0 | 0 | 0 | 0 | 0 | 0 | 0 | 0 | 0 | 0 | 0 | 2023
natural gas peaker | FALSE | 99999 | N | . | State-Fuel Level Increment | State-Fuel Level Increment | 99999 | TX | WSC |  |  | 99999 | 6 | Industrial NAICS Non-Cogen | IC | NG | NG | State-Fuel Level Increment |  | mcf | 47000 | 43575 | 46017 | 41832 | 45050 | 48406 | 50406 | 51759 | 49618 | 46367 | 47216 | 51432 | 47000 | 43575 | 46017 | 41832 | 45050 | 48406 | 50406 | 51759 | 49618 | 46367 | 47216 | 51432 | 1.018 | 1.021 | 1.016 | 1.017 | 1.02 | 1.019 | 1.018 | 1.02 | 1.016 | 1.017 | 1.016 | 1.016 | 47846 | 44490 | 46754 | 42543 | 45951 | 49326 | 51313 | 52794 | 50412 | 47155 | 47971 | 52255 | 47846 | 44490 | 46754 | 42543 | 45951 | 49326 | 51313 | 52794 | 50412 | 47155 | 47971 | 52255 | 5052.013 | 4768.048 | 4852.686 | 4347.13 | 4949.577 | 5351.552 | 5557.786 | 5857.962 | 5542.674 | 5012.428 | 5149.325 | 5670.799 | 568678 | 568678 | 578810 | 578810 | 62111.98 | 2023
natural gas peaker | TRUE | 99999 | N | . | State-Fuel Level Increment | State-Fuel Level Increment | 99999 | UT | MTN |  |  | 99999 | 1 | Electric Utility | IC | NG | NG | State-Fuel Level Increment |  | mcf | 38863 | 28934 | 34387 | 36033 | 30050 | 32553 | 71498 | 66427 | 42938 | 49439 | 43400 | 45150 | 38863 | 28934 | 34387 | 36033 | 30050 | 32553 | 71498 | 66427 | 42938 | 49439 | 43400 | 45150 | 1.066 | 1.052 | 1.045 | 1.048 | 1.041 | 1.044 | 1.044 | 1.043 | 1.042 | 1.041 | 1.042 | 1.05 | 41428 | 30439 | 35934 | 37762 | 31283 | 33985 | 74643 | 69283 | 44742 | 51465 | 45222 | 47408 | 41428 | 30439 | 35934 | 37762 | 31283 | 33985 | 74643 | 69283 | 44742 | 51465 | 45222 | 47408 | 3486.366 | 2852.818 | 3212.732 | 3633.243 | 2662.09 | 2735.871 | 8015.835 | 7211.828 | 3908.445 | 4915.308 | 4261.756 | 4189.663 | 519672 | 519672 | 543594 | 543594 | 51085.955 | 2023
natural gas peaker | TRUE | 99999 | Y | . | State-Fuel Level Increment | State-Fuel Level Increment | 99999 | UT | MTN |  |  | 99999 | 1 | Electric Utility | IC | NG | NG | State-Fuel Level Increment |  | mcf | 12538 | 7165 | 11048 | 12731 | 10239 | 11186 | 26033 | 23422 | 14060 | 15906 | 13945 | 14603 | 11905 | 7165 | 11048 | 12731 | 10239 | 10038 | 26033 | 23422 | 14060 | 15906 | 13945 | 14603 | 1.066 | 1.052 | 1.045 | 1.048 | 1.041 | 1.044 | 1.044 | 1.043 | 1.042 | 1.041 | 1.042 | 1.05 | 13366 | 7538 | 11545 | 13342 | 10659 | 11678 | 27178 | 24429 | 14651 | 16558 | 14531 | 15333 | 12691 | 7538 | 11545 | 13342 | 10659 | 10480 | 27178 | 24429 | 14651 | 16558 | 14531 | 15333 | 1093.573 | 824.989 | 1080.628 | 1404.736 | 928.92 | 903.067 | 3167.185 | 2771.075 | 1316.408 | 1674.049 | 1456.905 | 1435.434 | 172876 | 171095 | 180808 | 178935 | 18056.969 | 2023
natural gas peaker | FALSE | 99999 | Y | . | State-Fuel Level Increment | State-Fuel Level Increment | 99999 | UT | MTN |  |  | 99999 | 5 | Commercial NAICS Cogen | IC | NG | NG | State-Fuel Level Increment |  | mcf | 54529 | 47160 | 50953 | 42349 | 48078 | 55796 | 58824 | 59627 | 56746 | 49764 | 44030 | 54790 | 54529 | 47160 | 50953 | 39563 | 48078 | 55796 | 58824 | 59627 | 56746 | 49764 | 44030 | 54790 | 1.066 | 1.052 | 1.045 | 1.048 | 1.041 | 1.044 | 1.044 | 1.043 | 1.042 | 1.041 | 1.042 | 1.05 | 58128 | 49612 | 53246 | 44382 | 50049 | 58251 | 61412 | 62191 | 59129 | 51804 | 45879 | 57530 | 58128 | 49612 | 53246 | 41462 | 50049 | 58251 | 61412 | 62191 | 59129 | 51804 | 45879 | 57530 | 7281.48 | 6228.784 | 6140.596 | 4763.464 | 6183.787 | 7374.985 | 7431.087 | 7436.922 | 7395.97 | 5997.413 | 5278.352 | 7190.117 | 622646 | 619860 | 651613 | 648693 | 78702.957 | 2023
natural gas peaker | TRUE | 99999 | N | . | State-Fuel Level Increment | State-Fuel Level Increment | 99999 | VA | SAT |  |  | 99999 | 2 | NAICS-22 Non-Cogen | IC | NG | NG | State-Fuel Level Increment |  | mcf | 0 | 0 | 0 | 0 | 0 | 0 | 0 | 0 | 0 | 0 | 0 | 0 | 0 | 0 | 0 | 0 | 0 | 0 | 0 | 0 | 0 | 0 | 0 | 0 | 0 | 0 | 0 | 0 | 0 | 0 | 0 | 0 | 0 | 0 | 0 | 0 | 0 | 0 | 0 | 0 | 0 | 0 | 0 | 0 | 0 | 0 | 0 | 0 | 0 | 0 | 0 | 0 | 0 | 0 | 0 | 0 | 0 | 0 | 0 | 0 | 0 | 0 | 0 | 0 | 0 | 0 | 0 | 0 | 0 | 0 | 0 | 0 | 0 | 0 | 0 | 0 | 0 | 2023
natural gas peaker | FALSE | 99999 | Y | . | State-Fuel Level Increment | State-Fuel Level Increment | 99999 | VA | SAT |  |  | 99999 | 7 | Industrial NAICS Cogen | IC | NG | NG | State-Fuel Level Increment |  | mcf | 5 | 11 | 34 | 62 | 74 | 89 | 116 | 148 | 108 | 95 | 20 | 8 | 5 | 11 | 34 | 62 | 74 | 89 | 116 | 148 | 108 | 95 | 20 | 8 | 1.04 | 1.047 | 1.046 | 1.047 | 1.042 | 1.043 | 1.04 | 1.04 | 1.041 | 1.037 | 1.047 | 1.044 | 5 | 12 | 36 | 65 | 77 | 93 | 121 | 154 | 112 | 99 | 21 | 8 | 5 | 12 | 36 | 65 | 77 | 93 | 121 | 154 | 112 | 99 | 21 | 8 | 17.768 | 18.83 | 16.408 | 26.466 | 39.45 | 47.78 | 58.245 | 65.313 | 57.511 | 44.321 | 30.118 | 26.638 | 770 | 770 | 803 | 803 | 448.848 | 2023
natural gas peaker | TRUE | 99999 | N | . | State-Fuel Level Increment | State-Fuel Level Increment | 99999 | WA | PACC |  |  | 99999 | 1 | Electric Utility | IC | NG | NG | State-Fuel Level Increment |  | mcf | 66974 | 56717 | 68376 | 55855 | 49986 | 69771 | 89053 | 86448 | 68973 | 66928 | 63864 | 71618 | 66974 | 56717 | 68376 | 55855 | 49986 | 69771 | 89053 | 86448 | 68973 | 66928 | 63864 | 71618 | 1.093 | 1.096 | 1.099 | 1.091 | 1.075 | 1.072 | 1.086 | 1.087 | 1.087 | 1.089 | 1.084 | 1.089 | 73203 | 62162 | 75145 | 60938 | 53735 | 74795 | 96712 | 93969 | 74974 | 72885 | 69229 | 77992 | 73203 | 62162 | 75145 | 60938 | 53735 | 74795 | 96712 | 93969 | 74974 | 72885 | 69229 | 77992 | 8141.364 | 6990.526 | 8296.767 | 6652.255 | 5645.645 | 8233.737 | 10641.777 | 10312.851 | 8367.902 | 7825.144 | 7504.049 | 8652.152 | 814563 | 814563 | 885739 | 885739 | 97264.169 | 2023
natural gas peaker | FALSE | 99999 | Y | . | State-Fuel Level Increment | State-Fuel Level Increment | 99999 | WA | PACC |  |  | 99999 | 5 | Commercial NAICS Cogen | IC | NG | NG | State-Fuel Level Increment |  | mcf | 0 | 0 | 0 | 0 | 0 | 0 | 0 | 0 | 0 | 0 | 0 | 0 | 0 | 0 | 0 | 0 | 0 | 0 | 0 | 0 | 0 | 0 | 0 | 0 | 0 | 0 | 0 | 0 | 0 | 0 | 0 | 0 | 0 | 0 | 0 | 0 | 0 | 0 | 0 | 0 | 0 | 0 | 0 | 0 | 0 | 0 | 0 | 0 | 0 | 0 | 0 | 0 | 0 | 0 | 0 | 0 | 0 | 0 | 0 | 0 | 0 | 0 | 0 | 0 | 0 | 0 | 0 | 0 | 0 | 0 | 0 | 0 | 0 | 0 | 0 | 0 | 0 | 2023
natural gas peaker | TRUE | 99999 | N | . | State-Fuel Level Increment | State-Fuel Level Increment | 99999 | WI | ENC |  |  | 99999 | 1 | Electric Utility | IC | NG | NG | State-Fuel Level Increment |  | mcf | 0 | 0 | 0 | 4617 | 8482 | 8396 | 11945 | 12617 | 5664 | 6918 | 341 | 1398 | 0 | 0 | 0 | 4617 | 8482 | 8396 | 11945 | 12617 | 5664 | 6918 | 341 | 1398 | 0 | 0 | 0 | 1.03 | 1.029 | 1.034 | 1.035 | 1.037 | 1.031 | 1.029 | 1.035 | 1.036 | 0 | 0 | 0 | 4756 | 8728 | 8681 | 12363 | 13084 | 5839 | 7118 | 353 | 1448 | 0 | 0 | 0 | 4756 | 8728 | 8681 | 12363 | 13084 | 5839 | 7118 | 353 | 1448 | 0 | 0 | 0 | 698.935 | 1202.71 | 1266.619 | 1731.514 | 1842.338 | 814.299 | 996.123 | 162.403 | 156.658 | 60378 | 60378 | 62370 | 62370 | 8871.599 | 2023
natural gas peaker | TRUE | 99999 | Y | . | State-Fuel Level Increment | State-Fuel Level Increment | 99999 | WI | ENC |  |  | 99999 | 3 | NAICS-22 Cogen | IC | NG | NG | State-Fuel Level Increment |  | mcf | 0 | 0 | 0 | 0 | 0 | 0 | 0 | 0 | 0 | 0 | 0 | 0 | 0 | 0 | 0 | 0 | 0 | 0 | 0 | 0 | 0 | 0 | 0 | 0 | 0 | 0 | 0 | 0 | 0 | 0 | 0 | 0 | 0 | 0 | 0 | 0 | 0 | 0 | 0 | 0 | 0 | 0 | 0 | 0 | 0 | 0 | 0 | 0 | 0 | 0 | 0 | 0 | 0 | 0 | 0 | 0 | 0 | 0 | 0 | 0 | 0 | 0 | 0 | 0 | 0 | 0 | 0 | 0 | 0 | 0 | 0 | 0 | 0 | 0 | 0 | 0 | 0 | 2023
natural gas peaker | FALSE | 99999 | N | . | State-Fuel Level Increment | State-Fuel Level Increment | 99999 | WI | ENC |  |  | 99999 | 4 | Commercial NAICS Non-Cogen | IC | NG | NG | State-Fuel Level Increment |  | mcf | 0 | 0 | 0 | 0 | 0 | 0 | 0 | 0 | 0 | 0 | 0 | 0 | 0 | 0 | 0 | 0 | 0 | 0 | 0 | 0 | 0 | 0 | 0 | 0 | 0 | 0 | 0 | 0 | 0 | 0 | 0 | 0 | 0 | 0 | 0 | 0 | 0 | 0 | 0 | 0 | 0 | 0 | 0 | 0 | 0 | 0 | 0 | 0 | 0 | 0 | 0 | 0 | 0 | 0 | 0 | 0 | 0 | 0 | 0 | 0 | 0 | 0 | 0 | 0 | 0 | 0 | 0 | 0 | 0 | 0 | 0 | 0 | 0 | 0 | 0 | 0 | 0 | 2023
natural gas peaker | FALSE | 99999 | Y | . | State-Fuel Level Increment | State-Fuel Level Increment | 99999 | WI | ENC |  |  | 99999 | 5 | Commercial NAICS Cogen | IC | NG | NG | State-Fuel Level Increment |  | mcf | 3056 | 2858 | 2884 | 2636 | 2730 | 2544 | 2740 | 2776 | 2672 | 2868 | 2624 | 3469 | 1959 | 2177 | 2352 | 2317 | 1834 | 1660 | 2079 | 1976 | 1988 | 1970 | 1888 | 2183 | 1.046 | 1.03 | 1.027 | 1.03 | 1.029 | 1.034 | 1.035 | 1.037 | 1.031 | 1.029 | 1.035 | 1.036 | 3197 | 2944 | 2962 | 2715 | 2809 | 2630 | 2836 | 2878 | 2755 | 2951 | 2716 | 3594 | 2049 | 2242 | 2415 | 2386 | 1887 | 1716 | 2152 | 2049 | 2050 | 2027 | 1954 | 2262 | 382.552 | 418.573 | 450.86 | 445.398 | 428.937 | 320.378 | 519.369 | 446.652 | 382.787 | 472.062 | 364.806 | 422.265 | 33857 | 24383 | 34987 | 25189 | 5054.639 | 2023
biomass | TRUE | 99999 | Y | . | State-Fuel Level Increment | State-Fuel Level Increment | 99999 | CA | PACC |  |  | 99999 | 1 | Electric Utility | IC | OBG | ORW | State-Fuel Level Increment |  | Mcf | 4843 | 4291 | 4891 | 4440 | 4816 | 4721 | 4731 | 4677 | 4756 | 4350 | 4179 | 5129 | 4215 | 3768 | 4282 | 3679 | 4179 | 3983 | 3974 | 3972 | 3712 | 3873 | 3818 | 4423 | 0.606 | 0.604 | 0.588 | 0.598 | 0.61 | 0.606 | 0.605 | 0.609 | 0.607 | 0.614 | 0.609 | 0.607 | 2935 | 2592 | 2876 | 2655 | 2938 | 2861 | 2862 | 2848 | 2887 | 2671 | 2545 | 3113 | 2554 | 2276 | 2518 | 2200 | 2549 | 2414 | 2404 | 2419 | 2253 | 2378 | 2325 | 2685 | 212.752 | 189.579 | 209.763 | 183.278 | 212.325 | 201.1 | 200.237 | 201.512 | 187.7 | 198.115 | 193.664 | 223.662 | 55824 | 47878 | 33783 | 28975 | 2413.687 | 2023
biomass | TRUE | 99999 | N | . | State-Fuel Level Increment | State-Fuel Level Increment | 99999 | CA | PACC |  |  | 99999 | 2 | NAICS-22 Non-Cogen | IC | OBG | ORW | State-Fuel Level Increment |  | Mcf | 82949 | 73633 | 82164 | 74918 | 80706 | 79001 | 82106 | 81141 | 82684 | 75147 | 72509 | 85162 | 82949 | 73633 | 82164 | 74918 | 80706 | 79001 | 82106 | 81141 | 82684 | 75147 | 72509 | 85162 | 0.606 | 0.604 | 0.588 | 0.598 | 0.61 | 0.606 | 0.605 | 0.609 | 0.607 | 0.614 | 0.609 | 0.607 | 50267 | 44474 | 48313 | 44801 | 49231 | 47875 | 49674 | 49415 | 50189 | 46140 | 44158 | 51693 | 50267 | 44474 | 48313 | 44801 | 49231 | 47875 | 49674 | 49415 | 50189 | 46140 | 44158 | 51693 | 4578.511 | 4114.496 | 4472.57 | 3906.473 | 4486.096 | 4267.12 | 4423.088 | 4534.984 | 4226.177 | 4238.445 | 4269.866 | 4661.043 | 952120 | 952120 | 576230 | 576230 | 52178.869 | 2023
biomass | TRUE | 99999 | Y | . | State-Fuel Level Increment | State-Fuel Level Increment | 99999 | CA | PACC |  |  | 99999 | 3 | NAICS-22 Cogen | IC | OBG | ORW | State-Fuel Level Increment |  | Mcf | 41231 | 34789 | 35703 | 32794 | 30541 | 30260 | 35746 | 34556 | 31700 | 32158 | 33344 | 38647 | 25072 | 21669 | 22935 | 21072 | 21407 | 20861 | 22864 | 22003 | 20125 | 21988 | 22712 | 24886 | 0.606 | 0.604 | 0.588 | 0.598 | 0.61 | 0.606 | 0.605 | 0.609 | 0.607 | 0.614 | 0.609 | 0.607 | 24986 | 21012 | 20994 | 19611 | 18630 | 18337 | 21627 | 21045 | 19242 | 19745 | 20306 | 23459 | 15194 | 13088 | 13486 | 12601 | 13058 | 12642 | 13833 | 13400 | 12216 | 13500 | 13832 | 15106 | 1793.063 | 1558.291 | 1630.619 | 1557.458 | 1692.843 | 1656.863 | 1747.51 | 1680.268 | 1540.061 | 1730.707 | 1743.875 | 1837.668 | 411469 | 267594 | 248994 | 161956 | 20169.226 | 2023
biomass | FALSE | 99999 | N | . | State-Fuel Level Increment | State-Fuel Level Increment | 99999 | CA | PACC |  |  | 99999 | 4 | Commercial NAICS Non-Cogen | IC | OBG | ORW | State-Fuel Level Increment |  | Mcf | 3086 | 1329 | 0 | 0 | 0 | 0 | 0 | 5067 | 0 | 0 | 0 | 512 | 3086 | 1329 | 0 | 0 | 0 | 0 | 0 | 5067 | 0 | 0 | 0 | 512 | 0.606 | 0.604 | 0 | 0 | 0 | 0 | 0 | 0.609 | 0 | 0 | 0 | 0.607 | 1870 | 803 | 0 | 0 | 0 | 0 | 0 | 3086 | 0 | 0 | 0 | 311 | 1870 | 803 | 0 | 0 | 0 | 0 | 0 | 3086 | 0 | 0 | 0 | 311 | 105.877 | 94.663 | 0 | 0 | 0 | 0 | 0 | 21.093 | 0 | 0 | 0 | 111.325 | 9994 | 9994 | 6070 | 6070 | 332.958 | 2023
biomass | FALSE | 99999 | Y | . | State-Fuel Level Increment | State-Fuel Level Increment | 99999 | CA | PACC |  |  | 99999 | 5 | Commercial NAICS Cogen | IC | OBG | ORW | State-Fuel Level Increment |  | Mcf | 215310 | 177266 | 176743 | 204436 | 134184 | 150107 | 191212 | 185090 | 168775 | 151432 | 160074 | 192700 | 144590 | 125992 | 133413 | 162653 | 121234 | 116722 | 131655 | 128858 | 111112 | 132479 | 138743 | 147737 | 0.606 | 0.604 | 0.588 | 0.598 | 0.61 | 0.606 | 0.605 | 0.609 | 0.607 | 0.614 | 0.609 | 0.607 | 130478 | 107069 | 103925 | 122253 | 81853 | 90965 | 115683 | 112720 | 102447 | 92979 | 97485 | 116969 | 87621 | 76099 | 78447 | 97266 | 73953 | 70734 | 79651 | 78475 | 67445 | 81342 | 84495 | 89676 | 9050.203 | 7858.093 | 8125.088 | 10414.986 | 8225.224 | 7571.555 | 8323.81 | 8165.695 | 7095.975 | 8546.651 | 8796.125 | 9260.289 | 2107329 | 1595188 | 1274826 | 965204 | 101433.69 | 2023
biomass | FALSE | 99999 | N | . | State-Fuel Level Increment | State-Fuel Level Increment | 99999 | CA | PACC |  |  | 99999 | 6 | Industrial NAICS Non-Cogen | IC | OBG | ORW | State-Fuel Level Increment |  | Mcf | 23116 | 19131 | 19929 | 18419 | 16890 | 15956 | 18103 | 17541 | 16047 | 17391 | 18376 | 21125 | 23116 | 19131 | 19929 | 18419 | 16890 | 15956 | 18103 | 17541 | 16047 | 17391 | 18376 | 21125 | 0.606 | 0.604 | 0.588 | 0.598 | 0.61 | 0.606 | 0.605 | 0.609 | 0.607 | 0.614 | 0.609 | 0.607 | 14008 | 11555 | 11718 | 11015 | 10303 | 9669 | 10952 | 10683 | 9741 | 10678 | 11191 | 12823 | 14008 | 11555 | 11718 | 11015 | 10303 | 9669 | 10952 | 10683 | 9741 | 10678 | 11191 | 12823 | 1008.794 | 875.351 | 892.081 | 872.695 | 933.219 | 938.151 | 973.072 | 926.59 | 867.167 | 947.365 | 944.331 | 993.95 | 222024 | 222024 | 134336 | 134336 | 11172.766 | 2023
biomass | FALSE | 99999 | Y | . | State-Fuel Level Increment | State-Fuel Level Increment | 99999 | FL | SAT |  |  | 99999 | 5 | Commercial NAICS Cogen | IC | OBG | ORW | State-Fuel Level Increment |  | Mcf | 0 | 0 | 0 | 0 | 0 | 0 | 0 | 0 | 0 | 0 | 0 | 0 | 0 | 0 | 0 | 0 | 0 | 0 | 0 | 0 | 0 | 0 | 0 | 0 | 0 | 0 | 0 | 0 | 0 | 0 | 0 | 0 | 0 | 0 | 0 | 0 | 0 | 0 | 0 | 0 | 0 | 0 | 0 | 0 | 0 | 0 | 0 | 0 | 0 | 0 | 0 | 0 | 0 | 0 | 0 | 0 | 0 | 0 | 0 | 0 | 0 | 0 | 0 | 0 | 0 | 0 | 0 | 0 | 0 | 0 | 0 | 0 | 0 | 0 | 0 | 0 | 0 | 2023
biomass | FALSE | 99999 | Y | . | State-Fuel Level Increment | State-Fuel Level Increment | 99999 | IA | WNC |  |  | 99999 | 5 | Commercial NAICS Cogen | IC | OBG | ORW | State-Fuel Level Increment |  | Mcf | 9368 | 7452 | 7096 | 6467 | 4988 | 6377 | 8756 | 8484 | 7771 | 6162 | 6519 | 7974 | 5842 | 5040 | 5389 | 5215 | 4988 | 5332 | 5674 | 5441 | 4997 | 5634 | 5728 | 5929 | 0.601 | 0.604 | 0.592 | 0.599 | 0.601 | 0.6 | 0.598 | 0.601 | 0.595 | 0.599 | 0.595 | 0.605 | 5630 | 4501 | 4201 | 3874 | 2998 | 3826 | 5236 | 5099 | 4624 | 3691 | 3879 | 4824 | 3511 | 3044 | 3190 | 3124 | 2998 | 3199 | 3393 | 3270 | 2973 | 3375 | 3408 | 3587 | 604.986 | 524.574 | 549.748 | 538.397 | 567.524 | 551.328 | 584.807 | 563.464 | 512.285 | 581.546 | 587.304 | 618.211 | 87414 | 65209 | 52383 | 39072 | 6784.174 | 2023
biomass | TRUE | 99999 | N | . | State-Fuel Level Increment | State-Fuel Level Increment | 99999 | ID | MTN |  |  | 99999 | 2 | NAICS-22 Non-Cogen | IC | OBG | ORW | State-Fuel Level Increment |  | Mcf | 14359 | 12629 | 13973 | 13047 | 14033 | 13803 | 14161 | 13894 | 15084 | 12907 | 11845 | 14902 | 14359 | 12629 | 13973 | 13047 | 14033 | 13803 | 14161 | 13894 | 15084 | 12907 | 11845 | 14902 | 0.601 | 0.604 | 0.592 | 0.599 | 0.601 | 0.6 | 0.598 | 0.601 | 0.595 | 0.599 | 0.595 | 0.605 | 8630 | 7628 | 8272 | 7815 | 8434 | 8282 | 8468 | 8350 | 8975 | 7731 | 7048 | 9016 | 8630 | 7628 | 8272 | 7815 | 8434 | 8282 | 8468 | 8350 | 8975 | 7731 | 7048 | 9016 | 797.167 | 713.171 | 773.482 | 676.284 | 775.878 | 735.546 | 764.626 | 775.558 | 722.273 | 744.914 | 736.328 | 805.624 | 164637 | 164637 | 98649 | 98649 | 9020.851 | 2023
biomass | TRUE | 99999 | Y | . | State-Fuel Level Increment | State-Fuel Level Increment | 99999 | ID | MTN |  |  | 99999 | 3 | NAICS-22 Cogen | IC | OBG | ORW | State-Fuel Level Increment |  | Mcf | 13642 | 9581 | 7242 | 6503 | 4183 | 8269 | 15428 | 14922 | 13572 | 6102 | 6474 | 9241 | 7937 | 6882 | 5814 | 5651 | 4183 | 5115 | 6204 | 6461 | 4859 | 6023 | 6308 | 7349 | 0.601 | 0.604 | 0.592 | 0.599 | 0.601 | 0.6 | 0.598 | 0.601 | 0.595 | 0.599 | 0.595 | 0.605 | 8199 | 5787 | 4287 | 3895 | 2514 | 4961 | 9226 | 8968 | 8075 | 3655 | 3852 | 5591 | 4770 | 4157 | 3442 | 3385 | 2514 | 3069 | 3710 | 3883 | 2891 | 3608 | 3753 | 4446 | 753.541 | 656.613 | 543.76 | 534.804 | 544.155 | 484.77 | 586.13 | 613.417 | 456.703 | 569.991 | 592.861 | 773.542 | 115159 | 72786 | 69010 | 43628 | 7110.287 | 2023
biomass | FALSE | 99999 | N | . | State-Fuel Level Increment | State-Fuel Level Increment | 99999 | IN | ENC |  |  | 99999 | 6 | Industrial NAICS Non-Cogen | IC | OBG | ORW | State-Fuel Level Increment |  | Mcf | 26936 | 20788 | 18852 | 16993 | 12557 | 16822 | 26511 | 25675 | 20936 | 16006 | 16970 | 21734 | 26936 | 20788 | 18852 | 16993 | 12557 | 16822 | 26511 | 25675 | 20936 | 16006 | 16970 | 21734 | 0.601 | 0.604 | 0.592 | 0.599 | 0.601 | 0.6 | 0.598 | 0.601 | 0.595 | 0.599 | 0.595 | 0.605 | 16189 | 12556 | 11160 | 10179 | 7547 | 10093 | 15854 | 15431 | 12457 | 9588 | 10097 | 13149 | 16189 | 12556 | 11160 | 10179 | 7547 | 10093 | 15854 | 15431 | 12457 | 9588 | 10097 | 13149 | 999.073 | 870.558 | 864.279 | 855.301 | 780.825 | 626.764 | 777.341 | 813.433 | 601.223 | 892.245 | 974.036 | 1025.585 | 240780 | 240780 | 144300 | 144300 | 10080.663 | 2023
biomass | FALSE | 99999 | Y | . | State-Fuel Level Increment | State-Fuel Level Increment | 99999 | IN | ENC |  |  | 99999 | 7 | Industrial NAICS Cogen | IC | OBG | ORW | State-Fuel Level Increment |  | Mcf | 70973 | 60512 | 63647 | 59195 | 55739 | 51503 | 57737 | 56047 | 51644 | 57442 | 60597 | 67955 | 52359 | 45116 | 48883 | 47230 | 50659 | 51503 | 53351 | 50301 | 48123 | 51394 | 51284 | 53084 | 0.601 | 0.604 | 0.592 | 0.599 | 0.601 | 0.6 | 0.598 | 0.601 | 0.595 | 0.599 | 0.595 | 0.605 | 42655 | 36549 | 37679 | 35458 | 33499 | 30902 | 34527 | 33684 | 30728 | 34408 | 36055 | 41113 | 31468 | 27250 | 28939 | 28291 | 30446 | 30902 | 31904 | 30231 | 28633 | 30785 | 30514 | 32116 | 3253.794 | 2817.641 | 2992.328 | 2925.234 | 3148.144 | 3209.763 | 3298.854 | 3125.841 | 2960.677 | 3183.159 | 3155.127 | 3320.831 | 712991 | 603287 | 427257 | 361479 | 37391.393 | 2023
biomass | TRUE | 99999 | N | . | State-Fuel Level Increment | State-Fuel Level Increment | 99999 | MD | SAT |  |  | 99999 | 2 | NAICS-22 Non-Cogen | IC | OBG | ORW | State-Fuel Level Increment |  | Mcf | 0 | 0 | 0 | 0 | 0 | 0 | 0 | 0 | 0 | 0 | 0 | 0 | 0 | 0 | 0 | 0 | 0 | 0 | 0 | 0 | 0 | 0 | 0 | 0 | 0 | 0 | 0 | 0 | 0 | 0 | 0 | 0 | 0 | 0 | 0 | 0 | 0 | 0 | 0 | 0 | 0 | 0 | 0 | 0 | 0 | 0 | 0 | 0 | 0 | 0 | 0 | 0 | 0 | 0 | 0 | 0 | 0 | 0 | 0 | 0 | 0 | 0 | 0 | 0 | 0 | 0 | 0 | 0 | 0 | 0 | 0 | 0 | 0 | 0 | 0 | 0 | 0 | 2023
biomass | TRUE | 99999 | N | . | State-Fuel Level Increment | State-Fuel Level Increment | 99999 | MI | ENC |  |  | 99999 | 2 | NAICS-22 Non-Cogen | IC | OBG | ORW | State-Fuel Level Increment |  | Mcf | 15737 | 13846 | 14888 | 15296 | 15221 | 15636 | 16528 | 15531 | 21588 | 13800 | 9839 | 19299 | 15737 | 13846 | 14888 | 15296 | 15221 | 15636 | 16528 | 15531 | 21588 | 13800 | 9839 | 19299 | 0.662 | 0.662 | 0.662 | 0.662 | 0.662 | 0.662 | 0.598 | 0.601 | 0.595 | 0.599 | 0.595 | 0.605 | 10418 | 9166 | 9856 | 10126 | 10076 | 10351 | 9884 | 9334 | 12845 | 8266 | 5854 | 11676 | 10418 | 9166 | 9856 | 10126 | 10076 | 10351 | 9884 | 9334 | 12845 | 8266 | 5854 | 11676 | 1163.756 | 1027.752 | 1107.316 | 971.121 | 1110.985 | 1042.898 | 1093.385 | 1073.667 | 997.884 | 1116.493 | 994.497 | 1151.431 | 187209 | 187209 | 117852 | 117852 | 12851.185 | 2023
biomass | TRUE | 99999 | Y | . | State-Fuel Level Increment | State-Fuel Level Increment | 99999 | MI | ENC |  |  | 99999 | 3 | NAICS-22 Cogen | IC | OBG | ORW | State-Fuel Level Increment |  | Mcf | 22775 | 17095 | 14343 | 12903 | 7216 | 14588 | 26005 | 25171 | 22965 | 13250 | 14082 | 19079 | 10754 | 9364 | 9373 | 9261 | 7216 | 7054 | 9599 | 9852 | 7563 | 10736 | 11657 | 12071 | 0.662 | 0.662 | 0.662 | 0.662 | 0.662 | 0.662 | 0.598 | 0.601 | 0.595 | 0.599 | 0.595 | 0.605 | 15077 | 11317 | 9495 | 8542 | 4777 | 9657 | 15551 | 15128 | 13664 | 7937 | 8379 | 11543 | 7119 | 6199 | 6205 | 6131 | 4777 | 4670 | 5740 | 5921 | 4500 | 6431 | 6936 | 7303 | 1185.988 | 1032.661 | 1033.726 | 1021.416 | 993.775 | 777.988 | 956.263 | 986.425 | 749.699 | 1071.278 | 1155.519 | 1216.617 | 209472 | 114500 | 131067 | 71932 | 12181.355 | 2023
biomass | TRUE | 99999 | Y | . | State-Fuel Level Increment | State-Fuel Level Increment | 99999 | MN | WNC |  |  | 99999 | 3 | NAICS-22 Cogen | IC | OBG | ORW | State-Fuel Level Increment |  | Mcf | 41676 | 32306 | 29517 | 26653 | 18429 | 27677 | 40714 | 39434 | 36057 | 25149 | 26655 | 33893 | 33997 | 29391 | 29517 | 26653 | 18429 | 26795 | 30358 | 30012 | 25484 | 25149 | 26655 | 33893 | 0.601 | 0.604 | 0.592 | 0.599 | 0.601 | 0.6 | 0.598 | 0.601 | 0.595 | 0.599 | 0.595 | 0.605 | 25047 | 19513 | 17474 | 15965 | 11076 | 16606 | 24347 | 23700 | 21454 | 15064 | 15860 | 20505 | 20432 | 17752 | 17474 | 15965 | 11076 | 16077 | 18154 | 18037 | 15163 | 15064 | 15860 | 20505 | 2171.38 | 1886.565 | 1933.897 | 1902.555 | 1930.88 | 1708.503 | 1929.212 | 1916.858 | 1611.404 | 2025.849 | 2111.613 | 2222.967 | 378160 | 336333 | 226611 | 201559 | 23351.683 | 2023
biomass | FALSE | 99999 | Y | . | State-Fuel Level Increment | State-Fuel Level Increment | 99999 | MN | WNC |  |  | 99999 | 5 | Commercial NAICS Cogen | IC | OBG | ORW | State-Fuel Level Increment |  | Mcf | 8318 | 6159 | 5188 | 4593 | 2398 | 5293 | 8736 | 8454 | 7709 | 4250 | 4521 | 6226 | 3489 | 3033 | 2975 | 2927 | 2398 | 1527 | 2344 | 2604 | 1578 | 2987 | 3444 | 3567 | 0.601 | 0.604 | 0.592 | 0.599 | 0.601 | 0.6 | 0.598 | 0.601 | 0.595 | 0.599 | 0.595 | 0.605 | 4999 | 3720 | 3071 | 2751 | 1441 | 3176 | 5224 | 5081 | 4587 | 2546 | 2690 | 3767 | 2097 | 1832 | 1761 | 1753 | 1441 | 916 | 1402 | 1565 | 939 | 1789 | 2049 | 2158 | 289.047 | 252.592 | 242.731 | 241.691 | 217.357 | 126.256 | 193.273 | 215.692 | 129.465 | 246.711 | 282.51 | 297.514 | 71845 | 32873 | 43053 | 19702 | 2734.839 | 2023
biomass | TRUE | 99999 | N | . | State-Fuel Level Increment | State-Fuel Level Increment | 99999 | NC | SAT |  |  | 99999 | 2 | NAICS-22 Non-Cogen | IC | OBG | ORW | State-Fuel Level Increment |  | Mcf | 14403 | 12472 | 13397 | 16361 | 13582 | 15512 | 12602 | 10416 | 24708 | 7900 | 0 | 18658 | 14403 | 12472 | 13397 | 16361 | 13582 | 15512 | 12602 | 10416 | 24708 | 7900 | 0 | 18658 | 0.601 | 0.604 | 0.592 | 0.599 | 0.601 | 0.6 | 0.598 | 0.601 | 0.595 | 0.599 | 0 | 0.605 | 8656 | 7533 | 7931 | 9800 | 8163 | 9307 | 7536 | 6260 | 14701 | 4732 | 0 | 11288 | 8656 | 7533 | 7931 | 9800 | 8163 | 9307 | 7536 | 6260 | 14701 | 4732 | 0 | 11288 | 838.651 | 695.837 | 724.765 | 645.705 | 727.983 | 648.087 | 711.369 | 577.692 | 529.798 | 901.772 | 0 | 747.155 | 160011 | 160011 | 95907 | 95907 | 7748.814 | 2023
biomass | FALSE | 99999 | N | . | State-Fuel Level Increment | State-Fuel Level Increment | 99999 | NY | MAT |  |  | 99999 | 4 | Commercial NAICS Non-Cogen | IC | OBG | ORW | State-Fuel Level Increment |  | Mcf | 0 | 0 | 0 | 0 | 0 | 0 | 0 | 0 | 0 | 0 | 0 | 0 | 0 | 0 | 0 | 0 | 0 | 0 | 0 | 0 | 0 | 0 | 0 | 0 | 0 | 0 | 0 | 0 | 0 | 0 | 0 | 0 | 0 | 0 | 0 | 0 | 0 | 0 | 0 | 0 | 0 | 0 | 0 | 0 | 0 | 0 | 0 | 0 | 0 | 0 | 0 | 0 | 0 | 0 | 0 | 0 | 0 | 0 | 0 | 0 | 0 | 0 | 0 | 0 | 0 | 0 | 0 | 0 | 0 | 0 | 0 | 0 | 0 | 0 | 0 | 0 | 0 | 2023
biomass | TRUE | 99999 | N | . | State-Fuel Level Increment | State-Fuel Level Increment | 99999 | OH | ENC |  |  | 99999 | 1 | Electric Utility | IC | OBG | ORW | State-Fuel Level Increment |  | Mcf | 0 | 0 | 0 | 0 | 0 | 0 | 0 | 0 | 0 | 0 | 0 | 0 | 0 | 0 | 0 | 0 | 0 | 0 | 0 | 0 | 0 | 0 | 0 | 0 | 0 | 0 | 0 | 0 | 0 | 0 | 0 | 0 | 0 | 0 | 0 | 0 | 0 | 0 | 0 | 0 | 0 | 0 | 0 | 0 | 0 | 0 | 0 | 0 | 0 | 0 | 0 | 0 | 0 | 0 | 0 | 0 | 0 | 0 | 0 | 0 | 0 | 0 | 0 | 0 | 0 | 0 | 0 | 0 | 0 | 0 | 0 | 0 | 0 | 0 | 0 | 0 | 0 | 2023
biomass | TRUE | 99999 | N | . | State-Fuel Level Increment | State-Fuel Level Increment | 99999 | OH | ENC |  |  | 99999 | 2 | NAICS-22 Non-Cogen | IC | OBG | ORW | State-Fuel Level Increment |  | Mcf | 0 | 0 | 0 | 0 | 0 | 0 | 0 | 0 | 0 | 0 | 0 | 0 | 0 | 0 | 0 | 0 | 0 | 0 | 0 | 0 | 0 | 0 | 0 | 0 | 0 | 0 | 0 | 0 | 0 | 0 | 0 | 0 | 0 | 0 | 0 | 0 | 0 | 0 | 0 | 0 | 0 | 0 | 0 | 0 | 0 | 0 | 0 | 0 | 0 | 0 | 0 | 0 | 0 | 0 | 0 | 0 | 0 | 0 | 0 | 0 | 0 | 0 | 0 | 0 | 0 | 0 | 0 | 0 | 0 | 0 | 0 | 0 | 0 | 0 | 0 | 0 | 0 | 2023
biomass | FALSE | 99999 | N | . | State-Fuel Level Increment | State-Fuel Level Increment | 99999 | OH | ENC |  |  | 99999 | 6 | Industrial NAICS Non-Cogen | IC | OBG | ORW | State-Fuel Level Increment |  | Mcf | 7194 | 5604 | 5648 | 5306 | 4399 | 4814 | 6363 | 6029 | 5504 | 5050 | 5173 | 6311 | 7194 | 5604 | 5648 | 5306 | 4399 | 4814 | 6363 | 6029 | 5504 | 5050 | 5173 | 6311 | 0.597 | 0.626 | 0.599 | 0.592 | 0.594 | 0.618 | 0.603 | 0.62 | 0.617 | 0.596 | 0.611 | 0.605 | 4295 | 3508 | 3383 | 3141 | 2613 | 2975 | 3837 | 3738 | 3396 | 3010 | 3161 | 3818 | 4295 | 3508 | 3383 | 3141 | 2613 | 2975 | 3837 | 3738 | 3396 | 3010 | 3161 | 3818 | 389.282 | 337.542 | 353.553 | 346.474 | 364.639 | 353.405 | 375.451 | 362.032 | 328.486 | 373.885 | 377.908 | 397.787 | 67395 | 67395 | 40875 | 40875 | 4360.444 | 2023
biomass | TRUE | 99999 | Y | . | State-Fuel Level Increment | State-Fuel Level Increment | 99999 | OR | PACC |  |  | 99999 | 3 | NAICS-22 Cogen | IC | OBG | ORW | State-Fuel Level Increment |  | Mcf | 3571 | 2901 | 2637 | 2429 | 2150 | 2655 | 4579 | 3923 | 5904 | 4276 | 3916 | 2813 | 1737 | 1548 | 1465 | 1457 | 1538 | 881 | 1629 | 1582 | 1628 | 2763 | 2737 | 1655 | 1 | 0.98 | 1 | 1 | 0.86 | 0.91 | 0.73 | 0.83 | 0.5 | 0.54 | 0.62 | 1.08 | 3571 | 2843 | 2637 | 2429 | 1849 | 2416 | 3343 | 3256 | 2952 | 2309 | 2428 | 3038 | 1737 | 1517 | 1465 | 1457 | 1323 | 802 | 1189 | 1313 | 814 | 1492 | 1697 | 1787 | 149.68 | 130.748 | 126.239 | 125.586 | 114.02 | 69.115 | 102.429 | 113.151 | 70.18 | 128.603 | 146.242 | 154.005 | 41754 | 20620 | 33071 | 16593 | 1429.998 | 2023
biomass | FALSE | 99999 | Y | . | State-Fuel Level Increment | State-Fuel Level Increment | 99999 | OR | PACC |  |  | 99999 | 5 | Commercial NAICS Cogen | IC | OBG | ORW | State-Fuel Level Increment |  | Mcf | 6036 | 5122 | 4968 | 4637 | 4729 | 4673 | 7130 | 6113 | 9232 | 8270 | 7558 | 5123 | 6036 | 5122 | 4968 | 4637 | 4729 | 4673 | 7130 | 6113 | 9232 | 8270 | 7558 | 5123 | 1 | 0.98 | 1 | 1 | 0.86 | 0.91 | 0.73 | 0.83 | 0.5 | 0.54 | 0.62 | 1.08 | 6036 | 5020 | 4968 | 4637 | 4067 | 4252 | 5205 | 5074 | 4616 | 4466 | 4686 | 5533 | 6036 | 5020 | 4968 | 4637 | 4067 | 4252 | 5205 | 5074 | 4616 | 4466 | 4686 | 5533 | 581.756 | 503.974 | 533.002 | 521.434 | 557.453 | 560.081 | 581.144 | 553.493 | 517.747 | 565.994 | 564.309 | 593.96 | 73591 | 73591 | 58560 | 58560 | 6634.347 | 2023
biomass | TRUE | 99999 | N | . | State-Fuel Level Increment | State-Fuel Level Increment | 99999 | RI | NEW |  |  | 99999 | 2 | NAICS-22 Non-Cogen | IC | OBG | ORW | State-Fuel Level Increment |  | Mcf | 5850 | 5007 | 5255 | 7636 | 5368 | 6805 | 4635 | 3166 | 12934 | 1683 | 0 | 8701 | 5850 | 5007 | 5255 | 7636 | 5368 | 6805 | 4635 | 3166 | 12934 | 1683 | 0 | 8701 | 0.601 | 0.604 | 0.592 | 0.599 | 0.601 | 0.6 | 0.598 | 0.601 | 0.595 | 0.599 | 0 | 0.605 | 3516 | 3024 | 3111 | 4574 | 3226 | 4083 | 2772 | 1903 | 7696 | 1008 | 0 | 5264 | 3516 | 3024 | 3111 | 4574 | 3226 | 4083 | 2772 | 1903 | 7696 | 1008 | 0 | 5264 | 384.665 | 306.544 | 311.812 | 280.925 | 313.45 | 268.122 | 304.722 | 209.768 | 189.693 | 440.982 | 0 | 319.435 | 67040 | 67040 | 40177 | 40177 | 3330.118 | 2023
biomass | TRUE | 99999 | N | . | State-Fuel Level Increment | State-Fuel Level Increment | 99999 | UT | MTN |  |  | 99999 | 2 | NAICS-22 Non-Cogen | IC | OBG | ORW | State-Fuel Level Increment |  | Mcf | 3205 | 2664 | 2630 | 5501 | 2742 | 4398 | 1895 | 318 | 10939 | 0 | 0 | 6260 | 3205 | 2664 | 2630 | 5501 | 2742 | 4398 | 1895 | 318 | 10939 | 0 | 0 | 6260 | 0.601 | 0.604 | 0.592 | 0.599 | 0.601 | 0.6 | 0.598 | 0.601 | 0.595 | 0 | 0 | 0.605 | 1926 | 1609 | 1557 | 3295 | 1648 | 2639 | 1133 | 191 | 6509 | 0 | 0 | 3787 | 1926 | 1609 | 1557 | 3295 | 1648 | 2639 | 1133 | 191 | 6509 | 0 | 0 | 3787 | 217.362 | 151.671 | 140.986 | 132.713 | 142.187 | 101.747 | 135.364 | 24.254 | 16.141 | 0 | 0 | 140.771 | 40552 | 40552 | 24294 | 24294 | 1203.196 | 2023
biomass | FALSE | 99999 | Y | . | State-Fuel Level Increment | State-Fuel Level Increment | 99999 | WA | PACC |  |  | 99999 | 5 | Commercial NAICS Cogen | IC | OBG | ORW | State-Fuel Level Increment |  | Mcf | 21210 | 16060 | 14093 | 12606 | 7689 | 13782 | 21523 | 20839 | 19027 | 11785 | 12511 | 16539 | 9524 | 8243 | 8517 | 8299 | 7689 | 6865 | 8100 | 8158 | 6595 | 8770 | 9365 | 9696 | 0.601 | 0.604 | 0.592 | 0.599 | 0.601 | 0.6 | 0.598 | 0.601 | 0.595 | 0.599 | 0.595 | 0.605 | 12747 | 9700 | 8343 | 7551 | 4621 | 8269 | 12871 | 12524 | 11321 | 7059 | 7444 | 10006 | 5724 | 4979 | 5042 | 4971 | 4621 | 4119 | 4844 | 4903 | 3924 | 5253 | 5572 | 5866 | 1068.615 | 929.483 | 941.289 | 928.093 | 922.055 | 768.901 | 904.271 | 915.296 | 732.583 | 980.67 | 1040.208 | 1095.138 | 187664 | 99821 | 112456 | 59818 | 11226.602 | 2023
biomass | TRUE | 99999 | N | . | State-Fuel Level Increment | State-Fuel Level Increment | 99999 | WI | ENC |  |  | 99999 | 2 | NAICS-22 Non-Cogen | IC | OBG | ORW | State-Fuel Level Increment |  | Mcf | 0 | 0 | 0 | 0 | 0 | 0 | 0 | 0 | 0 | 0 | 0 | 0 | 0 | 0 | 0 | 0 | 0 | 0 | 0 | 0 | 0 | 0 | 0 | 0 | 0 | 0 | 0 | 0 | 0 | 0 | 0 | 0 | 0 | 0 | 0 | 0 | 0 | 0 | 0 | 0 | 0 | 0 | 0 | 0 | 0 | 0 | 0 | 0 | 0 | 0 | 0 | 0 | 0 | 0 | 0 | 0 | 0 | 0 | 0 | 0 | 0 | 0 | 0 | 0 | 0 | 0 | 0 | 0 | 0 | 0 | 0 | 0 | 0 | 0 | 0 | 0 | 0 | 2023
biomass | TRUE | 99999 | Y | . | State-Fuel Level Increment | State-Fuel Level Increment | 99999 | WI | ENC |  |  | 99999 | 3 | NAICS-22 Cogen | IC | OBG | ORW | State-Fuel Level Increment |  | Mcf | 32221 | 25833 | 24901 | 22755 | 18035 | 22078 | 29675 | 28762 | 26360 | 21716 | 22973 | 27796 | 21239 | 18327 | 19566 | 18952 | 18035 | 18528 | 20510 | 19704 | 17997 | 20439 | 20828 | 21562 | 0.601 | 0.604 | 0.592 | 0.599 | 0.601 | 0.6 | 0.598 | 0.601 | 0.595 | 0.599 | 0.595 | 0.605 | 19365 | 15603 | 14741 | 13630 | 10839 | 13247 | 17746 | 17286 | 15684 | 13008 | 13669 | 16817 | 12765 | 11069 | 11583 | 11352 | 10839 | 11117 | 12265 | 11842 | 10708 | 12243 | 12393 | 13045 | 1700.222 | 1475.233 | 1534.199 | 1505.408 | 1565.686 | 1474.918 | 1596.724 | 1554.433 | 1377.02 | 1617.397 | 1651.502 | 1738.449 | 303105 | 235687 | 181635 | 141221 | 18791.191 | 2023
biomass | FALSE | 99999 | Y | . | State-Fuel Level Increment | State-Fuel Level Increment | 99999 | WI | ENC |  |  | 99999 | 5 | Commercial NAICS Cogen | IC | OBG | ORW | State-Fuel Level Increment |  | Mcf | 32882 | 26866 | 26628 | 24472 | 20710 | 22982 | 29269 | 28378 | 26054 | 23561 | 24864 | 29316 | 19972 | 17215 | 18606 | 17947 | 19225 | 19478 | 20189 | 19088 | 18141 | 19546 | 19568 | 20258 | 0.601 | 0.604 | 0.592 | 0.599 | 0.601 | 0.6 | 0.598 | 0.601 | 0.595 | 0.599 | 0.595 | 0.605 | 19762 | 16227 | 15764 | 14659 | 12447 | 13789 | 17503 | 17055 | 15502 | 14113 | 14794 | 17736 | 12003 | 10398 | 11015 | 10750 | 11554 | 11687 | 12073 | 11472 | 10794 | 11708 | 11643 | 12256 | 2240.839 | 1941.282 | 2056.401 | 2007.043 | 2157.054 | 2181.905 | 2253.895 | 2141.699 | 2015.193 | 2185.901 | 2173.657 | 2288.058 | 315982 | 229233 | 189351 | 137353 | 25642.927 | 2023
biomass | FALSE | 99999 | N | . | State-Fuel Level Increment | State-Fuel Level Increment | 99999 | AK | PACN |  |  | 99999 | 6 | Industrial NAICS Non-Cogen | IC | OBL | ORW | State-Fuel Level Increment |  | barrels | 0 | 0 | 0 | 0 | 0 | 0 | 0 | 0 | 0 | 0 | 0 | 0 | 0 | 0 | 0 | 0 | 0 | 0 | 0 | 0 | 0 | 0 | 0 | 0 | 0 | 0 | 0 | 0 | 0 | 0 | 0 | 0 | 0 | 0 | 0 | 0 | 0 | 0 | 0 | 0 | 0 | 0 | 0 | 0 | 0 | 0 | 0 | 0 | 0 | 0 | 0 | 0 | 0 | 0 | 0 | 0 | 0 | 0 | 0 | 0 | 0 | 0 | 0 | 0 | 0 | 0 | 0 | 0 | 0 | 0 | 0 | 0 | 0 | 0 | 0 | 0 | 0 | 2023
biomass | TRUE | 99999 | N | . | State-Fuel Level Increment | State-Fuel Level Increment | 99999 | HI | PACN |  |  | 99999 | 1 | Electric Utility | IC | OBL | ORW | State-Fuel Level Increment |  | barrels | 398 | 292 | 196 | 1359 | 239 | 900 | 0 | 0 | 0 | 0 | 0 | 1563 | 398 | 292 | 196 | 1359 | 239 | 900 | 0 | 0 | 0 | 0 | 0 | 1563 | 5.267 | 5.267 | 5.273 | 5.256 | 5.263 | 5.205 | 0 | 0 | 0 | 0 | 0 | 5.24 | 2096 | 1538 | 1034 | 7143 | 1258 | 4685 | 0 | 0 | 0 | 0 | 0 | 8190 | 2096 | 1538 | 1034 | 7143 | 1258 | 4685 | 0 | 0 | 0 | 0 | 0 | 8190 | 360.715 | 179.096 | 115.328 | 132.53 | 118.252 | 1.181 | 0 | 0 | 0 | 0 | 0 | 99.737 | 4947 | 4947 | 25944 | 25944 | 1006.839 | 2023
biomass | TRUE | 99999 | N | . | State-Fuel Level Increment | State-Fuel Level Increment | 99999 | NE | WNC |  |  | 99999 | 1 | Electric Utility | IC | OBL | ORW | State-Fuel Level Increment |  | barrels | 0 | 0 | 0 | 0 | 0 | 0 | 0 | 0 | 0 | 0 | 0 | 0 | 0 | 0 | 0 | 0 | 0 | 0 | 0 | 0 | 0 | 0 | 0 | 0 | 0 | 0 | 0 | 0 | 0 | 0 | 0 | 0 | 0 | 0 | 0 | 0 | 0 | 0 | 0 | 0 | 0 | 0 | 0 | 0 | 0 | 0 | 0 | 0 | 0 | 0 | 0 | 0 | 0 | 0 | 0 | 0 | 0 | 0 | 0 | 0 | 0 | 0 | 0 | 0 | 0 | 0 | 0 | 0 | 0 | 0 | 0 | 0 | 0 | 0 | 0 | 0 | 0 | 2023
biomass | TRUE | 99999 | N | . | State-Fuel Level Increment | State-Fuel Level Increment | 99999 | TN | ESC |  |  | 99999 | 1 | Electric Utility | IC | OBL | ORW | State-Fuel Level Increment |  | barrels | 0 | 0 | 0 | 0 | 0 | 0 | 0 | 0 | 0 | 0 | 0 | 0 | 0 | 0 | 0 | 0 | 0 | 0 | 0 | 0 | 0 | 0 | 0 | 0 | 0 | 0 | 0 | 0 | 0 | 0 | 0 | 0 | 0 | 0 | 0 | 0 | 0 | 0 | 0 | 0 | 0 | 0 | 0 | 0 | 0 | 0 | 0 | 0 | 0 | 0 | 0 | 0 | 0 | 0 | 0 | 0 | 0 | 0 | 0 | 0 | 0 | 0 | 0 | 0 | 0 | 0 | 0 | 0 | 0 | 0 | 0 | 0 | 0 | 0 | 0 | 0 | 0 | 2023
other | FALSE | 99999 | N | . | State-Fuel Level Increment | State-Fuel Level Increment | 99999 | FL | SAT |  |  | 99999 | 4 | Commercial NAICS Non-Cogen | IC | OG | OOG | State-Fuel Level Increment |  | mcf | 0 | 0 | 0 | 0 | 0 | 0 | 0 | 0 | 0 | 0 | 0 | 0 | 0 | 0 | 0 | 0 | 0 | 0 | 0 | 0 | 0 | 0 | 0 | 0 | 0 | 0 | 0 | 0 | 0 | 0 | 0 | 0 | 0 | 0 | 0 | 0 | 0 | 0 | 0 | 0 | 0 | 0 | 0 | 0 | 0 | 0 | 0 | 0 | 0 | 0 | 0 | 0 | 0 | 0 | 0 | 0 | 0 | 0 | 0 | 0 | 0 | 0 | 0 | 0 | 0 | 0 | 0 | 0 | 0 | 0 | 0 | 0 | 0 | 0 | 0 | 0 | 0 | 2023
other | FALSE | 99999 | N | . | State-Fuel Level Increment | State-Fuel Level Increment | 99999 | PA | MAT |  |  | 99999 | 6 | Industrial NAICS Non-Cogen | IC | OG | OOG | State-Fuel Level Increment |  | mcf | 0 | 0 | 0 | 0 | 0 | 0 | 0 | 0 | 0 | 0 | 0 | 0 | 0 | 0 | 0 | 0 | 0 | 0 | 0 | 0 | 0 | 0 | 0 | 0 | 0 | 0 | 0 | 0 | 0 | 0 | 0 | 0 | 0 | 0 | 0 | 0 | 0 | 0 | 0 | 0 | 0 | 0 | 0 | 0 | 0 | 0 | 0 | 0 | 0 | 0 | 0 | 0 | 0 | 0 | 0 | 0 | 0 | 0 | 0 | 0 | 0 | 0 | 0 | 0 | 0 | 0 | 0 | 0 | 0 | 0 | 0 | 0 | 0 | 0 | 0 | 0 | 0 | 2023
other | FALSE | 99999 | Y | . | State-Fuel Level Increment | State-Fuel Level Increment | 99999 | CA | PACC |  |  | 99999 | 7 | Industrial NAICS Cogen | IC | PG | WOO | State-Fuel Level Increment |  | mcf | 0 | 0 | 0 | 0 | 0 | 0 | 0 | 0 | 0 | 0 | 0 | 0 | 0 | 0 | 0 | 0 | 0 | 0 | 0 | 0 | 0 | 0 | 0 | 0 | 0 | 0 | 0 | 0 | 0 | 0 | 0 | 0 | 0 | 0 | 0 | 0 | 0 | 0 | 0 | 0 | 0 | 0 | 0 | 0 | 0 | 0 | 0 | 0 | 0 | 0 | 0 | 0 | 0 | 0 | 0 | 0 | 0 | 0 | 0 | 0 | 0 | 0 | 0 | 0 | 0 | 0 | 0 | 0 | 0 | 0 | 0 | 0 | 0 | 0 | 0 | 0 | 0 | 2023
other | FALSE | 99999 | Y | . | State-Fuel Level Increment | State-Fuel Level Increment | 99999 | UT | MTN |  |  | 99999 | 5 | Commercial NAICS Cogen | IC | PG | WOO | State-Fuel Level Increment |  | mcf | 0 | 0 | 0 | 0 | 0 | 0 | 0 | 0 | 0 | 0 | 0 | 0 | 0 | 0 | 0 | 0 | 0 | 0 | 0 | 0 | 0 | 0 | 0 | 0 | 0 | 0 | 0 | 0 | 0 | 0 | 0 | 0 | 0 | 0 | 0 | 0 | 0 | 0 | 0 | 0 | 0 | 0 | 0 | 0 | 0 | 0 | 0 | 0 | 0 | 0 | 0 | 0 | 0 | 0 | 0 | 0 | 0 | 0 | 0 | 0 | 0 | 0 | 0 | 0 | 0 | 0 | 0 | 0 | 0 | 0 | 0 | 0 | 0 | 0 | 0 | 0 | 0 | 2023
petroleum | TRUE | 99999 | N | . | State-Fuel Level Increment | State-Fuel Level Increment | 99999 | CT | NEW |  |  | 99999 | 1 | Electric Utility | IC | RFO | RFO | State-Fuel Level Increment |  | barrels | 0 | 0 | 0 | 0 | 0 | 0 | 0 | 0 | 0 | 0 | 0 | 0 | 0 | 0 | 0 | 0 | 0 | 0 | 0 | 0 | 0 | 0 | 0 | 0 | 0 | 0 | 0 | 0 | 0 | 0 | 0 | 0 | 0 | 0 | 0 | 0 | 0 | 0 | 0 | 0 | 0 | 0 | 0 | 0 | 0 | 0 | 0 | 0 | 0 | 0 | 0 | 0 | 0 | 0 | 0 | 0 | 0 | 0 | 0 | 0 | 0 | 0 | 0 | 0 | 0 | 0 | 0 | 0 | 0 | 0 | 0 | 0 | 0 | 0 | 0 | 0 | 0 | 2023
petroleum | FALSE | 99999 | N | . | State-Fuel Level Increment | State-Fuel Level Increment | 99999 | IL | ENC |  |  | 99999 | 4 | Commercial NAICS Non-Cogen | IC | RFO | RFO | State-Fuel Level Increment |  | barrels | 0 | 0 | 0 | 0 | 0 | 0 | 0 | 0 | 0 | 0 | 0 | 0 | 0 | 0 | 0 | 0 | 0 | 0 | 0 | 0 | 0 | 0 | 0 | 0 | 0 | 0 | 0 | 0 | 0 | 0 | 0 | 0 | 0 | 0 | 0 | 0 | 0 | 0 | 0 | 0 | 0 | 0 | 0 | 0 | 0 | 0 | 0 | 0 | 0 | 0 | 0 | 0 | 0 | 0 | 0 | 0 | 0 | 0 | 0 | 0 | 0 | 0 | 0 | 0 | 0 | 0 | 0 | 0 | 0 | 0 | 0 | 0 | 0 | 0 | 0 | 0 | 0 | 2023
petroleum | TRUE | 99999 | N | . | State-Fuel Level Increment | State-Fuel Level Increment | 99999 | KS | WNC |  |  | 99999 | 1 | Electric Utility | IC | RFO | RFO | State-Fuel Level Increment |  | barrels | 0 | 0 | 0 | 0 | 0 | 0 | 0 | 0 | 0 | 0 | 0 | 0 | 0 | 0 | 0 | 0 | 0 | 0 | 0 | 0 | 0 | 0 | 0 | 0 | 0 | 0 | 0 | 0 | 0 | 0 | 0 | 0 | 0 | 0 | 0 | 0 | 0 | 0 | 0 | 0 | 0 | 0 | 0 | 0 | 0 | 0 | 0 | 0 | 0 | 0 | 0 | 0 | 0 | 0 | 0 | 0 | 0 | 0 | 0 | 0 | 0 | 0 | 0 | 0 | 0 | 0 | 0 | 0 | 0 | 0 | 0 | 0 | 0 | 0 | 0 | 0 | 0 | 2023
petroleum | FALSE | 99999 | Y | . | State-Fuel Level Increment | State-Fuel Level Increment | 99999 | MA | NEW |  |  | 99999 | 5 | Commercial NAICS Cogen | IC | RFO | RFO | State-Fuel Level Increment |  | barrels | 0 | 0 | 0 | 0 | 0 | 0 | 0 | 0 | 0 | 0 | 0 | 0 | 0 | 0 | 0 | 0 | 0 | 0 | 0 | 0 | 0 | 0 | 0 | 0 | 0 | 0 | 0 | 0 | 0 | 0 | 0 | 0 | 0 | 0 | 0 | 0 | 0 | 0 | 0 | 0 | 0 | 0 | 0 | 0 | 0 | 0 | 0 | 0 | 0 | 0 | 0 | 0 | 0 | 0 | 0 | 0 | 0 | 0 | 0 | 0 | 0 | 0 | 0 | 0 | 0 | 0 | 0 | 0 | 0 | 0 | 0 | 0 | 0 | 0 | 0 | 0 | 0 | 2023
petroleum | FALSE | 99999 | Y | . | State-Fuel Level Increment | State-Fuel Level Increment | 99999 | NH | NEW |  |  | 99999 | 5 | Commercial NAICS Cogen | IC | RFO | RFO | State-Fuel Level Increment |  | barrels | 0 | 0 | 0 | 0 | 0 | 0 | 0 | 0 | 0 | 0 | 0 | 0 | 0 | 0 | 0 | 0 | 0 | 0 | 0 | 0 | 0 | 0 | 0 | 0 | 0 | 0 | 0 | 0 | 0 | 0 | 0 | 0 | 0 | 0 | 0 | 0 | 0 | 0 | 0 | 0 | 0 | 0 | 0 | 0 | 0 | 0 | 0 | 0 | 0 | 0 | 0 | 0 | 0 | 0 | 0 | 0 | 0 | 0 | 0 | 0 | 0 | 0 | 0 | 0 | 0 | 0 | 0 | 0 | 0 | 0 | 0 | 0 | 0 | 0 | 0 | 0 | 0 | 2023
petroleum | FALSE | 99999 | N | . | State-Fuel Level Increment | State-Fuel Level Increment | 99999 | MD | SAT |  |  | 99999 | 4 | Commercial NAICS Non-Cogen | IC | WO | WOO | State-Fuel Level Increment |  | barrels | 0 | 0 | 0 | 0 | 0 | 0 | 0 | 0 | 0 | 0 | 0 | 0 | 0 | 0 | 0 | 0 | 0 | 0 | 0 | 0 | 0 | 0 | 0 | 0 | 0 | 0 | 0 | 0 | 0 | 0 | 0 | 0 | 0 | 0 | 0 | 0 | 0 | 0 | 0 | 0 | 0 | 0 | 0 | 0 | 0 | 0 | 0 | 0 | 0 | 0 | 0 | 0 | 0 | 0 | 0 | 0 | 0 | 0 | 0 | 0 | 0 | 0 | 0 | 0 | 0 | 0 | 0 | 0 | 0 | 0 | 0 | 0 | 0 | 0 | 0 | 0 | 0 | 2023
petroleum | TRUE | 99999 | N | . | State-Fuel Level Increment | State-Fuel Level Increment | 99999 | PA | MAT |  |  | 99999 | 2 | NAICS-22 Non-Cogen | IC | WO | WOO | State-Fuel Level Increment |  | barrels | 0 | 0 | 0 | 0 | 0 | 0 | 0 | 0 | 0 | 0 | 0 | 0 | 0 | 0 | 0 | 0 | 0 | 0 | 0 | 0 | 0 | 0 | 0 | 0 | 0 | 0 | 0 | 0 | 0 | 0 | 0 | 0 | 0 | 0 | 0 | 0 | 0 | 0 | 0 | 0 | 0 | 0 | 0 | 0 | 0 | 0 | 0 | 0 | 0 | 0 | 0 | 0 | 0 | 0 | 0 | 0 | 0 | 0 | 0 | 0 | 0 | 0 | 0 | 0 | 0 | 0 | 0 | 0 | 0 | 0 | 0 | 0 | 0 | 0 | 0 | 0 | 0 | 2023
petroleum | TRUE | 99999 | N | . | State-Fuel Level Increment | State-Fuel Level Increment | 99999 | VA | SAT |  |  | 99999 | 2 | NAICS-22 Non-Cogen | IC | WO | WOO | State-Fuel Level Increment |  | barrels | 0 | 0 | 0 | 0 | 0 | 0 | 0 | 0 | 0 | 0 | 0 | 0 | 0 | 0 | 0 | 0 | 0 | 0 | 0 | 0 | 0 | 0 | 0 | 0 | 0 | 0 | 0 | 0 | 0 | 0 | 0 | 0 | 0 | 0 | 0 | 0 | 0 | 0 | 0 | 0 | 0 | 0 | 0 | 0 | 0 | 0 | 0 | 0 | 0 | 0 | 0 | 0 | 0 | 0 | 0 | 0 | 0 | 0 | 0 | 0 | 0 | 0 | 0 | 0 | 0 | 0 | 0 | 0 | 0 | 0 | 0 | 0 | 0 | 0 | 0 | 0 | 0 | 2023
biomass | TRUE | 99999 | N | . | State-Fuel Level Increment | State-Fuel Level Increment | 99999 | CA | PACC |  |  | 99999 | 2 | NAICS-22 Non-Cogen | OT | AB | ORW | State-Fuel Level Increment |  | short tons | 0 | 0 | 0 | 0 | 0 | 0 | 0 | 0 | 0 | 0 | 0 | 0 | 0 | 0 | 0 | 0 | 0 | 0 | 0 | 0 | 0 | 0 | 0 | 0 | 0 | 0 | 0 | 0 | 0 | 0 | 0 | 0 | 0 | 0 | 0 | 0 | 0 | 0 | 0 | 0 | 0 | 0 | 0 | 0 | 0 | 0 | 0 | 0 | 0 | 0 | 0 | 0 | 0 | 0 | 0 | 0 | 0 | 0 | 0 | 0 | 0 | 0 | 0 | 0 | 0 | 0 | 0 | 0 | 0 | 0 | 0 | 0 | 0 | 0 | 0 | 0 | 0 | 2023
other | FALSE | 99999 | Y | . | State-Fuel Level Increment | State-Fuel Level Increment | 99999 | LA | WSC |  |  | 99999 | 7 | Industrial NAICS Cogen | OT | NG | NG | State-Fuel Level Increment |  | mcf | 0 | 0 | 0 | 0 | 0 | 0 | 0 | 0 | 0 | 0 | 0 | 0 | 0 | 0 | 0 | 0 | 0 | 0 | 0 | 0 | 0 | 0 | 0 | 0 | 0 | 0 | 0 | 0 | 0 | 0 | 0 | 0 | 0 | 0 | 0 | 0 | 0 | 0 | 0 | 0 | 0 | 0 | 0 | 0 | 0 | 0 | 0 | 0 | 0 | 0 | 0 | 0 | 0 | 0 | 0 | 0 | 0 | 0 | 0 | 0 | 0 | 0 | 0 | 0 | 0 | 0 | 0 | 0 | 0 | 0 | 0 | 0 | 0 | 0 | 0 | 0 | 0 | 2023
other | FALSE | 99999 | N | . | State-Fuel Level Increment | State-Fuel Level Increment | 99999 | LA | WSC |  |  | 99999 | 6 | Industrial NAICS Non-Cogen | OT | OTH | OTH | State-Fuel Level Increment |  |  | 0 | 0 | 0 | 0 | 0 | 0 | 0 | 0 | 0 | 0 | 0 | 0 | 0 | 0 | 0 | 0 | 0 | 0 | 0 | 0 | 0 | 0 | 0 | 0 | 0 | 0 | 0 | 0 | 0 | 0 | 0 | 0 | 0 | 0 | 0 | 0 | 0 | 0 | 0 | 0 | 0 | 0 | 0 | 0 | 0 | 0 | 0 | 0 | 0 | 0 | 0 | 0 | 0 | 0 | 0 | 0 | 0 | 0 | 0 | 0 | 0 | 0 | 0 | 0 | 0 | 0 | 0 | 0 | 0 | 0 | 0 | 0 | 0 | 0 | 0 | 0 | 0 | 2023
other | FALSE | 99999 | Y | . | State-Fuel Level Increment | State-Fuel Level Increment | 99999 | LA | WSC |  |  | 99999 | 7 | Industrial NAICS Cogen | OT | OTH | OTH | State-Fuel Level Increment |  |  | 0 | 0 | 0 | 0 | 0 | 0 | 0 | 0 | 0 | 0 | 0 | 0 | 0 | 0 | 0 | 0 | 0 | 0 | 0 | 0 | 0 | 0 | 0 | 0 | 0 | 0 | 0 | 0 | 0 | 0 | 0 | 0 | 0 | 0 | 0 | 0 | 0 | 0 | 0 | 0 | 0 | 0 | 0 | 0 | 0 | 0 | 0 | 0 | 0 | 0 | 0 | 0 | 0 | 0 | 0 | 0 | 0 | 0 | 0 | 0 | 0 | 0 | 0 | 0 | 0 | 0 | 0 | 0 | 0 | 0 | 0 | 0 | 0 | 0 | 0 | 0 | 0 | 2023
#N/A | TRUE | 99999 | N | . | State-Fuel Level Increment | State-Fuel Level Increment | 99999 | UT | MTN |  |  | 99999 | 2 | NAICS-22 Non-Cogen | OT | SUN | SUN | State-Fuel Level Increment |  |  | 0 | 0 | 0 | 0 | 0 | 0 | 0 | 0 | 0 | 0 | 0 | 0 | 0 | 0 | 0 | 0 | 0 | 0 | 0 | 0 | 0 | 0 | 0 | 0 | 0 | 0 | 0 | 0 | 0 | 0 | 0 | 0 | 0 | 0 | 0 | 0 | 548 | 632 | 818 | 995 | 1129 | 1157 | 1198 | 1117 | 959 | 851 | 614 | 512 | 548 | 632 | 818 | 995 | 1129 | 1157 | 1198 | 1117 | 959 | 851 | 614 | 512 | 160.473 | 185.104 | 239.8 | 291.631 | 330.751 | 339.197 | 351.253 | 327.452 | 281.148 | 249.532 | 179.909 | 150.014 | 0 | 0 | 10530 | 10530 | 3086.264 | 2023
biomass | TRUE | 99999 | N | . | State-Fuel Level Increment | State-Fuel Level Increment | 99999 | ME | NEW |  |  | 99999 | 2 | NAICS-22 Non-Cogen | OT | WDS | WWW | State-Fuel Level Increment |  | short tons | 7063 | 5601 | 6015 | 5010 | 5448 | 6187 | 6927 | 7021 | 5934 | 3840 | 5249 | 5565 | 7063 | 5601 | 6015 | 5010 | 5448 | 6187 | 6927 | 7021 | 5934 | 3840 | 5249 | 5565 | 8.719 | 8.707 | 8.709 | 8.702 | 8.736 | 8.727 | 8.728 | 8.746 | 8.776 | 8.778 | 8.716 | 8.736 | 61582 | 48768 | 52385 | 43597 | 47594 | 53994 | 60459 | 61406 | 52077 | 33708 | 45750 | 48616 | 61582 | 48768 | 52385 | 43597 | 47594 | 53994 | 60459 | 61406 | 52077 | 33708 | 45750 | 48616 | 5635.086 | 4448.948 | 3539.995 | 4609.359 | 3973.643 | 4580.566 | 5113.756 | 5496.489 | 4666.119 | 2100.783 | 5319.445 | 2994.223 | 69860 | 69860 | 609936 | 609936 | 52478.412 | 2023
solar pv | TRUE | 99999 | N | . | State-Fuel Level Increment | State-Fuel Level Increment | 99999 | AK | PACN |  |  | 99999 | 1 | Electric Utility | PV | SUN | SUN | State-Fuel Level Increment |  |  | 0 | 0 | 0 | 0 | 0 | 0 | 0 | 0 | 0 | 0 | 0 | 0 | 0 | 0 | 0 | 0 | 0 | 0 | 0 | 0 | 0 | 0 | 0 | 0 | 0 | 0 | 0 | 0 | 0 | 0 | 0 | 0 | 0 | 0 | 0 | 0 | 298 | 344 | 445 | 542 | 614 | 630 | 652 | 608 | 522 | 463 | 334 | 279 | 298 | 344 | 445 | 542 | 614 | 630 | 652 | 608 | 522 | 463 | 334 | 279 | 87.351 | 100.758 | 130.53 | 158.744 | 180.037 | 184.636 | 191.198 | 178.242 | 153.037 | 135.827 | 97.93 | 81.657 | 0 | 0 | 5731 | 5731 | 1679.947 | 2023
solar pv | TRUE | 99999 | N | . | State-Fuel Level Increment | State-Fuel Level Increment | 99999 | AK | PACN |  |  | 99999 | 2 | NAICS-22 Non-Cogen | PV | SUN | SUN | State-Fuel Level Increment |  |  | . | . | . | . | . | . | . | . | 0 | 0 | 0 | 0 | . | . | . | . | . | . | . | . | 0 | 0 | 0 | 0 | . | . | . | . | . | . | . | . | 0 | 0 | 0 | 0 | . | . | . | . | . | . | . | . | 3916 | 3476 | 2506 | 2090 | . | . | . | . | . | . | . | . | 3916 | 3476 | 2506 | 2090 | . | . | . | . | . | . | . | . | 1147.777 | 1018.704 | 734.472 | 612.429 | 0 | 0 | 11988 | 11988 | 3513.382 | 2023
solar pv | TRUE | 99999 | N | . | State-Fuel Level Increment | State-Fuel Level Increment | 99999 | AL | ESC |  |  | 99999 | 1 | Electric Utility | PV | SUN | SUN | State-Fuel Level Increment |  |  | 0 | 0 | 0 | 0 | 0 | 0 | 0 | 0 | 0 | 0 | 0 | 0 | 0 | 0 | 0 | 0 | 0 | 0 | 0 | 0 | 0 | 0 | 0 | 0 | 0 | 0 | 0 | 0 | 0 | 0 | 0 | 0 | 0 | 0 | 0 | 0 | 4522 | 4926 | 7253 | 7026 | 8715 | 8362 | 9210 | 8968 | 7432 | 6706 | 5242 | 4029 | 4522 | 4926 | 7253 | 7026 | 8715 | 8362 | 9210 | 8968 | 7432 | 6706 | 5242 | 4029 | 1325.275 | 1443.587 | 2125.856 | 2059.073 | 2554.312 | 2450.902 | 2699.183 | 2628.517 | 2178.064 | 1965.318 | 1536.487 | 1180.783 | 0 | 0 | 82391 | 82391 | 24147.357 | 2023
solar pv | TRUE | 99999 | N | . | State-Fuel Level Increment | State-Fuel Level Increment | 99999 | AL | ESC |  |  | 99999 | 2 | NAICS-22 Non-Cogen | PV | SUN | SUN | State-Fuel Level Increment |  |  | 0 | 0 | 0 | 0 | 0 | 0 | 0 | 0 | 0 | 0 | 0 | 0 | 0 | 0 | 0 | 0 | 0 | 0 | 0 | 0 | 0 | 0 | 0 | 0 | 0 | 0 | 0 | 0 | 0 | 0 | 0 | 0 | 0 | 0 | 0 | 0 | 8674 | 9748 | 12859 | 15216 | 17406 | 17650 | 18545 | 17187 | 14790 | 13294 | 9657 | 8094 | 8674 | 9748 | 12859 | 15216 | 17406 | 17650 | 18545 | 17187 | 14790 | 13294 | 9657 | 8094 | 2542.325 | 2856.824 | 3768.544 | 4459.559 | 5101.392 | 5172.721 | 5435.236 | 5037.297 | 4334.915 | 3896.252 | 2830.509 | 2372.217 | 0 | 0 | 163120 | 163120 | 47807.791 | 2023
solar pv | TRUE | 99999 | N | . | State-Fuel Level Increment | State-Fuel Level Increment | 99999 | AR | WSC |  |  | 99999 | 1 | Electric Utility | PV | SUN | SUN | State-Fuel Level Increment |  |  | 0 | 0 | 0 | 0 | 0 | 0 | 0 | 0 | 0 | 0 | 0 | 0 | 0 | 0 | 0 | 0 | 0 | 0 | 0 | 0 | 0 | 0 | 0 | 0 | 0 | 0 | 0 | 0 | 0 | 0 | 0 | 0 | 0 | 0 | 0 | 0 | 4659 | 5226 | 6930 | 8129 | 9329 | 9439 | 9936 | 9228 | 7928 | 7127 | 5197 | 4337 | 4659 | 5226 | 6930 | 8129 | 9329 | 9439 | 9936 | 9228 | 7928 | 7127 | 5197 | 4337 | 1365.086 | 1531.837 | 2030.976 | 2382.222 | 2734.294 | 2766.083 | 2912.199 | 2704.869 | 2323.821 | 2089.022 | 1522.65 | 1271.16 | 0 | 0 | 87465 | 87465 | 25634.219 | 2023
solar pv | TRUE | 99999 | N | . | State-Fuel Level Increment | State-Fuel Level Increment | 99999 | AR | WSC |  |  | 99999 | 2 | NAICS-22 Non-Cogen | PV | SUN | SUN | State-Fuel Level Increment |  |  | 0 | 0 | 0 | 0 | 0 | 0 | 0 | 0 | 0 | 0 | 0 | 0 | 0 | 0 | 0 | 0 | 0 | 0 | 0 | 0 | 0 | 0 | 0 | 0 | 0 | 0 | 0 | 0 | 0 | 0 | 0 | 0 | 0 | 0 | 0 | 0 | 4006 | 4506 | 5986 | 6994 | 8041 | 8130 | 8558 | 7970 | 6836 | 6133 | 4480 | 3724 | 4006 | 4506 | 5986 | 6994 | 8041 | 8130 | 8558 | 7970 | 6836 | 6133 | 4480 | 3724 | 1173.967 | 1320.639 | 1754.306 | 2049.654 | 2356.697 | 2383.083 | 2508.083 | 2335.959 | 2003.268 | 1797.897 | 1312.901 | 1091.5 | 0 | 0 | 75364 | 75364 | 22087.954 | 2023
solar pv | FALSE | 99999 | N | . | State-Fuel Level Increment | State-Fuel Level Increment | 99999 | AR | WSC |  |  | 99999 | 6 | Industrial NAICS Non-Cogen | PV | SUN | SUN | State-Fuel Level Increment |  |  | 0 | 0 | 0 | 0 | 0 | 0 | 0 | 0 | 0 | 0 | 0 | 0 | 0 | 0 | 0 | 0 | 0 | 0 | 0 | 0 | 0 | 0 | 0 | 0 | 0 | 0 | 0 | 0 | 0 | 0 | 0 | 0 | 0 | 0 | 0 | 0 | 648 | 724 | 978 | 1110 | 1290 | 1294 | 1373 | 1285 | 1097 | 987 | 728 | 599 | 648 | 724 | 978 | 1110 | 1290 | 1294 | 1373 | 1285 | 1097 | 987 | 728 | 599 | 190.053 | 212.197 | 286.555 | 325.418 | 378.213 | 379.332 | 402.295 | 376.646 | 321.612 | 289.297 | 213.423 | 175.664 | 0 | 0 | 12113 | 12113 | 3550.705 | 2023
solar pv | TRUE | 99999 | N | . | State-Fuel Level Increment | State-Fuel Level Increment | 99999 | AZ | MTN |  |  | 99999 | 1 | Electric Utility | PV | SUN | SUN | State-Fuel Level Increment |  |  | 0 | 0 | 0 | 0 | 0 | 0 | 0 | 0 | 0 | 0 | 0 | 0 | 0 | 0 | 0 | 0 | 0 | 0 | 0 | 0 | 0 | 0 | 0 | 0 | 0 | 0 | 0 | 0 | 0 | 0 | 0 | 0 | 0 | 0 | 0 | 0 | 97364 | 110090 | 141915 | 174767 | 196936 | 201772 | 210156 | 192872 | 178723 | 160394 | 114840 | 97811 | 97364 | 110090 | 141915 | 174767 | 196936 | 201772 | 210156 | 192872 | 178723 | 160394 | 114840 | 97811 | 28535.653 | 32265.463 | 41592.38 | 51220.981 | 57718.834 | 59135.095 | 61593.654 | 56528.189 | 52380.487 | 47008.493 | 33657.692 | 28667.191 | 0 | 0 | 1877640 | 1877640 | 550304.11 | 2023
solar pv | TRUE | 99999 | N | . | State-Fuel Level Increment | State-Fuel Level Increment | 99999 | AZ | MTN |  |  | 99999 | 2 | NAICS-22 Non-Cogen | PV | SUN | SUN | State-Fuel Level Increment |  |  | 0 | 0 | 0 | 0 | 0 | 0 | 0 | 0 | 0 | 0 | 0 | 0 | 0 | 0 | 0 | 0 | 0 | 0 | 0 | 0 | 0 | 0 | 0 | 0 | 0 | 0 | 0 | 0 | 0 | 0 | 0 | 0 | 0 | 0 | 0 | 0 | 312285 | 354903 | 448819 | 570983 | 635790 | 656830 | 679349 | 618525 | 539612 | 484333 | 342358 | 296266 | 312285 | 354903 | 448819 | 570983 | 635790 | 656830 | 679349 | 618525 | 539612 | 484333 | 342358 | 296266 | 91525.854 | 104015.65 | 131541.49 | 167344.81 | 186340.23 | 192505.68 | 199104.99 | 181279.08 | 158150.13 | 141950.44 | 100340.17 | 86830.057 | 0 | 0 | 5940053 | 5940053 | 1740928.6 | 2023
solar pv | FALSE | 99999 | N | . | State-Fuel Level Increment | State-Fuel Level Increment | 99999 | AZ | MTN |  |  | 99999 | 4 | Commercial NAICS Non-Cogen | PV | SUN | SUN | State-Fuel Level Increment |  |  | 0 | 0 | 0 | 0 | 0 | 0 | 0 | 0 | 0 | 0 | 0 | 0 | 0 | 0 | 0 | 0 | 0 | 0 | 0 | 0 | 0 | 0 | 0 | 0 | 0 | 0 | 0 | 0 | 0 | 0 | 0 | 0 | 0 | 0 | 0 | 0 | 4515 | 5008 | 7037 | 7432 | 8895 | 8754 | 9425 | 9009 | 7574 | 6804 | 5159 | 4099 | 4515 | 5008 | 7037 | 7432 | 8895 | 8754 | 9425 | 9009 | 7574 | 6804 | 5159 | 4099 | 1323.175 | 1467.686 | 2062.493 | 2178.119 | 2606.985 | 2565.957 | 2762.074 | 2640.108 | 2220.01 | 1994.397 | 1512.294 | 1201.335 | 0 | 0 | 83711 | 83711 | 24534.633 | 2023
solar pv | FALSE | 99999 | N | . | State-Fuel Level Increment | State-Fuel Level Increment | 99999 | AZ | MTN |  |  | 99999 | 6 | Industrial NAICS Non-Cogen | PV | SUN | SUN | State-Fuel Level Increment |  |  | 0 | 0 | 0 | 0 | 0 | 0 | 0 | 0 | 0 | 0 | 0 | 0 | 0 | 0 | 0 | 0 | 0 | 0 | 0 | 0 | 0 | 0 | 0 | 0 | 0 | 0 | 0 | 0 | 0 | 0 | 0 | 0 | 0 | 0 | 0 | 0 | 4657 | 5372 | 6959 | 8463 | 9598 | 9843 | 10193 | 9503 | 8159 | 7241 | 5221 | 4353 | 4657 | 5372 | 6959 | 8463 | 9598 | 9843 | 10193 | 9503 | 8159 | 7241 | 5221 | 4353 | 1364.847 | 1574.344 | 2039.529 | 2480.365 | 2813.088 | 2884.93 | 2987.468 | 2785.025 | 2391.202 | 2122.301 | 1530.151 | 1275.893 | 0 | 0 | 89562 | 89562 | 26249.143 | 2023
solar pv | TRUE | 99999 | N | . | State-Fuel Level Increment | State-Fuel Level Increment | 99999 | CA | PACC |  |  | 99999 | 1 | Electric Utility | PV | SUN | SUN | State-Fuel Level Increment |  |  | 0 | 0 | 0 | 0 | 0 | 0 | 0 | 0 | 0 | 0 | 0 | 0 | 0 | 0 | 0 | 0 | 0 | 0 | 0 | 0 | 0 | 0 | 0 | 0 | 0 | 0 | 0 | 0 | 0 | 0 | 0 | 0 | 0 | 0 | 0 | 0 | 67011 | 72873 | 107918 | 104114 | 128879 | 123786 | 136191 | 132912 | 109916 | 99199 | 77848 | 59575 | 67011 | 72873 | 107918 | 104114 | 128879 | 123786 | 136191 | 132912 | 109916 | 99199 | 77848 | 59575 | 19639.669 | 21357.795 | 31628.226 | 30514.294 | 37772.229 | 36280.199 | 39915.111 | 38954.901 | 32214.456 | 29073.982 | 22816.731 | 17460.405 | 0 | 0 | 1220222 | 1220222 | 357628 | 2023
solar pv | TRUE | 99999 | N | . | State-Fuel Level Increment | State-Fuel Level Increment | 99999 | CA | PACC |  |  | 99999 | 2 | NAICS-22 Non-Cogen | PV | SUN | SUN | State-Fuel Level Increment |  |  | 0 | 0 | 0 | 0 | 0 | 0 | 0 | 0 | 0 | 0 | 0 | 0 | 0 | 0 | 0 | 0 | 0 | 0 | 0 | 0 | 0 | 0 | 0 | 0 | 0 | 0 | 0 | 0 | 0 | 0 | 0 | 0 | 0 | 0 | 0 | 0 | 2737361 | 3101626 | 3986150 | 4941894 | 5604189 | 5751755 | 5986393 | 5507157 | 4798131 | 4309583 | 3080248 | 2634709 | 2737361 | 3101626 | 3986150 | 4941894 | 5604189 | 5751755 | 5986393 | 5507157 | 4798131 | 4309583 | 3080248 | 2634709 | 802275.8 | 909029.17 | 1168274.1 | 1448386.9 | 1642495.7 | 1685746.4 | 1754513.4 | 1614054.6 | 1406251.4 | 1263066.3 | 902767.7 | 772189.9 | 0 | 0 | 52439196 | 52439196 | 15369051 | 2023
solar pv | TRUE | 99999 | Y | . | State-Fuel Level Increment | State-Fuel Level Increment | 99999 | CA | PACC |  |  | 99999 | 3 | NAICS-22 Cogen | PV | SUN | SUN | State-Fuel Level Increment |  |  | 0 | 0 | 0 | 0 | 0 | 0 | 0 | 0 | 0 | 0 | 0 | 0 | 0 | 0 | 0 | 0 | 0 | 0 | 0 | 0 | 0 | 0 | 0 | 0 | 0 | 0 | 0 | 0 | 0 | 0 | 0 | 0 | 0 | 0 | 0 | 0 | 1302 | 1451 | 1973 | 2215 | 2586 | 2586 | 2749 | 2582 | 2199 | 1978 | 1465 | 1200 | 1302 | 1451 | 1973 | 2215 | 2586 | 2586 | 2749 | 2582 | 2199 | 1978 | 1465 | 1200 | 381.695 | 425.425 | 578.129 | 649.239 | 757.881 | 757.845 | 805.775 | 756.484 | 644.586 | 579.944 | 429.623 | 351.89 | 0 | 0 | 24286 | 24286 | 7118.516 | 2023
solar pv | FALSE | 99999 | N | . | State-Fuel Level Increment | State-Fuel Level Increment | 99999 | CA | PACC |  |  | 99999 | 4 | Commercial NAICS Non-Cogen | PV | SUN | SUN | State-Fuel Level Increment |  |  | 0 | 0 | 0 | 0 | 0 | 0 | 0 | 0 | 0 | 0 | 0 | 0 | 0 | 0 | 0 | 0 | 0 | 0 | 0 | 0 | 0 | 0 | 0 | 0 | 0 | 0 | 0 | 0 | 0 | 0 | 0 | 0 | 0 | 0 | 0 | 0 | 35559 | 39659 | 53956 | 60688 | 70644 | 70790 | 75098 | 70571 | 60090 | 54009 | 39962 | 32758 | 35559 | 39659 | 53956 | 60688 | 70644 | 70790 | 75098 | 70571 | 60090 | 54009 | 39962 | 32758 | 10422.302 | 11623.762 | 15813.633 | 17786.435 | 20704.775 | 20746.326 | 22009.691 | 20683.51 | 17610.925 | 15828.786 | 11712.575 | 9600.964 | 0 | 0 | 663784 | 663784 | 194543.68 | 2023
solar pv | FALSE | 99999 | Y | . | State-Fuel Level Increment | State-Fuel Level Increment | 99999 | CA | PACC |  |  | 99999 | 5 | Commercial NAICS Cogen | PV | SUN | SUN | State-Fuel Level Increment |  |  | 0 | 0 | 0 | 0 | 0 | 0 | 0 | 0 | 0 | 0 | 0 | 0 | 0 | 0 | 0 | 0 | 0 | 0 | 0 | 0 | 0 | 0 | 0 | 0 | 0 | 0 | 0 | 0 | 0 | 0 | 0 | 0 | 0 | 0 | 0 | 0 | 820 | 945 | 1225 | 1489 | 1689 | 1732 | 1794 | 1672 | 1436 | 1274 | 919 | 766 | 820 | 945 | 1225 | 1489 | 1689 | 1732 | 1794 | 1672 | 1436 | 1274 | 919 | 766 | 240.213 | 277.084 | 358.957 | 436.544 | 495.104 | 507.747 | 525.794 | 490.165 | 420.852 | 373.525 | 269.307 | 224.557 | 0 | 0 | 15761 | 15761 | 4619.849 | 2023
solar pv | FALSE | 99999 | N | . | State-Fuel Level Increment | State-Fuel Level Increment | 99999 | CA | PACC |  |  | 99999 | 6 | Industrial NAICS Non-Cogen | PV | SUN | SUN | State-Fuel Level Increment |  |  | 0 | 0 | 0 | 0 | 0 | 0 | 0 | 0 | 0 | 0 | 0 | 0 | 0 | 0 | 0 | 0 | 0 | 0 | 0 | 0 | 0 | 0 | 0 | 0 | 0 | 0 | 0 | 0 | 0 | 0 | 0 | 0 | 0 | 0 | 0 | 0 | 38562 | 43530 | 57525 | 67978 | 77707 | 78916 | 82688 | 76947 | 66049 | 59890 | 43602 | 36325 | 38562 | 43530 | 57525 | 67978 | 77707 | 78916 | 82688 | 76947 | 66049 | 59890 | 43602 | 36325 | 11301.194 | 12757.865 | 16859.809 | 19923.576 | 22774.1 | 23128.932 | 24234.931 | 22552.059 | 19357.381 | 17552.88 | 12778.532 | 10646.045 | 0 | 0 | 729719 | 729719 | 213867.3 | 2023
solar pv | FALSE | 99999 | Y | . | State-Fuel Level Increment | State-Fuel Level Increment | 99999 | CA | PACC |  |  | 99999 | 7 | Industrial NAICS Cogen | PV | SUN | SUN | State-Fuel Level Increment |  |  | 0 | 0 | 0 | 0 | 0 | 0 | 0 | 0 | 0 | 0 | 0 | 0 | 0 | 0 | 0 | 0 | 0 | 0 | 0 | 0 | 0 | 0 | 0 | 0 | 0 | 0 | 0 | 0 | 0 | 0 | 0 | 0 | 0 | 0 | 0 | 0 | 431 | 470 | 690 | 672 | 832 | 800 | 879 | 855 | 709 | 640 | 499 | 385 | 431 | 470 | 690 | 672 | 832 | 800 | 879 | 855 | 709 | 640 | 499 | 385 | 126.324 | 137.742 | 202.139 | 197.085 | 243.797 | 234.372 | 257.696 | 250.539 | 207.861 | 187.534 | 146.27 | 112.722 | 0 | 0 | 7862 | 7862 | 2304.081 | 2023
solar pv | TRUE | 99999 | N | . | State-Fuel Level Increment | State-Fuel Level Increment | 99999 | CO | MTN |  |  | 99999 | 1 | Electric Utility | PV | SUN | SUN | State-Fuel Level Increment |  |  | 0 | 0 | 0 | 0 | 0 | 0 | 0 | 0 | 0 | 0 | 0 | 0 | 0 | 0 | 0 | 0 | 0 | 0 | 0 | 0 | 0 | 0 | 0 | 0 | 0 | 0 | 0 | 0 | 0 | 0 | 0 | 0 | 0 | 0 | 0 | 0 | 2342 | 2630 | 3487 | 4089 | 4693 | 4747 | 4999 | 4643 | 3989 | 3585 | 2613 | 2181 | 2342 | 2630 | 3487 | 4089 | 4693 | 4747 | 4999 | 4643 | 3989 | 3585 | 2613 | 2181 | 686.846 | 770.681 | 1022.125 | 1198.237 | 1375.618 | 1391.404 | 1465.087 | 1360.965 | 1169.118 | 1051.001 | 766.217 | 639.507 | 0 | 0 | 43998 | 43998 | 12896.806 | 2023
solar pv | TRUE | 99999 | N | . | State-Fuel Level Increment | State-Fuel Level Increment | 99999 | CO | MTN |  |  | 99999 | 2 | NAICS-22 Non-Cogen | PV | SUN | SUN | State-Fuel Level Increment |  |  | 0 | 0 | 0 | 0 | 0 | 0 | 0 | 0 | 0 | 0 | 0 | 0 | 0 | 0 | 0 | 0 | 0 | 0 | 0 | 0 | 0 | 0 | 0 | 0 | 0 | 0 | 0 | 0 | 0 | 0 | 0 | 0 | 0 | 0 | 0 | 0 | 142385 | 162341 | 215089 | 254961 | 291420 | 295819 | 314408 | 295217 | 253857 | 227753 | 167088 | 140471 | 142385 | 162341 | 215089 | 254961 | 291420 | 295819 | 314408 | 295217 | 253857 | 227753 | 167088 | 140471 | 41730.97 | 47580.079 | 63039.456 | 74725.479 | 85410.616 | 86699.497 | 92148.037 | 86525.126 | 74401.155 | 66749.307 | 48969.975 | 41170.065 | 0 | 0 | 2760809 | 2760809 | 809149.76 | 2023
solar pv | FALSE | 99999 | N | . | State-Fuel Level Increment | State-Fuel Level Increment | 99999 | CO | MTN |  |  | 99999 | 4 | Commercial NAICS Non-Cogen | PV | SUN | SUN | State-Fuel Level Increment |  |  | 0 | 0 | 0 | 0 | 0 | 0 | 0 | 0 | 0 | 0 | 0 | 0 | 0 | 0 | 0 | 0 | 0 | 0 | 0 | 0 | 0 | 0 | 0 | 0 | 0 | 0 | 0 | 0 | 0 | 0 | 0 | 0 | 0 | 0 | 0 | 0 | 3192 | 3548 | 5061 | 5194 | 6294 | 6155 | 6651 | 6429 | 5363 | 4802 | 3683 | 2872 | 3192 | 3548 | 5061 | 5194 | 6294 | 6155 | 6651 | 6429 | 5363 | 4802 | 3683 | 2872 | 935.205 | 1040.087 | 1483.434 | 1522.204 | 1844.674 | 1803.863 | 1949.231 | 1884.205 | 1572.054 | 1407.39 | 1079.55 | 841.98 | 0 | 0 | 59244 | 59244 | 17363.877 | 2023
solar pv | TRUE | 99999 | N | . | State-Fuel Level Increment | State-Fuel Level Increment | 99999 | CT | NEW |  |  | 99999 | 2 | NAICS-22 Non-Cogen | PV | SUN | SUN | State-Fuel Level Increment |  |  | 0 | 0 | 0 | 0 | 0 | 0 | 0 | 0 | 0 | 0 | 0 | 0 | 0 | 0 | 0 | 0 | 0 | 0 | 0 | 0 | 0 | 0 | 0 | 0 | 0 | 0 | 0 | 0 | 0 | 0 | 0 | 0 | 0 | 0 | 0 | 0 | 39915 | 44453 | 61590 | 66754 | 79060 | 78375 | 83853 | 79641 | 67295 | 60425 | 45383 | 36463 | 39915 | 44453 | 61590 | 66754 | 79060 | 78375 | 83853 | 79641 | 67295 | 60425 | 45383 | 36463 | 11698.756 | 13029.513 | 18050.441 | 19564.034 | 23171.206 | 22970.399 | 24575.807 | 23340.658 | 19722.891 | 17709.304 | 13301.025 | 10685.637 | 0 | 0 | 743207 | 743207 | 217819.67 | 2023
solar pv | FALSE | 99999 | N | . | State-Fuel Level Increment | State-Fuel Level Increment | 99999 | CT | NEW |  |  | 99999 | 4 | Commercial NAICS Non-Cogen | PV | SUN | SUN | State-Fuel Level Increment |  |  | 0 | 0 | 0 | 0 | 0 | 0 | 0 | 0 | 0 | 0 | 0 | 0 | 0 | 0 | 0 | 0 | 0 | 0 | 0 | 0 | 0 | 0 | 0 | 0 | 0 | 0 | 0 | 0 | 0 | 0 | 0 | 0 | 0 | 0 | 0 | 0 | 1080 | 1179 | 1721 | 1694 | 2087 | 2013 | 2207 | 2141 | 1779 | 1605 | 1248 | 965 | 1080 | 1179 | 1721 | 1694 | 2087 | 2013 | 2207 | 2141 | 1779 | 1605 | 1248 | 965 | 316.432 | 345.55 | 504.504 | 496.707 | 611.887 | 589.881 | 647.034 | 627.551 | 521.608 | 470.507 | 365.697 | 282.996 | 0 | 0 | 19719 | 19719 | 5780.354 | 2023
solar pv | FALSE | 99999 | N | . | State-Fuel Level Increment | State-Fuel Level Increment | 99999 | CT | NEW |  |  | 99999 | 6 | Industrial NAICS Non-Cogen | PV | SUN | SUN | State-Fuel Level Increment |  |  | 0 | 0 | 0 | 0 | 0 | 0 | 0 | 0 | 0 | 0 | 0 | 0 | 0 | 0 | 0 | 0 | 0 | 0 | 0 | 0 | 0 | 0 | 0 | 0 | 0 | 0 | 0 | 0 | 0 | 0 | 0 | 0 | 0 | 0 | 0 | 0 | 1043 | 1203 | 1559 | 1896 | 2150 | 2205 | 2283 | 2129 | 1828 | 1622 | 1169 | 975 | 1043 | 1203 | 1559 | 1896 | 2150 | 2205 | 2283 | 2129 | 1828 | 1622 | 1169 | 975 | 305.726 | 352.653 | 456.854 | 555.602 | 630.132 | 646.224 | 669.192 | 623.846 | 535.63 | 475.395 | 342.754 | 285.8 | 0 | 0 | 20062 | 20062 | 5879.808 | 2023
solar pv | FALSE | 99999 | Y | . | State-Fuel Level Increment | State-Fuel Level Increment | 99999 | CT | NEW |  |  | 99999 | 7 | Industrial NAICS Cogen | PV | SUN | SUN | State-Fuel Level Increment |  |  | 0 | 0 | 0 | 0 | 0 | 0 | 0 | 0 | 0 | 0 | 0 | 0 | 0 | 0 | 0 | 0 | 0 | 0 | 0 | 0 | 0 | 0 | 0 | 0 | 0 | 0 | 0 | 0 | 0 | 0 | 0 | 0 | 0 | 0 | 0 | 0 | 20 | 21 | 34 | 27 | 37 | 34 | 39 | 40 | 32 | 29 | 24 | 17 | 20 | 21 | 34 | 27 | 37 | 34 | 39 | 40 | 32 | 29 | 24 | 17 | 5.846 | 6.185 | 10.026 | 8.015 | 10.845 | 9.824 | 11.367 | 11.605 | 9.279 | 8.405 | 7.023 | 4.984 | 0 | 0 | 354 | 354 | 103.404 | 2023
solar pv | TRUE | 99999 | N | . | State-Fuel Level Increment | State-Fuel Level Increment | 99999 | DC | SAT |  |  | 99999 | 1 | Electric Utility | PV | SUN | SUN | State-Fuel Level Increment |  |  | 0 | 0 | 0 | 0 | 0 | 0 | 0 | 0 | 0 | 0 | 0 | 0 | 0 | 0 | 0 | 0 | 0 | 0 | 0 | 0 | 0 | 0 | 0 | 0 | 0 | 0 | 0 | 0 | 0 | 0 | 0 | 0 | 0 | 0 | 0 | 0 | 117 | 81 | 352 | 0 | 118 | 0 | 101 | 234 | 108 | 106 | 198 | 47 | 117 | 81 | 352 | 0 | 118 | 0 | 101 | 234 | 108 | 106 | 198 | 47 | 34.224 | 23.61 | 103.244 | 0 | 34.517 | 0 | 29.523 | 68.674 | 31.782 | 31.058 | 57.95 | 13.771 | 0 | 0 | 1462 | 1462 | 428.353 | 2023
solar pv | TRUE | 99999 | N | . | State-Fuel Level Increment | State-Fuel Level Increment | 99999 | DC | SAT |  |  | 99999 | 2 | NAICS-22 Non-Cogen | PV | SUN | SUN | State-Fuel Level Increment |  |  | 0 | 0 | 0 | 0 | 0 | 0 | 0 | 0 | 0 | 0 | 0 | 0 | 0 | 0 | 0 | 0 | 0 | 0 | 0 | 0 | 0 | 0 | 0 | 0 | 0 | 0 | 0 | 0 | 0 | 0 | 0 | 0 | 0 | 0 | 0 | 0 | 4469 | 4971 | 6862 | 7487 | 8842 | 8778 | 9388 | 8885 | 8243 | 7403 | 5525 | 4474 | 4469 | 4971 | 6862 | 7487 | 8842 | 8778 | 9388 | 8885 | 8243 | 7403 | 5525 | 4474 | 1309.9 | 1456.727 | 2010.866 | 2194.735 | 2591.596 | 2572.671 | 2750.925 | 2604.263 | 2415.867 | 2169.654 | 1619.599 | 1311.378 | 0 | 0 | 85327 | 85327 | 25008.181 | 2023
solar pv | TRUE | 99999 | N | . | State-Fuel Level Increment | State-Fuel Level Increment | 99999 | DE | SAT |  |  | 99999 | 1 | Electric Utility | PV | SUN | SUN | State-Fuel Level Increment |  |  | 0 | 0 | 0 | 0 | 0 | 0 | 0 | 0 | 0 | 0 | 0 | 0 | 0 | 0 | 0 | 0 | 0 | 0 | 0 | 0 | 0 | 0 | 0 | 0 | 0 | 0 | 0 | 0 | 0 | 0 | 0 | 0 | 0 | 0 | 0 | 0 | 1174 | 1299 | 1811 | 1943 | 2310 | 2281 | 2451 | 2327 | 1966 | 1771 | 1334 | 1071 | 1174 | 1299 | 1811 | 1943 | 2310 | 2281 | 2451 | 2327 | 1966 | 1771 | 1334 | 1071 | 344.103 | 380.822 | 530.758 | 569.552 | 677.018 | 668.651 | 718.467 | 682.138 | 576.263 | 518.931 | 390.927 | 313.925 | 0 | 0 | 21738 | 21738 | 6371.555 | 2023
solar pv | TRUE | 99999 | N | . | State-Fuel Level Increment | State-Fuel Level Increment | 99999 | DE | SAT |  |  | 99999 | 2 | NAICS-22 Non-Cogen | PV | SUN | SUN | State-Fuel Level Increment |  |  | 0 | 0 | 0 | 0 | 0 | 0 | 0 | 0 | 0 | 0 | 0 | 0 | 0 | 0 | 0 | 0 | 0 | 0 | 0 | 0 | 0 | 0 | 0 | 0 | 0 | 0 | 0 | 0 | 0 | 0 | 0 | 0 | 0 | 0 | 0 | 0 | 3514 | 3903 | 5440 | 5830 | 6936 | 6852 | 7353 | 6997 | 5904 | 5305 | 4001 | 3202 | 3514 | 3903 | 5440 | 5830 | 6936 | 6852 | 7353 | 6997 | 5904 | 5305 | 4001 | 3202 | 1029.789 | 1143.48 | 1594.148 | 1708.584 | 2032.552 | 2008.23 | 2155.326 | 2051.165 | 1730.326 | 1555.116 | 1172.62 | 938.444 | 0 | 0 | 65237 | 65237 | 19119.78 | 2023
solar pv | FALSE | 99999 | N | . | State-Fuel Level Increment | State-Fuel Level Increment | 99999 | DE | SAT |  |  | 99999 | 4 | Commercial NAICS Non-Cogen | PV | SUN | SUN | State-Fuel Level Increment |  |  | 0 | 0 | 0 | 0 | 0 | 0 | 0 | 0 | 0 | 0 | 0 | 0 | 0 | 0 | 0 | 0 | 0 | 0 | 0 | 0 | 0 | 0 | 0 | 0 | 0 | 0 | 0 | 0 | 0 | 0 | 0 | 0 | 0 | 0 | 0 | 0 | 472 | 516 | 748 | 747 | 915 | 885 | 968 | 935 | 779 | 703 | 544 | 423 | 472 | 516 | 748 | 747 | 915 | 885 | 968 | 935 | 779 | 703 | 544 | 423 | 138.238 | 151.27 | 219.304 | 218.8 | 268.027 | 259.368 | 283.579 | 274.138 | 228.428 | 205.995 | 159.346 | 124.011 | 0 | 0 | 8635 | 8635 | 2530.504 | 2023
solar pv | TRUE | 99999 | N | . | State-Fuel Level Increment | State-Fuel Level Increment | 99999 | FL | SAT |  |  | 99999 | 1 | Electric Utility | PV | SUN | SUN | State-Fuel Level Increment |  |  | 0 | 0 | 0 | 0 | 0 | 0 | 0 | 0 | 0 | 0 | 0 | 0 | 0 | 0 | 0 | 0 | 0 | 0 | 0 | 0 | 0 | 0 | 0 | 0 | 0 | 0 | 0 | 0 | 0 | 0 | 0 | 0 | 0 | 0 | 0 | 0 | 16830 | 25552 | 26364 | 27251 | 32894 | 44658 | 48137 | 33412 | 28670 | 25812 | 19693 | 15565 | 16830 | 25552 | 26364 | 27251 | 32894 | 44658 | 48137 | 33412 | 28670 | 25812 | 19693 | 15565 | 4932.28 | 7488.808 | 7726.454 | 7986.481 | 9640.567 | 13088.922 | 14108.28 | 9792.395 | 8402.77 | 7565.588 | 5771.421 | 4561.991 | 0 | 0 | 344838 | 344838 | 101065.96 | 2023
solar pv | TRUE | 99999 | N | . | State-Fuel Level Increment | State-Fuel Level Increment | 99999 | FL | SAT |  |  | 99999 | 2 | NAICS-22 Non-Cogen | PV | SUN | SUN | State-Fuel Level Increment |  |  | 0 | 0 | 0 | 0 | 0 | 0 | 0 | 0 | 0 | 0 | 0 | 0 | 0 | 0 | 0 | 0 | 0 | 0 | 0 | 0 | 0 | 0 | 0 | 0 | 0 | 0 | 0 | 0 | 0 | 0 | 0 | 0 | 0 | 0 | 0 | 0 | 31130 | 34561 | 47624 | 52170 | 61504 | 61088 | 65323 | 61704 | 52331 | 47106 | 35217 | 28535 | 31130 | 34561 | 47624 | 52170 | 61504 | 61088 | 65323 | 61704 | 52331 | 47106 | 35217 | 28535 | 9123.546 | 10129.647 | 13957.363 | 15290.583 | 18025.321 | 17903.768 | 19145.08 | 18084.287 | 15337.273 | 13805.81 | 10321.505 | 8363.206 | 0 | 0 | 578293 | 578293 | 169487.39 | 2023
solar pv | FALSE | 99999 | N | . | State-Fuel Level Increment | State-Fuel Level Increment | 99999 | FL | SAT |  |  | 99999 | 4 | Commercial NAICS Non-Cogen | PV | SUN | SUN | State-Fuel Level Increment |  |  | 0 | 0 | 0 | 0 | 0 | 0 | 0 | 0 | 0 | 0 | 0 | 0 | 0 | 0 | 0 | 0 | 0 | 0 | 0 | 0 | 0 | 0 | 0 | 0 | 0 | 0 | 0 | 0 | 0 | 0 | 0 | 0 | 0 | 0 | 0 | 0 | 935 | 981 | 1637 | 1227 | 1713 | 1522 | 1792 | 1858 | 1468 | 1331 | 1136 | 786 | 935 | 981 | 1637 | 1227 | 1713 | 1522 | 1792 | 1858 | 1468 | 1331 | 1136 | 786 | 274.131 | 287.234 | 479.937 | 359.735 | 502.201 | 445.784 | 524.904 | 544.366 | 430.183 | 390.145 | 333.014 | 230.337 | 0 | 0 | 16386 | 16386 | 4801.971 | 2023
solar pv | FALSE | 99999 | N | . | State-Fuel Level Increment | State-Fuel Level Increment | 99999 | FL | SAT |  |  | 99999 | 6 | Industrial NAICS Non-Cogen | PV | SUN | SUN | State-Fuel Level Increment |  |  | 0 | 0 | 0 | 0 | 0 | 0 | 0 | 0 | 0 | 0 | 0 | 0 | 0 | 0 | 0 | 0 | 0 | 0 | 0 | 0 | 0 | 0 | 0 | 0 | 0 | 0 | 0 | 0 | 0 | 0 | 0 | 0 | 0 | 0 | 0 | 0 | 658 | 739 | 979 | 1150 | 1319 | 1335 | 1405 | 1304 | 1121 | 1008 | 734 | 613 | 658 | 739 | 979 | 1150 | 1319 | 1335 | 1405 | 1304 | 1121 | 1008 | 734 | 613 | 192.947 | 216.589 | 286.811 | 337.137 | 386.645 | 391.361 | 411.837 | 382.314 | 328.589 | 295.376 | 215.121 | 179.76 | 0 | 0 | 12365 | 12365 | 3624.487 | 2023
solar pv | TRUE | 99999 | N | . | State-Fuel Level Increment | State-Fuel Level Increment | 99999 | GA | SAT |  |  | 99999 | 1 | Electric Utility | PV | SUN | SUN | State-Fuel Level Increment |  |  | 0 | 0 | 0 | 0 | 0 | 0 | 0 | 0 | 0 | 0 | 0 | 0 | 0 | 0 | 0 | 0 | 0 | 0 | 0 | 0 | 0 | 0 | 0 | 0 | 0 | 0 | 0 | 0 | 0 | 0 | 0 | 0 | 0 | 0 | 0 | 0 | 29294 | 32793 | 44334 | 50216 | 58437 | 58606 | 62113 | 58294 | 49699 | 44631 | 32971 | 27041 | 29294 | 32793 | 44334 | 50216 | 58437 | 58606 | 62113 | 58294 | 49699 | 44631 | 32971 | 27041 | 8585.435 | 9610.991 | 12993.887 | 14717.451 | 17126.915 | 17176.054 | 18204.344 | 17084.904 | 14566.114 | 13080.886 | 9663.533 | 7925.402 | 0 | 0 | 548429 | 548429 | 160735.92 | 2023
solar pv | TRUE | 99999 | N | . | State-Fuel Level Increment | State-Fuel Level Increment | 99999 | GA | SAT |  |  | 99999 | 2 | NAICS-22 Non-Cogen | PV | SUN | SUN | State-Fuel Level Increment |  |  | 0 | 0 | 0 | 0 | 0 | 0 | 0 | 0 | 0 | 0 | 0 | 0 | 0 | 0 | 0 | 0 | 0 | 0 | 0 | 0 | 0 | 0 | 0 | 0 | 0 | 0 | 0 | 0 | 0 | 0 | 0 | 0 | 0 | 0 | 0 | 0 | 265384 | 297311 | 398677 | 470008 | 541904 | 546609 | 576798 | 539792 | 463848 | 416863 | 305161 | 253321 | 265384 | 297311 | 398677 | 470008 | 541904 | 546609 | 576798 | 539792 | 463848 | 416863 | 305161 | 253321 | 77778.456 | 87136.687 | 116846.86 | 137751.45 | 158823.09 | 160203.73 | 169051.85 | 158203.15 | 135948.14 | 122175.74 | 89437.023 | 74243.927 | 0 | 0 | 5075676 | 5075676 | 1487600.1 | 2023
solar pv | FALSE | 99999 | N | . | State-Fuel Level Increment | State-Fuel Level Increment | 99999 | GA | SAT |  |  | 99999 | 4 | Commercial NAICS Non-Cogen | PV | SUN | SUN | State-Fuel Level Increment |  |  | 0 | 0 | 0 | 0 | 0 | 0 | 0 | 0 | 0 | 0 | 0 | 0 | 0 | 0 | 0 | 0 | 0 | 0 | 0 | 0 | 0 | 0 | 0 | 0 | 0 | 0 | 0 | 0 | 0 | 0 | 0 | 0 | 0 | 0 | 0 | 0 | 390 | 375 | 803 | 377 | 637 | 489 | 647 | 776 | 551 | 506 | 519 | 286 | 390 | 375 | 803 | 377 | 637 | 489 | 647 | 776 | 551 | 506 | 519 | 286 | 114.292 | 109.822 | 235.222 | 110.478 | 186.533 | 143.205 | 189.651 | 227.536 | 161.579 | 148.351 | 152.115 | 83.883 | 0 | 0 | 6356 | 6356 | 1862.667 | 2023
solar pv | TRUE | 99999 | N | . | State-Fuel Level Increment | State-Fuel Level Increment | 99999 | HI | PACN |  |  | 99999 | 1 | Electric Utility | PV | SUN | SUN | State-Fuel Level Increment |  |  | 0 | 0 | 0 | 0 | 0 | 0 | 0 | 0 | 0 | 0 | 0 | 0 | 0 | 0 | 0 | 0 | 0 | 0 | 0 | 0 | 0 | 0 | 0 | 0 | 0 | 0 | 0 | 0 | 0 | 0 | 0 | 0 | 0 | 0 | 0 | 0 | 6593 | 7371 | 9905 | 11348 | 13144 | 13214 | 13986 | 13066 | 11175 | 10051 | 7390 | 6106 | 6593 | 7371 | 9905 | 11348 | 13144 | 13214 | 13986 | 13066 | 11175 | 10051 | 7390 | 6106 | 1932.321 | 2160.436 | 2902.945 | 3325.956 | 3852.241 | 3872.805 | 4099.005 | 3829.284 | 3275.252 | 2945.652 | 2165.955 | 1789.669 | 0 | 0 | 123349 | 123349 | 36151.521 | 2023
solar pv | TRUE | 99999 | N | . | State-Fuel Level Increment | State-Fuel Level Increment | 99999 | HI | PACN |  |  | 99999 | 2 | NAICS-22 Non-Cogen | PV | SUN | SUN | State-Fuel Level Increment |  |  | 0 | 0 | 0 | 0 | 0 | 0 | 0 | 0 | 0 | 0 | 0 | 0 | 0 | 0 | 0 | 0 | 0 | 0 | 0 | 0 | 0 | 0 | 0 | 0 | 0 | 0 | 0 | 0 | 0 | 0 | 0 | 0 | 0 | 0 | 0 | 0 | 23537 | 26024 | 36389 | 38864 | 46248 | 45620 | 49066 | 46658 | 39369 | 35458 | 26771 | 21442 | 23537 | 26024 | 36389 | 38864 | 46248 | 45620 | 49066 | 46658 | 39369 | 35458 | 26771 | 21442 | 6897.914 | 7626.708 | 10665.291 | 11390.446 | 13554.832 | 13370.463 | 14381.06 | 13674.595 | 11538.789 | 10392.044 | 7846.245 | 6284.064 | 0 | 0 | 435446 | 435446 | 127622.45 | 2023
solar pv | FALSE | 99999 | N | . | State-Fuel Level Increment | State-Fuel Level Increment | 99999 | HI | PACN |  |  | 99999 | 4 | Commercial NAICS Non-Cogen | PV | SUN | SUN | State-Fuel Level Increment |  |  | 0 | 0 | 0 | 0 | 0 | 0 | 0 | 0 | 0 | 0 | 0 | 0 | 0 | 0 | 0 | 0 | 0 | 0 | 0 | 0 | 0 | 0 | 0 | 0 | 0 | 0 | 0 | 0 | 0 | 0 | 0 | 0 | 0 | 0 | 0 | 0 | 775 | 844 | 1245 | 1202 | 1493 | 1431 | 1577 | 1537 | 1273 | 1149 | 899 | 690 | 775 | 844 | 1245 | 1202 | 1493 | 1431 | 1577 | 1537 | 1273 | 1149 | 899 | 690 | 227.185 | 247.34 | 364.877 | 352.233 | 437.579 | 419.458 | 462.332 | 450.601 | 373.146 | 336.721 | 263.563 | 202.26 | 0 | 0 | 14115 | 14115 | 4137.295 | 2023
solar pv | TRUE | 99999 | N | . | State-Fuel Level Increment | State-Fuel Level Increment | 99999 | IA | WNC |  |  | 99999 | 1 | Electric Utility | PV | SUN | SUN | State-Fuel Level Increment |  |  | 0 | 0 | 0 | 0 | 0 | 0 | 0 | 0 | 0 | 0 | 0 | 0 | 0 | 0 | 0 | 0 | 0 | 0 | 0 | 0 | 0 | 0 | 0 | 0 | 0 | 0 | 0 | 0 | 0 | 0 | 0 | 0 | 0 | 0 | 0 | 0 | 8024 | 9156 | 12140 | 14193 | 16334 | 16566 | 17333 | 16275 | 13892 | 12368 | 9047 | 7438 | 8024 | 9156 | 12140 | 14193 | 16334 | 16566 | 17333 | 16275 | 13892 | 12368 | 9047 | 7438 | 2351.555 | 2683.613 | 3558.033 | 4159.946 | 4787.272 | 4855.326 | 5080.447 | 4769.953 | 4071.38 | 3625.135 | 2651.411 | 2180.142 | 0 | 0 | 152766 | 152766 | 44774.213 | 2023
solar pv | TRUE | 99999 | N | . | State-Fuel Level Increment | State-Fuel Level Increment | 99999 | IA | WNC |  |  | 99999 | 2 | NAICS-22 Non-Cogen | PV | SUN | SUN | State-Fuel Level Increment |  |  | 0 | 0 | 0 | 0 | 0 | 0 | 0 | 0 | 0 | 0 | 0 | 0 | 0 | 0 | 0 | 0 | 0 | 0 | 0 | 0 | 0 | 0 | 0 | 0 | 0 | 0 | 0 | 0 | 0 | 0 | 0 | 0 | 0 | 0 | 0 | 0 | 3184 | 3537 | 4934 | 5281 | 6286 | 6209 | 6665 | 6345 | 5351 | 4810 | 3628 | 2901 | 3184 | 3537 | 4934 | 5281 | 6286 | 6209 | 6665 | 6345 | 5351 | 4810 | 3628 | 2901 | 933.288 | 1036.485 | 1445.984 | 1547.726 | 1842.24 | 1819.666 | 1953.268 | 1859.877 | 1568.37 | 1409.305 | 1063.247 | 850.17 | 0 | 0 | 59131 | 59131 | 17329.626 | 2023
solar pv | TRUE | 99999 | N | . | State-Fuel Level Increment | State-Fuel Level Increment | 99999 | ID | MTN |  |  | 99999 | 2 | NAICS-22 Non-Cogen | PV | SUN | SUN | State-Fuel Level Increment |  |  | 0 | 0 | 0 | 0 | 0 | 0 | 0 | 0 | 0 | 0 | 0 | 0 | 0 | 0 | 0 | 0 | 0 | 0 | 0 | 0 | 0 | 0 | 0 | 0 | 0 | 0 | 0 | 0 | 0 | 0 | 0 | 0 | 0 | 0 | 0 | 0 | 23072 | 26098 | 33587 | 41477 | 46693 | 47873 | 49832 | 45703 | 39648 | 35608 | 25455 | 21739 | 23072 | 26098 | 33587 | 41477 | 46693 | 47873 | 49832 | 45703 | 39648 | 35608 | 25455 | 21739 | 6761.823 | 7649.003 | 9843.863 | 12156.283 | 13684.819 | 14030.775 | 14605.147 | 13394.754 | 11620.323 | 10435.916 | 7460.531 | 6371.415 | 0 | 0 | 436785 | 436785 | 128014.65 | 2023
solar pv | FALSE | 99999 | N | . | State-Fuel Level Increment | State-Fuel Level Increment | 99999 | ID | MTN |  |  | 99999 | 6 | Industrial NAICS Non-Cogen | PV | SUN | SUN | State-Fuel Level Increment |  |  | 0 | 0 | 0 | 0 | 0 | 0 | 0 | 0 | 0 | 0 | 0 | 0 | 0 | 0 | 0 | 0 | 0 | 0 | 0 | 0 | 0 | 0 | 0 | 0 | 0 | 0 | 0 | 0 | 0 | 0 | 0 | 0 | 0 | 0 | 0 | 0 | 525 | 574 | 832 | 831 | 1017 | 984 | 1076 | 1040 | 867 | 782 | 605 | 471 | 525 | 574 | 832 | 831 | 1017 | 984 | 1076 | 1040 | 867 | 782 | 605 | 471 | 153.733 | 168.242 | 243.83 | 243.418 | 298.107 | 288.527 | 315.413 | 304.866 | 254.061 | 229.109 | 177.187 | 137.932 | 0 | 0 | 9604 | 9604 | 2814.425 | 2023
solar pv | TRUE | 99999 | N | . | State-Fuel Level Increment | State-Fuel Level Increment | 99999 | IL | ENC |  |  | 99999 | 1 | Electric Utility | PV | SUN | SUN | State-Fuel Level Increment |  |  | 0 | 0 | 0 | 0 | 0 | 0 | 0 | 0 | 0 | 0 | 0 | 0 | 0 | 0 | 0 | 0 | 0 | 0 | 0 | 0 | 0 | 0 | 0 | 0 | 0 | 0 | 0 | 0 | 0 | 0 | 0 | 0 | 0 | 0 | 0 | 0 | 31 | 35 | 48 | 53 | 62 | 62 | 66 | 62 | 53 | 48 | 35 | 29 | 31 | 35 | 48 | 53 | 62 | 62 | 66 | 62 | 53 | 48 | 35 | 29 | 9.197 | 10.24 | 13.968 | 15.581 | 18.237 | 18.202 | 19.383 | 18.228 | 15.512 | 13.958 | 10.366 | 8.465 | 0 | 0 | 584 | 584 | 171.337 | 2023
solar pv | TRUE | 99999 | N | . | State-Fuel Level Increment | State-Fuel Level Increment | 99999 | IL | ENC |  |  | 99999 | 2 | NAICS-22 Non-Cogen | PV | SUN | SUN | State-Fuel Level Increment |  |  | 0 | 0 | 0 | 0 | 0 | 0 | 0 | 0 | 0 | 0 | 0 | 0 | 0 | 0 | 0 | 0 | 0 | 0 | 0 | 0 | 0 | 0 | 0 | 0 | 0 | 0 | 0 | 0 | 0 | 0 | 0 | 0 | 0 | 0 | 0 | 0 | 78676 | 99162 | 133481 | 152488 | 178312 | 179369 | 189533 | 177672 | 155547 | 141839 | 104397 | 85873 | 78676 | 99162 | 133481 | 152488 | 178312 | 179369 | 189533 | 177672 | 155547 | 141839 | 104397 | 85873 | 23058.818 | 29064.69 | 39123.304 | 44691.302 | 52259.468 | 52570.021 | 55548.26 | 52074.631 | 45589.779 | 41568.559 | 30596.475 | 25166.005 | 0 | 0 | 1676349 | 1676349 | 491311.31 | 2023
solar pv | FALSE | 99999 | N | . | State-Fuel Level Increment | State-Fuel Level Increment | 99999 | IL | ENC |  |  | 99999 | 4 | Commercial NAICS Non-Cogen | PV | SUN | SUN | State-Fuel Level Increment |  |  | 0 | 0 | 0 | 0 | 0 | 0 | 0 | 0 | 0 | 0 | 0 | 0 | 0 | 0 | 0 | 0 | 0 | 0 | 0 | 0 | 0 | 0 | 0 | 0 | 0 | 0 | 0 | 0 | 0 | 0 | 0 | 0 | 0 | 0 | 0 | 0 | 132 | 99 | 370 | 0 | 151 | 3 | 137 | 264 | 137 | 131 | 213 | 63 | 132 | 99 | 370 | 0 | 151 | 3 | 137 | 264 | 137 | 131 | 213 | 63 | 38.661 | 28.98 | 108.464 | 0 | 44.305 | 0.823 | 40.14 | 77.445 | 40.037 | 38.413 | 62.377 | 18.381 | 0 | 0 | 1700 | 1700 | 498.026 | 2023
solar pv | TRUE | 99999 | N | . | State-Fuel Level Increment | State-Fuel Level Increment | 99999 | IN | ENC |  |  | 99999 | 1 | Electric Utility | PV | SUN | SUN | State-Fuel Level Increment |  |  | 0 | 0 | 0 | 0 | 0 | 0 | 0 | 0 | 0 | 0 | 0 | 0 | 0 | 0 | 0 | 0 | 0 | 0 | 0 | 0 | 0 | 0 | 0 | 0 | 0 | 0 | 0 | 0 | 0 | 0 | 0 | 0 | 0 | 0 | 0 | 0 | 67350 | 74884 | 103730 | 112491 | 133186 | 132003 | 153712 | 146674 | 124191 | 114858 | 85846 | 69349 | 67350 | 74884 | 103730 | 112491 | 133186 | 132003 | 153712 | 146674 | 124191 | 114858 | 85846 | 69349 | 19739.372 | 21948.189 | 30402.078 | 32970.275 | 39034.716 | 38688.5 | 45049.469 | 42988.054 | 36398.653 | 33663.588 | 25159.247 | 20325.959 | 0 | 0 | 1318274 | 1318274 | 386368.1 | 2023
solar pv | TRUE | 99999 | N | . | State-Fuel Level Increment | State-Fuel Level Increment | 99999 | IN | ENC |  |  | 99999 | 2 | NAICS-22 Non-Cogen | PV | SUN | SUN | State-Fuel Level Increment |  |  | 0 | 0 | 0 | 0 | 0 | 0 | 0 | 0 | 0 | 0 | 0 | 0 | 0 | 0 | 0 | 0 | 0 | 0 | 0 | 0 | 0 | 0 | 0 | 0 | 0 | 0 | 0 | 0 | 0 | 0 | 0 | 0 | 0 | 0 | 0 | 0 | 35333 | 38855 | 56155 | 56479 | 68849 | 66917 | 72801 | 70463 | 58682 | 52784 | 40789 | 31697 | 35333 | 38855 | 56155 | 56479 | 68849 | 66917 | 72801 | 70463 | 58682 | 52784 | 40789 | 31697 | 10354.981 | 11387.365 | 16459.191 | 16553.398 | 20178.806 | 19612.15 | 21337.009 | 20651.238 | 17198.798 | 15471.171 | 11954.513 | 9289.844 | 0 | 0 | 649804 | 649804 | 190448.46 | 2023
solar pv | FALSE | 99999 | N | . | State-Fuel Level Increment | State-Fuel Level Increment | 99999 | IN | ENC |  |  | 99999 | 4 | Commercial NAICS Non-Cogen | PV | SUN | SUN | State-Fuel Level Increment |  |  | 0 | 0 | 0 | 0 | 0 | 0 | 0 | 0 | 0 | 0 | 0 | 0 | 0 | 0 | 0 | 0 | 0 | 0 | 0 | 0 | 0 | 0 | 0 | 0 | 0 | 0 | 0 | 0 | 0 | 0 | 0 | 0 | 0 | 0 | 0 | 0 | 274 | 286 | 484 | 353 | 500 | 440 | 522 | 544 | 428 | 388 | 334 | 229 | 274 | 286 | 484 | 353 | 500 | 440 | 522 | 544 | 428 | 388 | 334 | 229 | 80.306 | 83.83 | 141.707 | 103.554 | 146.396 | 128.9 | 152.845 | 159.488 | 125.459 | 113.839 | 97.975 | 67.092 | 0 | 0 | 4782 | 4782 | 1401.391 | 2023
solar pv | TRUE | 99999 | N | . | State-Fuel Level Increment | State-Fuel Level Increment | 99999 | KS | WNC |  |  | 99999 | 1 | Electric Utility | PV | SUN | SUN | State-Fuel Level Increment |  |  | 0 | 0 | 0 | 0 | 0 | 0 | 0 | 0 | 0 | 0 | 0 | 0 | 0 | 0 | 0 | 0 | 0 | 0 | 0 | 0 | 0 | 0 | 0 | 0 | 0 | 0 | 0 | 0 | 0 | 0 | 0 | 0 | 0 | 0 | 0 | 0 | 1615 | 2263 | 3777 | 4699 | 5279 | 5431 | 5627 | 5175 | 4483 | 4007 | 2860 | 2887 | 1615 | 2263 | 3777 | 4699 | 5279 | 5431 | 5627 | 5175 | 4483 | 4007 | 2860 | 2887 | 473.304 | 663.132 | 1106.967 | 1377.171 | 1547.106 | 1591.746 | 1648.932 | 1516.769 | 1313.937 | 1174.482 | 838.107 | 846.231 | 0 | 0 | 48103 | 48103 | 14097.884 | 2023
solar pv | TRUE | 99999 | N | . | State-Fuel Level Increment | State-Fuel Level Increment | 99999 | KS | WNC |  |  | 99999 | 2 | NAICS-22 Non-Cogen | PV | SUN | SUN | State-Fuel Level Increment |  |  | 0 | 0 | 0 | 0 | 0 | 0 | 0 | 0 | 0 | 0 | 0 | 0 | 0 | 0 | 0 | 0 | 0 | 0 | 0 | 0 | 0 | 0 | 0 | 0 | 0 | 0 | 0 | 0 | 0 | 0 | 0 | 0 | 0 | 0 | 0 | 0 | 3917 | 4429 | 5860 | 6889 | 7905 | 8014 | 8408 | 7836 | 6719 | 6017 | 4385 | 3646 | 3917 | 4429 | 5860 | 6889 | 7905 | 8014 | 8408 | 7836 | 6719 | 6017 | 4385 | 3646 | 1148.292 | 1298.008 | 1717.311 | 2019.164 | 2316.733 | 2348.355 | 2464.282 | 2296.691 | 1969.358 | 1763.48 | 1285.353 | 1068.333 | 0 | 0 | 74025 | 74025 | 21695.36 | 2023
solar pv | TRUE | 99999 | N | . | State-Fuel Level Increment | State-Fuel Level Increment | 99999 | KY | ESC |  |  | 99999 | 1 | Electric Utility | PV | SUN | SUN | State-Fuel Level Increment |  |  | 0 | 0 | 0 | 0 | 0 | 0 | 0 | 0 | 0 | 0 | 0 | 0 | 0 | 0 | 0 | 0 | 0 | 0 | 0 | 0 | 0 | 0 | 0 | 0 | 0 | 0 | 0 | 0 | 0 | 0 | 0 | 0 | 0 | 0 | 0 | 0 | 4224 | 4587 | 7942 | 8049 | 9646 | 9481 | 10216 | 9901 | 8224 | 7403 | 5752 | 4450 | 4224 | 4587 | 7942 | 8049 | 9646 | 9481 | 10216 | 9901 | 8224 | 7403 | 5752 | 4450 | 1238.252 | 1344.505 | 2327.769 | 2359.121 | 2826.811 | 2778.729 | 2994.103 | 2901.774 | 2409.959 | 2169.655 | 1686.156 | 1304.09 | 0 | 0 | 89875 | 89875 | 26340.924 | 2023
solar pv | TRUE | 99999 | N | . | State-Fuel Level Increment | State-Fuel Level Increment | 99999 | KY | ESC |  |  | 99999 | 2 | NAICS-22 Non-Cogen | PV | SUN | SUN | State-Fuel Level Increment |  |  | . | . | . | . | . | . | . | . | . | . | . | 0 | . | . | . | . | . | . | . | . | . | . | . | 0 | . | . | . | . | . | . | . | . | . | . | . | 0 | . | . | . | . | . | . | . | . | . | . | . | 871 | . | . | . | . | . | . | . | . | . | . | . | 871 | . | . | . | . | . | . | . | . | . | . | . | 255.178 | 0 | 0 | 871 | 871 | 255.178 | 2023
solar pv | FALSE | 99999 | N | . | State-Fuel Level Increment | State-Fuel Level Increment | 99999 | KY | ESC |  |  | 99999 | 4 | Commercial NAICS Non-Cogen | PV | SUN | SUN | State-Fuel Level Increment |  |  | 0 | 0 | 0 | 0 | 0 | 0 | 0 | 0 | 0 | 0 | 0 | 0 | 0 | 0 | 0 | 0 | 0 | 0 | 0 | 0 | 0 | 0 | 0 | 0 | 0 | 0 | 0 | 0 | 0 | 0 | 0 | 0 | 0 | 0 | 0 | 0 | 462 | 526 | 662 | 849 | 943 | 976 | 1008 | 916 | 800 | 718 | 506 | 439 | 462 | 526 | 662 | 849 | 943 | 976 | 1008 | 916 | 800 | 718 | 506 | 439 | 135.493 | 154.182 | 194.03 | 248.889 | 276.311 | 286.05 | 295.335 | 268.351 | 234.478 | 210.426 | 148.277 | 128.784 | 0 | 0 | 8805 | 8805 | 2580.606 | 2023
solar pv | TRUE | 99999 | N | . | State-Fuel Level Increment | State-Fuel Level Increment | 99999 | LA | WSC |  |  | 99999 | 1 | Electric Utility | PV | SUN | SUN | State-Fuel Level Increment |  |  | 0 | 0 | 0 | 0 | 0 | 0 | 0 | 0 | 0 | 0 | 0 | 0 | 0 | 0 | 0 | 0 | 0 | 0 | 0 | 0 | 0 | 0 | 0 | 0 | 0 | 0 | 0 | 0 | 0 | 0 | 0 | 0 | 0 | 0 | 0 | 0 | 7124 | 7877 | 11014 | 11801 | 14002 | 13826 | 14855 | 14124 | 11919 | 10734 | 8103 | 6491 | 7124 | 7877 | 11014 | 11801 | 14002 | 13826 | 14855 | 14124 | 11919 | 10734 | 8103 | 6491 | 2088.1 | 2308.891 | 3227.912 | 3458.892 | 4103.65 | 4052.259 | 4353.876 | 4139.487 | 3493.276 | 3146.078 | 2374.937 | 1902.493 | 0 | 0 | 131870 | 131870 | 38649.851 | 2023
solar pv | TRUE | 99999 | N | . | State-Fuel Level Increment | State-Fuel Level Increment | 99999 | LA | WSC |  |  | 99999 | 2 | NAICS-22 Non-Cogen | PV | SUN | SUN | State-Fuel Level Increment |  |  | . | 0 | 0 | 0 | 0 | 0 | 0 | 0 | 0 | 0 | 0 | 0 | . | 0 | 0 | 0 | 0 | 0 | 0 | 0 | 0 | 0 | 0 | 0 | . | 0 | 0 | 0 | 0 | 0 | 0 | 0 | 0 | 0 | 0 | 0 | . | 8595 | 11134 | 13541 | 15357 | 15749 | 16309 | 15204 | 13054 | 11586 | 8353 | 6965 | . | 8595 | 11134 | 13541 | 15357 | 15749 | 16309 | 15204 | 13054 | 11586 | 8353 | 6965 | . | 2518.949 | 3263.246 | 3968.584 | 4500.941 | 4615.888 | 4779.949 | 4456.041 | 3825.923 | 3395.681 | 2448.241 | 2041.429 | 0 | 0 | 135847 | 135847 | 39814.872 | 2023
solar pv | TRUE | 99999 | N | . | State-Fuel Level Increment | State-Fuel Level Increment | 99999 | MA | NEW |  |  | 99999 | 1 | Electric Utility | PV | SUN | SUN | State-Fuel Level Increment |  |  | 0 | 0 | 0 | 0 | 0 | 0 | 0 | 0 | 0 | 0 | 0 | 0 | 0 | 0 | 0 | 0 | 0 | 0 | 0 | 0 | 0 | 0 | 0 | 0 | 0 | 0 | 0 | 0 | 0 | 0 | 0 | 0 | 0 | 0 | 0 | 0 | 12564 | 13781 | 19818 | 20071 | 24432 | 23741 | 25866 | 24912 | 20818 | 18766 | 14441 | 11308 | 12564 | 13781 | 19818 | 20071 | 24432 | 23741 | 25866 | 24912 | 20818 | 18766 | 14441 | 11308 | 3682.135 | 4038.557 | 5808.495 | 5882.195 | 7160.62 | 6958.659 | 7580.829 | 7301.453 | 6101.101 | 5500.341 | 4231.94 | 3314.573 | 0 | 0 | 230518 | 230518 | 67560.898 | 2023
solar pv | TRUE | 99999 | N | . | State-Fuel Level Increment | State-Fuel Level Increment | 99999 | MA | NEW |  |  | 99999 | 2 | NAICS-22 Non-Cogen | PV | SUN | SUN | State-Fuel Level Increment |  |  | 0 | 0 | 0 | 0 | 0 | 0 | 0 | 0 | 0 | 0 | 0 | 0 | 0 | 0 | 0 | 0 | 0 | 0 | 0 | 0 | 0 | 0 | 0 | 0 | 0 | 0 | 0 | 0 | 0 | 0 | 0 | 0 | 0 | 0 | 0 | 0 | 343847 | 380626 | 537364 | 565927 | 680796 | 669335 | 724413 | 691649 | 581933 | 525399 | 398432 | 317351 | 343847 | 380626 | 537364 | 565927 | 680796 | 669335 | 724413 | 691649 | 581933 | 525399 | 398432 | 317351 | 100776.58 | 111554.59 | 157489.81 | 165867.15 | 199529.82 | 196173.53 | 212311.46 | 202710.09 | 170552.28 | 153983.7 | 116773.54 | 93011.817 | 0 | 0 | 6417072 | 6417072 | 1880734.4 | 2023
solar pv | FALSE | 99999 | N | . | State-Fuel Level Increment | State-Fuel Level Increment | 99999 | MA | NEW |  |  | 99999 | 4 | Commercial NAICS Non-Cogen | PV | SUN | SUN | State-Fuel Level Increment |  |  | 0 | 0 | 0 | 0 | 0 | 0 | 0 | 0 | 0 | 0 | 0 | 0 | 0 | 0 | 0 | 0 | 0 | 0 | 0 | 0 | 0 | 0 | 0 | 0 | 0 | 0 | 0 | 0 | 0 | 0 | 0 | 0 | 0 | 0 | 0 | 0 | 1614 | 1743 | 2640 | 2423 | 3078 | 2906 | 3244 | 3202 | 2627 | 2373 | 1891 | 1420 | 1614 | 1743 | 2640 | 2423 | 3078 | 2906 | 3244 | 3202 | 2627 | 2373 | 1891 | 1420 | 473.01 | 511.004 | 773.725 | 710.265 | 901.933 | 851.976 | 950.934 | 938.404 | 769.804 | 695.351 | 554.055 | 416.26 | 0 | 0 | 29161 | 29161 | 8546.721 | 2023
solar pv | FALSE | 99999 | N | . | State-Fuel Level Increment | State-Fuel Level Increment | 99999 | MA | NEW |  |  | 99999 | 6 | Industrial NAICS Non-Cogen | PV | SUN | SUN | State-Fuel Level Increment |  |  | 0 | 0 | 0 | 0 | 0 | 0 | 0 | 0 | 0 | 0 | 0 | 0 | 0 | 0 | 0 | 0 | 0 | 0 | 0 | 0 | 0 | 0 | 0 | 0 | 0 | 0 | 0 | 0 | 0 | 0 | 0 | 0 | 0 | 0 | 0 | 0 | 370 | 406 | 586 | 588 | 719 | 697 | 761 | 734 | 613 | 552 | 426 | 333 | 370 | 406 | 586 | 588 | 719 | 697 | 761 | 734 | 613 | 552 | 426 | 333 | 108.515 | 118.86 | 171.741 | 172.427 | 210.662 | 204.221 | 222.945 | 215.187 | 179.519 | 161.87 | 124.93 | 97.488 | 0 | 0 | 6785 | 6785 | 1988.365 | 2023
solar pv | TRUE | 99999 | N | . | State-Fuel Level Increment | State-Fuel Level Increment | 99999 | MD | SAT |  |  | 99999 | 1 | Electric Utility | PV | SUN | SUN | State-Fuel Level Increment |  |  | 0 | 0 | 0 | 0 | 0 | 0 | 0 | 0 | 0 | 0 | 0 | 0 | 0 | 0 | 0 | 0 | 0 | 0 | 0 | 0 | 0 | 0 | 0 | 0 | 0 | 0 | 0 | 0 | 0 | 0 | 0 | 0 | 0 | 0 | 0 | 0 | 1468 | 1609 | 2318 | 2341 | 2853 | 2770 | 3020 | 2910 | 2431 | 2192 | 1688 | 1320 | 1468 | 1609 | 2318 | 2341 | 2853 | 2770 | 3020 | 2910 | 2431 | 2192 | 1688 | 1320 | 430.16 | 471.612 | 679.23 | 686.092 | 836.1 | 811.931 | 885.071 | 852.993 | 712.419 | 642.301 | 494.64 | 386.992 | 0 | 0 | 26920 | 26920 | 7889.541 | 2023
solar pv | TRUE | 99999 | N | . | State-Fuel Level Increment | State-Fuel Level Increment | 99999 | MD | SAT |  |  | 99999 | 2 | NAICS-22 Non-Cogen | PV | SUN | SUN | State-Fuel Level Increment |  |  | 0 | 0 | 0 | 0 | 0 | 0 | 0 | 0 | 0 | 0 | 0 | 0 | 0 | 0 | 0 | 0 | 0 | 0 | 0 | 0 | 0 | 0 | 0 | 0 | 0 | 0 | 0 | 0 | 0 | 0 | 0 | 0 | 0 | 0 | 0 | 0 | 91232 | 101856 | 139122 | 157771 | 187517 | 187499 | 203163 | 191414 | 162718 | 146078 | 110847 | 90346 | 91232 | 101856 | 139122 | 157771 | 187517 | 187499 | 203163 | 191414 | 162718 | 146078 | 110847 | 90346 | 26739.056 | 29853.79 | 40774.755 | 46237.974 | 54956.101 | 54953.388 | 59543.105 | 56102.175 | 47690.062 | 42811.528 | 32489.844 | 26478.632 | 0 | 0 | 1769563 | 1769563 | 518630.41 | 2023
solar pv | FALSE | 99999 | N | . | State-Fuel Level Increment | State-Fuel Level Increment | 99999 | MD | SAT |  |  | 99999 | 4 | Commercial NAICS Non-Cogen | PV | SUN | SUN | State-Fuel Level Increment |  |  | 0 | 0 | 0 | 0 | 0 | 0 | 0 | 0 | 0 | 0 | 0 | 0 | 0 | 0 | 0 | 0 | 0 | 0 | 0 | 0 | 0 | 0 | 0 | 0 | 0 | 0 | 0 | 0 | 0 | 0 | 0 | 0 | 0 | 0 | 0 | 0 | 3495 | 3842 | 5546 | 5575 | 6811 | 6609 | 7201 | 6966 | 5805 | 5222 | 4030 | 3137 | 3495 | 3842 | 5546 | 5575 | 6811 | 6609 | 7201 | 6966 | 5805 | 5222 | 4030 | 3137 | 1023.95 | 1126.271 | 1625.715 | 1633.948 | 1996.037 | 1937.275 | 2110.748 | 2041.549 | 1701.173 | 1530.38 | 1181.393 | 919.214 | 0 | 0 | 64239 | 64239 | 18827.653 | 2023
solar pv | TRUE | 99999 | N | . | State-Fuel Level Increment | State-Fuel Level Increment | 99999 | ME | NEW |  |  | 99999 | 2 | NAICS-22 Non-Cogen | PV | SUN | SUN | State-Fuel Level Increment |  |  | 0 | 0 | 0 | 0 | 0 | 0 | 0 | 0 | 0 | 0 | 0 | 0 | 0 | 0 | 0 | 0 | 0 | 0 | 0 | 0 | 0 | 0 | 0 | 0 | 0 | 0 | 0 | 0 | 0 | 0 | 0 | 0 | 0 | 0 | 0 | 0 | 56655 | 64252 | 86130 | 98825 | 130495 | 131885 | 148273 | 146259 | 127774 | 117296 | 91943 | 80959 | 56655 | 64252 | 86130 | 98825 | 130495 | 131885 | 148273 | 146259 | 127774 | 117296 | 91943 | 80959 | 16604.29 | 18830.18 | 25241.687 | 28965.126 | 38246.623 | 38653.431 | 43456.994 | 42866.398 | 37447.172 | 34375.282 | 26947.431 | 23728.115 | 0 | 0 | 1280746 | 1280746 | 375362.73 | 2023
solar pv | TRUE | 99999 | N | . | State-Fuel Level Increment | State-Fuel Level Increment | 99999 | MI | ENC |  |  | 99999 | 1 | Electric Utility | PV | SUN | SUN | State-Fuel Level Increment |  |  | 0 | 0 | 0 | 0 | 0 | 0 | 0 | 0 | 0 | 0 | 0 | 0 | 0 | 0 | 0 | 0 | 0 | 0 | 0 | 0 | 0 | 0 | 0 | 0 | 0 | 0 | 0 | 0 | 0 | 0 | 0 | 0 | 0 | 0 | 0 | 0 | 5666 | 6037 | 9567 | 8019 | 10612 | 9754 | 11144 | 11247 | 9072 | 8210 | 6751 | 4884 | 5666 | 6037 | 9567 | 8019 | 10612 | 9754 | 11144 | 11247 | 9072 | 8210 | 6751 | 4884 | 1660.832 | 1769.546 | 2804.026 | 2350.15 | 3110.066 | 2858.589 | 3266.341 | 3296.358 | 2658.756 | 2405.947 | 1978.398 | 1431.369 | 0 | 0 | 100963 | 100963 | 29590.378 | 2023
solar pv | TRUE | 99999 | N | . | State-Fuel Level Increment | State-Fuel Level Increment | 99999 | MI | ENC |  |  | 99999 | 2 | NAICS-22 Non-Cogen | PV | SUN | SUN | State-Fuel Level Increment |  |  | 0 | 0 | 0 | 0 | 0 | 0 | 0 | 0 | 0 | 0 | 0 | 0 | 0 | 0 | 0 | 0 | 0 | 0 | 0 | 0 | 0 | 0 | 0 | 0 | 0 | 0 | 0 | 0 | 0 | 0 | 0 | 0 | 0 | 0 | 0 | 0 | 76588 | 86687 | 115546 | 134000 | 154602 | 156251 | 164248 | 153900 | 131472 | 143604 | 110161 | 104927 | 76588 | 86687 | 115546 | 134000 | 154602 | 156251 | 164248 | 153900 | 131472 | 143604 | 110161 | 104927 | 22446.636 | 25405.326 | 33865.025 | 39273.168 | 45312.128 | 45795.069 | 48138.228 | 45105.615 | 38531.763 | 42087.322 | 32287.373 | 30753.949 | 0 | 0 | 1531986 | 1531986 | 449001.6 | 2023
solar pv | FALSE | 99999 | N | . | State-Fuel Level Increment | State-Fuel Level Increment | 99999 | MI | ENC |  |  | 99999 | 4 | Commercial NAICS Non-Cogen | PV | SUN | SUN | State-Fuel Level Increment |  |  | 0 | 0 | 0 | 0 | 0 | 0 | 0 | 0 | 0 | 0 | 0 | 0 | 0 | 0 | 0 | 0 | 0 | 0 | 0 | 0 | 0 | 0 | 0 | 0 | 0 | 0 | 0 | 0 | 0 | 0 | 0 | 0 | 0 | 0 | 0 | 0 | 373 | 430 | 557 | 677 | 768 | 787 | 815 | 760 | 653 | 579 | 418 | 348 | 373 | 430 | 557 | 677 | 768 | 787 | 815 | 760 | 653 | 579 | 418 | 348 | 109.188 | 125.948 | 163.162 | 198.43 | 225.047 | 230.795 | 238.998 | 222.802 | 191.296 | 169.784 | 122.413 | 102.071 | 0 | 0 | 7165 | 7165 | 2099.934 | 2023
solar pv | TRUE | 99999 | N | . | State-Fuel Level Increment | State-Fuel Level Increment | 99999 | MN | WNC |  |  | 99999 | 1 | Electric Utility | PV | SUN | SUN | State-Fuel Level Increment |  |  | 0 | 0 | 0 | 0 | 0 | 0 | 0 | 0 | 0 | 0 | 0 | 0 | 0 | 0 | 0 | 0 | 0 | 0 | 0 | 0 | 0 | 0 | 0 | 0 | 0 | 0 | 0 | 0 | 0 | 0 | 0 | 0 | 0 | 0 | 0 | 0 | 6077 | 6802 | 9420 | 10203 | 12094 | 11999 | 25209 | 23760 | 20216 | 18023 | 13279 | 10837 | 6077 | 6802 | 9420 | 10203 | 12094 | 11999 | 25209 | 23760 | 20216 | 18023 | 13279 | 10837 | 1781.058 | 1993.335 | 2760.832 | 2990.693 | 3544.314 | 3516.649 | 7388.054 | 6963.878 | 5925.131 | 5282.577 | 3891.775 | 3176.241 | 0 | 0 | 167919 | 167919 | 49214.537 | 2023
solar pv | TRUE | 99999 | N | . | State-Fuel Level Increment | State-Fuel Level Increment | 99999 | MN | WNC |  |  | 99999 | 2 | NAICS-22 Non-Cogen | PV | SUN | SUN | State-Fuel Level Increment |  |  | 0 | 0 | 0 | 0 | 0 | 0 | 0 | 0 | 0 | 0 | 0 | 0 | 0 | 0 | 0 | 0 | 0 | 0 | 0 | 0 | 0 | 0 | 0 | 0 | 0 | 0 | 0 | 0 | 0 | 0 | 0 | 0 | 0 | 0 | 0 | 0 | 285832 | 318092 | 439750 | 480352 | 567443 | 565075 | 610500 | 577701 | 491373 | 441782 | 332306 | 271022 | 285832 | 318092 | 439750 | 480352 | 567443 | 565075 | 610500 | 577701 | 491373 | 441782 | 332306 | 271022 | 83767.038 | 93226.856 | 128880.74 | 140782.07 | 166305.62 | 165621.46 | 178936.29 | 169317.77 | 144010.22 | 129481.78 | 97388.31 | 79438.956 | 0 | 0 | 5381228 | 5381228 | 1577157.1 | 2023
solar pv | FALSE | 99999 | Y | . | State-Fuel Level Increment | State-Fuel Level Increment | 99999 | MN | WNC |  |  | 99999 | 7 | Industrial NAICS Cogen | PV | SUN | SUN | State-Fuel Level Increment |  |  | . | . | . | . | . | . | . | . | . | . | . | 0 | . | . | . | . | . | . | . | . | . | . | . | 0 | . | . | . | . | . | . | . | . | . | . | . | 0 | . | . | . | . | . | . | . | . | . | . | . | 15672 | . | . | . | . | . | . | . | . | . | . | . | 15672 | . | . | . | . | . | . | . | . | . | . | . | 4593.214 | 0 | 0 | 15672 | 15672 | 4593.214 | 2023
solar pv | TRUE | 99999 | N | . | State-Fuel Level Increment | State-Fuel Level Increment | 99999 | MO | WNC |  |  | 99999 | 1 | Electric Utility | PV | SUN | SUN | State-Fuel Level Increment |  |  | 0 | 0 | 0 | 0 | 0 | 0 | 0 | 0 | 0 | 0 | 0 | 0 | 0 | 0 | 0 | 0 | 0 | 0 | 0 | 0 | 0 | 0 | 0 | 0 | 0 | 0 | 0 | 0 | 0 | 0 | 0 | 0 | 0 | 0 | 0 | 0 | 3985 | 4410 | 6395 | 6364 | 7812 | 7574 | 8245 | 8028 | 6661 | 5966 | 4627 | 3563 | 3985 | 4410 | 6395 | 6364 | 7812 | 7574 | 8245 | 8028 | 6661 | 5966 | 4627 | 3563 | 1167.943 | 1292.679 | 1874.139 | 1865.181 | 2289.44 | 2219.544 | 2416.136 | 2353.185 | 1952.13 | 1748.738 | 1356.337 | 1044.044 | 0 | 0 | 73630 | 73630 | 21579.496 | 2023
solar pv | TRUE | 99999 | N | . | State-Fuel Level Increment | State-Fuel Level Increment | 99999 | MO | WNC |  |  | 99999 | 2 | NAICS-22 Non-Cogen | PV | SUN | SUN | State-Fuel Level Increment |  |  | 0 | 0 | 0 | 0 | 0 | 0 | 0 | 0 | 0 | 0 | 0 | 0 | 0 | 0 | 0 | 0 | 0 | 0 | 0 | 0 | 0 | 0 | 0 | 0 | 0 | 0 | 0 | 0 | 0 | 0 | 0 | 0 | 0 | 0 | 0 | 0 | 19931 | 22477 | 30051 | 34691 | 40087 | 40444 | 42606 | 39899 | 34090 | 30528 | 22403 | 18465 | 19931 | 22477 | 30051 | 34691 | 40087 | 40444 | 42606 | 39899 | 34090 | 30528 | 22403 | 18465 | 5841.992 | 6588.167 | 8807.286 | 10167.731 | 11748.964 | 11853.171 | 12486.727 | 11693.5 | 9990.608 | 8946.733 | 6566.314 | 5411.635 | 0 | 0 | 375672 | 375672 | 110102.83 | 2023
solar pv | TRUE | 99999 | N | . | State-Fuel Level Increment | State-Fuel Level Increment | 99999 | MS | ESC |  |  | 99999 | 1 | Electric Utility | PV | SUN | SUN | State-Fuel Level Increment |  |  | . | . | . | . | . | . | 0 | 0 | 0 | 0 | 0 | 0 | . | . | . | . | . | . | 0 | 0 | 0 | 0 | 0 | 0 | . | . | . | . | . | . | 0 | 0 | 0 | 0 | 0 | 0 | . | . | . | . | . | . | 1223 | 1140 | 979 | 869 | 627 | 522 | . | . | . | . | . | . | 1223 | 1140 | 979 | 869 | 627 | 522 | . | . | . | . | . | . | 358.496 | 334.203 | 286.945 | 254.677 | 183.618 | 153.107 | 0 | 0 | 5360 | 5360 | 1571.046 | 2023
solar pv | TRUE | 99999 | N | . | State-Fuel Level Increment | State-Fuel Level Increment | 99999 | MS | ESC |  |  | 99999 | 2 | NAICS-22 Non-Cogen | PV | SUN | SUN | State-Fuel Level Increment |  |  | 0 | 0 | 0 | 0 | 0 | 0 | 0 | 0 | 0 | 0 | 0 | 0 | 0 | 0 | 0 | 0 | 0 | 0 | 0 | 0 | 0 | 0 | 0 | 0 | 0 | 0 | 0 | 0 | 0 | 0 | 0 | 0 | 0 | 0 | 0 | 0 | 1279 | 1406 | 2010 | 2057 | 2494 | 2430 | 2641 | 2536 | 2124 | 1914 | 1467 | 2826 | 1279 | 1406 | 2010 | 2057 | 2494 | 2430 | 2641 | 2536 | 2124 | 1914 | 1467 | 2826 | 374.971 | 411.945 | 589.113 | 602.957 | 730.761 | 712.282 | 773.985 | 743.505 | 622.518 | 561.104 | 430.054 | 828.312 | 0 | 0 | 25184 | 25184 | 7381.507 | 2023
solar pv | TRUE | 99999 | N | . | State-Fuel Level Increment | State-Fuel Level Increment | 99999 | NC | SAT |  |  | 99999 | 1 | Electric Utility | PV | SUN | SUN | State-Fuel Level Increment |  |  | 0 | 0 | 0 | 0 | 0 | 0 | 0 | 0 | 0 | 0 | 0 | 0 | 0 | 0 | 0 | 0 | 0 | 0 | 0 | 0 | 0 | 0 | 0 | 0 | 0 | 0 | 0 | 0 | 0 | 0 | 0 | 0 | 0 | 0 | 0 | 0 | 61326 | 68127 | 96312 | 103964 | 123031 | 121842 | 130530 | 123974 | 104720 | 94218 | 70935 | 56945 | 61326 | 68127 | 96312 | 103964 | 123031 | 121842 | 130530 | 123974 | 104720 | 94218 | 70935 | 56945 | 17973.69 | 19967.727 | 28228.203 | 30470.424 | 36057.765 | 35709.295 | 38256.318 | 36336.009 | 30692.208 | 27612.926 | 20789.88 | 16688.92 | 0 | 0 | 1155924 | 1155924 | 338783.37 | 2023
solar pv | TRUE | 99999 | N | . | State-Fuel Level Increment | State-Fuel Level Increment | 99999 | NC | SAT |  |  | 99999 | 2 | NAICS-22 Non-Cogen | PV | SUN | SUN | State-Fuel Level Increment |  |  | 0 | 0 | 0 | 0 | 0 | 0 | 0 | 0 | 0 | 0 | 0 | 0 | 0 | 0 | 0 | 0 | 0 | 0 | 0 | 0 | 0 | 0 | 0 | 0 | 0 | 0 | 0 | 0 | 0 | 0 | 0 | 0 | 0 | 0 | 0 | 0 | 1063247 | 1184953 | 1621167 | 1805635 | 2119206 | 2114538 | 2265692 | 2136633 | 1817051 | 1633952 | 1214259 | 1041767 | 1063247 | 1184953 | 1621167 | 1805635 | 2119206 | 2114538 | 2265692 | 2136633 | 1817051 | 1633952 | 1214259 | 1041767 | 311618.01 | 347285.23 | 475133.84 | 529202.59 | 621104.54 | 619739.13 | 664039.02 | 626213.16 | 532546.03 | 478884.79 | 355882 | 305325.1 | 0 | 0 | 20018100 | 20018100 | 5866973.4 | 2023
solar pv | FALSE | 99999 | N | . | State-Fuel Level Increment | State-Fuel Level Increment | 99999 | NC | SAT |  |  | 99999 | 4 | Commercial NAICS Non-Cogen | PV | SUN | SUN | State-Fuel Level Increment |  |  | 0 | 0 | 0 | 0 | 0 | 0 | 0 | 0 | 0 | 0 | 0 | 0 | 0 | 0 | 0 | 0 | 0 | 0 | 0 | 0 | 0 | 0 | 0 | 0 | 0 | 0 | 0 | 0 | 0 | 0 | 0 | 0 | 0 | 0 | 0 | 0 | 20328 | 22717 | 30574 | 34930 | 40502 | 40687 | 43092 | 40284 | 34436 | 30974 | 22800 | 18814 | 20328 | 22717 | 30574 | 34930 | 40502 | 40687 | 43092 | 40284 | 34436 | 30974 | 22800 | 18814 | 5957.76 | 6658.1 | 8960.978 | 10237.237 | 11870.413 | 11924.605 | 12629.326 | 11806.683 | 10092.955 | 9077.771 | 6682.098 | 5514.276 | 0 | 0 | 380138 | 380138 | 111412.2 | 2023
solar pv | TRUE | 99999 | N | . | State-Fuel Level Increment | State-Fuel Level Increment | 99999 | NE | WNC |  |  | 99999 | 1 | Electric Utility | PV | SUN | SUN | State-Fuel Level Increment |  |  | 0 | 0 | 0 | 0 | 0 | 0 | 0 | 0 | 0 | 0 | 0 | 0 | 0 | 0 | 0 | 0 | 0 | 0 | 0 | 0 | 0 | 0 | 0 | 0 | 0 | 0 | 0 | 0 | 0 | 0 | 0 | 0 | 0 | 0 | 0 | 0 | 1435 | 1621 | 2097 | 2567 | 2899 | 2966 | 3093 | 2842 | 2462 | 2211 | 1585 | 1349 | 1435 | 1621 | 2097 | 2567 | 2899 | 2966 | 3093 | 2842 | 2462 | 2211 | 1585 | 1349 | 420.493 | 475.05 | 614.321 | 752.387 | 849.599 | 869.225 | 906.44 | 833.007 | 721.528 | 648.088 | 464.762 | 395.465 | 0 | 0 | 27127 | 27127 | 7950.365 | 2023
solar pv | TRUE | 99999 | N | . | State-Fuel Level Increment | State-Fuel Level Increment | 99999 | NE | WNC |  |  | 99999 | 2 | NAICS-22 Non-Cogen | PV | SUN | SUN | State-Fuel Level Increment |  |  | 0 | 0 | 0 | 0 | 0 | 0 | 0 | 0 | 0 | 0 | 0 | 0 | 0 | 0 | 0 | 0 | 0 | 0 | 0 | 0 | 0 | 0 | 0 | 0 | 0 | 0 | 0 | 0 | 0 | 0 | 0 | 0 | 0 | 0 | 0 | 0 | 12240 | 13859 | 18134 | 21745 | 24760 | 25221 | 26363 | 24435 | 21039 | 18846 | 13633 | 11439 | 12240 | 13859 | 18134 | 21745 | 24760 | 25221 | 26363 | 24435 | 21039 | 18846 | 13633 | 11439 | 3586.788 | 4061.974 | 5314.354 | 6372.65 | 7256.613 | 7391.871 | 7726.763 | 7161.458 | 6166.212 | 5523.28 | 3995.445 | 3353.094 | 0 | 0 | 231714 | 231714 | 67910.502 | 2023
solar pv | TRUE | 99999 | N | . | State-Fuel Level Increment | State-Fuel Level Increment | 99999 | NH | NEW |  |  | 99999 | 2 | NAICS-22 Non-Cogen | PV | SUN | SUN | State-Fuel Level Increment |  |  | 0 | 0 | 0 | 0 | 0 | 0 | 0 | 0 | 0 | 0 | 0 | 0 | 0 | 0 | 0 | 0 | 0 | 0 | 0 | 0 | 0 | 0 | 0 | 0 | 0 | 0 | 0 | 0 | 0 | 0 | 0 | 0 | 0 | 0 | 0 | 0 | 682 | 753 | 1060 | 1115 | 1337 | 1313 | 1417 | 1352 | 1138 | 1025 | 778 | 619 | 682 | 753 | 1060 | 1115 | 1337 | 1313 | 1417 | 1352 | 1138 | 1025 | 778 | 619 | 199.896 | 220.546 | 310.73 | 326.906 | 391.728 | 384.773 | 415.371 | 396.305 | 333.545 | 300.477 | 228.005 | 181.532 | 0 | 0 | 12589 | 12589 | 3689.814 | 2023
solar pv | TRUE | 99999 | N | . | State-Fuel Level Increment | State-Fuel Level Increment | 99999 | NJ | MAT |  |  | 99999 | 1 | Electric Utility | PV | SUN | SUN | State-Fuel Level Increment |  |  | 0 | 0 | 0 | 0 | 0 | 0 | 0 | 0 | 0 | 0 | 0 | 0 | 0 | 0 | 0 | 0 | 0 | 0 | 0 | 0 | 0 | 0 | 0 | 0 | 0 | 0 | 0 | 0 | 0 | 0 | 0 | 0 | 0 | 0 | 0 | 0 | 20953 | 23020 | 32911 | 33700 | 40837 | 39809 | 43251 | 41542 | 34786 | 31355 | 24027 | 18911 | 20953 | 23020 | 32911 | 33700 | 40837 | 39809 | 43251 | 41542 | 34786 | 31355 | 24027 | 18911 | 6140.482 | 6746.558 | 9645.158 | 9877.415 | 11968.222 | 11667.443 | 12676.453 | 12175.521 | 10195.364 | 9189.434 | 7041.739 | 5541.812 | 0 | 0 | 385102 | 385102 | 112865.6 | 2023
solar pv | TRUE | 99999 | N | . | State-Fuel Level Increment | State-Fuel Level Increment | 99999 | NJ | MAT |  |  | 99999 | 2 | NAICS-22 Non-Cogen | PV | SUN | SUN | State-Fuel Level Increment |  |  | 0 | 0 | 0 | 0 | 0 | 0 | 0 | 0 | 0 | 0 | 0 | 0 | 0 | 0 | 0 | 0 | 0 | 0 | 0 | 0 | 0 | 0 | 0 | 0 | 0 | 0 | 0 | 0 | 0 | 0 | 0 | 0 | 0 | 0 | 0 | 0 | 242166 | 266588 | 381709 | 391499 | 474824 | 467181 | 507071 | 487959 | 411590 | 378469 | 291421 | 230295 | 242166 | 266588 | 381709 | 391499 | 474824 | 467181 | 507071 | 487959 | 411590 | 378469 | 291421 | 230295 | 70973.843 | 78133.33 | 111874.57 | 114740.66 | 139160.93 | 136926.7 | 148615.67 | 143011.42 | 120629.73 | 110925.2 | 85408.702 | 67497.196 | 0 | 0 | 4530772 | 4530772 | 1327897.9 | 2023
solar pv | FALSE | 99999 | N | . | State-Fuel Level Increment | State-Fuel Level Increment | 99999 | NJ | MAT |  |  | 99999 | 4 | Commercial NAICS Non-Cogen | PV | SUN | SUN | State-Fuel Level Increment |  |  | 0 | 0 | 0 | 0 | 0 | 0 | 0 | 0 | 0 | 0 | 0 | 0 | 0 | 0 | 0 | 0 | 0 | 0 | 0 | 0 | 0 | 0 | 0 | 0 | 0 | 0 | 0 | 0 | 0 | 0 | 0 | 0 | 0 | 0 | 0 | 0 | 22944 | 24798 | 37503 | 34510 | 43777 | 41380 | 46162 | 45523 | 37362 | 33750 | 26863 | 21254 | 22944 | 24798 | 37503 | 34510 | 43777 | 41380 | 46162 | 45523 | 37362 | 33750 | 26863 | 21254 | 6725.264 | 7268.166 | 10991.257 | 10114.32 | 12829.914 | 12127.984 | 13528.334 | 13342.073 | 10949.956 | 9890.413 | 7873.935 | 6227.916 | 0 | 0 | 415826 | 415826 | 121869.53 | 2023
solar pv | FALSE | 99999 | Y | . | State-Fuel Level Increment | State-Fuel Level Increment | 99999 | NJ | MAT |  |  | 99999 | 5 | Commercial NAICS Cogen | PV | SUN | SUN | State-Fuel Level Increment |  |  | 0 | 0 | 0 | 0 | 0 | 0 | 0 | 0 | 0 | 0 | 0 | 0 | 0 | 0 | 0 | 0 | 0 | 0 | 0 | 0 | 0 | 0 | 0 | 0 | 0 | 0 | 0 | 0 | 0 | 0 | 0 | 0 | 0 | 0 | 0 | 0 | 30 | 30 | 56 | 31 | 51 | 41 | 53 | 59 | 44 | 40 | 38 | 23 | 30 | 30 | 56 | 31 | 51 | 41 | 53 | 59 | 44 | 40 | 38 | 23 | 8.658 | 8.696 | 16.483 | 9.179 | 14.999 | 12.061 | 15.476 | 17.214 | 12.915 | 11.781 | 11.018 | 6.816 | 0 | 0 | 496 | 496 | 145.296 | 2023
solar pv | FALSE | 99999 | N | . | State-Fuel Level Increment | State-Fuel Level Increment | 99999 | NJ | MAT |  |  | 99999 | 6 | Industrial NAICS Non-Cogen | PV | SUN | SUN | State-Fuel Level Increment |  |  | 0 | 0 | 0 | 0 | 0 | 0 | 0 | 0 | 0 | 0 | 0 | 0 | 0 | 0 | 0 | 0 | 0 | 0 | 0 | 0 | 0 | 0 | 0 | 0 | 0 | 0 | 0 | 0 | 0 | 0 | 0 | 0 | 0 | 0 | 0 | 0 | 792 | 853 | 1308 | 1170 | 1503 | 1409 | 1583 | 1572 | 1283 | 1159 | 932 | 692 | 792 | 853 | 1308 | 1170 | 1503 | 1409 | 1583 | 1572 | 1283 | 1159 | 932 | 692 | 232.182 | 249.826 | 383.352 | 342.78 | 440.407 | 412.785 | 463.817 | 460.685 | 376.067 | 339.871 | 273.31 | 203.093 | 0 | 0 | 14256 | 14256 | 4178.175 | 2023
solar pv | TRUE | 99999 | N | . | State-Fuel Level Increment | State-Fuel Level Increment | 99999 | NM | MTN |  |  | 99999 | 1 | Electric Utility | PV | SUN | SUN | State-Fuel Level Increment |  |  | 0 | 0 | 0 | 0 | 0 | 0 | 0 | 0 | 0 | 0 | 0 | 0 | 0 | 0 | 0 | 0 | 0 | 0 | 0 | 0 | 0 | 0 | 0 | 0 | 0 | 0 | 0 | 0 | 0 | 0 | 0 | 0 | 0 | 0 | 0 | 0 | 66221 | 75092 | 95759 | 120118 | 134440 | 138391 | 151562 | 138619 | 120724 | 108143 | 76912 | 66034 | 66221 | 75092 | 95759 | 120118 | 134440 | 138391 | 151562 | 138619 | 120724 | 108143 | 76912 | 66034 | 19408.237 | 22008.251 | 28065.057 | 35203.625 | 39402.315 | 40560.361 | 44420.305 | 40626.866 | 35382.683 | 31694.922 | 22541.755 | 19353.495 | 0 | 0 | 1292015 | 1292015 | 378667.87 | 2023
solar pv | TRUE | 99999 | N | . | State-Fuel Level Increment | State-Fuel Level Increment | 99999 | NM | MTN |  |  | 99999 | 2 | NAICS-22 Non-Cogen | PV | SUN | SUN | State-Fuel Level Increment |  |  | 0 | 0 | 0 | 0 | 0 | 0 | 0 | 0 | 0 | 0 | 0 | 0 | 0 | 0 | 0 | 0 | 0 | 0 | 0 | 0 | 0 | 0 | 0 | 0 | 0 | 0 | 0 | 0 | 0 | 0 | 0 | 0 | 0 | 0 | 0 | 0 | 104785 | 118554 | 152585 | 188394 | 212101 | 217462 | 226356 | 222830 | 193160 | 173317 | 123982 | 105689 | 104785 | 118554 | 152585 | 188394 | 212101 | 217462 | 226356 | 222830 | 193160 | 173317 | 123982 | 105689 | 30710.752 | 34746.082 | 44719.704 | 55215.79 | 62163.385 | 63734.63 | 66340.957 | 65308.423 | 56611.842 | 50796.355 | 36337.411 | 30976.838 | 0 | 0 | 2039215 | 2039215 | 597662.17 | 2023
solar pv | TRUE | 99999 | N | . | State-Fuel Level Increment | State-Fuel Level Increment | 99999 | NV | MTN |  |  | 99999 | 1 | Electric Utility | PV | SUN | SUN | State-Fuel Level Increment |  |  | 0 | 0 | 0 | 0 | 0 | 0 | 0 | 0 | 0 | 0 | 0 | 0 | 0 | 0 | 0 | 0 | 0 | 0 | 0 | 0 | 0 | 0 | 0 | 0 | 0 | 0 | 0 | 0 | 0 | 0 | 0 | 0 | 0 | 0 | 0 | 0 | 4108 | 4667 | 5907 | 7506 | 8361 | 8635 | 8933 | 8136 | 7096 | 6370 | 4504 | 3896 | 4108 | 4667 | 5907 | 7506 | 8361 | 8635 | 8933 | 8136 | 7096 | 6370 | 4504 | 3896 | 1203.911 | 1367.949 | 1731.154 | 2199.76 | 2450.503 | 2530.831 | 2618.248 | 2384.521 | 2079.825 | 1866.825 | 1320.188 | 1141.837 | 0 | 0 | 78119 | 78119 | 22895.552 | 2023
solar pv | TRUE | 99999 | N | . | State-Fuel Level Increment | State-Fuel Level Increment | 99999 | NV | MTN |  |  | 99999 | 2 | NAICS-22 Non-Cogen | PV | SUN | SUN | State-Fuel Level Increment |  |  | 0 | 0 | 0 | 0 | 0 | 0 | 0 | 0 | 0 | 0 | 0 | 0 | 0 | 0 | 0 | 0 | 0 | 0 | 0 | 0 | 0 | 0 | 0 | 0 | 0 | 0 | 0 | 0 | 0 | 0 | 0 | 0 | 0 | 0 | 0 | 0 | 189513 | 214740 | 275427 | 342048 | 384282 | 394626 | 410964 | 376575 | 326938 | 293448 | 209778 | 179474 | 189513 | 214740 | 275427 | 342048 | 384282 | 394626 | 410964 | 376575 | 326938 | 293448 | 209778 | 179474 | 55543.442 | 62936.849 | 80722.81 | 100248.63 | 112626.03 | 115658.24 | 120446.88 | 110367.79 | 95820.268 | 86004.325 | 61482.256 | 52600.069 | 0 | 0 | 3597813 | 3597813 | 1054457.6 | 2023
solar pv | FALSE | 99999 | N | . | State-Fuel Level Increment | State-Fuel Level Increment | 99999 | NV | MTN |  |  | 99999 | 4 | Commercial NAICS Non-Cogen | PV | SUN | SUN | State-Fuel Level Increment |  |  | 0 | 0 | 0 | 0 | 0 | 0 | 0 | 0 | 0 | 0 | 0 | 0 | 0 | 0 | 0 | 0 | 0 | 0 | 0 | 0 | 0 | 0 | 0 | 0 | 0 | 0 | 0 | 0 | 0 | 0 | 0 | 0 | 0 | 0 | 0 | 0 | 8422 | 9155 | 13569 | 12981 | 16189 | 15478 | 17098 | 16702 | 13808 | 12462 | 9787 | 7481 | 8422 | 9155 | 13569 | 12981 | 16189 | 15478 | 17098 | 16702 | 13808 | 12462 | 9787 | 7481 | 2467.971 | 2683.136 | 3977.104 | 3804.425 | 4744.854 | 4536.372 | 5011.336 | 4895.217 | 4046.828 | 3652.445 | 2868.198 | 2192.58 | 0 | 0 | 153132 | 153132 | 44880.466 | 2023
solar pv | FALSE | 99999 | N | . | State-Fuel Level Increment | State-Fuel Level Increment | 99999 | NV | MTN |  |  | 99999 | 6 | Industrial NAICS Non-Cogen | PV | SUN | SUN | State-Fuel Level Increment |  |  | 0 | 0 | 0 | 0 | 0 | 0 | 0 | 0 | 0 | 0 | 0 | 0 | 0 | 0 | 0 | 0 | 0 | 0 | 0 | 0 | 0 | 0 | 0 | 0 | 0 | 0 | 0 | 0 | 0 | 0 | 0 | 0 | 0 | 0 | 0 | 0 | 1678 | 1827 | 2693 | 2602 | 3232 | 3099 | 3415 | 3327 | 2756 | 2487 | 1946 | 1494 | 1678 | 1827 | 2693 | 2602 | 3232 | 3099 | 3415 | 3327 | 2756 | 2487 | 1946 | 1494 | 491.661 | 535.355 | 789.367 | 762.739 | 947.164 | 908.189 | 1000.782 | 975.159 | 807.681 | 728.824 | 570.283 | 437.814 | 0 | 0 | 30556 | 30556 | 8955.018 | 2023
solar pv | TRUE | 99999 | N | . | State-Fuel Level Increment | State-Fuel Level Increment | 99999 | NY | MAT |  |  | 99999 | 2 | NAICS-22 Non-Cogen | PV | SUN | SUN | State-Fuel Level Increment |  |  | 0 | 0 | 0 | 0 | 0 | 0 | 0 | 0 | 0 | 0 | 0 | 0 | 0 | 0 | 0 | 0 | 0 | 0 | 0 | 0 | 0 | 0 | 0 | 0 | 0 | 0 | 0 | 0 | 0 | 0 | 0 | 0 | 0 | 0 | 0 | 0 | 392381 | 443674 | 644463 | 699315 | 829769 | 840678 | 913862 | 883028 | 757697 | 680793 | 518512 | 421023 | 392381 | 443674 | 644463 | 699315 | 829769 | 840678 | 913862 | 883028 | 757697 | 680793 | 518512 | 421023 | 114997.4 | 130027.1 | 188877.57 | 204957.22 | 243191.82 | 246391.65 | 267840.93 | 258800.16 | 222062.89 | 199520.01 | 151970.29 | 123400.91 | 0 | 0 | 8025195 | 8025195 | 2352037.9 | 2023
solar pv | FALSE | 99999 | N | . | State-Fuel Level Increment | State-Fuel Level Increment | 99999 | NY | MAT |  |  | 99999 | 4 | Commercial NAICS Non-Cogen | PV | SUN | SUN | State-Fuel Level Increment |  |  | 0 | 0 | 0 | 0 | 0 | 0 | 0 | 0 | 0 | 0 | 0 | 0 | 0 | 0 | 0 | 0 | 0 | 0 | 0 | 0 | 0 | 0 | 0 | 0 | 0 | 0 | 0 | 0 | 0 | 0 | 0 | 0 | 0 | 0 | 0 | 0 | 1080 | 1140 | 1862 | 1465 | 1998 | 1801 | 2093 | 2144 | 1709 | 1549 | 1301 | 918 | 1080 | 1140 | 1862 | 1465 | 1998 | 1801 | 2093 | 2144 | 1709 | 1549 | 1301 | 918 | 316.492 | 334.05 | 545.516 | 429.459 | 585.396 | 527.737 | 613.156 | 628.347 | 501.004 | 453.931 | 381.232 | 268.9 | 0 | 0 | 19060 | 19060 | 5585.22 | 2023
solar pv | FALSE | 99999 | N | . | State-Fuel Level Increment | State-Fuel Level Increment | 99999 | NY | MAT |  |  | 99999 | 6 | Industrial NAICS Non-Cogen | PV | SUN | SUN | State-Fuel Level Increment |  |  | 0 | 0 | 0 | 0 | 0 | 0 | 0 | 0 | 0 | 0 | 0 | 0 | 0 | 0 | 0 | 0 | 0 | 0 | 0 | 0 | 0 | 0 | 0 | 0 | 0 | 0 | 0 | 0 | 0 | 0 | 0 | 0 | 0 | 0 | 0 | 0 | 2000 | 2260 | 3009 | 3498 | 4032 | 4076 | 4285 | 4008 | 3427 | 3068 | 2246 | 1856 | 2000 | 2260 | 3009 | 3498 | 4032 | 4076 | 4285 | 4008 | 3427 | 3068 | 2246 | 1856 | 586.25 | 662.376 | 881.897 | 1025.263 | 1181.591 | 1194.464 | 1255.944 | 1174.671 | 1004.661 | 899.175 | 658.278 | 543.854 | 0 | 0 | 37765 | 37765 | 11068.424 | 2023
solar pv | TRUE | 99999 | N | . | State-Fuel Level Increment | State-Fuel Level Increment | 99999 | OH | ENC |  |  | 99999 | 1 | Electric Utility | PV | SUN | SUN | State-Fuel Level Increment |  |  | 0 | 0 | 0 | 0 | 0 | 0 | 0 | 0 | 0 | 0 | 0 | 0 | 0 | 0 | 0 | 0 | 0 | 0 | 0 | 0 | 0 | 0 | 0 | 0 | 0 | 0 | 0 | 0 | 0 | 0 | 0 | 0 | 0 | 0 | 0 | 0 | 1304 | 1407 | 2135 | 1953 | 2483 | 2343 | 2618 | 2586 | 2120 | 1915 | 1528 | 1146 | 1304 | 1407 | 2135 | 1953 | 2483 | 2343 | 2618 | 2586 | 2120 | 1915 | 1528 | 1146 | 382.025 | 412.469 | 625.754 | 572.232 | 727.885 | 686.79 | 767.305 | 757.913 | 621.297 | 561.248 | 447.804 | 335.894 | 0 | 0 | 23538 | 23538 | 6898.616 | 2023
solar pv | TRUE | 99999 | N | . | State-Fuel Level Increment | State-Fuel Level Increment | 99999 | OH | ENC |  |  | 99999 | 2 | NAICS-22 Non-Cogen | PV | SUN | SUN | State-Fuel Level Increment |  |  | 0 | 0 | 0 | 0 | 0 | 0 | 0 | 0 | 0 | 0 | 0 | 0 | 0 | 0 | 0 | 0 | 0 | 0 | 0 | 0 | 0 | 0 | 0 | 0 | 0 | 0 | 0 | 0 | 0 | 0 | 0 | 0 | 0 | 0 | 0 | 0 | 28769 | 31813 | 44617 | 47330 | 56529 | 55664 | 69002 | 65551 | 55369 | 49753 | 37417 | 30039 | 28769 | 31813 | 44617 | 47330 | 56529 | 55664 | 69002 | 65551 | 55369 | 49753 | 37417 | 30039 | 8432.066 | 9324.288 | 13076.178 | 13871.738 | 16567.42 | 16314.187 | 20222.75 | 19211.573 | 16228.517 | 14582.248 | 10965.963 | 8803.436 | 0 | 0 | 571853 | 571853 | 167600.36 | 2023
solar pv | FALSE | 99999 | N | . | State-Fuel Level Increment | State-Fuel Level Increment | 99999 | OH | ENC |  |  | 99999 | 4 | Commercial NAICS Non-Cogen | PV | SUN | SUN | State-Fuel Level Increment |  |  | 0 | 0 | 0 | 0 | 0 | 0 | 0 | 0 | 0 | 0 | 0 | 0 | 0 | 0 | 0 | 0 | 0 | 0 | 0 | 0 | 0 | 0 | 0 | 0 | 0 | 0 | 0 | 0 | 0 | 0 | 0 | 0 | 0 | 0 | 0 | 0 | 975 | 1077 | 1512 | 1600 | 1912 | 1882 | 2028 | 1932 | 1628 | 1467 | 1110 | 887 | 975 | 1077 | 1512 | 1600 | 1912 | 1882 | 2028 | 1932 | 1628 | 1467 | 1110 | 887 | 285.707 | 315.493 | 443.168 | 468.808 | 560.509 | 551.398 | 594.475 | 566.416 | 477.21 | 429.853 | 325.521 | 259.791 | 0 | 0 | 18010 | 18010 | 5278.349 | 2023
solar pv | TRUE | 99999 | N | . | State-Fuel Level Increment | State-Fuel Level Increment | 99999 | OK | WSC |  |  | 99999 | 1 | Electric Utility | PV | SUN | SUN | State-Fuel Level Increment |  |  | 0 | 0 | 0 | 0 | 0 | 0 | 0 | 0 | 0 | 0 | 0 | 0 | 0 | 0 | 0 | 0 | 0 | 0 | 0 | 0 | 0 | 0 | 0 | 0 | 0 | 0 | 0 | 0 | 0 | 0 | 0 | 0 | 0 | 0 | 0 | 0 | 8228 | 9244 | 12420 | 14218 | 16480 | 16580 | 17516 | 16416 | 14014 | 12569 | 9251 | 7611 | 8228 | 9244 | 12420 | 14218 | 16480 | 16580 | 17516 | 16416 | 14014 | 12569 | 9251 | 7611 | 2411.372 | 2709.225 | 3640.073 | 4167.088 | 4829.951 | 4859.544 | 5133.983 | 4811.103 | 4107.326 | 3683.727 | 2711.281 | 2230.535 | 0 | 0 | 154547 | 154547 | 45295.208 | 2023
solar pv | TRUE | 99999 | N | . | State-Fuel Level Increment | State-Fuel Level Increment | 99999 | OK | WSC |  |  | 99999 | 2 | NAICS-22 Non-Cogen | PV | SUN | SUN | State-Fuel Level Increment |  |  | 0 | 0 | 0 | 0 | 0 | 0 | 0 | 0 | 0 | 0 | 0 | 0 | 0 | 0 | 0 | 0 | 0 | 0 | 0 | 0 | 0 | 0 | 0 | 0 | 0 | 0 | 0 | 0 | 0 | 0 | 0 | 0 | 0 | 0 | 0 | 0 | 618 | 687 | 942 | 1042 | 1223 | 1218 | 1300 | 1225 | 1041 | 937 | 698 | 568 | 618 | 687 | 942 | 1042 | 1223 | 1218 | 1300 | 1225 | 1041 | 937 | 698 | 568 | 181.131 | 201.4 | 276.061 | 305.276 | 358.535 | 357.027 | 380.954 | 359.014 | 305.019 | 274.512 | 204.522 | 166.395 | 0 | 0 | 11499 | 11499 | 3369.846 | 2023
solar pv | TRUE | 99999 | N | . | State-Fuel Level Increment | State-Fuel Level Increment | 99999 | OR | PACC |  |  | 99999 | 1 | Electric Utility | PV | SUN | SUN | State-Fuel Level Increment |  |  | 0 | 0 | 0 | 0 | 0 | 0 | 0 | 0 | 0 | 0 | 0 | 0 | 0 | 0 | 0 | 0 | 0 | 0 | 0 | 0 | 0 | 0 | 0 | 0 | 0 | 0 | 0 | 0 | 0 | 0 | 0 | 0 | 0 | 0 | 0 | 0 | 998 | 1104 | 1540 | 1651 | 1963 | 1938 | 2084 | 1978 | 1672 | 1505 | 1134 | 910 | 998 | 1104 | 1540 | 1651 | 1963 | 1938 | 2084 | 1978 | 1672 | 1505 | 1134 | 910 | 292.453 | 323.657 | 451.104 | 484.043 | 575.391 | 568.268 | 610.615 | 579.751 | 489.76 | 441.035 | 332.254 | 266.801 | 0 | 0 | 18477 | 18477 | 5415.132 | 2023
solar pv | TRUE | 99999 | N | . | State-Fuel Level Increment | State-Fuel Level Increment | 99999 | OR | PACC |  |  | 99999 | 2 | NAICS-22 Non-Cogen | PV | SUN | SUN | State-Fuel Level Increment |  |  | 0 | 0 | 0 | 0 | 0 | 0 | 0 | 0 | 0 | 0 | 0 | 0 | 0 | 0 | 0 | 0 | 0 | 0 | 0 | 0 | 0 | 0 | 0 | 0 | 0 | 0 | 0 | 0 | 0 | 0 | 0 | 0 | 0 | 0 | 0 | 0 | 161886 | 182084 | 240038 | 284553 | 325153 | 329995 | 346394 | 321096 | 276302 | 248237 | 180286 | 151069 | 161886 | 182084 | 240038 | 284553 | 325153 | 329995 | 346394 | 321096 | 276302 | 248237 | 180286 | 151069 | 47447.097 | 53366.147 | 70349.934 | 83397.852 | 95297.649 | 96716.51 | 101522.6 | 94107.982 | 80980.169 | 72752.934 | 52837.583 | 44275.86 | 0 | 0 | 3047093 | 3047093 | 893052.32 | 2023
solar pv | TRUE | 99999 | N | . | State-Fuel Level Increment | State-Fuel Level Increment | 99999 | PA | MAT |  |  | 99999 | 2 | NAICS-22 Non-Cogen | PV | SUN | SUN | State-Fuel Level Increment |  |  | 0 | 0 | 0 | 0 | 0 | 0 | 0 | 0 | 0 | 0 | 0 | 0 | 0 | 0 | 0 | 0 | 0 | 0 | 0 | 0 | 0 | 0 | 0 | 0 | 0 | 0 | 0 | 0 | 0 | 0 | 0 | 0 | 0 | 0 | 0 | 0 | 49368 | 55236 | 86961 | 97053 | 113652 | 129404 | 136894 | 129174 | 109755 | 98169 | 87004 | 105903 | 49368 | 55236 | 86961 | 97053 | 113652 | 129404 | 136894 | 129174 | 109755 | 98169 | 87004 | 105903 | 14468.408 | 16188.519 | 25487.083 | 28444.028 | 33309.377 | 37927.593 | 40121.614 | 37858.745 | 32168.16 | 28771.915 | 25499.653 | 31039.031 | 0 | 0 | 1198573 | 1198573 | 351284.13 | 2023
solar pv | FALSE | 99999 | N | . | State-Fuel Level Increment | State-Fuel Level Increment | 99999 | PA | MAT |  |  | 99999 | 4 | Commercial NAICS Non-Cogen | PV | SUN | SUN | State-Fuel Level Increment |  |  | 0 | 0 | 0 | 0 | 0 | 0 | 0 | 0 | 0 | 0 | 0 | 0 | 0 | 0 | 0 | 0 | 0 | 0 | 0 | 0 | 0 | 0 | 0 | 0 | 0 | 0 | 0 | 0 | 0 | 0 | 0 | 0 | 0 | 0 | 0 | 0 | 1295 | 1315 | 2415 | 1621 | 2275 | 1990 | 2371 | 2573 | 1958 | 1783 | 1628 | 1040 | 1295 | 1315 | 2415 | 1621 | 2275 | 1990 | 2371 | 2573 | 1958 | 1783 | 1628 | 1040 | 379.459 | 385.321 | 707.765 | 475.257 | 666.918 | 583.196 | 694.72 | 754.24 | 573.5 | 522.359 | 477.377 | 305.034 | 0 | 0 | 22264 | 22264 | 6525.146 | 2023
solar pv | FALSE | 99999 | N | . | State-Fuel Level Increment | State-Fuel Level Increment | 99999 | PA | MAT |  |  | 99999 | 6 | Industrial NAICS Non-Cogen | PV | SUN | SUN | State-Fuel Level Increment |  |  | 0 | 0 | 0 | 0 | 0 | 0 | 0 | 0 | 0 | 0 | 0 | 0 | 0 | 0 | 0 | 0 | 0 | 0 | 0 | 0 | 0 | 0 | 0 | 0 | 0 | 0 | 0 | 0 | 0 | 0 | 0 | 0 | 0 | 0 | 0 | 0 | 1562 | 1680 | 2578 | 2306 | 2963 | 2776 | 3121 | 3098 | 2530 | 2286 | 1839 | 1367 | 1562 | 1680 | 2578 | 2306 | 2963 | 2776 | 3121 | 3098 | 2530 | 2286 | 1839 | 1367 | 457.794 | 492.589 | 755.827 | 675.91 | 868.372 | 813.934 | 914.532 | 908.333 | 741.504 | 670.136 | 538.874 | 400.452 | 0 | 0 | 28106 | 28106 | 8238.257 | 2023
solar pv | TRUE | 99999 | N | . | State-Fuel Level Increment | State-Fuel Level Increment | 99999 | RI | NEW |  |  | 99999 | 2 | NAICS-22 Non-Cogen | PV | SUN | SUN | State-Fuel Level Increment |  |  | 0 | 0 | 0 | 0 | 0 | 0 | 0 | 0 | 0 | 0 | 0 | 0 | 0 | 0 | 0 | 0 | 0 | 0 | 0 | 0 | 0 | 0 | 0 | 0 | 0 | 0 | 0 | 0 | 0 | 0 | 0 | 0 | 0 | 0 | 0 | 0 | 71299 | 79254 | 111223 | 123128 | 146926 | 145006 | 155638 | 148694 | 127071 | 113964 | 86133 | 72675 | 71299 | 79254 | 111223 | 123128 | 146926 | 145006 | 155638 | 148694 | 127071 | 113964 | 86133 | 72675 | 20895.618 | 23228.483 | 32597.057 | 36086.663 | 43062.13 | 42498.801 | 45615.771 | 43578.803 | 37242.308 | 33400.413 | 25244.238 | 21300.05 | 0 | 0 | 1381011 | 1381011 | 404750.34 | 2023
solar pv | TRUE | 99999 | N | . | State-Fuel Level Increment | State-Fuel Level Increment | 99999 | SC | SAT |  |  | 99999 | 1 | Electric Utility | PV | SUN | SUN | State-Fuel Level Increment |  |  | 0 | 0 | 0 | 0 | 0 | 0 | 0 | 0 | 0 | 0 | 0 | 0 | 0 | 0 | 0 | 0 | 0 | 0 | 0 | 0 | 0 | 0 | 0 | 0 | 0 | 0 | 0 | 0 | 0 | 0 | 0 | 0 | 0 | 0 | 0 | 0 | 1448 | 1609 | 2208 | 2437 | 2865 | 2852 | 3044 | 2869 | 2438 | 2194 | 1636 | 1330 | 1448 | 1609 | 2208 | 2437 | 2865 | 2852 | 3044 | 2869 | 2438 | 2194 | 1636 | 1330 | 424.377 | 471.738 | 647.233 | 714.504 | 839.733 | 835.809 | 892.177 | 841.149 | 714.411 | 642.98 | 479.349 | 389.699 | 0 | 0 | 26930 | 26930 | 7893.159 | 2023
solar pv | TRUE | 99999 | N | . | State-Fuel Level Increment | State-Fuel Level Increment | 99999 | SC | SAT |  |  | 99999 | 2 | NAICS-22 Non-Cogen | PV | SUN | SUN | State-Fuel Level Increment |  |  | 0 | 0 | 0 | 0 | 0 | 0 | 0 | 0 | 0 | 0 | 0 | 0 | 0 | 0 | 0 | 0 | 0 | 0 | 0 | 0 | 0 | 0 | 0 | 0 | 0 | 0 | 0 | 0 | 0 | 0 | 0 | 0 | 0 | 0 | 0 | 0 | 140292 | 158513 | 212265 | 246868 | 284355 | 287187 | 302565 | 288884 | 248836 | 223282 | 163260 | 135479 | 140292 | 158513 | 212265 | 246868 | 284355 | 287187 | 302565 | 288884 | 248836 | 223282 | 163260 | 135479 | 41116.486 | 46459.033 | 62213.097 | 72352.764 | 83338.957 | 84169.301 | 88675.869 | 84666.873 | 72931.397 | 65439.624 | 47849.914 | 39705.862 | 0 | 0 | 2691786 | 2691786 | 788919.18 | 2023
solar pv | FALSE | 99999 | N | . | State-Fuel Level Increment | State-Fuel Level Increment | 99999 | SC | SAT |  |  | 99999 | 6 | Industrial NAICS Non-Cogen | PV | SUN | SUN | State-Fuel Level Increment |  |  | 0 | 0 | 0 | 0 | 0 | 0 | 0 | 0 | 0 | 0 | 0 | 0 | 0 | 0 | 0 | 0 | 0 | 0 | 0 | 0 | 0 | 0 | 0 | 0 | 0 | 0 | 0 | 0 | 0 | 0 | 0 | 0 | 0 | 0 | 0 | 0 | 980 | 1095 | 1475 | 1682 | 1951 | 1959 | 2076 | 1941 | 1660 | 1493 | 1100 | 906 | 980 | 1095 | 1475 | 1682 | 1951 | 1959 | 2076 | 1941 | 1660 | 1493 | 1100 | 906 | 287.185 | 320.843 | 432.31 | 492.882 | 571.963 | 574.263 | 608.481 | 569.13 | 486.335 | 437.435 | 322.236 | 265.683 | 0 | 0 | 18318 | 18318 | 5368.746 | 2023
solar pv | TRUE | 99999 | N | . | State-Fuel Level Increment | State-Fuel Level Increment | 99999 | SD | WNC |  |  | 99999 | 2 | NAICS-22 Non-Cogen | PV | SUN | SUN | State-Fuel Level Increment |  |  | 0 | 0 | 0 | 0 | 0 | 0 | 0 | 0 | 0 | 0 | 0 | 0 | 0 | 0 | 0 | 0 | 0 | 0 | 0 | 0 | 0 | 0 | 0 | 0 | 0 | 0 | 0 | 0 | 0 | 0 | 0 | 0 | 0 | 0 | 0 | 0 | 354 | 398 | 524 | 623 | 712 | 722 | 758 | 702 | 52821 | 543 | 394 | 331 | 354 | 398 | 524 | 623 | 712 | 722 | 758 | 702 | 52821 | 543 | 394 | 331 | 103.834 | 116.758 | 153.639 | 182.596 | 208.534 | 211.688 | 222.218 | 205.731 | 15480.882 | 159.245 | 115.5 | 96.983 | 0 | 0 | 58882 | 58882 | 17257.608 | 2023
solar pv | TRUE | 99999 | N | . | State-Fuel Level Increment | State-Fuel Level Increment | 99999 | TN | ESC |  |  | 99999 | 1 | Electric Utility | PV | SUN | SUN | State-Fuel Level Increment |  |  | 0 | 0 | 0 | 0 | 0 | 0 | 0 | 0 | 0 | 0 | 0 | 0 | 0 | 0 | 0 | 0 | 0 | 0 | 0 | 0 | 0 | 0 | 0 | 0 | 0 | 0 | 0 | 0 | 0 | 0 | 0 | 0 | 0 | 0 | 0 | 0 | 478 | 530 | 734 | 796 | 942 | 933 | 1001 | 947 | 802 | 722 | 542 | 437 | 478 | 530 | 734 | 796 | 942 | 933 | 1001 | 947 | 802 | 722 | 542 | 437 | 140.087 | 155.288 | 215.179 | 233.342 | 276.201 | 273.575 | 293.237 | 277.688 | 235.054 | 211.625 | 158.811 | 128.111 | 0 | 0 | 8864 | 8864 | 2598.198 | 2023
solar pv | TRUE | 99999 | N | . | State-Fuel Level Increment | State-Fuel Level Increment | 99999 | TN | ESC |  |  | 99999 | 2 | NAICS-22 Non-Cogen | PV | SUN | SUN | State-Fuel Level Increment |  |  | 0 | 0 | 0 | 0 | 0 | 0 | 0 | 0 | 0 | 0 | 0 | 0 | 0 | 0 | 0 | 0 | 0 | 0 | 0 | 0 | 0 | 0 | 0 | 0 | 0 | 0 | 0 | 0 | 0 | 0 | 0 | 0 | 0 | 0 | 0 | 0 | 22548 | 25425 | 34027 | 39201 | 45335 | 45711 | 48175 | 45142 | 38552 | 34522 | 25359 | 24394 | 22548 | 25425 | 34027 | 39201 | 45335 | 45711 | 48175 | 45142 | 38552 | 34522 | 25359 | 24394 | 6608.618 | 7451.147 | 9972.907 | 11488.822 | 13286.624 | 13397.196 | 14119.362 | 13230.333 | 11298.6 | 10117.772 | 7431.842 | 7149.51 | 0 | 0 | 428391 | 428391 | 125552.73 | 2023
solar pv | FALSE | 99999 | N | . | State-Fuel Level Increment | State-Fuel Level Increment | 99999 | TN | ESC |  |  | 99999 | 4 | Commercial NAICS Non-Cogen | PV | SUN | SUN | State-Fuel Level Increment |  |  | 0 | 0 | 0 | 0 | 0 | 0 | 0 | 0 | 0 | 0 | 0 | 0 | 0 | 0 | 0 | 0 | 0 | 0 | 0 | 0 | 0 | 0 | 0 | 0 | 0 | 0 | 0 | 0 | 0 | 0 | 0 | 0 | 0 | 0 | 0 | 0 | 791 | 849 | 1317 | 1151 | 1494 | 1391 | 1571 | 1571 | 1276 | 1154 | 936 | 688 | 791 | 849 | 1317 | 1151 | 1494 | 1391 | 1571 | 1571 | 1276 | 1154 | 936 | 688 | 231.96 | 248.665 | 386.239 | 337.094 | 437.868 | 407.436 | 460.667 | 460.297 | 374.058 | 338.219 | 274.278 | 201.774 | 0 | 0 | 14189 | 14189 | 4158.555 | 2023
solar pv | TRUE | 99999 | N | . | State-Fuel Level Increment | State-Fuel Level Increment | 99999 | TX | WSC |  |  | 99999 | 1 | Electric Utility | PV | SUN | SUN | State-Fuel Level Increment |  |  | 0 | 0 | 0 | 0 | 0 | 0 | 0 | 0 | 0 | 0 | 0 | 0 | 0 | 0 | 0 | 0 | 0 | 0 | 0 | 0 | 0 | 0 | 0 | 0 | 0 | 0 | 0 | 0 | 0 | 0 | 0 | 0 | 0 | 0 | 0 | 0 | 2547 | 2809 | 3963 | 4159 | 4988 | 4896 | 5289 | 5050 | 4247 | 3827 | 2908 | 2311 | 2547 | 2809 | 3963 | 4159 | 4988 | 4896 | 5289 | 5050 | 4247 | 3827 | 2908 | 2311 | 746.484 | 823.268 | 1161.562 | 1218.842 | 1462.088 | 1435.084 | 1550.17 | 1479.969 | 1244.982 | 1121.609 | 851.899 | 677.502 | 0 | 0 | 46994 | 46994 | 13773.459 | 2023
solar pv | TRUE | 99999 | N | . | State-Fuel Level Increment | State-Fuel Level Increment | 99999 | TX | WSC |  |  | 99999 | 2 | NAICS-22 Non-Cogen | PV | SUN | SUN | State-Fuel Level Increment |  |  | 0 | 0 | 0 | 0 | 0 | 0 | 0 | 0 | 0 | 0 | 0 | 0 | 0 | 0 | 0 | 0 | 0 | 0 | 0 | 0 | 0 | 0 | 0 | 0 | 0 | 0 | 0 | 0 | 0 | 0 | 0 | 0 | 0 | 0 | 0 | 0 | 235262 | 264668 | 347928 | 414194 | 472738 | 480118 | 503775 | 466263 | 401672 | 407288 | 284187 | 238622 | 235262 | 264668 | 347928 | 414194 | 472738 | 480118 | 503775 | 466263 | 401672 | 407288 | 284187 | 238622 | 68951.977 | 77569.849 | 101972.84 | 121392.7 | 138551.79 | 140714.7 | 147647.97 | 136653.79 | 117723.57 | 119369.19 | 83291.066 | 69935.718 | 0 | 0 | 4516715 | 4516715 | 1323775.2 | 2023
solar pv | FALSE | 99999 | N | . | State-Fuel Level Increment | State-Fuel Level Increment | 99999 | TX | WSC |  |  | 99999 | 4 | Commercial NAICS Non-Cogen | PV | SUN | SUN | State-Fuel Level Increment |  |  | 0 | 0 | 0 | 0 | 0 | 0 | 0 | 0 | 0 | 0 | 0 | 0 | 0 | 0 | 0 | 0 | 0 | 0 | 0 | 0 | 0 | 0 | 0 | 0 | 0 | 0 | 0 | 0 | 0 | 0 | 0 | 0 | 0 | 0 | 0 | 0 | 391 | 421 | 642 | 581 | 743 | 699 | 783 | 775 | 634 | 573 | 459 | 343 | 391 | 421 | 642 | 581 | 743 | 699 | 783 | 775 | 634 | 573 | 459 | 343 | 114.504 | 123.437 | 188.235 | 170.399 | 217.728 | 204.82 | 229.421 | 227.18 | 185.878 | 167.947 | 134.477 | 100.443 | 0 | 0 | 7044 | 7044 | 2064.469 | 2023
solar pv | FALSE | 99999 | N | . | State-Fuel Level Increment | State-Fuel Level Increment | 99999 | TX | WSC |  |  | 99999 | 6 | Industrial NAICS Non-Cogen | PV | SUN | SUN | State-Fuel Level Increment |  |  | 0 | 0 | 0 | 0 | 0 | 0 | 0 | 0 | 0 | 0 | 0 | 0 | 0 | 0 | 0 | 0 | 0 | 0 | 0 | 0 | 0 | 0 | 0 | 0 | 0 | 0 | 0 | 0 | 0 | 0 | 0 | 0 | 0 | 0 | 0 | 0 | 1482 | 1645 | 2270 | 2480 | 2927 | 2905 | 4657 | 4382 | 3731 | 3343 | 2472 | 2020 | 1482 | 1645 | 2270 | 2480 | 2927 | 2905 | 4657 | 4382 | 3731 | 3343 | 2472 | 2020 | 434.439 | 482.133 | 665.368 | 726.854 | 857.826 | 851.38 | 1365.105 | 1284.462 | 1093.401 | 979.679 | 724.351 | 591.908 | 0 | 0 | 34314 | 34314 | 10056.906 | 2023
solar pv | TRUE | 99999 | N | . | State-Fuel Level Increment | State-Fuel Level Increment | 99999 | UT | MTN |  |  | 99999 | 1 | Electric Utility | PV | SUN | SUN | State-Fuel Level Increment |  |  | 0 | 0 | 0 | 0 | 0 | 0 | 0 | 0 | 0 | 0 | 0 | 0 | 0 | 0 | 0 | 0 | 0 | 0 | 0 | 0 | 0 | 0 | 0 | 0 | 0 | 0 | 0 | 0 | 0 | 0 | 0 | 0 | 0 | 0 | 0 | 0 | 1341 | 1501 | 2007 | 2320 | 2678 | 2698 | 2850 | 2657 | 2276 | 2047 | 1500 | 1244 | 1341 | 1501 | 2007 | 2320 | 2678 | 2698 | 2850 | 2657 | 2276 | 2047 | 1500 | 1244 | 392.967 | 439.957 | 588.239 | 679.874 | 784.792 | 790.82 | 835.357 | 778.709 | 667.145 | 599.907 | 439.679 | 364.69 | 0 | 0 | 25119 | 25119 | 7362.136 | 2023
solar pv | TRUE | 99999 | N | . | State-Fuel Level Increment | State-Fuel Level Increment | 99999 | UT | MTN |  |  | 99999 | 2 | NAICS-22 Non-Cogen | PV | SUN | SUN | State-Fuel Level Increment |  |  | 0 | 0 | 0 | 0 | 0 | 0 | 0 | 0 | 0 | 0 | 0 | 0 | 0 | 0 | 0 | 0 | 0 | 0 | 0 | 0 | 0 | 0 | 0 | 0 | 0 | 0 | 0 | 0 | 0 | 0 | 0 | 0 | 0 | 0 | 0 | 0 | 80109 | 90878 | 115764 | 145473 | 162715 | 167579 | 175404 | 160225 | 139433 | 125157 | 88898 | 76478 | 80109 | 90878 | 115764 | 145473 | 162715 | 167579 | 175404 | 160225 | 139433 | 125157 | 88898 | 76478 | 23477.983 | 26634.846 | 33928.111 | 42635.258 | 47689.137 | 49114.879 | 51407.788 | 46959.568 | 40865.719 | 36681.282 | 26054.439 | 22414.405 | 0 | 0 | 1528113 | 1528113 | 447863.42 | 2023
solar pv | TRUE | 99999 | N | . | State-Fuel Level Increment | State-Fuel Level Increment | 99999 | VA | SAT |  |  | 99999 | 1 | Electric Utility | PV | SUN | SUN | State-Fuel Level Increment |  |  | 0 | 0 | 0 | 0 | 0 | 0 | 0 | 0 | 0 | 0 | 0 | 0 | 0 | 0 | 0 | 0 | 0 | 0 | 0 | 0 | 0 | 0 | 0 | 0 | 0 | 0 | 0 | 0 | 0 | 0 | 0 | 0 | 0 | 0 | 0 | 0 | 67469 | 75078 | 103495 | 113231 | 133577 | 132697 | 141800 | 149383 | 126726 | 113770 | 93164 | 75723 | 67469 | 75078 | 103495 | 113231 | 133577 | 132697 | 141800 | 149383 | 126726 | 113770 | 93164 | 75723 | 19774.072 | 22003.883 | 30332.937 | 33186.14 | 39150.113 | 38891.562 | 41559.172 | 43781.45 | 37141.488 | 33344.087 | 27305.084 | 22193.414 | 0 | 0 | 1326113 | 1326113 | 388663.4 | 2023
solar pv | TRUE | 99999 | N | . | State-Fuel Level Increment | State-Fuel Level Increment | 99999 | VA | SAT |  |  | 99999 | 2 | NAICS-22 Non-Cogen | PV | SUN | SUN | State-Fuel Level Increment |  |  | 0 | 0 | 0 | 0 | 0 | 0 | 0 | 0 | 0 | 0 | 0 | 0 | 0 | 0 | 0 | 0 | 0 | 0 | 0 | 0 | 0 | 0 | 0 | 0 | 0 | 0 | 0 | 0 | 0 | 0 | 0 | 0 | 0 | 0 | 0 | 0 | 131650 | 147747 | 210110 | 240403 | 278710 | 296152 | 312531 | 301646 | 260844 | 233667 | 171703 | 222848 | 131650 | 147747 | 210110 | 240403 | 278710 | 296152 | 312531 | 301646 | 260844 | 233667 | 171703 | 222848 | 38584.436 | 43301.869 | 61579.814 | 70457.688 | 81685.444 | 86797.534 | 91597.483 | 88407.847 | 76448.321 | 68483.784 | 50323.883 | 65312.825 | 0 | 0 | 2808011 | 2808011 | 822980.93 | 2023
solar pv | FALSE | 99999 | N | . | State-Fuel Level Increment | State-Fuel Level Increment | 99999 | VA | SAT |  |  | 99999 | 4 | Commercial NAICS Non-Cogen | PV | SUN | SUN | State-Fuel Level Increment |  |  | 0 | 0 | 0 | 0 | 0 | 0 | 0 | 0 | 0 | 0 | 0 | 0 | 0 | 0 | 0 | 0 | 0 | 0 | 0 | 0 | 0 | 0 | 0 | 0 | 0 | 0 | 0 | 0 | 0 | 0 | 0 | 0 | 0 | 0 | 0 | 0 | 284 | 304 | 474 | 411 | 535 | 497 | 563 | 563 | 457 | 414 | 336 | 247 | 284 | 304 | 474 | 411 | 535 | 497 | 563 | 563 | 457 | 414 | 336 | 247 | 83.196 | 89.109 | 138.808 | 120.447 | 156.867 | 145.711 | 164.994 | 165.097 | 134.021 | 121.195 | 98.478 | 72.273 | 0 | 0 | 5085 | 5085 | 1490.196 | 2023
solar pv | TRUE | 99999 | N | . | State-Fuel Level Increment | State-Fuel Level Increment | 99999 | VT | NEW |  |  | 99999 | 1 | Electric Utility | PV | SUN | SUN | State-Fuel Level Increment |  |  | 0 | 0 | 0 | 0 | 0 | 0 | 0 | 0 | 0 | 0 | 0 | 0 | 0 | 0 | 0 | 0 | 0 | 0 | 0 | 0 | 0 | 0 | 0 | 0 | 0 | 0 | 0 | 0 | 0 | 0 | 0 | 0 | 0 | 0 | 0 | 0 | 230 | 248 | 378 | 342 | 437 | 411 | 460 | 456 | 373 | 337 | 270 | 202 | 230 | 248 | 378 | 342 | 437 | 411 | 460 | 456 | 373 | 337 | 270 | 202 | 67.334 | 72.585 | 110.701 | 100.187 | 128.028 | 120.43 | 134.902 | 133.594 | 109.301 | 98.756 | 79.082 | 59.062 | 0 | 0 | 4144 | 4144 | 1213.962 | 2023
solar pv | TRUE | 99999 | N | . | State-Fuel Level Increment | State-Fuel Level Increment | 99999 | VT | NEW |  |  | 99999 | 2 | NAICS-22 Non-Cogen | PV | SUN | SUN | State-Fuel Level Increment |  |  | 0 | 0 | 0 | 0 | 0 | 0 | 0 | 0 | 0 | 0 | 0 | 0 | 0 | 0 | 0 | 0 | 0 | 0 | 0 | 0 | 0 | 0 | 0 | 0 | 0 | 0 | 0 | 0 | 0 | 0 | 0 | 0 | 0 | 0 | 0 | 0 | 21453 | 23561 | 33969 | 34230 | 41765 | 40548 | 44187 | 44332 | 37030 | 33321 | 25631 | 21787 | 21453 | 23561 | 33969 | 34230 | 41765 | 40548 | 44187 | 44332 | 37030 | 33321 | 25631 | 21787 | 6287.619 | 6905.692 | 9955.657 | 10033.236 | 12240.797 | 11884.679 | 12950.819 | 12994.146 | 10852.153 | 9767.217 | 7511.716 | 6385.592 | 0 | 0 | 401814 | 401814 | 117769.32 | 2023
solar pv | TRUE | 99999 | N | . | State-Fuel Level Increment | State-Fuel Level Increment | 99999 | WA | PACC |  |  | 99999 | 1 | Electric Utility | PV | SUN | SUN | State-Fuel Level Increment |  |  | 0 | 0 | 0 | 0 | 0 | 0 | 0 | 0 | 0 | 0 | 0 | 0 | 0 | 0 | 0 | 0 | 0 | 0 | 0 | 0 | 0 | 0 | 0 | 0 | 0 | 0 | 0 | 0 | 0 | 0 | 0 | 0 | 0 | 0 | 0 | 0 | 1126 | 1250 | 1721 | 1887 | 2224 | 2209 | 2362 | 2231 | 1893 | 1703 | 1274 | 1032 | 1126 | 1250 | 1721 | 1887 | 2224 | 2209 | 2362 | 2231 | 1893 | 1703 | 1274 | 1032 | 329.873 | 366.269 | 504.568 | 552.971 | 651.774 | 647.445 | 692.274 | 653.856 | 554.575 | 499.196 | 373.156 | 302.407 | 0 | 0 | 20912 | 20912 | 6128.364 | 2023
solar pv | TRUE | 99999 | N | . | State-Fuel Level Increment | State-Fuel Level Increment | 99999 | WA | PACC |  |  | 99999 | 2 | NAICS-22 Non-Cogen | PV | SUN | SUN | State-Fuel Level Increment |  |  | 0 | 0 | 0 | 0 | 0 | 0 | 0 | 0 | 0 | 0 | 0 | 0 | 0 | 0 | 0 | 0 | 0 | 0 | 0 | 0 | 0 | 0 | 0 | 0 | 0 | 0 | 0 | 0 | 0 | 0 | 0 | 0 | 0 | 0 | 0 | 0 | 5589 | 6447 | 8352 | 10155 | 11517 | 11811 | 12231 | 11403 | 9792 | 8691 | 6264 | 5223 | 5589 | 6447 | 8352 | 10155 | 11517 | 11811 | 12231 | 11403 | 9792 | 8691 | 6264 | 5223 | 1637.814 | 1889.211 | 2447.433 | 2976.438 | 3375.705 | 3461.916 | 3584.961 | 3342.03 | 2869.443 | 2546.76 | 1836.183 | 1531.071 | 0 | 0 | 107475 | 107475 | 31498.965 | 2023
solar pv | TRUE | 99999 | N | . | State-Fuel Level Increment | State-Fuel Level Increment | 99999 | WI | ENC |  |  | 99999 | 1 | Electric Utility | PV | SUN | SUN | State-Fuel Level Increment |  |  | 0 | 0 | 0 | 0 | 0 | 0 | 0 | 0 | 0 | 0 | 0 | 0 | 0 | 0 | 0 | 0 | 0 | 0 | 0 | 0 | 0 | 0 | 0 | 0 | 0 | 0 | 0 | 0 | 0 | 0 | 0 | 0 | 0 | 0 | 0 | 0 | 17686 | 19858 | 27051 | 30202 | 35360 | 35362 | 37524 | 35449 | 30086 | 26946 | 20029 | 16254 | 17686 | 19858 | 27051 | 30202 | 35360 | 35362 | 37524 | 35449 | 30086 | 26946 | 20029 | 16254 | 5183.629 | 5820.25 | 7928.243 | 8851.626 | 10363.54 | 10364.117 | 10997.378 | 10389.34 | 8817.861 | 7897.704 | 5869.861 | 4763.691 | 0 | 0 | 331807 | 331807 | 97247.24 | 2023
solar pv | TRUE | 99999 | N | . | State-Fuel Level Increment | State-Fuel Level Increment | 99999 | WI | ENC |  |  | 99999 | 2 | NAICS-22 Non-Cogen | PV | SUN | SUN | State-Fuel Level Increment |  |  | 0 | 0 | 0 | 0 | 0 | 0 | 0 | 0 | 0 | 0 | 0 | 0 | 0 | 0 | 0 | 0 | 0 | 0 | 0 | 0 | 0 | 0 | 0 | 0 | 0 | 0 | 0 | 0 | 0 | 0 | 0 | 0 | 0 | 0 | 0 | 0 | 13975 | 15477 | 21596 | 23119 | 27512 | 40786 | 43293 | 40893 | 34712 | 31100 | 24582 | 21550 | 13975 | 15477 | 21596 | 23119 | 27512 | 40786 | 43293 | 40893 | 34712 | 31100 | 24582 | 21550 | 4095.739 | 4536.248 | 6329.517 | 6776.473 | 8063.373 | 11953.247 | 12688.896 | 11986.152 | 10173.344 | 9114.652 | 7204.475 | 6315.977 | 0 | 0 | 338595 | 338595 | 99238.093 | 2023
solar pv | FALSE | 99999 | N | . | State-Fuel Level Increment | State-Fuel Level Increment | 99999 | WI | ENC |  |  | 99999 | 4 | Commercial NAICS Non-Cogen | PV | SUN | SUN | State-Fuel Level Increment |  |  | 0 | 0 | 0 | 0 | 0 | 0 | 0 | 0 | 0 | 0 | 0 | 0 | 0 | 0 | 0 | 0 | 0 | 0 | 0 | 0 | 0 | 0 | 0 | 0 | 0 | 0 | 0 | 0 | 0 | 0 | 0 | 0 | 0 | 0 | 0 | 0 | 597 | 630 | 1024 | 816 | 1106 | 1000 | 1159 | 1184 | 946 | 857 | 717 | 508 | 597 | 630 | 1024 | 816 | 1106 | 1000 | 1159 | 1184 | 946 | 857 | 717 | 508 | 174.785 | 184.814 | 300.087 | 239.112 | 324.055 | 293.24 | 339.598 | 346.989 | 277.28 | 251.167 | 210.093 | 148.91 | 0 | 0 | 10544 | 10544 | 3090.13 | 2023
biomass | TRUE | 99999 | Y | . | State-Fuel Level Increment | State-Fuel Level Increment | 99999 | AK | PACN |  |  | 99999 | 3 | NAICS-22 Cogen | ST | AB | ORW | State-Fuel Level Increment |  | short tons | 0 | 0 | 0 | 0 | 0 | 0 | 0 | 0 | 0 | 0 | 0 | 0 | 0 | 0 | 0 | 0 | 0 | 0 | 0 | 0 | 0 | 0 | 0 | 0 | 0 | 0 | 0 | 0 | 0 | 0 | 0 | 0 | 0 | 0 | 0 | 0 | 0 | 0 | 0 | 0 | 0 | 0 | 0 | 0 | 0 | 0 | 0 | 0 | 0 | 0 | 0 | 0 | 0 | 0 | 0 | 0 | 0 | 0 | 0 | 0 | 0 | 0 | 0 | 0 | 0 | 0 | 0 | 0 | 0 | 0 | 0 | 0 | 0 | 0 | 0 | 0 | 0 | 2023
biomass | TRUE | 99999 | N | . | State-Fuel Level Increment | State-Fuel Level Increment | 99999 | CA | PACC |  |  | 99999 | 2 | NAICS-22 Non-Cogen | ST | AB | ORW | State-Fuel Level Increment |  | short tons | 24279 | 9341 | 23120 | 21474 | 23432 | 22773 | 23825 | 23686 | 24120 | 22014 | 20832 | 24931 | 24279 | 9341 | 23120 | 21474 | 23432 | 22773 | 23825 | 23686 | 24120 | 22014 | 20832 | 24931 | 7.393 | 17 | 7.46 | 7.462 | 7.501 | 7.513 | 7.44 | 7.438 | 7.461 | 7.466 | 7.462 | 7.416 | 179495 | 158797 | 172475 | 160239 | 175763 | 171094 | 177258 | 176176 | 179959 | 164357 | 155448 | 184888 | 179495 | 158797 | 172475 | 160239 | 175763 | 171094 | 177258 | 176176 | 179959 | 164357 | 155448 | 184888 | 13680.203 | 12223.247 | 13248.686 | 11587.229 | 13290.104 | 12587.304 | 13095.172 | 13241.501 | 12329.399 | 12816.941 | 12543.124 | 13797.321 | 263827 | 263827 | 2055949 | 2055949 | 154440.23 | 2023
biomass | TRUE | 99999 | N | . | State-Fuel Level Increment | State-Fuel Level Increment | 99999 | HI | PACN |  |  | 99999 | 2 | NAICS-22 Non-Cogen | ST | AB | ORW | State-Fuel Level Increment |  | short tons | 0 | 0 | 0 | 0 | 0 | 0 | 0 | 0 | 0 | 0 | 0 | 0 | 0 | 0 | 0 | 0 | 0 | 0 | 0 | 0 | 0 | 0 | 0 | 0 | 0 | 0 | 0 | 0 | 0 | 0 | 0 | 0 | 0 | 0 | 0 | 0 | 0 | 0 | 0 | 0 | 0 | 0 | 0 | 0 | 0 | 0 | 0 | 0 | 0 | 0 | 0 | 0 | 0 | 0 | 0 | 0 | 0 | 0 | 0 | 0 | 0 | 0 | 0 | 0 | 0 | 0 | 0 | 0 | 0 | 0 | 0 | 0 | 0 | 0 | 0 | 0 | 0 | 2023
biomass | TRUE | 99999 | N | . | State-Fuel Level Increment | State-Fuel Level Increment | 99999 | IA | WNC |  |  | 99999 | 1 | Electric Utility | ST | AB | ORW | State-Fuel Level Increment |  | short tons | 0 | 0 | 0 | 0 | 0 | 0 | 0 | 0 | 0 | 0 | 0 | 0 | 0 | 0 | 0 | 0 | 0 | 0 | 0 | 0 | 0 | 0 | 0 | 0 | 0 | 0 | 0 | 0 | 0 | 0 | 0 | 0 | 0 | 0 | 0 | 0 | 0 | 0 | 0 | 0 | 0 | 0 | 0 | 0 | 0 | 0 | 0 | 0 | 0 | 0 | 0 | 0 | 0 | 0 | 0 | 0 | 0 | 0 | 0 | 0 | 0 | 0 | 0 | 0 | 0 | 0 | 0 | 0 | 0 | 0 | 0 | 0 | 0 | 0 | 0 | 0 | 0 | 2023
biomass | TRUE | 99999 | N | . | State-Fuel Level Increment | State-Fuel Level Increment | 99999 | LA | WSC |  |  | 99999 | 2 | NAICS-22 Non-Cogen | ST | AB | ORW | State-Fuel Level Increment |  | short tons | 15178 | 12445 | 14537 | 12975 | 14716 | 14009 | 15113 | 15293 | 13772 | 14453 | 14746 | 15069 | 15178 | 12445 | 14537 | 12975 | 14716 | 14009 | 15113 | 15293 | 13772 | 14453 | 14746 | 15069 | 7.393 | 7.993 | 7.46 | 7.462 | 7.501 | 7.513 | 7.44 | 7.438 | 7.461 | 7.466 | 7.462 | 7.416 | 112211 | 99473 | 108446 | 96819 | 110385 | 105250 | 112441 | 113749 | 102753 | 107906 | 110035 | 111752 | 112211 | 99473 | 108446 | 96819 | 110385 | 105250 | 112441 | 113749 | 102753 | 107906 | 110035 | 111752 | 7304.805 | 6579.91 | 7161.487 | 6251.638 | 7183.08 | 6844.332 | 7082.914 | 7302.598 | 6807.628 | 6728.542 | 7016.868 | 7466.025 | 172306 | 172306 | 1291220 | 1291220 | 83729.827 | 2023
biomass | FALSE | 99999 | Y | . | State-Fuel Level Increment | State-Fuel Level Increment | 99999 | LA | WSC |  |  | 99999 | 7 | Industrial NAICS Cogen | ST | AB | ORW | State-Fuel Level Increment |  | short tons | 51182 | 43380 | 52006 | 49667 | 52866 | 38863 | 34852 | 34093 | 31263 | 48848 | 51090 | 54844 | 0 | 0 | 0 | 0 | 0 | 0 | 0 | 0 | 0 | 0 | 0 | 0 | 7.393 | 7.993 | 7.46 | 7.462 | 7.501 | 7.513 | 7.44 | 7.438 | 7.461 | 7.466 | 7.462 | 7.416 | 378389 | 346736 | 387965 | 370615 | 396548 | 291978 | 259299 | 253584 | 233253 | 364699 | 381234 | 406723 | 0 | 0 | 0 | 0 | 0 | 0 | 0 | 0 | 0 | 0 | 0 | 0 | 0 | 0 | 0 | 0 | 0 | 0 | 0 | 0 | 0 | 0 | 0 | 0 | 542954 | 0 | 4071023 | 0 | 0 | 2023
biomass | TRUE | 99999 | Y | . | State-Fuel Level Increment | State-Fuel Level Increment | 99999 | MN | WNC |  |  | 99999 | 3 | NAICS-22 Cogen | ST | AB | ORW | State-Fuel Level Increment |  | short tons | 15656 | 12495 | 13905 | 13096 | 12662 | 11331 | 12499 | 12193 | 11110 | 12865 | 13413 | 15239 | 2981 | 2401 | 2596 | 2541 | 2520 | 2070 | 2481 | 2523 | 1992 | 2701 | 2878 | 3049 | 7.393 | 7.993 | 7.46 | 7.462 | 7.501 | 7.513 | 7.44 | 7.438 | 7.461 | 7.466 | 7.462 | 7.416 | 115745 | 99873 | 103731 | 97722 | 94978 | 85130 | 92993 | 90692 | 82892 | 96050 | 100088 | 113012 | 22041 | 19189 | 19363 | 18961 | 18904 | 15552 | 18458 | 18764 | 14861 | 20164 | 21472 | 22613 | 3128.931 | 2724.144 | 2748.758 | 2691.793 | 2683.68 | 2207.854 | 2620.365 | 2663.727 | 2109.749 | 2862.534 | 3048.162 | 3210.207 | 156464 | 30733 | 1172906 | 230342 | 32699.904 | 2023
biomass | TRUE | 99999 | Y | . | State-Fuel Level Increment | State-Fuel Level Increment | 99999 | NC | SAT |  |  | 99999 | 3 | NAICS-22 Cogen | ST | AB | ORW | State-Fuel Level Increment |  | short tons | 6581 | 5496 | 6477 | 6168 | 6410 | 4927 | 4664 | 4560 | 4172 | 6048 | 6329 | 6886 | 804 | 645 | 714 | 701 | 717 | 654 | 729 | 718 | 617 | 750 | 774 | 820 | 7.393 | 7.993 | 7.46 | 7.462 | 7.501 | 7.513 | 7.44 | 7.438 | 7.461 | 7.466 | 7.462 | 7.416 | 48653 | 43930 | 48318 | 46026 | 48081 | 37017 | 34700 | 33917 | 31127 | 45154 | 47227 | 51067 | 5942 | 5159 | 5326 | 5233 | 5376 | 4910 | 5426 | 5337 | 4606 | 5597 | 5775 | 6079 | 506.748 | 439.991 | 454.232 | 446.297 | 458.464 | 418.723 | 462.792 | 455.151 | 392.873 | 477.324 | 492.519 | 518.471 | 68718 | 8643 | 515217 | 64766 | 5523.585 | 2023
biomass | FALSE | 99999 | Y | . | State-Fuel Level Increment | State-Fuel Level Increment | 99999 | ND | WNC |  |  | 99999 | 7 | Industrial NAICS Cogen | ST | AB | ORW | State-Fuel Level Increment |  | short tons | 965 | 552 | 302 | 228 | 0 | 509 | 1252 | 1216 | 1086 | 171 | 188 | 500 | 0 | 0 | 0 | 0 | 0 | 0 | 0 | 0 | 0 | 0 | 0 | 0 | 7.393 | 7.993 | 7.46 | 7.462 | 0 | 7.513 | 7.44 | 7.438 | 7.461 | 7.466 | 7.462 | 7.416 | 7134 | 4412 | 2253 | 1701 | 0 | 3824 | 9315 | 9045 | 8103 | 1277 | 1403 | 3708 | 0 | 0 | 0 | 0 | 0 | 0 | 0 | 0 | 0 | 0 | 0 | 0 | 0 | 0 | 0 | 0 | 0 | 0 | 0 | 0 | 0 | 0 | 0 | 0 | 6969 | 0 | 52175 | 0 | 0 | 2023
hard coal | TRUE | 99999 | N | . | State-Fuel Level Increment | State-Fuel Level Increment | 99999 | PA | MAT |  |  | 99999 | 2 | NAICS-22 Non-Cogen | ST | ANT | COL | State-Fuel Level Increment |  | short tons | 0 | 0 | 0 | 0 | 0 | 0 | 0 | 0 | 0 | 0 | 0 | 0 | 0 | 0 | 0 | 0 | 0 | 0 | 0 | 0 | 0 | 0 | 0 | 0 | 0 | 0 | 0 | 0 | 0 | 0 | 0 | 0 | 0 | 0 | 0 | 0 | 0 | 0 | 0 | 0 | 0 | 0 | 0 | 0 | 0 | 0 | 0 | 0 | 0 | 0 | 0 | 0 | 0 | 0 | 0 | 0 | 0 | 0 | 0 | 0 | 0 | 0 | 0 | 0 | 0 | 0 | 0 | 0 | 0 | 0 | 0 | 0 | 0 | 0 | 0 | 0 | 0 | 2023
other | FALSE | 99999 | Y | . | State-Fuel Level Increment | State-Fuel Level Increment | 99999 | IN | ENC |  |  | 99999 | 7 | Industrial NAICS Cogen | ST | BFG | OOG | State-Fuel Level Increment |  | mcf | 21260625 | 19644163 | 15951424 | 14155250 | 14397663 | 15102025 | 17073422 | 23550988 | 27627735 | 28444904 | 19844871 | 19507305 | 4655512 | 4508837 | 3086483 | 1403679 | 2011856 | 2371099 | 3441506 | 5826444 | 3594072 | 4422723 | 5254588 | 4674306 | 0.088 | 0.086 | 0.085 | 0.084 | 0.083 | 0.081 | 0.083 | 0.081 | 0.083 | 0.083 | 0.085 | 0.085 | 1870935 | 1689398 | 1355871 | 1189041 | 1195006 | 1223264 | 1417094 | 1907630 | 2293102 | 2360927 | 1686814 | 1658121 | 409685 | 387760 | 262351 | 117909 | 166984 | 192059 | 285645 | 471942 | 298308 | 367086 | 446640 | 397316 | 81763.546 | 77401.313 | 51543.811 | 22902.64 | 33045.287 | 35740.167 | 57583.655 | 94262.346 | 59643.396 | 73244.374 | 89241.99 | 79361.926 | 236560375 | 45251105 | 19847203 | 3803685 | 755734.45 | 2023
other | FALSE | 99999 | Y | . | State-Fuel Level Increment | State-Fuel Level Increment | 99999 | PA | MAT |  |  | 99999 | 7 | Industrial NAICS Cogen | ST | BFG | OOG | State-Fuel Level Increment |  | mcf | 7683798 | 7063511 | 5661978 | 6610326 | 6643462 | 6426176 | 5949978 | 8273528 | 14003102 | 11551148 | 6923620 | 7178132 | 1426979 | 1390076 | 788378 | 237380 | 512871 | 388022 | 987925 | 1782775 | 1098591 | 1360523 | 1651087 | 1472077 | 0.094 | 0.092 | 0.09 | 0.092 | 0.093 | 0.091 | 0.093 | 0.089 | 0.088 | 0.088 | 0.092 | 0.091 | 722277 | 649843 | 509578 | 608150 | 617842 | 584782 | 553348 | 736344 | 1232273 | 1016501 | 636973 | 653210 | 134136 | 127887 | 70954 | 21839 | 47697 | 35310 | 91877 | 158667 | 96676 | 119726 | 151900 | 133959 | 29744.282 | 28358.445 | 15733.871 | 4842.659 | 10576.607 | 7829.876 | 20373.495 | 35183.993 | 21437.551 | 26548.917 | 33683.42 | 29704.866 | 93968759 | 13096684 | 8521121 | 1190628 | 264017.98 | 2023
other | FALSE | 99999 | Y | . | State-Fuel Level Increment | State-Fuel Level Increment | 99999 | TX | WSC |  |  | 99999 | 7 | Industrial NAICS Cogen | ST | BFG | OOG | State-Fuel Level Increment |  | mcf | 0 | 17337 | 72867 | 40174 | 265226 | 362582 | 123022 | 205247 | 83636 | 31920 | 0 | 21385 | 0 | 17337 | 72867 | 40174 | 126452 | 141824 | 123022 | 152539 | 83636 | 31920 | 0 | 21385 | 0 | 0.092 | 0.09 | 0.092 | 0.093 | 0.091 | 0.093 | 0.089 | 0.088 | 0.088 | 0 | 0.091 | 0 | 1595 | 6558 | 3696 | 24666 | 32995 | 11441 | 18267 | 7360 | 2809 | 0 | 1946 | 0 | 1595 | 6558 | 3696 | 11760 | 12906 | 11441 | 13576 | 7360 | 2809 | 0 | 1946 | 0 | 1389.765 | 2039.44 | 1958.724 | 2841.709 | 3118.648 | 2858.431 | 3280.603 | 2449.555 | 2147.374 | 0 | 2127.687 | 1223396 | 811156 | 111333 | 73647 | 24211.936 | 2023
hard coal | TRUE | 99999 | N | . | State-Fuel Level Increment | State-Fuel Level Increment | 99999 | AL | ESC |  |  | 99999 | 1 | Electric Utility | ST | BIT | COL | State-Fuel Level Increment |  | short tons | 103290 | . | . | . | . | . | . | . | . | . | . | . | 103290 | . | . | . | . | . | . | . | . | . | . | . | 20.14 | . | . | . | . | . | . | . | . | . | . | . | 2080261 | . | . | . | . | . | . | . | . | . | . | . | 2080261 | . | . | . | . | . | . | . | . | . | . | . | 206646.68 | . | . | . | . | . | . | . | . | . | . | . | 103290 | 103290 | 2080261 | 2080261 | 206646.68 | 2023
hard coal | FALSE | 99999 | Y | . | State-Fuel Level Increment | State-Fuel Level Increment | 99999 | AL | ESC |  |  | 99999 | 7 | Industrial NAICS Cogen | ST | BIT | COL | State-Fuel Level Increment |  | short tons | 0 | 0 | 0 | 0 | 0 | 0 | 0 | 0 | 0 | 0 | 0 | 0 | 0 | 0 | 0 | 0 | 0 | 0 | 0 | 0 | 0 | 0 | 0 | 0 | 0 | 0 | 0 | 0 | 0 | 0 | 0 | 0 | 0 | 0 | 0 | 0 | 0 | 0 | 0 | 0 | 0 | 0 | 0 | 0 | 0 | 0 | 0 | 0 | 0 | 0 | 0 | 0 | 0 | 0 | 0 | 0 | 0 | 0 | 0 | 0 | 0 | 0 | 0 | 0 | 0 | 0 | 0 | 0 | 0 | 0 | 0 | 0 | 0 | 0 | 0 | 0 | 0 | 2023
hard coal | TRUE | 99999 | Y | . | State-Fuel Level Increment | State-Fuel Level Increment | 99999 | CA | PACC |  |  | 99999 | 3 | NAICS-22 Cogen | ST | BIT | COL | State-Fuel Level Increment |  | short tons | 0 | 0 | 0 | 0 | 0 | 0 | 0 | 0 | 0 | 0 | 0 | 0 | 0 | 0 | 0 | 0 | 0 | 0 | 0 | 0 | 0 | 0 | 0 | 0 | 0 | 0 | 0 | 0 | 0 | 0 | 0 | 0 | 0 | 0 | 0 | 0 | 0 | 0 | 0 | 0 | 0 | 0 | 0 | 0 | 0 | 0 | 0 | 0 | 0 | 0 | 0 | 0 | 0 | 0 | 0 | 0 | 0 | 0 | 0 | 0 | 0 | 0 | 0 | 0 | 0 | 0 | 0 | 0 | 0 | 0 | 0 | 0 | 0 | 0 | 0 | 0 | 0 | 2023
hard coal | FALSE | 99999 | Y | . | State-Fuel Level Increment | State-Fuel Level Increment | 99999 | CA | PACC |  |  | 99999 | 7 | Industrial NAICS Cogen | ST | BIT | COL | State-Fuel Level Increment |  | short tons | 0 | 0 | 0 | 0 | 0 | 0 | 0 | 0 | 0 | 0 | 0 | 0 | 0 | 0 | 0 | 0 | 0 | 0 | 0 | 0 | 0 | 0 | 0 | 0 | 0 | 0 | 0 | 0 | 0 | 0 | 0 | 0 | 0 | 0 | 0 | 0 | 0 | 0 | 0 | 0 | 0 | 0 | 0 | 0 | 0 | 0 | 0 | 0 | 0 | 0 | 0 | 0 | 0 | 0 | 0 | 0 | 0 | 0 | 0 | 0 | 0 | 0 | 0 | 0 | 0 | 0 | 0 | 0 | 0 | 0 | 0 | 0 | 0 | 0 | 0 | 0 | 0 | 2023
hard coal | TRUE | 99999 | N | . | State-Fuel Level Increment | State-Fuel Level Increment | 99999 | FL | SAT |  |  | 99999 | 1 | Electric Utility | ST | BIT | COL | State-Fuel Level Increment |  | short tons | . | 31594 | . | . | . | 51807 | 65752 | . | . | . | . | . | . | 31594 | . | . | . | 51807 | 65752 | . | . | . | . | . | . | 23.763 | . | . | . | 23.216 | 23.446 | . | . | . | . | . | . | 750768 | . | . | . | 1202751 | 1541621 | . | . | . | . | . | . | 750768 | . | . | . | 1202751 | 1541621 | . | . | . | . | . | . | 65802.305 | . | . | . | 109105.3 | 142346.5 | . | . | . | . | . | 149153 | 149153 | 3495140 | 3495140 | 317254.11 | 2023
hard coal | FALSE | 99999 | Y | . | State-Fuel Level Increment | State-Fuel Level Increment | 99999 | FL | SAT |  |  | 99999 | 7 | Industrial NAICS Cogen | ST | BIT | COL | State-Fuel Level Increment |  | short tons | 6290 | 6271 | 5122 | 4636 | 6377 | 3946 | 7082 | 9140 | 10172 | 7622 | 8439 | 8078 | 330 | 258 | 250 | 220 | 266 | 142 | 225 | 227 | 202 | 115 | 132 | 148 | 23.438 | 23.763 | 23.183 | 23.142 | 23.472 | 23.216 | 23.446 | 23.44 | 23.221 | 23.53 | 23.201 | 22.95 | 147425 | 149018 | 118743 | 107286 | 149681 | 91610 | 166045 | 214242 | 236204 | 179346 | 195793 | 185390 | 7743 | 6142 | 5785 | 5096 | 6243 | 3308 | 5273 | 5310 | 4686 | 2712 | 3071 | 3395 | 1585.451 | 1257.536 | 1184.477 | 1043.423 | 1278.343 | 677.356 | 1079.605 | 1087.249 | 959.525 | 555.372 | 628.775 | 695.179 | 83175 | 2515 | 1940783 | 58764 | 12032.291 | 2023
hard coal | TRUE | 99999 | N | . | State-Fuel Level Increment | State-Fuel Level Increment | 99999 | GA | SAT |  |  | 99999 | 1 | Electric Utility | ST | BIT | COL | State-Fuel Level Increment |  | short tons | 0 | 0 | 0 | 0 | 0 | 0 | 0 | 0 | 0 | 0 | 0 | 0 | 0 | 0 | 0 | 0 | 0 | 0 | 0 | 0 | 0 | 0 | 0 | 0 | 0 | 0 | 0 | 0 | 0 | 0 | 0 | 0 | 0 | 0 | 0 | 0 | 0 | 0 | 0 | 0 | 0 | 0 | 0 | 0 | 0 | 0 | 0 | 0 | 0 | 0 | 0 | 0 | 0 | 0 | 0 | 0 | 0 | 0 | 0 | 0 | 0 | 0 | 0 | 0 | 0 | 0 | 0 | 0 | 0 | 0 | 0 | 0 | 0 | 0 | 0 | 0 | 0 | 2023
hard coal | FALSE | 99999 | Y | . | State-Fuel Level Increment | State-Fuel Level Increment | 99999 | GA | SAT |  |  | 99999 | 7 | Industrial NAICS Cogen | ST | BIT | COL | State-Fuel Level Increment |  | short tons | 4228 | 2838 | 7238 | 5749 | 619 | 2261 | 567 | 654 | 586 | 433 | 460 | 502 | 30 | 262 | 980 | 957 | 108 | 596 | 17 | 42 | 36 | 23 | 27 | 32 | 23.248 | 23.955 | 23.685 | 23.453 | 23.039 | 23.546 | 23.591 | 23.731 | 23.814 | 23.72 | 23.593 | 23.878 | 98293 | 67984 | 171432 | 134831 | 14262 | 53238 | 13376 | 15520 | 13955 | 10271 | 10853 | 11987 | 692 | 6276 | 23215 | 22433 | 2471 | 14019 | 397 | 990 | 860 | 537 | 643 | 754 | 140.212 | 1330.087 | 4933.882 | 4769.009 | 519.016 | 2979.235 | 80.397 | 200.591 | 174.368 | 108.776 | 130.279 | 152.748 | 26135 | 3110 | 616002 | 73287 | 15518.6 | 2023
hard coal | TRUE | 99999 | N | . | State-Fuel Level Increment | State-Fuel Level Increment | 99999 | IA | WNC |  |  | 99999 | 1 | Electric Utility | ST | BIT | COL | State-Fuel Level Increment |  | short tons | 0 | 0 | 0 | 0 | 79 | 394 | 645 | 666 | 308 | 156 | 0 | 56 | 0 | 0 | 0 | 0 | 79 | 394 | 645 | 666 | 308 | 156 | 0 | 56 | 0 | 0 | 0 | 0 | 21.892 | 22 | 21.2 | 21.974 | 21.4 | 21.4 | 0 | 21.319 | 0 | 0 | 0 | 0 | 1729 | 8668 | 13674 | 14635 | 6591 | 3338 | 0 | 1194 | 0 | 0 | 0 | 0 | 1729 | 8668 | 13674 | 14635 | 6591 | 3338 | 0 | 1194 | 0 | 0 | 0 | 0 | 111.934 | 834.001 | 1347.018 | 1486.058 | 609.269 | 255.834 | 0 | 94.874 | 2304 | 2304 | 49829 | 49829 | 4738.988 | 2023
hard coal | FALSE | 99999 | Y | . | State-Fuel Level Increment | State-Fuel Level Increment | 99999 | IA | WNC |  |  | 99999 | 5 | Commercial NAICS Cogen | ST | BIT | COL | State-Fuel Level Increment |  | short tons | 3746 | . | . | . | . | . | . | . | . | . | . | . | 954 | . | . | . | . | . | . | . | . | . | . | . | 21.788 | . | . | . | . | . | . | . | . | . | . | . | 81618 | . | . | . | . | . | . | . | . | . | . | . | 20775 | . | . | . | . | . | . | . | . | . | . | . | 3459.65 | . | . | . | . | . | . | . | . | . | . | . | 3746 | 954 | 81618 | 20775 | 3459.65 | 2023
hard coal | FALSE | 99999 | Y | . | State-Fuel Level Increment | State-Fuel Level Increment | 99999 | ID | MTN |  |  | 99999 | 7 | Industrial NAICS Cogen | ST | BIT | COL | State-Fuel Level Increment |  | short tons | 1580 | 1556 | 2195 | 1697 | 1818 | 1984 | 2157 | 1814 | 1601 | 2348 | 1770 | 2076 | 104 | 97 | 102 | 106 | 120 | 133 | 132 | 125 | 106 | 159 | 110 | 109 | 22.906 | 23.108 | 23.229 | 23.176 | 23.072 | 23.252 | 23.399 | 23.322 | 23.286 | 22.993 | 23.087 | 23.161 | 36191 | 35956 | 50988 | 39330 | 41945 | 46132 | 50472 | 42306 | 37281 | 53988 | 40864 | 48082 | 2374 | 2234 | 2379 | 2458 | 2773 | 3092 | 3099 | 2922 | 2463 | 3657 | 2536 | 2514 | 481.063 | 452.765 | 482.168 | 498.193 | 561.921 | 626.511 | 627.923 | 592.122 | 499.132 | 741.063 | 513.954 | 509.403 | 22596 | 1403 | 523535 | 32501 | 6586.218 | 2023
hard coal | FALSE | 99999 | Y | . | State-Fuel Level Increment | State-Fuel Level Increment | 99999 | IL | ENC |  |  | 99999 | 5 | Commercial NAICS Cogen | ST | BIT | COL | State-Fuel Level Increment |  | short tons | 933 | 1099 | 2064 | 1210 | 886 | 1454 | 2198 | 2403 | 1683 | 1762 | 1393 | 1168 | 399 | 228 | 0 | 276 | 472 | 390 | 273 | 149 | 250 | 745 | 256 | 183 | 18.437 | 18.406 | 18.193 | 18.019 | 18.574 | 18.513 | 18.14 | 18.084 | 18.338 | 18.204 | 18.642 | 18.755 | 17202 | 20228 | 37550 | 21803 | 16457 | 26918 | 39872 | 43456 | 30863 | 32075 | 25968 | 21906 | 7350 | 4205 | 0 | 4975 | 8760 | 7220 | 4955 | 2702 | 4582 | 13568 | 4770 | 3436 | 1223.989 | 700.345 | 0 | 828.422 | 1458.746 | 1202.345 | 825.127 | 450.011 | 763.022 | 2259.461 | 794.415 | 572.153 | 18253 | 3621 | 334298 | 66523 | 11078.036 | 2023
hard coal | FALSE | 99999 | Y | . | State-Fuel Level Increment | State-Fuel Level Increment | 99999 | IL | ENC |  |  | 99999 | 7 | Industrial NAICS Cogen | ST | BIT | COL | State-Fuel Level Increment |  | short tons | 0 | 0 | 0 | 0 | 0 | 0 | 0 | 0 | 0 | 0 | 0 | 0 | 0 | 0 | 0 | 0 | 0 | 0 | 0 | 0 | 0 | 0 | 0 | 0 | 0 | 0 | 0 | 0 | 0 | 0 | 0 | 0 | 0 | 0 | 0 | 0 | 0 | 0 | 0 | 0 | 0 | 0 | 0 | 0 | 0 | 0 | 0 | 0 | 0 | 0 | 0 | 0 | 0 | 0 | 0 | 0 | 0 | 0 | 0 | 0 | 0 | 0 | 0 | 0 | 0 | 0 | 0 | 0 | 0 | 0 | 0 | 0 | 0 | 0 | 0 | 0 | 0 | 2023
hard coal | TRUE | 99999 | N | . | State-Fuel Level Increment | State-Fuel Level Increment | 99999 | IN | ENC |  |  | 99999 | 1 | Electric Utility | ST | BIT | COL | State-Fuel Level Increment |  | short tons | 0 | 1770 | 2441 | 1645 | 364 | 5897 | 9285 | 8266 | 1952 | 0 | 0 | 1159 | 0 | 1770 | 2441 | 1645 | 364 | 5897 | 9285 | 8266 | 1952 | 0 | 0 | 1159 | 0 | 22.143 | 22.348 | 22.625 | 22.706 | 22.799 | 22.722 | 22.581 | 22.73 | 0 | 0 | 22.378 | 0 | 39193 | 54551 | 37218 | 8265 | 134446 | 210974 | 186655 | 44369 | 0 | 0 | 25936 | 0 | 39193 | 54551 | 37218 | 8265 | 134446 | 210974 | 186655 | 44369 | 0 | 0 | 25936 | 0 | 3967.453 | 3371.984 | 2997.121 | 35.159 | 10402.2 | 17866.318 | 18777.749 | 4371.724 | 0 | 0 | 2542.62 | 32779 | 32779 | 741607 | 741607 | 64332.328 | 2023
hard coal | TRUE | 99999 | N | . | State-Fuel Level Increment | State-Fuel Level Increment | 99999 | KY | ESC |  |  | 99999 | 1 | Electric Utility | ST | BIT | COL | State-Fuel Level Increment |  | short tons | . | . | . | . | . | . | . | . | . | . | 219752 | . | . | . | . | . | . | . | . | . | . | . | 219752 | . | . | . | . | . | . | . | . | . | . | . | 23.377 | . | . | . | . | . | . | . | . | . | . | . | 5137143 | . | . | . | . | . | . | . | . | . | . | . | 5137143 | . | . | . | . | . | . | . | . | . | . | . | 530493.41 | . | 219752 | 219752 | 5137143 | 5137143 | 530493.41 | 2023
hard coal | TRUE | 99999 | N | . | State-Fuel Level Increment | State-Fuel Level Increment | 99999 | ME | NEW |  |  | 99999 | 2 | NAICS-22 Non-Cogen | ST | BIT | COL | State-Fuel Level Increment |  | short tons | 0 | 0 | 0 | 0 | 0 | 0 | 0 | 0 | 0 | 0 | 0 | 0 | 0 | 0 | 0 | 0 | 0 | 0 | 0 | 0 | 0 | 0 | 0 | 0 | 0 | 0 | 0 | 0 | 0 | 0 | 0 | 0 | 0 | 0 | 0 | 0 | 0 | 0 | 0 | 0 | 0 | 0 | 0 | 0 | 0 | 0 | 0 | 0 | 0 | 0 | 0 | 0 | 0 | 0 | 0 | 0 | 0 | 0 | 0 | 0 | 0 | 0 | 0 | 0 | 0 | 0 | 0 | 0 | 0 | 0 | 0 | 0 | 0 | 0 | 0 | 0 | 0 | 2023
hard coal | FALSE | 99999 | Y | . | State-Fuel Level Increment | State-Fuel Level Increment | 99999 | ME | NEW |  |  | 99999 | 7 | Industrial NAICS Cogen | ST | BIT | COL | State-Fuel Level Increment |  | short tons | 0 | 0 | 0 | 0 | 0 | 0 | 0 | 0 | 0 | 0 | 0 | 0 | 0 | 0 | 0 | 0 | 0 | 0 | 0 | 0 | 0 | 0 | 0 | 0 | 0 | 0 | 0 | 0 | 0 | 0 | 0 | 0 | 0 | 0 | 0 | 0 | 0 | 0 | 0 | 0 | 0 | 0 | 0 | 0 | 0 | 0 | 0 | 0 | 0 | 0 | 0 | 0 | 0 | 0 | 0 | 0 | 0 | 0 | 0 | 0 | 0 | 0 | 0 | 0 | 0 | 0 | 0 | 0 | 0 | 0 | 0 | 0 | 0 | 0 | 0 | 0 | 0 | 2023
hard coal | TRUE | 99999 | N | . | State-Fuel Level Increment | State-Fuel Level Increment | 99999 | MI | ENC |  |  | 99999 | 1 | Electric Utility | ST | BIT | COL | State-Fuel Level Increment |  | short tons | . | . | . | . | . | . | 0 | 0 | 0 | 0 | 0 | 0 | . | . | . | . | . | . | 0 | 0 | 0 | 0 | 0 | 0 | . | . | . | . | . | . | 0 | 0 | 0 | 0 | 0 | 0 | . | . | . | . | . | . | 0 | 0 | 0 | 0 | 0 | 0 | . | . | . | . | . | . | 0 | 0 | 0 | 0 | 0 | 0 | . | . | . | . | . | . | 0 | 0 | 0 | 0 | 0 | 0 | 0 | 0 | 0 | 0 | 0 | 2023
hard coal | FALSE | 99999 | Y | . | State-Fuel Level Increment | State-Fuel Level Increment | 99999 | MI | ENC |  |  | 99999 | 7 | Industrial NAICS Cogen | ST | BIT | COL | State-Fuel Level Increment |  | short tons | 2661 | 2398 | 5834 | 3436 | 3731 | 4935 | 6211 | 4996 | 3521 | 6287 | 3414 | 4817 | 0 | 32 | 826 | 385 | 435 | 786 | 792 | 728 | 245 | 709 | 167 | 415 | 19.721 | 21.432 | 21.746 | 21.447 | 20.828 | 20.803 | 20.753 | 20.847 | 20.639 | 21.048 | 20.514 | 19.781 | 52478 | 51394 | 126866 | 73692 | 77710 | 102663 | 128897 | 104152 | 72670 | 132329 | 70035 | 95285 | 0 | 687 | 17972 | 8255 | 9054 | 16361 | 16437 | 15184 | 5061 | 14916 | 3431 | 8209 | 0 | 100.563 | 2630.187 | 1208.196 | 1325.036 | 2394.492 | 2405.657 | 2222.252 | 740.696 | 2183.058 | 502.088 | 1201.424 | 52241 | 5520 | 1088171 | 115567 | 16913.649 | 2023
hard coal | TRUE | 99999 | N | . | State-Fuel Level Increment | State-Fuel Level Increment | 99999 | MN | WNC |  |  | 99999 | 1 | Electric Utility | ST | BIT | COL | State-Fuel Level Increment |  | short tons | 0 | 0 | 0 | 0 | 0 | 0 | 0 | 0 | 0 | 0 | 0 | 0 | 0 | 0 | 0 | 0 | 0 | 0 | 0 | 0 | 0 | 0 | 0 | 0 | 0 | 0 | 0 | 0 | 0 | 0 | 0 | 0 | 0 | 0 | 0 | 0 | 0 | 0 | 0 | 0 | 0 | 0 | 0 | 0 | 0 | 0 | 0 | 0 | 0 | 0 | 0 | 0 | 0 | 0 | 0 | 0 | 0 | 0 | 0 | 0 | 0 | 0 | 0 | 0 | 0 | 0 | 0 | 0 | 0 | 0 | 0 | 0 | 0 | 0 | 0 | 0 | 0 | 2023
hard coal | TRUE | 99999 | Y | . | State-Fuel Level Increment | State-Fuel Level Increment | 99999 | MN | WNC |  |  | 99999 | 1 | Electric Utility | ST | BIT | COL | State-Fuel Level Increment |  | short tons | 0 | 0 | 0 | 0 | 0 | 0 | 0 | 0 | 0 | 0 | 0 | 0 | 0 | 0 | 0 | 0 | 0 | 0 | 0 | 0 | 0 | 0 | 0 | 0 | 0 | 0 | 0 | 0 | 0 | 0 | 0 | 0 | 0 | 0 | 0 | 0 | 0 | 0 | 0 | 0 | 0 | 0 | 0 | 0 | 0 | 0 | 0 | 0 | 0 | 0 | 0 | 0 | 0 | 0 | 0 | 0 | 0 | 0 | 0 | 0 | 0 | 0 | 0 | 0 | 0 | 0 | 0 | 0 | 0 | 0 | 0 | 0 | 0 | 0 | 0 | 0 | 0 | 2023
hard coal | TRUE | 99999 | N | . | State-Fuel Level Increment | State-Fuel Level Increment | 99999 | MO | WNC |  |  | 99999 | 1 | Electric Utility | ST | BIT | COL | State-Fuel Level Increment |  | short tons | 0 | 0 | 0 | 0 | 0 | 0 | 0 | 0 | 0 | 0 | 0 | 0 | 0 | 0 | 0 | 0 | 0 | 0 | 0 | 0 | 0 | 0 | 0 | 0 | 0 | 0 | 0 | 0 | 0 | 0 | 0 | 0 | 0 | 0 | 0 | 0 | 0 | 0 | 0 | 0 | 0 | 0 | 0 | 0 | 0 | 0 | 0 | 0 | 0 | 0 | 0 | 0 | 0 | 0 | 0 | 0 | 0 | 0 | 0 | 0 | 0 | 0 | 0 | 0 | 0 | 0 | 0 | 0 | 0 | 0 | 0 | 0 | 0 | 0 | 0 | 0 | 0 | 2023
hard coal | FALSE | 99999 | Y | . | State-Fuel Level Increment | State-Fuel Level Increment | 99999 | MT | MTN |  |  | 99999 | 7 | Industrial NAICS Cogen | ST | BIT | COL | State-Fuel Level Increment |  | short tons | 0 | 0 | 0 | 0 | 0 | 0 | 0 | 0 | 0 | 0 | 0 | 0 | 0 | 0 | 0 | 0 | 0 | 0 | 0 | 0 | 0 | 0 | 0 | 0 | 0 | 0 | 0 | 0 | 0 | 0 | 0 | 0 | 0 | 0 | 0 | 0 | 0 | 0 | 0 | 0 | 0 | 0 | 0 | 0 | 0 | 0 | 0 | 0 | 0 | 0 | 0 | 0 | 0 | 0 | 0 | 0 | 0 | 0 | 0 | 0 | 0 | 0 | 0 | 0 | 0 | 0 | 0 | 0 | 0 | 0 | 0 | 0 | 0 | 0 | 0 | 0 | 0 | 2023
hard coal | TRUE | 99999 | Y | . | State-Fuel Level Increment | State-Fuel Level Increment | 99999 | NC | SAT |  |  | 99999 | 3 | NAICS-22 Cogen | ST | BIT | COL | State-Fuel Level Increment |  | short tons | 0 | 0 | 0 | 0 | 0 | 0 | 0 | 0 | 0 | 0 | 0 | 0 | 0 | 0 | 0 | 0 | 0 | 0 | 0 | 0 | 0 | 0 | 0 | 0 | 0 | 0 | 0 | 0 | 0 | 0 | 0 | 0 | 0 | 0 | 0 | 0 | 0 | 0 | 0 | 0 | 0 | 0 | 0 | 0 | 0 | 0 | 0 | 0 | 0 | 0 | 0 | 0 | 0 | 0 | 0 | 0 | 0 | 0 | 0 | 0 | 0 | 0 | 0 | 0 | 0 | 0 | 0 | 0 | 0 | 0 | 0 | 0 | 0 | 0 | 0 | 0 | 0 | 2023
hard coal | FALSE | 99999 | Y | . | State-Fuel Level Increment | State-Fuel Level Increment | 99999 | NC | SAT |  |  | 99999 | 5 | Commercial NAICS Cogen | ST | BIT | COL | State-Fuel Level Increment |  | short tons | . | . | . | . | . | . | 0 | . | . | . | . | . | . | . | . | . | . | . | 0 | . | . | . | . | . | . | . | . | . | . | . | 0 | . | . | . | . | . | . | . | . | . | . | . | 0 | . | . | . | . | . | . | . | . | . | . | . | 0 | . | . | . | . | . | . | . | . | . | . | . | 0 | . | . | . | . | . | 0 | 0 | 0 | 0 | 0 | 2023
hard coal | FALSE | 99999 | Y | . | State-Fuel Level Increment | State-Fuel Level Increment | 99999 | NC | SAT |  |  | 99999 | 7 | Industrial NAICS Cogen | ST | BIT | COL | State-Fuel Level Increment |  | short tons | 460 | 448 | 397 | 349 | 453 | 296 | 561 | 675 | 639 | 473 | 507 | 527 | 26 | 23 | 30 | 26 | 25 | 19 | 16 | 32 | 28 | 17 | 20 | 23 | 25.642 | 25.346 | 25.339 | 25.477 | 25.182 | 25.044 | 25.006 | 25.064 | 25.011 | 24.947 | 24.938 | 25.331 | 11795 | 11355 | 10060 | 8891 | 11407 | 7413 | 14028 | 16918 | 15982 | 11800 | 12644 | 13349 | 676 | 588 | 771 | 652 | 640 | 475 | 412 | 801 | 698 | 430 | 509 | 591 | 138.385 | 120.301 | 157.791 | 133.373 | 131.057 | 97.313 | 84.237 | 163.936 | 142.954 | 87.938 | 104.265 | 121.033 | 5785 | 285 | 145642 | 7243 | 1482.583 | 2023
hard coal | TRUE | 99999 | N | . | State-Fuel Level Increment | State-Fuel Level Increment | 99999 | NY | MAT |  |  | 99999 | 1 | Electric Utility | ST | BIT | COL | State-Fuel Level Increment |  | short tons | 0 | 0 | 0 | 0 | 0 | 0 | 0 | 0 | 0 | 0 | 0 | 0 | 0 | 0 | 0 | 0 | 0 | 0 | 0 | 0 | 0 | 0 | 0 | 0 | 0 | 0 | 0 | 0 | 0 | 0 | 0 | 0 | 0 | 0 | 0 | 0 | 0 | 0 | 0 | 0 | 0 | 0 | 0 | 0 | 0 | 0 | 0 | 0 | 0 | 0 | 0 | 0 | 0 | 0 | 0 | 0 | 0 | 0 | 0 | 0 | 0 | 0 | 0 | 0 | 0 | 0 | 0 | 0 | 0 | 0 | 0 | 0 | 0 | 0 | 0 | 0 | 0 | 2023
hard coal | TRUE | 99999 | N | . | State-Fuel Level Increment | State-Fuel Level Increment | 99999 | NY | MAT |  |  | 99999 | 2 | NAICS-22 Non-Cogen | ST | BIT | COL | State-Fuel Level Increment |  | short tons | 0 | 0 | 0 | 0 | 0 | 0 | 0 | 0 | 0 | 0 | 0 | 0 | 0 | 0 | 0 | 0 | 0 | 0 | 0 | 0 | 0 | 0 | 0 | 0 | 0 | 0 | 0 | 0 | 0 | 0 | 0 | 0 | 0 | 0 | 0 | 0 | 0 | 0 | 0 | 0 | 0 | 0 | 0 | 0 | 0 | 0 | 0 | 0 | 0 | 0 | 0 | 0 | 0 | 0 | 0 | 0 | 0 | 0 | 0 | 0 | 0 | 0 | 0 | 0 | 0 | 0 | 0 | 0 | 0 | 0 | 0 | 0 | 0 | 0 | 0 | 0 | 0 | 2023
hard coal | TRUE | 99999 | N | . | State-Fuel Level Increment | State-Fuel Level Increment | 99999 | OH | ENC |  |  | 99999 | 1 | Electric Utility | ST | BIT | COL | State-Fuel Level Increment |  | short tons | 4468 | 4068 | 4391 | 3859 | 3163 | 7229 | 9957 | 9343 | 4756 | 3470 | 3585 | 4595 | 4468 | 4068 | 4391 | 3859 | 3163 | 7229 | 9957 | 9343 | 4756 | 3470 | 3585 | 4595 | 24.526 | 24.735 | 24.683 | 24.909 | 25.047 | 24.973 | 25.029 | 24.818 | 24.842 | 24.967 | 24.843 | 24.944 | 109582 | 100622 | 108383 | 96123 | 79224 | 180530 | 249214 | 231875 | 118148 | 86635 | 89062 | 114618 | 109582 | 100622 | 108383 | 96123 | 79224 | 180530 | 249214 | 231875 | 118148 | 86635 | 89062 | 114618 | 5665.995 | 6975.246 | 6613.775 | 6168.378 | 4743.717 | 13127.605 | 20207.412 | 20771.936 | 8065.523 | 4459.342 | 4539.92 | 7198.651 | 62884 | 62884 | 1564016 | 1564016 | 108537.5 | 2023
hard coal | TRUE | 99999 | Y | . | State-Fuel Level Increment | State-Fuel Level Increment | 99999 | OH | ENC |  |  | 99999 | 3 | NAICS-22 Cogen | ST | BIT | COL | State-Fuel Level Increment |  | short tons | 0 | 0 | 0 | 0 | 0 | 0 | 0 | 0 | 0 | 0 | 0 | 0 | 0 | 0 | 0 | 0 | 0 | 0 | 0 | 0 | 0 | 0 | 0 | 0 | 0 | 0 | 0 | 0 | 0 | 0 | 0 | 0 | 0 | 0 | 0 | 0 | 0 | 0 | 0 | 0 | 0 | 0 | 0 | 0 | 0 | 0 | 0 | 0 | 0 | 0 | 0 | 0 | 0 | 0 | 0 | 0 | 0 | 0 | 0 | 0 | 0 | 0 | 0 | 0 | 0 | 0 | 0 | 0 | 0 | 0 | 0 | 0 | 0 | 0 | 0 | 0 | 0 | 2023
hard coal | FALSE | 99999 | Y | . | State-Fuel Level Increment | State-Fuel Level Increment | 99999 | OH | ENC |  |  | 99999 | 7 | Industrial NAICS Cogen | ST | BIT | COL | State-Fuel Level Increment |  | short tons | 0 | 0 | 0 | 0 | 0 | 0 | 0 | 0 | 0 | 0 | 0 | 0 | 0 | 0 | 0 | 0 | 0 | 0 | 0 | 0 | 0 | 0 | 0 | 0 | 0 | 0 | 0 | 0 | 0 | 0 | 0 | 0 | 0 | 0 | 0 | 0 | 0 | 0 | 0 | 0 | 0 | 0 | 0 | 0 | 0 | 0 | 0 | 0 | 0 | 0 | 0 | 0 | 0 | 0 | 0 | 0 | 0 | 0 | 0 | 0 | 0 | 0 | 0 | 0 | 0 | 0 | 0 | 0 | 0 | 0 | 0 | 0 | 0 | 0 | 0 | 0 | 0 | 2023
hard coal | TRUE | 99999 | N | . | State-Fuel Level Increment | State-Fuel Level Increment | 99999 | PA | MAT |  |  | 99999 | 2 | NAICS-22 Non-Cogen | ST | BIT | COL | State-Fuel Level Increment |  | short tons | 0 | 0 | 0 | 0 | 0 | 0 | 0 | 0 | 0 | 0 | 0 | 0 | 0 | 0 | 0 | 0 | 0 | 0 | 0 | 0 | 0 | 0 | 0 | 0 | 0 | 0 | 0 | 0 | 0 | 0 | 0 | 0 | 0 | 0 | 0 | 0 | 0 | 0 | 0 | 0 | 0 | 0 | 0 | 0 | 0 | 0 | 0 | 0 | 0 | 0 | 0 | 0 | 0 | 0 | 0 | 0 | 0 | 0 | 0 | 0 | 0 | 0 | 0 | 0 | 0 | 0 | 0 | 0 | 0 | 0 | 0 | 0 | 0 | 0 | 0 | 0 | 0 | 2023
hard coal | FALSE | 99999 | Y | . | State-Fuel Level Increment | State-Fuel Level Increment | 99999 | PA | MAT |  |  | 99999 | 7 | Industrial NAICS Cogen | ST | BIT | COL | State-Fuel Level Increment |  | short tons | 0 | 0 | 0 | 0 | 0 | 0 | 0 | 0 | 0 | 0 | 0 | 0 | 0 | 0 | 0 | 0 | 0 | 0 | 0 | 0 | 0 | 0 | 0 | 0 | 0 | 0 | 0 | 0 | 0 | 0 | 0 | 0 | 0 | 0 | 0 | 0 | 0 | 0 | 0 | 0 | 0 | 0 | 0 | 0 | 0 | 0 | 0 | 0 | 0 | 0 | 0 | 0 | 0 | 0 | 0 | 0 | 0 | 0 | 0 | 0 | 0 | 0 | 0 | 0 | 0 | 0 | 0 | 0 | 0 | 0 | 0 | 0 | 0 | 0 | 0 | 0 | 0 | 2023
hard coal | TRUE | 99999 | N | . | State-Fuel Level Increment | State-Fuel Level Increment | 99999 | SC | SAT |  |  | 99999 | 1 | Electric Utility | ST | BIT | COL | State-Fuel Level Increment |  | short tons | 0 | 0 | 0 | 0 | 0 | 0 | 0 | 0 | 0 | 0 | 0 | 0 | 0 | 0 | 0 | 0 | 0 | 0 | 0 | 0 | 0 | 0 | 0 | 0 | 0 | 0 | 0 | 0 | 0 | 0 | 0 | 0 | 0 | 0 | 0 | 0 | 0 | 0 | 0 | 0 | 0 | 0 | 0 | 0 | 0 | 0 | 0 | 0 | 0 | 0 | 0 | 0 | 0 | 0 | 0 | 0 | 0 | 0 | 0 | 0 | 0 | 0 | 0 | 0 | 0 | 0 | 0 | 0 | 0 | 0 | 0 | 0 | 0 | 0 | 0 | 0 | 0 | 2023
hard coal | TRUE | 99999 | N | . | State-Fuel Level Increment | State-Fuel Level Increment | 99999 | TN | ESC |  |  | 99999 | 1 | Electric Utility | ST | BIT | COL | State-Fuel Level Increment |  | short tons | . | . | . | . | . | . | . | . | . | . | . | 0 | . | . | . | . | . | . | . | . | . | . | . | 0 | . | . | . | . | . | . | . | . | . | . | . | 0 | . | . | . | . | . | . | . | . | . | . | . | 0 | . | . | . | . | . | . | . | . | . | . | . | 0 | . | . | . | . | . | . | . | . | . | . | . | 0 | 0 | 0 | 0 | 0 | 0 | 2023
hard coal | TRUE | 99999 | N | . | State-Fuel Level Increment | State-Fuel Level Increment | 99999 | UT | MTN |  |  | 99999 | 1 | Electric Utility | ST | BIT | COL | State-Fuel Level Increment |  | short tons | . | . | . | . | . | . | 356838 | . | . | . | . | . | . | . | . | . | . | . | 356838 | . | . | . | . | . | . | . | . | . | . | . | 21.601 | . | . | . | . | . | . | . | . | . | . | . | 7708058 | . | . | . | . | . | . | . | . | . | . | . | 7708058 | . | . | . | . | . | . | . | . | . | . | . | 732948.08 | . | . | . | . | . | 356838 | 356838 | 7708058 | 7708058 | 732948.08 | 2023
hard coal | TRUE | 99999 | N | . | State-Fuel Level Increment | State-Fuel Level Increment | 99999 | VA | SAT |  |  | 99999 | 1 | Electric Utility | ST | BIT | COL | State-Fuel Level Increment |  | short tons | 0 | 0 | 0 | 0 | 0 | 0 | 0 | 0 | 0 | 0 | 0 | 0 | 0 | 0 | 0 | 0 | 0 | 0 | 0 | 0 | 0 | 0 | 0 | 0 | 0 | 0 | 0 | 0 | 0 | 0 | 0 | 0 | 0 | 0 | 0 | 0 | 0 | 0 | 0 | 0 | 0 | 0 | 0 | 0 | 0 | 0 | 0 | 0 | 0 | 0 | 0 | 0 | 0 | 0 | 0 | 0 | 0 | 0 | 0 | 0 | 0 | 0 | 0 | 0 | 0 | 0 | 0 | 0 | 0 | 0 | 0 | 0 | 0 | 0 | 0 | 0 | 0 | 2023
hard coal | FALSE | 99999 | Y | . | State-Fuel Level Increment | State-Fuel Level Increment | 99999 | VA | SAT |  |  | 99999 | 7 | Industrial NAICS Cogen | ST | BIT | COL | State-Fuel Level Increment |  | short tons | 0 | 0 | 0 | 0 | 0 | 0 | 0 | 0 | 0 | 0 | 0 | 0 | 0 | 0 | 0 | 0 | 0 | 0 | 0 | 0 | 0 | 0 | 0 | 0 | 0 | 0 | 0 | 0 | 0 | 0 | 0 | 0 | 0 | 0 | 0 | 0 | 0 | 0 | 0 | 0 | 0 | 0 | 0 | 0 | 0 | 0 | 0 | 0 | 0 | 0 | 0 | 0 | 0 | 0 | 0 | 0 | 0 | 0 | 0 | 0 | 0 | 0 | 0 | 0 | 0 | 0 | 0 | 0 | 0 | 0 | 0 | 0 | 0 | 0 | 0 | 0 | 0 | 2023
hard coal | FALSE | 99999 | Y | . | State-Fuel Level Increment | State-Fuel Level Increment | 99999 | WA | PACC |  |  | 99999 | 7 | Industrial NAICS Cogen | ST | BIT | COL | State-Fuel Level Increment |  | short tons | 0 | 0 | 0 | 0 | 0 | 0 | 0 | 0 | 0 | 0 | 0 | 0 | 0 | 0 | 0 | 0 | 0 | 0 | 0 | 0 | 0 | 0 | 0 | 0 | 0 | 0 | 0 | 0 | 0 | 0 | 0 | 0 | 0 | 0 | 0 | 0 | 0 | 0 | 0 | 0 | 0 | 0 | 0 | 0 | 0 | 0 | 0 | 0 | 0 | 0 | 0 | 0 | 0 | 0 | 0 | 0 | 0 | 0 | 0 | 0 | 0 | 0 | 0 | 0 | 0 | 0 | 0 | 0 | 0 | 0 | 0 | 0 | 0 | 0 | 0 | 0 | 0 | 2023
hard coal | TRUE | 99999 | N | . | State-Fuel Level Increment | State-Fuel Level Increment | 99999 | WI | ENC |  |  | 99999 | 1 | Electric Utility | ST | BIT | COL | State-Fuel Level Increment |  | short tons | 0 | 0 | 0 | 0 | 0 | 0 | 0 | 0 | 0 | 0 | 0 | 0 | 0 | 0 | 0 | 0 | 0 | 0 | 0 | 0 | 0 | 0 | 0 | 0 | 0 | 0 | 0 | 0 | 0 | 0 | 0 | 0 | 0 | 0 | 0 | 0 | 0 | 0 | 0 | 0 | 0 | 0 | 0 | 0 | 0 | 0 | 0 | 0 | 0 | 0 | 0 | 0 | 0 | 0 | 0 | 0 | 0 | 0 | 0 | 0 | 0 | 0 | 0 | 0 | 0 | 0 | 0 | 0 | 0 | 0 | 0 | 0 | 0 | 0 | 0 | 0 | 0 | 2023
hard coal | FALSE | 99999 | Y | . | State-Fuel Level Increment | State-Fuel Level Increment | 99999 | WI | ENC |  |  | 99999 | 7 | Industrial NAICS Cogen | ST | BIT | COL | State-Fuel Level Increment |  | short tons | 160 | 399 | 1977 | 873 | 886 | 1427 | 2050 | 1656 | 944 | 1935 | 747 | 1156 | 160 | 220 | 1093 | 612 | 683 | 1057 | 1077 | 996 | 455 | 1013 | 375 | 602 | 19.684 | 19.602 | 19.528 | 19.711 | 19.584 | 19.863 | 19.558 | 19.621 | 19.653 | 20.29 | 19.95 | 20.08 | 3149 | 7821 | 38607 | 17208 | 17351 | 28345 | 40094 | 32492 | 18552 | 39261 | 14903 | 23212 | 3149 | 4308 | 21348 | 12056 | 13367 | 20999 | 21071 | 19549 | 8946 | 20544 | 7475 | 12091 | 312.364 | 363.727 | 1802.484 | 1017.966 | 1128.628 | 1773.071 | 1779.108 | 1650.61 | 755.34 | 1734.602 | 631.163 | 1020.892 | 14210 | 8343 | 280995 | 164903 | 13969.955 | 2023
biomass | FALSE | 99999 | Y | . | State-Fuel Level Increment | State-Fuel Level Increment | 99999 | AL | ESC |  |  | 99999 | 7 | Industrial NAICS Cogen | ST | BLQ | WWW | State-Fuel Level Increment |  | short tons | 392019 | 349275 | 347533 | 315762 | 338458 | 321666 | 304871 | 326928 | 293898 | 314018 | 338319 | 336737 | 54850 | 49574 | 50561 | 46476 | 51830 | 49186 | 48890 | 50319 | 44388 | 43605 | 50360 | 50707 | 11.638 | 11.576 | 11.78 | 11.738 | 11.874 | 11.775 | 11.88 | 11.893 | 11.877 | 11.884 | 11.837 | 11.825 | 4562317 | 4043207 | 4093938 | 3706415 | 4018851 | 3787617 | 3621867 | 3888155 | 3490628 | 3731789 | 4004681 | 3981916 | 638344 | 573869 | 595612 | 545533 | 615414 | 579168 | 580830 | 598453 | 527186 | 518205 | 596127 | 599614 | 97527.199 | 87793.209 | 91041.488 | 82399.976 | 94405.399 | 88518.031 | 88193.864 | 91760.137 | 81201.688 | 79516.963 | 91180.415 | 92040.998 | 3979484 | 590746 | 46931381 | 6968355 | 1065579.4 | 2023
biomass | FALSE | 99999 | Y | . | State-Fuel Level Increment | State-Fuel Level Increment | 99999 | AR | WSC |  |  | 99999 | 7 | Industrial NAICS Cogen | ST | BLQ | WWW | State-Fuel Level Increment |  | short tons | 109004 | 96490 | 101820 | 92500 | 100034 | 94957 | 92140 | 97004 | 87944 | 94430 | 102795 | 98107 | 13904 | 12330 | 12644 | 10569 | 13541 | 12505 | 11818 | 13135 | 11809 | 11303 | 12753 | 13084 | 12.2 | 12.2 | 12.2 | 12.2 | 12.2 | 12.2 | 12.2 | 12.2 | 12.2 | 12.242 | 12.253 | 12.239 | 1329849 | 1177178 | 1242204 | 1128500 | 1220415 | 1158475 | 1124108 | 1183449 | 1072917 | 1156013 | 1259547 | 1200732 | 169626 | 150424 | 154264 | 128949 | 165190 | 152552 | 144178 | 160248 | 144074 | 138371 | 156262 | 160131 | 30947.409 | 27451.862 | 28171.14 | 23706.111 | 30101.41 | 27841.732 | 26415.842 | 29206.598 | 26212.398 | 25217.46 | 28518.589 | 29180.358 | 1167225 | 149395 | 14253387 | 1824269 | 332970.91 | 2023
biomass | FALSE | 99999 | Y | . | State-Fuel Level Increment | State-Fuel Level Increment | 99999 | FL | SAT |  |  | 99999 | 7 | Industrial NAICS Cogen | ST | BLQ | WWW | State-Fuel Level Increment |  | short tons | 268425 | 237786 | 239666 | 216293 | 234771 | 220474 | 212316 | 226914 | 204421 | 217266 | 232449 | 233544 | 26552 | 23576 | 24392 | 21121 | 25584 | 23648 | 23036 | 24822 | 22359 | 21594 | 24463 | 25035 | 11.45 | 11.45 | 11.45 | 11.45 | 11.45 | 11.45 | 11.45 | 11.45 | 11.45 | 11.45 | 11.45 | 11.45 | 3073466 | 2722649 | 2744176 | 2476556 | 2688129 | 2524428 | 2431018 | 2598165 | 2340620 | 2487695 | 2661542 | 2674078 | 304028 | 269938 | 279280 | 241845 | 292936 | 270758 | 263758 | 284210 | 256007 | 247253 | 280094 | 286642 | 57218.963 | 50820.037 | 52595.914 | 45867.755 | 55073.032 | 51020.101 | 49875.107 | 53447.967 | 48008.744 | 46467.017 | 52740.333 | 53855.812 | 2744325 | 286182 | 31422522 | 3276749 | 616990.78 | 2023
biomass | FALSE | 99999 | Y | . | State-Fuel Level Increment | State-Fuel Level Increment | 99999 | GA | SAT |  |  | 99999 | 7 | Industrial NAICS Cogen | ST | BLQ | WWW | State-Fuel Level Increment |  | short tons | 510709 | 455614 | 460899 | 416860 | 463088 | 421844 | 408824 | 434696 | 399115 | 426036 | 454699 | 458276 | 94053 | 84514 | 87449 | 83605 | 91510 | 84540 | 86955 | 86532 | 76181 | 76137 | 88083 | 88600 | 11.899 | 11.814 | 11.884 | 11.867 | 11.588 | 11.966 | 11.934 | 11.938 | 11.742 | 11.712 | 11.784 | 11.63 | 6076927 | 5382625 | 5477323 | 4946877 | 5366264 | 5047785 | 4878907 | 5189402 | 4686410 | 4989735 | 5358173 | 5329750 | 1119138 | 998441 | 1039254 | 992158 | 1060418 | 1011612 | 1037729 | 1033005 | 894531 | 891718 | 1037961 | 1030413 | 153194.4 | 136634.03 | 142235.38 | 135116.09 | 145237.71 | 138234.19 | 141538.49 | 141440.73 | 122867.91 | 122228.58 | 142011.84 | 141291.63 | 5310660 | 1028159 | 62730178 | 12146378 | 1662031 | 2023
biomass | FALSE | 99999 | Y | . | State-Fuel Level Increment | State-Fuel Level Increment | 99999 | KY | ESC |  |  | 99999 | 7 | Industrial NAICS Cogen | ST | BLQ | WWW | State-Fuel Level Increment |  | short tons | 81724 | 72487 | 74801 | 67445 | 73097 | 68647 | 66412 | 70876 | 64134 | 68515 | 73963 | 72351 | 7462 | 6617 | 6793 | 5476 | 7268 | 6586 | 6154 | 7049 | 6453 | 6123 | 6838 | 7099 | 11.658 | 11.639 | 11.642 | 11.689 | 11.685 | 11.747 | 11.753 | 11.667 | 11.661 | 11.678 | 11.685 | 11.681 | 952738 | 843676 | 870833 | 788365 | 854138 | 806396 | 780540 | 826910 | 747867 | 800118 | 864258 | 845132 | 86989 | 77018 | 79087 | 64004 | 84922 | 77367 | 72324 | 82242 | 75250 | 71499 | 79898 | 82927 | 18362.053 | 16257.44 | 16694.166 | 13510.245 | 17925.853 | 16331.063 | 15266.587 | 17360.151 | 15884.134 | 15092.504 | 16865.352 | 17504.703 | 854452 | 79918 | 9980971 | 933527 | 197054.25 | 2023
biomass | FALSE | 99999 | Y | . | State-Fuel Level Increment | State-Fuel Level Increment | 99999 | LA | WSC |  |  | 99999 | 7 | Industrial NAICS Cogen | ST | BLQ | WWW | State-Fuel Level Increment |  | short tons | 275201 | 243781 | 240210 | 216433 | 235452 | 219674 | 210399 | 226963 | 203620 | 215070 | 227953 | 235096 | 40568 | 36250 | 38056 | 37959 | 37990 | 36445 | 38709 | 37000 | 31832 | 32103 | 37676 | 37134 | 11.262 | 11.266 | 11.268 | 11.255 | 11.249 | 11.267 | 11.263 | 11.262 | 11.261 | 11.263 | 11.262 | 11.262 | 3099313 | 2746436 | 2706686 | 2435954 | 2648600 | 2475066 | 2369724 | 2556058 | 2292965 | 2422333 | 2567207 | 2647650 | 456872 | 408407 | 428820 | 427236 | 427345 | 410638 | 435965 | 416698 | 358463 | 361574 | 424305 | 418212 | 70498.844 | 62990.598 | 66121.727 | 65331.255 | 66033.583 | 63232.44 | 66865.046 | 64359.478 | 55622.688 | 55913.966 | 65425.683 | 64701.47 | 2749852 | 441722 | 30967992 | 4974535 | 767096.78 | 2023
biomass | FALSE | 99999 | Y | . | State-Fuel Level Increment | State-Fuel Level Increment | 99999 | ME | NEW |  |  | 99999 | 7 | Industrial NAICS Cogen | ST | BLQ | WWW | State-Fuel Level Increment |  | short tons | 43808 | 38816 | 40974 | 36919 | 40010 | 37691 | 37532 | 38672 | 35508 | 37773 | 41025 | 39747 | 6489 | 5791 | 6047 | 5765 | 6141 | 5835 | 6009 | 5973 | 5202 | 5184 | 6017 | 5999 | 11.547 | 11.541 | 11.54 | 11.536 | 11.538 | 11.529 | 11.538 | 11.55 | 11.567 | 11.541 | 11.538 | 11.54 | 505851 | 447975 | 472840 | 425897 | 461635 | 434539 | 433044 | 446662 | 410721 | 435938 | 473347 | 458681 | 74937 | 66839 | 69775 | 66500 | 70854 | 67274 | 69341 | 68981 | 60180 | 59829 | 69427 | 69230 | 15756.946 | 14053.972 | 14672.233 | 13983.192 | 14897.592 | 14143.419 | 14579.433 | 14503.529 | 12655.351 | 12580.781 | 14597.966 | 14557.933 | 468475 | 70452 | 5407130 | 813167 | 170982.35 | 2023
biomass | FALSE | 99999 | Y | . | State-Fuel Level Increment | State-Fuel Level Increment | 99999 | MI | ENC |  |  | 99999 | 7 | Industrial NAICS Cogen | ST | BLQ | WWW | State-Fuel Level Increment |  | short tons | 50208 | 45008 | 47862 | 43688 | 46398 | 42712 | 40965 | 44502 | 39717 | 52456 | 48159 | 46741 | 9186 | 8290 | 8894 | 8407 | 9030 | 8359 | 8431 | 8709 | 7496 | 9166 | 9036 | 8932 | 12.484 | 12.332 | 11.936 | 11.846 | 12.084 | 12.398 | 12.464 | 12.198 | 12.334 | 10.002 | 11.76 | 11.862 | 626797 | 555039 | 571281 | 517528 | 560673 | 529543 | 510588 | 542835 | 489869 | 524665 | 566350 | 554442 | 114682 | 102227 | 106161 | 99586 | 109113 | 103636 | 105085 | 106231 | 92459 | 91676 | 106269 | 105949 | 16784.024 | 14961.273 | 15536.997 | 14574.761 | 15969.036 | 15167.494 | 15379.451 | 15547.284 | 13531.61 | 13417.114 | 15552.701 | 15505.877 | 548416 | 103936 | 6549610 | 1243074 | 181927.62 | 2023
biomass | FALSE | 99999 | Y | . | State-Fuel Level Increment | State-Fuel Level Increment | 99999 | MS | ESC |  |  | 99999 | 7 | Industrial NAICS Cogen | ST | BLQ | WWW | State-Fuel Level Increment |  | short tons | 14886 | 13309 | 19988 | 17430 | 18796 | 17757 | 22555 | 19009 | 19648 | 20113 | 23713 | 18935 | 6739 | 6074 | 6354 | 5879 | 6404 | 6009 | 6287 | 6480 | 5617 | 5465 | 6331 | 6356 | 12.16 | 12.018 | 12.01 | 12.13 | 12.116 | 12.135 | 11.885 | 11.642 | 11.886 | 12.041 | 11.965 | 12.001 | 181014 | 159948 | 240056 | 211426 | 227732 | 215481 | 268066 | 221303 | 233536 | 242181 | 283726 | 227239 | 81943 | 73002 | 76309 | 71310 | 77594 | 72917 | 74725 | 75443 | 66758 | 65799 | 75748 | 76275 | 17758.193 | 15820.687 | 16537.226 | 15453.964 | 16815.756 | 15802.283 | 16194.04 | 16349.618 | 14467.381 | 14259.662 | 16415.772 | 16529.832 | 226139 | 73995 | 2711708 | 887823 | 192404.41 | 2023
biomass | FALSE | 99999 | Y | . | State-Fuel Level Increment | State-Fuel Level Increment | 99999 | NC | SAT |  |  | 99999 | 7 | Industrial NAICS Cogen | ST | BLQ | WWW | State-Fuel Level Increment |  | short tons | 80264 | 71194 | 75638 | 66523 | 71719 | 65626 | 66060 | 67578 | 62209 | 65260 | 71414 | 69909 | 6728 | 5942 | 6146 | 4432 | 6538 | 5645 | 5064 | 6150 | 5804 | 5352 | 5901 | 6298 | 11.354 | 11.338 | 11.229 | 11.46 | 11.534 | 11.821 | 11.808 | 11.832 | 11.873 | 11.938 | 11.816 | 11.807 | 911317 | 807198 | 849339 | 762354 | 827207 | 775765 | 780036 | 799583 | 738607 | 779074 | 843828 | 825416 | 76395 | 67366 | 69018 | 50788 | 75407 | 66732 | 59795 | 72768 | 68908 | 63889 | 69730 | 74364 | 16059.226 | 14161.288 | 14508.457 | 10676.304 | 15851.643 | 14027.865 | 12569.645 | 15296.751 | 14485.328 | 13430.31 | 14658.087 | 15632.312 | 833394 | 70000 | 9699724 | 815160 | 171357.22 | 2023
biomass | FALSE | 99999 | Y | . | State-Fuel Level Increment | State-Fuel Level Increment | 99999 | OR | PACC |  |  | 99999 | 7 | Industrial NAICS Cogen | ST | BLQ | WWW | State-Fuel Level Increment |  | short tons | 65304 | 59222 | 62059 | 55680 | 58255 | 53683 | 50847 | 60948 | 55122 | 52913 | 62082 | 60358 | 3706 | 3296 | 3386 | 1374 | 3944 | 3127 | 2160 | 4072 | 4247 | 3256 | 3600 | 4083 | 12.36 | 12.07 | 11.63 | 11.77 | 12.19 | 12.5 | 12.48 | 11.28 | 11.13 | 12.46 | 11.4 | 11.62 | 807158 | 714809 | 721746 | 655353 | 710129 | 671038 | 634571 | 687494 | 613508 | 659296 | 707734 | 701360 | 45814 | 39777 | 39379 | 16167 | 48074 | 39083 | 26951 | 45931 | 47264 | 40575 | 41040 | 47452 | 7858.449 | 6840.255 | 6797.639 | 3147.786 | 8178.998 | 6754.215 | 4866.702 | 7828.245 | 7934.281 | 6893.343 | 7064.228 | 8050.989 | 696473 | 40251 | 8284196 | 477507 | 82215.13 | 2023
biomass | FALSE | 99999 | Y | . | State-Fuel Level Increment | State-Fuel Level Increment | 99999 | PA | MAT |  |  | 99999 | 7 | Industrial NAICS Cogen | ST | BLQ | WWW | State-Fuel Level Increment |  | short tons | 34714 | 30736 | 33130 | 29850 | 32325 | 30495 | 30731 | 31301 | 28985 | 30809 | 33678 | 32059 | 3951 | 3489 | 3575 | 2714 | 3888 | 3475 | 3154 | 3756 | 3517 | 3286 | 3614 | 3820 | 11.8 | 11.8 | 11.8 | 11.8 | 11.8 | 11.8 | 11.8 | 11.8 | 11.8 | 11.8 | 11.8 | 11.8 | 409625 | 362685 | 390934 | 352230 | 381435 | 359841 | 362626 | 369352 | 342023 | 363546 | 397400 | 378296 | 46626 | 41169 | 42190 | 32020 | 45880 | 41000 | 37214 | 44326 | 41495 | 38774 | 42648 | 45074 | 8655.737 | 7642.651 | 7832.232 | 5944.377 | 8517.216 | 7611.317 | 6908.475 | 8228.84 | 7703.265 | 7198.128 | 7917.227 | 8367.619 | 378813 | 42239 | 4469993 | 498416 | 92527.084 | 2023
biomass | FALSE | 99999 | Y | . | State-Fuel Level Increment | State-Fuel Level Increment | 99999 | SC | SAT |  |  | 99999 | 7 | Industrial NAICS Cogen | ST | BLQ | WWW | State-Fuel Level Increment |  | short tons | 59634 | 52836 | 53297 | 49575 | 53547 | 50811 | 48159 | 52459 | 46617 | 50461 | 54410 | 52723 | 4759 | 4221 | 4231 | 3551 | 4643 | 4267 | 4000 | 4548 | 4082 | 3904 | 4376 | 4512 | 11.911 | 11.901 | 12.154 | 11.91 | 11.926 | 11.943 | 11.924 | 11.805 | 11.871 | 11.875 | 11.923 | 11.892 | 710301 | 628801 | 647772 | 590438 | 638602 | 606836 | 574248 | 619278 | 553390 | 599224 | 648730 | 626982 | 56684 | 50233 | 51425 | 42287 | 55371 | 50957 | 47691 | 53691 | 48458 | 46358 | 52179 | 53655 | 14198.608 | 12582.857 | 12881.479 | 10592.339 | 13869.829 | 12764.178 | 11946.124 | 13448.93 | 12138.228 | 11612.123 | 13070.344 | 13439.876 | 624529 | 51094 | 7444602 | 608989 | 152544.92 | 2023
biomass | FALSE | 99999 | Y | . | State-Fuel Level Increment | State-Fuel Level Increment | 99999 | TX | WSC |  |  | 99999 | 7 | Industrial NAICS Cogen | ST | BLQ | WWW | State-Fuel Level Increment |  | short tons | 229156 | 203387 | 196025 | 176589 | 191996 | 178974 | 166081 | 185668 | 163798 | 174166 | 183359 | 191223 | 21929 | 19590 | 20436 | 19367 | 20697 | 19545 | 20105 | 20181 | 17617 | 17481 | 20269 | 20221 | 11.658 | 11.639 | 11.642 | 11.689 | 11.685 | 11.747 | 11.753 | 11.667 | 11.661 | 11.678 | 11.685 | 11.681 | 2671501 | 2367221 | 2282123 | 2064148 | 2243474 | 2102407 | 1951950 | 2166189 | 1910048 | 2033910 | 2142550 | 2233676 | 255647 | 228002 | 237919 | 226380 | 241849 | 229595 | 236301 | 235450 | 205423 | 204149 | 236842 | 236208 | 44867.55 | 40019.155 | 41764.506 | 39803.153 | 42433.028 | 40304.998 | 41519.175 | 41313.216 | 36019.755 | 35816.506 | 41572.128 | 41438.815 | 2240422 | 237438 | 26169197 | 2773765 | 486871.99 | 2023
biomass | FALSE | 99999 | Y | . | State-Fuel Level Increment | State-Fuel Level Increment | 99999 | WA | PACC |  |  | 99999 | 7 | Industrial NAICS Cogen | ST | BLQ | WWW | State-Fuel Level Increment |  | short tons | 140278 | 124266 | 123921 | 112053 | 121617 | 114314 | 108669 | 117562 | 105133 | 112071 | 119550 | 81132 | 21660 | 19214 | 19810 | 16782 | 20977 | 19321 | 18536 | 20343 | 18383 | 17668 | 19939 | 5893 | 10.8 | 10.8 | 10.8 | 10.8 | 10.8 | 10.8 | 10.8 | 10.8 | 10.8 | 10.8 | 10.8 | 10.8 | 1515003 | 1342072 | 1338346 | 1210172 | 1313463 | 1234591 | 1173625 | 1269670 | 1135437 | 1210367 | 1291140 | 876225 | 233920 | 207509 | 213949 | 181253 | 226546 | 208672 | 200196 | 219701 | 198536 | 190814 | 215355 | 63642 | 25408.313 | 22548.024 | 23272.917 | 19895.285 | 24562.277 | 22667.1 | 21869.617 | 23825.761 | 21486.782 | 20696.809 | 23400.959 | 10687.299 | 1380566 | 218526 | 14910111 | 2360093 | 260321.14 | 2023
biomass | FALSE | 99999 | Y | . | State-Fuel Level Increment | State-Fuel Level Increment | 99999 | WI | ENC |  |  | 99999 | 7 | Industrial NAICS Cogen | ST | BLQ | WWW | State-Fuel Level Increment |  | short tons | 8236 | 7108 | 7109 | 6218 | 6393 | 5247 | 6387 | 6089 | 6418 | 6200 | 5883 | 7358 | 635 | 549 | 619 | 647 | 553 | 474 | 539 | 540 | 535 | 555 | 583 | 620 | 10.407 | 10.729 | 10.509 | 9.895 | 10.729 | 11.106 | 11.441 | 10.614 | 10.394 | 9.717 | 10.349 | 10.288 | 85712 | 76262 | 74708 | 61527 | 68590 | 58273 | 73074 | 64629 | 66709 | 60245 | 60883 | 75699 | 6613 | 5892 | 6502 | 6399 | 5936 | 5260 | 6166 | 5731 | 5562 | 5394 | 6037 | 6379 | 1302.926 | 1160.782 | 1280.911 | 1260.736 | 1169.478 | 1036.369 | 1214.865 | 1129.006 | 1095.812 | 1062.785 | 1189.357 | 1256.703 | 78646 | 6849 | 826311 | 71871 | 14159.73 | 2023
petroleum | TRUE | 99999 | Y | . | State-Fuel Level Increment | State-Fuel Level Increment | 99999 | AK | PACN |  |  | 99999 | 3 | NAICS-22 Cogen | ST | DFO | DFO | State-Fuel Level Increment |  | barrels | 0 | 0 | 0 | 0 | 0 | 0 | 0 | 0 | 0 | 0 | 0 | 0 | 0 | 0 | 0 | 0 | 0 | 0 | 0 | 0 | 0 | 0 | 0 | 0 | 0 | 0 | 0 | 0 | 0 | 0 | 0 | 0 | 0 | 0 | 0 | 0 | 0 | 0 | 0 | 0 | 0 | 0 | 0 | 0 | 0 | 0 | 0 | 0 | 0 | 0 | 0 | 0 | 0 | 0 | 0 | 0 | 0 | 0 | 0 | 0 | 0 | 0 | 0 | 0 | 0 | 0 | 0 | 0 | 0 | 0 | 0 | 0 | 0 | 0 | 0 | 0 | 0 | 2023
petroleum | FALSE | 99999 | Y | . | State-Fuel Level Increment | State-Fuel Level Increment | 99999 | AL | ESC |  |  | 99999 | 7 | Industrial NAICS Cogen | ST | DFO | DFO | State-Fuel Level Increment |  | barrels | 268 | 203 | 272 | 214 | 163 | 159 | 158 | 167 | 163 | 163 | 206 | 276 | 21 | 22 | 26 | 22 | 19 | 22 | 21 | 21 | 18 | 16 | 22 | 22 | 5.751 | 5.649 | 5.659 | 5.609 | 5.792 | 5.777 | 5.704 | 5.738 | 5.783 | 5.631 | 5.798 | 5.782 | 1541 | 1147 | 1539 | 1200 | 944 | 919 | 901 | 959 | 943 | 918 | 1194 | 1596 | 122 | 123 | 147 | 124 | 108 | 127 | 117 | 120 | 104 | 91 | 125 | 130 | 22.612 | 22.816 | 27.322 | 22.92 | 19.985 | 23.542 | 21.71 | 22.247 | 19.367 | 16.926 | 23.096 | 24.071 | 2412 | 252 | 13801 | 1438 | 266.614 | 2023
petroleum | TRUE | 99999 | N | . | State-Fuel Level Increment | State-Fuel Level Increment | 99999 | AR | WSC |  |  | 99999 | 1 | Electric Utility | ST | DFO | DFO | State-Fuel Level Increment |  | barrels | 506 | 373 | 503 | 394 | 307 | 300 | 295 | 316 | 307 | 302 | 391 | 526 | 506 | 373 | 503 | 394 | 307 | 300 | 295 | 316 | 307 | 302 | 391 | 526 | 5.856 | 5.893 | 5.882 | 5.874 | 5.896 | 5.889 | 5.874 | 5.841 | 5.891 | 5.846 | 5.872 | 5.844 | 2963 | 2198 | 2959 | 2314 | 1810 | 1767 | 1733 | 1846 | 1809 | 1765 | 2296 | 3074 | 2963 | 2198 | 2959 | 2314 | 1810 | 1767 | 1733 | 1846 | 1809 | 1765 | 2296 | 3074 | 168.247 | 169.766 | 203.293 | 170.544 | 148.7 | 175.165 | 161.539 | 165.538 | 144.111 | 125.939 | 171.857 | 179.107 | 4520 | 4520 | 26534 | 26534 | 1983.806 | 2023
petroleum | FALSE | 99999 | Y | . | State-Fuel Level Increment | State-Fuel Level Increment | 99999 | AR | WSC |  |  | 99999 | 7 | Industrial NAICS Cogen | ST | DFO | DFO | State-Fuel Level Increment |  | barrels | 192 | 142 | 191 | 149 | 116 | 114 | 112 | 120 | 116 | 115 | 148 | 199 | 13 | 13 | 15 | 13 | 11 | 13 | 12 | 13 | 11 | 10 | 13 | 14 | 5.856 | 5.893 | 5.882 | 5.874 | 5.896 | 5.889 | 5.874 | 5.841 | 5.891 | 5.846 | 5.872 | 5.844 | 1124 | 837 | 1123 | 875 | 684 | 671 | 658 | 701 | 683 | 672 | 869 | 1163 | 75 | 76 | 90 | 76 | 66 | 78 | 72 | 74 | 64 | 56 | 76 | 80 | 16.216 | 16.363 | 19.594 | 16.437 | 14.332 | 16.882 | 15.569 | 15.954 | 13.89 | 12.138 | 16.563 | 17.262 | 1714 | 151 | 10060 | 883 | 191.2 | 2023
petroleum | TRUE | 99999 | Y | . | State-Fuel Level Increment | State-Fuel Level Increment | 99999 | CA | PACC |  |  | 99999 | 3 | NAICS-22 Cogen | ST | DFO | DFO | State-Fuel Level Increment |  | barrels | 0 | 0 | 0 | 0 | 0 | 0 | 0 | 0 | 0 | 0 | 0 | 0 | 0 | 0 | 0 | 0 | 0 | 0 | 0 | 0 | 0 | 0 | 0 | 0 | 0 | 0 | 0 | 0 | 0 | 0 | 0 | 0 | 0 | 0 | 0 | 0 | 0 | 0 | 0 | 0 | 0 | 0 | 0 | 0 | 0 | 0 | 0 | 0 | 0 | 0 | 0 | 0 | 0 | 0 | 0 | 0 | 0 | 0 | 0 | 0 | 0 | 0 | 0 | 0 | 0 | 0 | 0 | 0 | 0 | 0 | 0 | 0 | 0 | 0 | 0 | 0 | 0 | 2023
petroleum | FALSE | 99999 | N | . | State-Fuel Level Increment | State-Fuel Level Increment | 99999 | CA | PACC |  |  | 99999 | 6 | Industrial NAICS Non-Cogen | ST | DFO | DFO | State-Fuel Level Increment |  | barrels | 1 | 1 | 1 | 1 | 1 | 1 | 1 | 1 | 1 | 1 | 1 | 1 | 1 | 1 | 1 | 1 | 1 | 1 | 1 | 1 | 1 | 1 | 1 | 1 | 5.855 | 5.862 | 5.839 | 5.812 | 5.868 | 5.801 | 5.825 | 5.761 | 5.803 | 5.823 | 5.842 | 5.859 | 6 | 6 | 6 | 6 | 6 | 6 | 6 | 6 | 6 | 6 | 6 | 6 | 6 | 6 | 6 | 6 | 6 | 6 | 6 | 6 | 6 | 6 | 6 | 6 | 0.192 | 0.171 | 0.174 | 0.17 | 0.17 | 0.181 | 0.18 | 0.185 | 0.187 | 0.191 | 0.181 | 0.178 | 12 | 12 | 72 | 72 | 2.16 | 2023
petroleum | FALSE | 99999 | Y | . | State-Fuel Level Increment | State-Fuel Level Increment | 99999 | CA | PACC |  |  | 99999 | 7 | Industrial NAICS Cogen | ST | DFO | DFO | State-Fuel Level Increment |  | barrels | 0 | 0 | 0 | 0 | 0 | 0 | 0 | 0 | 0 | 0 | 0 | 0 | 0 | 0 | 0 | 0 | 0 | 0 | 0 | 0 | 0 | 0 | 0 | 0 | 0 | 0 | 0 | 0 | 0 | 0 | 0 | 0 | 0 | 0 | 0 | 0 | 0 | 0 | 0 | 0 | 0 | 0 | 0 | 0 | 0 | 0 | 0 | 0 | 0 | 0 | 0 | 0 | 0 | 0 | 0 | 0 | 0 | 0 | 0 | 0 | 0 | 0 | 0 | 0 | 0 | 0 | 0 | 0 | 0 | 0 | 0 | 0 | 0 | 0 | 0 | 0 | 0 | 2023
petroleum | TRUE | 99999 | N | . | State-Fuel Level Increment | State-Fuel Level Increment | 99999 | CO | MTN |  |  | 99999 | 1 | Electric Utility | ST | DFO | DFO | State-Fuel Level Increment |  | barrels | 0 | 0 | 0 | 0 | 0 | 0 | 0 | 0 | 0 | 0 | 399 | 0 | 0 | 0 | 0 | 0 | 0 | 0 | 0 | 0 | 0 | 0 | 399 | 0 | 0 | 0 | 0 | 0 | 0 | 0 | 0 | 0 | 0 | 0 | 5.651 | 0 | 0 | 0 | 0 | 0 | 0 | 0 | 0 | 0 | 0 | 0 | 2255 | 0 | 0 | 0 | 0 | 0 | 0 | 0 | 0 | 0 | 0 | 0 | 2255 | 0 | 0 | 0 | 0 | 0 | 0 | 0 | 0 | 0 | 0 | 0 | 211.258 | 0 | 399 | 399 | 2255 | 2255 | 211.258 | 2023
petroleum | TRUE | 99999 | N | . | State-Fuel Level Increment | State-Fuel Level Increment | 99999 | CT | NEW |  |  | 99999 | 2 | NAICS-22 Non-Cogen | ST | DFO | DFO | State-Fuel Level Increment |  | barrels | 132 | 331 | 104 | 67 | 80 | 99 | 133 | 79 | 121 | 90 | 92 | 130 | 132 | 331 | 104 | 67 | 80 | 99 | 133 | 79 | 121 | 90 | 92 | 130 | 5.82 | 5.852 | 5.823 | 5.821 | 5.816 | 5.822 | 5.821 | 5.824 | 5.822 | 5.822 | 5.824 | 5.834 | 768 | 1937 | 605 | 390 | 466 | 576 | 774 | 460 | 704 | 524 | 536 | 758 | 768 | 1937 | 605 | 390 | 466 | 576 | 774 | 460 | 704 | 524 | 536 | 758 | 49.841 | 133.156 | 41.811 | 25.343 | 31.248 | 38.917 | 54.073 | 32.738 | 46.572 | 32.789 | 35.122 | 51.53 | 1458 | 1458 | 8498 | 8498 | 573.14 | 2023
petroleum | FALSE | 99999 | Y | . | State-Fuel Level Increment | State-Fuel Level Increment | 99999 | CT | NEW |  |  | 99999 | 7 | Industrial NAICS Cogen | ST | DFO | DFO | State-Fuel Level Increment |  | barrels | 0 | 0 | 0 | 0 | 0 | 0 | 0 | 0 | 0 | 0 | 0 | 0 | 0 | 0 | 0 | 0 | 0 | 0 | 0 | 0 | 0 | 0 | 0 | 0 | 0 | 0 | 0 | 0 | 0 | 0 | 0 | 0 | 0 | 0 | 0 | 0 | 0 | 0 | 0 | 0 | 0 | 0 | 0 | 0 | 0 | 0 | 0 | 0 | 0 | 0 | 0 | 0 | 0 | 0 | 0 | 0 | 0 | 0 | 0 | 0 | 0 | 0 | 0 | 0 | 0 | 0 | 0 | 0 | 0 | 0 | 0 | 0 | 0 | 0 | 0 | 0 | 0 | 2023
petroleum | TRUE | 99999 | N | . | State-Fuel Level Increment | State-Fuel Level Increment | 99999 | DE | SAT |  |  | 99999 | 2 | NAICS-22 Non-Cogen | ST | DFO | DFO | State-Fuel Level Increment |  | barrels | 4 | 10 | 3 | 2 | 2 | 3 | 4 | 2 | 4 | 3 | 3 | 4 | 4 | 10 | 3 | 2 | 2 | 3 | 4 | 2 | 4 | 3 | 3 | 4 | 5.792 | 5.798 | 5.913 | 5.711 | 5.758 | 5.771 | 5.725 | 5.776 | 5.8 | 5.753 | 5.775 | 5.761 | 23 | 58 | 18 | 11 | 12 | 17 | 23 | 12 | 23 | 17 | 17 | 23 | 23 | 58 | 18 | 11 | 12 | 17 | 23 | 12 | 23 | 17 | 17 | 23 | 1.772 | 4.734 | 1.487 | 0.901 | 1.11 | 1.383 | 1.923 | 1.163 | 1.655 | 1.165 | 1.248 | 1.832 | 44 | 44 | 254 | 254 | 20.373 | 2023
petroleum | TRUE | 99999 | N | . | State-Fuel Level Increment | State-Fuel Level Increment | 99999 | FL | SAT |  |  | 99999 | 1 | Electric Utility | ST | DFO | DFO | State-Fuel Level Increment |  | barrels | . | 0 | . | . | . | 0 | 0 | . | . | . | . | . | . | 0 | . | . | . | 0 | 0 | . | . | . | . | . | . | 0 | . | . | . | 0 | 0 | . | . | . | . | . | . | 0 | . | . | . | 0 | 0 | . | . | . | . | . | . | 0 | . | . | . | 0 | 0 | . | . | . | . | . | . | 0 | . | . | . | 0 | 0 | . | . | . | . | . | 0 | 0 | 0 | 0 | 0 | 2023
petroleum | FALSE | 99999 | Y | . | State-Fuel Level Increment | State-Fuel Level Increment | 99999 | FL | SAT |  |  | 99999 | 7 | Industrial NAICS Cogen | ST | DFO | DFO | State-Fuel Level Increment |  | barrels | 72 | 53 | 72 | 56 | 44 | 43 | 42 | 45 | 44 | 43 | 56 | 75 | 12 | 12 | 14 | 12 | 11 | 13 | 11 | 12 | 10 | 9 | 12 | 13 | 5.813 | 5.868 | 5.801 | 5.788 | 5.794 | 5.754 | 5.783 | 5.773 | 5.791 | 5.822 | 5.815 | 5.832 | 419 | 311 | 418 | 324 | 255 | 247 | 243 | 260 | 255 | 250 | 326 | 437 | 69 | 70 | 83 | 70 | 61 | 72 | 66 | 68 | 59 | 52 | 70 | 73 | 9.417 | 9.502 | 11.378 | 9.546 | 8.323 | 9.804 | 9.041 | 9.266 | 8.066 | 7.049 | 9.619 | 10.025 | 645 | 141 | 3745 | 813 | 111.036 | 2023
petroleum | TRUE | 99999 | N | . | State-Fuel Level Increment | State-Fuel Level Increment | 99999 | GA | SAT |  |  | 99999 | 1 | Electric Utility | ST | DFO | DFO | State-Fuel Level Increment |  | barrels | 0 | 0 | 0 | 0 | 0 | 0 | 0 | 0 | 0 | 0 | 0 | 0 | 0 | 0 | 0 | 0 | 0 | 0 | 0 | 0 | 0 | 0 | 0 | 0 | 0 | 0 | 0 | 0 | 0 | 0 | 0 | 0 | 0 | 0 | 0 | 0 | 0 | 0 | 0 | 0 | 0 | 0 | 0 | 0 | 0 | 0 | 0 | 0 | 0 | 0 | 0 | 0 | 0 | 0 | 0 | 0 | 0 | 0 | 0 | 0 | 0 | 0 | 0 | 0 | 0 | 0 | 0 | 0 | 0 | 0 | 0 | 0 | 0 | 0 | 0 | 0 | 0 | 2023
petroleum | FALSE | 99999 | Y | . | State-Fuel Level Increment | State-Fuel Level Increment | 99999 | GA | SAT |  |  | 99999 | 7 | Industrial NAICS Cogen | ST | DFO | DFO | State-Fuel Level Increment |  | barrels | 1529 | 1135 | 1526 | 1183 | 932 | 909 | 895 | 954 | 933 | 911 | 1186 | 1584 | 217 | 219 | 263 | 218 | 192 | 226 | 209 | 214 | 186 | 163 | 222 | 232 | 5.804 | 5.8 | 5.803 | 5.854 | 5.809 | 5.815 | 5.803 | 5.8 | 5.804 | 5.801 | 5.802 | 5.808 | 8875 | 6583 | 8856 | 6925 | 5414 | 5286 | 5194 | 5533 | 5415 | 5285 | 6881 | 9200 | 1262 | 1273 | 1525 | 1279 | 1115 | 1314 | 1211 | 1241 | 1081 | 944 | 1289 | 1343 | 285.257 | 287.833 | 344.674 | 289.151 | 252.115 | 296.985 | 273.883 | 280.663 | 244.333 | 213.525 | 291.377 | 303.669 | 13677 | 2561 | 79447 | 14877 | 3363.465 | 2023
petroleum | TRUE | 99999 | N | . | State-Fuel Level Increment | State-Fuel Level Increment | 99999 | HI | PACN |  |  | 99999 | 1 | Electric Utility | ST | DFO | DFO | State-Fuel Level Increment |  | barrels | 0 | 0 | 0 | 0 | 0 | 0 | 0 | 0 | 0 | 0 | 0 | 0 | 0 | 0 | 0 | 0 | 0 | 0 | 0 | 0 | 0 | 0 | 0 | 0 | 0 | 0 | 0 | 0 | 0 | 0 | 0 | 0 | 0 | 0 | 0 | 0 | 0 | 0 | 0 | 0 | 0 | 0 | 0 | 0 | 0 | 0 | 0 | 0 | 0 | 0 | 0 | 0 | 0 | 0 | 0 | 0 | 0 | 0 | 0 | 0 | 0 | 0 | 0 | 0 | 0 | 0 | 0 | 0 | 0 | 0 | 0 | 0 | 0 | 0 | 0 | 0 | 0 | 2023
petroleum | TRUE | 99999 | N | . | State-Fuel Level Increment | State-Fuel Level Increment | 99999 | IA | WNC |  |  | 99999 | 1 | Electric Utility | ST | DFO | DFO | State-Fuel Level Increment |  | barrels | 0 | 0 | 0 | 0 | 0 | 0 | 0 | 0 | 0 | 0 | 0 | 0 | 0 | 0 | 0 | 0 | 0 | 0 | 0 | 0 | 0 | 0 | 0 | 0 | 0 | 0 | 0 | 0 | 0 | 0 | 0 | 0 | 0 | 0 | 0 | 0 | 0 | 0 | 0 | 0 | 0 | 0 | 0 | 0 | 0 | 0 | 0 | 0 | 0 | 0 | 0 | 0 | 0 | 0 | 0 | 0 | 0 | 0 | 0 | 0 | 0 | 0 | 0 | 0 | 0 | 0 | 0 | 0 | 0 | 0 | 0 | 0 | 0 | 0 | 0 | 0 | 0 | 2023
petroleum | FALSE | 99999 | Y | . | State-Fuel Level Increment | State-Fuel Level Increment | 99999 | IA | WNC |  |  | 99999 | 5 | Commercial NAICS Cogen | ST | DFO | DFO | State-Fuel Level Increment |  | barrels | 72 | . | . | . | . | . | . | . | . | . | . | . | 15 | . | . | . | . | . | . | . | . | . | . | . | 5.784 | . | . | . | . | . | . | . | . | . | . | . | 416 | . | . | . | . | . | . | . | . | . | . | . | 85 | . | . | . | . | . | . | . | . | . | . | . | 14.16 | . | . | . | . | . | . | . | . | . | . | . | 72 | 15 | 416 | 85 | 14.16 | 2023
petroleum | FALSE | 99999 | Y | . | State-Fuel Level Increment | State-Fuel Level Increment | 99999 | ID | MTN |  |  | 99999 | 7 | Industrial NAICS Cogen | ST | DFO | DFO | State-Fuel Level Increment |  | barrels | 0 | 0 | 0 | 0 | 0 | 0 | 0 | 0 | 0 | 0 | 0 | 0 | 0 | 0 | 0 | 0 | 0 | 0 | 0 | 0 | 0 | 0 | 0 | 0 | 0 | 0 | 0 | 0 | 0 | 0 | 0 | 0 | 0 | 0 | 0 | 0 | 0 | 0 | 0 | 0 | 0 | 0 | 0 | 0 | 0 | 0 | 0 | 0 | 0 | 0 | 0 | 0 | 0 | 0 | 0 | 0 | 0 | 0 | 0 | 0 | 0 | 0 | 0 | 0 | 0 | 0 | 0 | 0 | 0 | 0 | 0 | 0 | 0 | 0 | 0 | 0 | 0 | 2023
petroleum | TRUE | 99999 | N | . | State-Fuel Level Increment | State-Fuel Level Increment | 99999 | IL | ENC |  |  | 99999 | 1 | Electric Utility | ST | DFO | DFO | State-Fuel Level Increment |  | barrels | 0 | 0 | 0 | 0 | 0 | 0 | 0 | 0 | 0 | 0 | 0 | 0 | 0 | 0 | 0 | 0 | 0 | 0 | 0 | 0 | 0 | 0 | 0 | 0 | 0 | 0 | 0 | 0 | 0 | 0 | 0 | 0 | 0 | 0 | 0 | 0 | 0 | 0 | 0 | 0 | 0 | 0 | 0 | 0 | 0 | 0 | 0 | 0 | 0 | 0 | 0 | 0 | 0 | 0 | 0 | 0 | 0 | 0 | 0 | 0 | 0 | 0 | 0 | 0 | 0 | 0 | 0 | 0 | 0 | 0 | 0 | 0 | 0 | 0 | 0 | 0 | 0 | 2023
petroleum | TRUE | 99999 | N | . | State-Fuel Level Increment | State-Fuel Level Increment | 99999 | IN | ENC |  |  | 99999 | 1 | Electric Utility | ST | DFO | DFO | State-Fuel Level Increment |  | barrels | 85 | 215 | 67 | 43 | 52 | 64 | 86 | 51 | 78 | 58 | 60 | 84 | 85 | 215 | 67 | 43 | 52 | 64 | 86 | 51 | 78 | 58 | 60 | 84 | 5.756 | 5.767 | 5.85 | 5.765 | 5.758 | 5.777 | 5.753 | 5.765 | 5.764 | 5.765 | 5.751 | 5.774 | 489 | 1240 | 392 | 248 | 299 | 370 | 495 | 294 | 450 | 334 | 345 | 485 | 489 | 1240 | 392 | 248 | 299 | 370 | 495 | 294 | 450 | 334 | 345 | 485 | 34.835 | 93.065 | 29.222 | 17.713 | 21.839 | 27.2 | 37.792 | 22.881 | 32.55 | 22.917 | 24.548 | 36.015 | 943 | 943 | 5441 | 5441 | 400.577 | 2023
petroleum | FALSE | 99999 | Y | . | State-Fuel Level Increment | State-Fuel Level Increment | 99999 | IN | ENC |  |  | 99999 | 7 | Industrial NAICS Cogen | ST | DFO | DFO | State-Fuel Level Increment |  | barrels | 0 | 0 | 0 | 0 | 0 | 0 | 0 | 0 | 0 | 0 | 0 | 0 | 0 | 0 | 0 | 0 | 0 | 0 | 0 | 0 | 0 | 0 | 0 | 0 | 0 | 0 | 0 | 0 | 0 | 0 | 0 | 0 | 0 | 0 | 0 | 0 | 0 | 0 | 0 | 0 | 0 | 0 | 0 | 0 | 0 | 0 | 0 | 0 | 0 | 0 | 0 | 0 | 0 | 0 | 0 | 0 | 0 | 0 | 0 | 0 | 0 | 0 | 0 | 0 | 0 | 0 | 0 | 0 | 0 | 0 | 0 | 0 | 0 | 0 | 0 | 0 | 0 | 2023
petroleum | TRUE | 99999 | N | . | State-Fuel Level Increment | State-Fuel Level Increment | 99999 | KS | WNC |  |  | 99999 | 1 | Electric Utility | ST | DFO | DFO | State-Fuel Level Increment |  | barrels | 0 | 0 | 0 | 0 | 0 | 0 | 0 | 0 | 0 | 0 | 0 | 0 | 0 | 0 | 0 | 0 | 0 | 0 | 0 | 0 | 0 | 0 | 0 | 0 | 0 | 0 | 0 | 0 | 0 | 0 | 0 | 0 | 0 | 0 | 0 | 0 | 0 | 0 | 0 | 0 | 0 | 0 | 0 | 0 | 0 | 0 | 0 | 0 | 0 | 0 | 0 | 0 | 0 | 0 | 0 | 0 | 0 | 0 | 0 | 0 | 0 | 0 | 0 | 0 | 0 | 0 | 0 | 0 | 0 | 0 | 0 | 0 | 0 | 0 | 0 | 0 | 0 | 2023
petroleum | TRUE | 99999 | N | . | State-Fuel Level Increment | State-Fuel Level Increment | 99999 | KY | ESC |  |  | 99999 | 1 | Electric Utility | ST | DFO | DFO | State-Fuel Level Increment |  | barrels | . | . | . | . | . | . | . | . | . | . | 0 | . | . | . | . | . | . | . | . | . | . | . | 0 | . | . | . | . | . | . | . | . | . | . | . | 0 | . | . | . | . | . | . | . | . | . | . | . | 0 | . | . | . | . | . | . | . | . | . | . | . | 0 | . | . | . | . | . | . | . | . | . | . | . | 0 | . | 0 | 0 | 0 | 0 | 0 | 2023
petroleum | TRUE | 99999 | N | . | State-Fuel Level Increment | State-Fuel Level Increment | 99999 | LA | WSC |  |  | 99999 | 1 | Electric Utility | ST | DFO | DFO | State-Fuel Level Increment |  | barrels | 0 | 0 | 0 | 0 | 0 | 0 | 0 | 0 | 0 | 0 | 0 | 0 | 0 | 0 | 0 | 0 | 0 | 0 | 0 | 0 | 0 | 0 | 0 | 0 | 0 | 0 | 0 | 0 | 0 | 0 | 0 | 0 | 0 | 0 | 0 | 0 | 0 | 0 | 0 | 0 | 0 | 0 | 0 | 0 | 0 | 0 | 0 | 0 | 0 | 0 | 0 | 0 | 0 | 0 | 0 | 0 | 0 | 0 | 0 | 0 | 0 | 0 | 0 | 0 | 0 | 0 | 0 | 0 | 0 | 0 | 0 | 0 | 0 | 0 | 0 | 0 | 0 | 2023
petroleum | FALSE | 99999 | Y | . | State-Fuel Level Increment | State-Fuel Level Increment | 99999 | LA | WSC |  |  | 99999 | 7 | Industrial NAICS Cogen | ST | DFO | DFO | State-Fuel Level Increment |  | barrels | 0 | 0 | 0 | 0 | 0 | 0 | 0 | 0 | 0 | 0 | 0 | 0 | 0 | 0 | 0 | 0 | 0 | 0 | 0 | 0 | 0 | 0 | 0 | 0 | 0 | 0 | 0 | 0 | 0 | 0 | 0 | 0 | 0 | 0 | 0 | 0 | 0 | 0 | 0 | 0 | 0 | 0 | 0 | 0 | 0 | 0 | 0 | 0 | 0 | 0 | 0 | 0 | 0 | 0 | 0 | 0 | 0 | 0 | 0 | 0 | 0 | 0 | 0 | 0 | 0 | 0 | 0 | 0 | 0 | 0 | 0 | 0 | 0 | 0 | 0 | 0 | 0 | 2023
petroleum | TRUE | 99999 | N | . | State-Fuel Level Increment | State-Fuel Level Increment | 99999 | MA | NEW |  |  | 99999 | 1 | Electric Utility | ST | DFO | DFO | State-Fuel Level Increment |  | barrels | 0 | 0 | 0 | 0 | 0 | 0 | 0 | 0 | 0 | 0 | 0 | 0 | 0 | 0 | 0 | 0 | 0 | 0 | 0 | 0 | 0 | 0 | 0 | 0 | 0 | 0 | 0 | 0 | 0 | 0 | 0 | 0 | 0 | 0 | 0 | 0 | 0 | 0 | 0 | 0 | 0 | 0 | 0 | 0 | 0 | 0 | 0 | 0 | 0 | 0 | 0 | 0 | 0 | 0 | 0 | 0 | 0 | 0 | 0 | 0 | 0 | 0 | 0 | 0 | 0 | 0 | 0 | 0 | 0 | 0 | 0 | 0 | 0 | 0 | 0 | 0 | 0 | 2023
petroleum | FALSE | 99999 | Y | . | State-Fuel Level Increment | State-Fuel Level Increment | 99999 | MA | NEW |  |  | 99999 | 5 | Commercial NAICS Cogen | ST | DFO | DFO | State-Fuel Level Increment |  | barrels | 91 | 230 | 73 | 46 | 56 | 69 | 92 | 55 | 84 | 63 | 64 | 90 | 12 | 32 | 10 | 6 | 7 | 9 | 13 | 8 | 11 | 8 | 8 | 12 | 5.745 | 5.781 | 5.703 | 5.751 | 5.776 | 5.756 | 5.726 | 5.726 | 5.761 | 5.714 | 5.779 | 5.744 | 523 | 1330 | 416 | 265 | 323 | 397 | 527 | 315 | 484 | 360 | 370 | 517 | 69 | 185 | 58 | 35 | 43 | 54 | 75 | 45 | 65 | 45 | 49 | 71 | 14.333 | 38.394 | 12.023 | 7.288 | 8.985 | 11.191 | 15.549 | 9.415 | 13.392 | 9.429 | 10.1 | 14.818 | 1013 | 136 | 5827 | 794 | 164.917 | 2023
petroleum | TRUE | 99999 | N | . | State-Fuel Level Increment | State-Fuel Level Increment | 99999 | MD | SAT |  |  | 99999 | 2 | NAICS-22 Non-Cogen | ST | DFO | DFO | State-Fuel Level Increment |  | barrels | 57 | 144 | 46 | 29 | 35 | 43 | 57 | 34 | 54 | 40 | 41 | 56 | 57 | 144 | 46 | 29 | 35 | 43 | 57 | 34 | 54 | 40 | 41 | 56 | 5.821 | 5.853 | 5.829 | 5.85 | 5.792 | 5.807 | 5.848 | 5.775 | 5.752 | 5.767 | 5.744 | 5.901 | 332 | 843 | 268 | 170 | 203 | 250 | 333 | 196 | 311 | 231 | 236 | 330 | 332 | 843 | 268 | 170 | 203 | 250 | 333 | 196 | 311 | 231 | 236 | 330 | 17.778 | 47.495 | 14.913 | 9.04 | 11.145 | 13.881 | 19.288 | 11.677 | 16.611 | 11.695 | 12.528 | 18.38 | 636 | 636 | 3703 | 3703 | 204.431 | 2023
petroleum | TRUE | 99999 | Y | . | State-Fuel Level Increment | State-Fuel Level Increment | 99999 | MD | SAT |  |  | 99999 | 3 | NAICS-22 Cogen | ST | DFO | DFO | State-Fuel Level Increment |  | barrels | 0 | 0 | 0 | 0 | 0 | 0 | 0 | 0 | 0 | 0 | 0 | 0 | 0 | 0 | 0 | 0 | 0 | 0 | 0 | 0 | 0 | 0 | 0 | 0 | 0 | 0 | 0 | 0 | 0 | 0 | 0 | 0 | 0 | 0 | 0 | 0 | 0 | 0 | 0 | 0 | 0 | 0 | 0 | 0 | 0 | 0 | 0 | 0 | 0 | 0 | 0 | 0 | 0 | 0 | 0 | 0 | 0 | 0 | 0 | 0 | 0 | 0 | 0 | 0 | 0 | 0 | 0 | 0 | 0 | 0 | 0 | 0 | 0 | 0 | 0 | 0 | 0 | 2023
petroleum | TRUE | 99999 | N | . | State-Fuel Level Increment | State-Fuel Level Increment | 99999 | ME | NEW |  |  | 99999 | 2 | NAICS-22 Non-Cogen | ST | DFO | DFO | State-Fuel Level Increment |  | barrels | 0 | 0 | 0 | 0 | 0 | 0 | 0 | 0 | 0 | 0 | 0 | 0 | 0 | 0 | 0 | 0 | 0 | 0 | 0 | 0 | 0 | 0 | 0 | 0 | 0 | 0 | 0 | 0 | 0 | 0 | 0 | 0 | 0 | 0 | 0 | 0 | 0 | 0 | 0 | 0 | 0 | 0 | 0 | 0 | 0 | 0 | 0 | 0 | 0 | 0 | 0 | 0 | 0 | 0 | 0 | 0 | 0 | 0 | 0 | 0 | 0 | 0 | 0 | 0 | 0 | 0 | 0 | 0 | 0 | 0 | 0 | 0 | 0 | 0 | 0 | 0 | 0 | 2023
petroleum | FALSE | 99999 | Y | . | State-Fuel Level Increment | State-Fuel Level Increment | 99999 | ME | NEW |  |  | 99999 | 7 | Industrial NAICS Cogen | ST | DFO | DFO | State-Fuel Level Increment |  | barrels | 0 | 0 | 0 | 0 | 0 | 0 | 0 | 0 | 0 | 0 | 0 | 0 | 0 | 0 | 0 | 0 | 0 | 0 | 0 | 0 | 0 | 0 | 0 | 0 | 0 | 0 | 0 | 0 | 0 | 0 | 0 | 0 | 0 | 0 | 0 | 0 | 0 | 0 | 0 | 0 | 0 | 0 | 0 | 0 | 0 | 0 | 0 | 0 | 0 | 0 | 0 | 0 | 0 | 0 | 0 | 0 | 0 | 0 | 0 | 0 | 0 | 0 | 0 | 0 | 0 | 0 | 0 | 0 | 0 | 0 | 0 | 0 | 0 | 0 | 0 | 0 | 0 | 2023
petroleum | TRUE | 99999 | N | . | State-Fuel Level Increment | State-Fuel Level Increment | 99999 | MI | ENC |  |  | 99999 | 1 | Electric Utility | ST | DFO | DFO | State-Fuel Level Increment |  | barrels | . | . | . | . | . | . | 0 | 0 | 0 | 0 | 0 | 0 | . | . | . | . | . | . | 0 | 0 | 0 | 0 | 0 | 0 | . | . | . | . | . | . | 0 | 0 | 0 | 0 | 0 | 0 | . | . | . | . | . | . | 0 | 0 | 0 | 0 | 0 | 0 | . | . | . | . | . | . | 0 | 0 | 0 | 0 | 0 | 0 | . | . | . | . | . | . | 525.394 | 467.004 | 569.263 | 689.913 | 498.002 | 690.695 | 0 | 0 | 0 | 0 | 3440.271 | 2023
petroleum | TRUE | 99999 | N | . | State-Fuel Level Increment | State-Fuel Level Increment | 99999 | MI | ENC |  |  | 99999 | 2 | NAICS-22 Non-Cogen | ST | DFO | DFO | State-Fuel Level Increment |  | barrels | 0 | 0 | 0 | 0 | 0 | 0 | 0 | 0 | 0 | 0 | 0 | 0 | 0 | 0 | 0 | 0 | 0 | 0 | 0 | 0 | 0 | 0 | 0 | 0 | 0 | 0 | 0 | 0 | 0 | 0 | 0 | 0 | 0 | 0 | 0 | 0 | 0 | 0 | 0 | 0 | 0 | 0 | 0 | 0 | 0 | 0 | 0 | 0 | 0 | 0 | 0 | 0 | 0 | 0 | 0 | 0 | 0 | 0 | 0 | 0 | 0 | 0 | 0 | 0 | 0 | 0 | 0 | 0 | 0 | 0 | 0 | 0 | 0 | 0 | 0 | 0 | 0 | 2023
petroleum | FALSE | 99999 | Y | . | State-Fuel Level Increment | State-Fuel Level Increment | 99999 | MI | ENC |  |  | 99999 | 7 | Industrial NAICS Cogen | ST | DFO | DFO | State-Fuel Level Increment |  | barrels | 0 | 0 | 0 | 0 | 0 | 0 | 0 | 0 | 0 | 0 | 0 | 0 | 0 | 0 | 0 | 0 | 0 | 0 | 0 | 0 | 0 | 0 | 0 | 0 | 0 | 0 | 0 | 0 | 0 | 0 | 0 | 0 | 0 | 0 | 0 | 0 | 0 | 0 | 0 | 0 | 0 | 0 | 0 | 0 | 0 | 0 | 0 | 0 | 0 | 0 | 0 | 0 | 0 | 0 | 0 | 0 | 0 | 0 | 0 | 0 | 0 | 0 | 0 | 0 | 0 | 0 | 0 | 0 | 0 | 0 | 0 | 0 | 0 | 0 | 0 | 0 | 0 | 2023
petroleum | TRUE | 99999 | N | . | State-Fuel Level Increment | State-Fuel Level Increment | 99999 | MN | WNC |  |  | 99999 | 1 | Electric Utility | ST | DFO | DFO | State-Fuel Level Increment |  | barrels | 0 | 0 | 0 | 0 | 0 | 0 | 0 | 0 | 0 | 0 | 0 | 0 | 0 | 0 | 0 | 0 | 0 | 0 | 0 | 0 | 0 | 0 | 0 | 0 | 0 | 0 | 0 | 0 | 0 | 0 | 0 | 0 | 0 | 0 | 0 | 0 | 0 | 0 | 0 | 0 | 0 | 0 | 0 | 0 | 0 | 0 | 0 | 0 | 0 | 0 | 0 | 0 | 0 | 0 | 0 | 0 | 0 | 0 | 0 | 0 | 0 | 0 | 0 | 0 | 0 | 0 | 0 | 0 | 0 | 0 | 0 | 0 | 0 | 0 | 0 | 0 | 0 | 2023
petroleum | TRUE | 99999 | Y | . | State-Fuel Level Increment | State-Fuel Level Increment | 99999 | MN | WNC |  |  | 99999 | 1 | Electric Utility | ST | DFO | DFO | State-Fuel Level Increment |  | barrels | 0 | 0 | 0 | 0 | 0 | 0 | 0 | 0 | 0 | 0 | 0 | 0 | 0 | 0 | 0 | 0 | 0 | 0 | 0 | 0 | 0 | 0 | 0 | 0 | 0 | 0 | 0 | 0 | 0 | 0 | 0 | 0 | 0 | 0 | 0 | 0 | 0 | 0 | 0 | 0 | 0 | 0 | 0 | 0 | 0 | 0 | 0 | 0 | 0 | 0 | 0 | 0 | 0 | 0 | 0 | 0 | 0 | 0 | 0 | 0 | 0 | 0 | 0 | 0 | 0 | 0 | 0 | 0 | 0 | 0 | 0 | 0 | 0 | 0 | 0 | 0 | 0 | 2023
petroleum | TRUE | 99999 | N | . | State-Fuel Level Increment | State-Fuel Level Increment | 99999 | MO | WNC |  |  | 99999 | 1 | Electric Utility | ST | DFO | DFO | State-Fuel Level Increment |  | barrels | 0 | 0 | 0 | 0 | 0 | 0 | 0 | 0 | 0 | 0 | 0 | 0 | 0 | 0 | 0 | 0 | 0 | 0 | 0 | 0 | 0 | 0 | 0 | 0 | 0 | 0 | 0 | 0 | 0 | 0 | 0 | 0 | 0 | 0 | 0 | 0 | 0 | 0 | 0 | 0 | 0 | 0 | 0 | 0 | 0 | 0 | 0 | 0 | 0 | 0 | 0 | 0 | 0 | 0 | 0 | 0 | 0 | 0 | 0 | 0 | 0 | 0 | 0 | 0 | 0 | 0 | 0 | 0 | 0 | 0 | 0 | 0 | 0 | 0 | 0 | 0 | 0 | 2023
petroleum | TRUE | 99999 | N | . | State-Fuel Level Increment | State-Fuel Level Increment | 99999 | MT | MTN |  |  | 99999 | 2 | NAICS-22 Non-Cogen | ST | DFO | DFO | State-Fuel Level Increment |  | barrels | 68 | 57 | 83 | 65 | 88 | 68 | 58 | 58 | 64 | 75 | 59 | 112 | 68 | 57 | 83 | 65 | 88 | 68 | 58 | 58 | 64 | 75 | 59 | 112 | 5.918 | 5.795 | 5.92 | 5.92 | 5.92 | 5.92 | 5.92 | 5.92 | 5.92 | 5.92 | 5.92 | 5.92 | 402 | 330 | 491 | 385 | 521 | 403 | 343 | 343 | 379 | 444 | 349 | 663 | 402 | 330 | 491 | 385 | 521 | 403 | 343 | 343 | 379 | 444 | 349 | 663 | 32.045 | 27.904 | 39.943 | 33.919 | 45.362 | 33.558 | 30.588 | 27.189 | 33.142 | 40.167 | 28.994 | 40.212 | 855 | 855 | 5053 | 5053 | 413.023 | 2023
petroleum | TRUE | 99999 | Y | . | State-Fuel Level Increment | State-Fuel Level Increment | 99999 | NC | SAT |  |  | 99999 | 3 | NAICS-22 Cogen | ST | DFO | DFO | State-Fuel Level Increment |  | barrels | 0 | 0 | 0 | 0 | 0 | 0 | 0 | 0 | 0 | 0 | 0 | 0 | 0 | 0 | 0 | 0 | 0 | 0 | 0 | 0 | 0 | 0 | 0 | 0 | 0 | 0 | 0 | 0 | 0 | 0 | 0 | 0 | 0 | 0 | 0 | 0 | 0 | 0 | 0 | 0 | 0 | 0 | 0 | 0 | 0 | 0 | 0 | 0 | 0 | 0 | 0 | 0 | 0 | 0 | 0 | 0 | 0 | 0 | 0 | 0 | 0 | 0 | 0 | 0 | 0 | 0 | 0 | 0 | 0 | 0 | 0 | 0 | 0 | 0 | 0 | 0 | 0 | 2023
petroleum | FALSE | 99999 | Y | . | State-Fuel Level Increment | State-Fuel Level Increment | 99999 | NC | SAT |  |  | 99999 | 5 | Commercial NAICS Cogen | ST | DFO | DFO | State-Fuel Level Increment |  | barrels | . | . | . | . | . | . | 0 | . | . | . | . | . | . | . | . | . | . | . | 0 | . | . | . | . | . | . | . | . | . | . | . | 0 | . | . | . | . | . | . | . | . | . | . | . | 0 | . | . | . | . | . | . | . | . | . | . | . | 0 | . | . | . | . | . | . | . | . | . | . | . | 0 | . | . | . | . | . | 0 | 0 | 0 | 0 | 0 | 2023
petroleum | FALSE | 99999 | Y | . | State-Fuel Level Increment | State-Fuel Level Increment | 99999 | NC | SAT |  |  | 99999 | 7 | Industrial NAICS Cogen | ST | DFO | DFO | State-Fuel Level Increment |  | barrels | 4190 | 3107 | 4176 | 3268 | 2555 | 2497 | 2449 | 2612 | 2553 | 2491 | 3248 | 4347 | 232 | 234 | 279 | 235 | 205 | 241 | 222 | 228 | 198 | 173 | 237 | 247 | 5.802 | 5.805 | 5.811 | 5.807 | 5.806 | 5.802 | 5.806 | 5.798 | 5.813 | 5.816 | 5.801 | 5.801 | 24310 | 18036 | 24267 | 18977 | 14834 | 14488 | 14219 | 15144 | 14841 | 14488 | 18842 | 25217 | 1344 | 1357 | 1624 | 1363 | 1188 | 1400 | 1291 | 1323 | 1152 | 1006 | 1373 | 1431 | 282.613 | 285.165 | 341.479 | 286.471 | 249.778 | 294.231 | 271.344 | 278.061 | 242.069 | 211.544 | 288.676 | 300.854 | 37493 | 2731 | 217663 | 15852 | 3332.285 | 2023
petroleum | TRUE | 99999 | N | . | State-Fuel Level Increment | State-Fuel Level Increment | 99999 | NE | WNC |  |  | 99999 | 1 | Electric Utility | ST | DFO | DFO | State-Fuel Level Increment |  | barrels | 130 | 107 | 159 | 124 | 167 | 131 | 112 | 111 | 123 | 145 | 114 | 215 | 130 | 107 | 159 | 124 | 167 | 131 | 112 | 111 | 123 | 145 | 114 | 215 | 5.76 | 5.754 | 5.764 | 5.776 | 5.781 | 5.754 | 5.754 | 5.755 | 5.755 | 5.755 | 5.754 | 5.755 | 749 | 616 | 916 | 716 | 965 | 754 | 644 | 639 | 708 | 834 | 656 | 1237 | 749 | 616 | 916 | 716 | 965 | 754 | 644 | 639 | 708 | 834 | 656 | 1237 | 71.392 | 62.166 | 88.989 | 75.569 | 101.061 | 74.764 | 68.148 | 60.575 | 73.838 | 89.487 | 64.595 | 89.589 | 1638 | 1638 | 9434 | 9434 | 920.173 | 2023
petroleum | TRUE | 99999 | N | . | State-Fuel Level Increment | State-Fuel Level Increment | 99999 | NH | NEW |  |  | 99999 | 2 | NAICS-22 Non-Cogen | ST | DFO | DFO | State-Fuel Level Increment |  | barrels | 26 | 65 | 20 | 13 | 16 | 19 | 26 | 15 | 23 | 18 | 18 | 25 | 26 | 65 | 20 | 13 | 16 | 19 | 26 | 15 | 23 | 18 | 18 | 25 | 5.821 | 5.775 | 5.838 | 5.823 | 5.824 | 5.834 | 5.812 | 5.812 | 5.826 | 5.818 | 5.804 | 5.773 | 152 | 376 | 117 | 75 | 93 | 111 | 151 | 87 | 134 | 105 | 105 | 144 | 152 | 376 | 117 | 75 | 93 | 111 | 151 | 87 | 134 | 105 | 105 | 144 | 10.425 | 27.851 | 8.745 | 5.301 | 6.535 | 8.139 | 11.31 | 6.848 | 9.742 | 6.859 | 7.346 | 10.777 | 284 | 284 | 1650 | 1650 | 119.878 | 2023
petroleum | TRUE | 99999 | N | . | State-Fuel Level Increment | State-Fuel Level Increment | 99999 | NY | MAT |  |  | 99999 | 1 | Electric Utility | ST | DFO | DFO | State-Fuel Level Increment |  | barrels | 7 | 18 | 6 | 4 | 4 | 5 | 7 | 4 | 7 | 5 | 5 | 7 | 7 | 18 | 6 | 4 | 4 | 5 | 7 | 4 | 7 | 5 | 5 | 7 | 5.825 | 5.79 | 5.811 | 5.838 | 5.877 | 5.852 | 5.734 | 5.841 | 5.828 | 5.76 | 5.756 | 5.797 | 41 | 104 | 35 | 23 | 24 | 29 | 40 | 23 | 41 | 29 | 29 | 41 | 41 | 104 | 35 | 23 | 24 | 29 | 40 | 23 | 41 | 29 | 29 | 41 | 7.104 | 18.98 | 5.96 | 3.613 | 4.454 | 5.548 | 7.707 | 4.667 | 6.639 | 4.674 | 5.006 | 7.345 | 79 | 79 | 459 | 459 | 81.697 | 2023
petroleum | TRUE | 99999 | N | . | State-Fuel Level Increment | State-Fuel Level Increment | 99999 | NY | MAT |  |  | 99999 | 2 | NAICS-22 Non-Cogen | ST | DFO | DFO | State-Fuel Level Increment |  | barrels | 0 | 0 | 0 | 0 | 0 | 0 | 0 | 0 | 0 | 0 | 0 | 0 | 0 | 0 | 0 | 0 | 0 | 0 | 0 | 0 | 0 | 0 | 0 | 0 | 0 | 0 | 0 | 0 | 0 | 0 | 0 | 0 | 0 | 0 | 0 | 0 | 0 | 0 | 0 | 0 | 0 | 0 | 0 | 0 | 0 | 0 | 0 | 0 | 0 | 0 | 0 | 0 | 0 | 0 | 0 | 0 | 0 | 0 | 0 | 0 | 0 | 0 | 0 | 0 | 0 | 0 | 0 | 0 | 0 | 0 | 0 | 0 | 0 | 0 | 0 | 0 | 0 | 2023
petroleum | FALSE | 99999 | Y | . | State-Fuel Level Increment | State-Fuel Level Increment | 99999 | NY | MAT |  |  | 99999 | 5 | Commercial NAICS Cogen | ST | DFO | DFO | State-Fuel Level Increment |  | barrels | 0 | 0 | 0 | 0 | 0 | 0 | 0 | 0 | 0 | 0 | 0 | 0 | 0 | 0 | 0 | 0 | 0 | 0 | 0 | 0 | 0 | 0 | 0 | 0 | 0 | 0 | 0 | 0 | 0 | 0 | 0 | 0 | 0 | 0 | 0 | 0 | 0 | 0 | 0 | 0 | 0 | 0 | 0 | 0 | 0 | 0 | 0 | 0 | 0 | 0 | 0 | 0 | 0 | 0 | 0 | 0 | 0 | 0 | 0 | 0 | 0 | 0 | 0 | 0 | 0 | 0 | 0 | 0 | 0 | 0 | 0 | 0 | 0 | 0 | 0 | 0 | 0 | 2023
petroleum | TRUE | 99999 | Y | . | State-Fuel Level Increment | State-Fuel Level Increment | 99999 | OH | ENC |  |  | 99999 | 3 | NAICS-22 Cogen | ST | DFO | DFO | State-Fuel Level Increment |  | barrels | 228 | 569 | 183 | 116 | 139 | 171 | 230 | 136 | 210 | 157 | 161 | 225 | 217 | 569 | 183 | 110 | 136 | 169 | 230 | 136 | 202 | 143 | 153 | 225 | 5.796 | 5.874 | 5.791 | 5.809 | 5.809 | 5.82 | 5.796 | 5.805 | 5.815 | 5.792 | 5.803 | 5.79 | 1321 | 3342 | 1060 | 674 | 807 | 995 | 1333 | 789 | 1221 | 909 | 934 | 1303 | 1260 | 3342 | 1057 | 641 | 790 | 984 | 1333 | 789 | 1177 | 829 | 888 | 1302 | 103.172 | 275.636 | 86.548 | 52.463 | 64.682 | 80.559 | 111.932 | 67.769 | 96.404 | 67.876 | 72.704 | 106.668 | 2525 | 2473 | 14688 | 14392 | 1186.413 | 2023
petroleum | FALSE | 99999 | Y | . | State-Fuel Level Increment | State-Fuel Level Increment | 99999 | OH | ENC |  |  | 99999 | 7 | Industrial NAICS Cogen | ST | DFO | DFO | State-Fuel Level Increment |  | barrels | 0 | 0 | 0 | 0 | 0 | 0 | 0 | 0 | 0 | 0 | 0 | 0 | 0 | 0 | 0 | 0 | 0 | 0 | 0 | 0 | 0 | 0 | 0 | 0 | 0 | 0 | 0 | 0 | 0 | 0 | 0 | 0 | 0 | 0 | 0 | 0 | 0 | 0 | 0 | 0 | 0 | 0 | 0 | 0 | 0 | 0 | 0 | 0 | 0 | 0 | 0 | 0 | 0 | 0 | 0 | 0 | 0 | 0 | 0 | 0 | 0 | 0 | 0 | 0 | 0 | 0 | 0 | 0 | 0 | 0 | 0 | 0 | 0 | 0 | 0 | 0 | 0 | 2023
petroleum | TRUE | 99999 | N | . | State-Fuel Level Increment | State-Fuel Level Increment | 99999 | OK | WSC |  |  | 99999 | 1 | Electric Utility | ST | DFO | DFO | State-Fuel Level Increment |  | barrels | 32 | 24 | 32 | 25 | 20 | 19 | 19 | 20 | 19 | 19 | 25 | 34 | 32 | 24 | 32 | 25 | 20 | 19 | 19 | 20 | 19 | 19 | 25 | 34 | 5.97 | 5.819 | 5.82 | 5.802 | 5.896 | 5.975 | 5.927 | 5.938 | 5.965 | 5.979 | 5.931 | 5.802 | 191 | 140 | 186 | 145 | 118 | 114 | 113 | 119 | 113 | 114 | 148 | 197 | 191 | 140 | 186 | 145 | 118 | 114 | 113 | 119 | 113 | 114 | 148 | 197 | 10.979 | 11.078 | 13.267 | 11.129 | 9.704 | 11.43 | 10.542 | 10.803 | 9.404 | 8.219 | 11.215 | 11.688 | 288 | 288 | 1698 | 1698 | 129.458 | 2023
petroleum | FALSE | 99999 | Y | . | State-Fuel Level Increment | State-Fuel Level Increment | 99999 | OR | PACC |  |  | 99999 | 7 | Industrial NAICS Cogen | ST | DFO | DFO | State-Fuel Level Increment |  | barrels | 0 | 0 | 0 | 0 | 0 | 0 | 0 | 0 | 0 | 0 | 0 | 0 | 0 | 0 | 0 | 0 | 0 | 0 | 0 | 0 | 0 | 0 | 0 | 0 | 0 | 0 | 0 | 0 | 0 | 0 | 0 | 0 | 0 | 0 | 0 | 0 | 0 | 0 | 0 | 0 | 0 | 0 | 0 | 0 | 0 | 0 | 0 | 0 | 0 | 0 | 0 | 0 | 0 | 0 | 0 | 0 | 0 | 0 | 0 | 0 | 0 | 0 | 0 | 0 | 0 | 0 | 0 | 0 | 0 | 0 | 0 | 0 | 0 | 0 | 0 | 0 | 0 | 2023
petroleum | TRUE | 99999 | N | . | State-Fuel Level Increment | State-Fuel Level Increment | 99999 | PA | MAT |  |  | 99999 | 2 | NAICS-22 Non-Cogen | ST | DFO | DFO | State-Fuel Level Increment |  | barrels | 1421 | 3632 | 1144 | 733 | 882 | 1075 | 1442 | 858 | 1319 | 983 | 1011 | 1408 | 1421 | 3632 | 1144 | 733 | 882 | 1075 | 1442 | 858 | 1319 | 983 | 1011 | 1408 | 5.836 | 5.768 | 5.788 | 5.745 | 5.746 | 5.806 | 5.8 | 5.783 | 5.802 | 5.797 | 5.799 | 5.808 | 8293 | 20950 | 6621 | 4211 | 5068 | 6241 | 8363 | 4962 | 7653 | 5699 | 5864 | 8178 | 8293 | 20950 | 6621 | 4211 | 5068 | 6241 | 8363 | 4962 | 7653 | 5699 | 5864 | 8178 | 522.033 | 1394.665 | 437.917 | 265.449 | 327.279 | 407.612 | 566.352 | 342.9 | 487.785 | 343.438 | 367.865 | 539.719 | 15908 | 15908 | 92103 | 92103 | 6003.014 | 2023
petroleum | TRUE | 99999 | Y | . | State-Fuel Level Increment | State-Fuel Level Increment | 99999 | PA | MAT |  |  | 99999 | 3 | NAICS-22 Cogen | ST | DFO | DFO | State-Fuel Level Increment |  | barrels | 239 | 610 | 192 | 123 | 148 | 181 | 242 | 144 | 221 | 165 | 169 | 236 | 181 | 491 | 154 | 94 | 116 | 142 | 198 | 120 | 171 | 120 | 129 | 188 | 5.836 | 5.768 | 5.788 | 5.745 | 5.746 | 5.806 | 5.8 | 5.783 | 5.802 | 5.797 | 5.799 | 5.808 | 1395 | 3518 | 1112 | 707 | 850 | 1051 | 1404 | 833 | 1282 | 957 | 980 | 1371 | 1059 | 2831 | 889 | 539 | 665 | 827 | 1149 | 696 | 990 | 697 | 746 | 1096 | 83.784 | 223.839 | 70.285 | 42.605 | 52.528 | 65.421 | 90.897 | 55.035 | 78.288 | 55.12 | 59.042 | 86.623 | 2670 | 2104 | 15460 | 12184 | 963.467 | 2023
petroleum | FALSE | 99999 | Y | . | State-Fuel Level Increment | State-Fuel Level Increment | 99999 | PA | MAT |  |  | 99999 | 5 | Commercial NAICS Cogen | ST | DFO | DFO | State-Fuel Level Increment |  | barrels | . | . | . | . | . | . | 0 | . | . | . | . | . | . | . | . | . | . | . | 0 | . | . | . | . | . | . | . | . | . | . | . | 0 | . | . | . | . | . | . | . | . | . | . | . | 0 | . | . | . | . | . | . | . | . | . | . | . | 0 | . | . | . | . | . | . | . | . | . | . | . | 0 | . | . | . | . | . | 0 | 0 | 0 | 0 | 0 | 2023
petroleum | FALSE | 99999 | Y | . | State-Fuel Level Increment | State-Fuel Level Increment | 99999 | PA | MAT |  |  | 99999 | 7 | Industrial NAICS Cogen | ST | DFO | DFO | State-Fuel Level Increment |  | barrels | 0 | 1 | 0 | 0 | 0 | 0 | 0 | 0 | 0 | 0 | 0 | 0 | 0 | 0 | 0 | 0 | 0 | 0 | 0 | 0 | 0 | 0 | 0 | 0 | 0 | 5.768 | 0 | 0 | 0 | 0 | 0 | 0 | 0 | 0 | 0 | 0 | 0 | 6 | 0 | 0 | 0 | 0 | 0 | 0 | 0 | 0 | 0 | 0 | 0 | 0 | 0 | 0 | 0 | 0 | 0 | 0 | 0 | 0 | 0 | 0 | 0 | 0.061 | 0 | 0 | 0 | 0 | 0 | 0 | 0 | 0 | 0 | 0 | 1 | 0 | 6 | 0 | 0.061 | 2023
petroleum | TRUE | 99999 | N | . | State-Fuel Level Increment | State-Fuel Level Increment | 99999 | SC | SAT |  |  | 99999 | 1 | Electric Utility | ST | DFO | DFO | State-Fuel Level Increment |  | barrels | 0 | 0 | 0 | 0 | 0 | 0 | 0 | 0 | 0 | 0 | 0 | 0 | 0 | 0 | 0 | 0 | 0 | 0 | 0 | 0 | 0 | 0 | 0 | 0 | 0 | 0 | 0 | 0 | 0 | 0 | 0 | 0 | 0 | 0 | 0 | 0 | 0 | 0 | 0 | 0 | 0 | 0 | 0 | 0 | 0 | 0 | 0 | 0 | 0 | 0 | 0 | 0 | 0 | 0 | 0 | 0 | 0 | 0 | 0 | 0 | 0 | 0 | 0 | 0 | 0 | 0 | 0 | 0 | 0 | 0 | 0 | 0 | 0 | 0 | 0 | 0 | 0 | 2023
petroleum | TRUE | 99999 | N | . | State-Fuel Level Increment | State-Fuel Level Increment | 99999 | TN | ESC |  |  | 99999 | 1 | Electric Utility | ST | DFO | DFO | State-Fuel Level Increment |  | barrels | . | . | . | . | . | . | . | . | . | . | . | 0 | . | . | . | . | . | . | . | . | . | . | . | 0 | . | . | . | . | . | . | . | . | . | . | . | 0 | . | . | . | . | . | . | . | . | . | . | . | 0 | . | . | . | . | . | . | . | . | . | . | . | 0 | . | . | . | . | . | . | . | . | . | . | . | 0 | 0 | 0 | 0 | 0 | 0 | 2023
petroleum | TRUE | 99999 | N | . | State-Fuel Level Increment | State-Fuel Level Increment | 99999 | TX | WSC |  |  | 99999 | 1 | Electric Utility | ST | DFO | DFO | State-Fuel Level Increment |  | barrels | 656 | 490 | 653 | 517 | 404 | 393 | 385 | 414 | 403 | 395 | 3869 | 685 | 656 | 490 | 653 | 517 | 404 | 393 | 385 | 414 | 403 | 395 | 3869 | 685 | 5.865 | 5.825 | 5.876 | 5.813 | 5.815 | 5.839 | 5.834 | 5.798 | 5.841 | 5.821 | 5.792 | 5.828 | 3848 | 2855 | 3837 | 3006 | 2350 | 2295 | 2246 | 2401 | 2354 | 2300 | 22409 | 3992 | 3848 | 2855 | 3837 | 3006 | 2350 | 2295 | 2246 | 2401 | 2354 | 2300 | 22409 | 3992 | 182.611 | 184.26 | 220.648 | 185.104 | 161.395 | 190.118 | 175.33 | 179.67 | 156.413 | 136.69 | 1754.209 | 194.398 | 9264 | 9264 | 53893 | 53893 | 3720.846 | 2023
petroleum | TRUE | 99999 | N | . | State-Fuel Level Increment | State-Fuel Level Increment | 99999 | TX | WSC |  |  | 99999 | 2 | NAICS-22 Non-Cogen | ST | DFO | DFO | State-Fuel Level Increment |  | barrels | 25250 | 16912 | 22555 | 17828 | 13932 | 13550 | 13310 | 14269 | 13877 | 13595 | 17770 | 23630 | 25250 | 16912 | 22555 | 17828 | 13932 | 13550 | 13310 | 14269 | 13877 | 13595 | 17770 | 23630 | 5.865 | 5.825 | 5.876 | 5.813 | 5.815 | 5.839 | 5.834 | 5.798 | 5.841 | 5.821 | 5.792 | 5.828 | 148092 | 98512 | 132533 | 103634 | 81015 | 79119 | 77651 | 82731 | 81056 | 79136 | 102924 | 137716 | 148092 | 98512 | 132533 | 103634 | 81015 | 79119 | 77651 | 82731 | 81056 | 79136 | 102924 | 137716 | 9128.596 | 8246.138 | 9874.603 | 8283.898 | 7222.872 | 8508.323 | 7846.492 | 8040.746 | 6999.938 | 6117.267 | 8347.663 | 8699.821 | 206478 | 206478 | 1204119 | 1204119 | 97316.357 | 2023
petroleum | FALSE | 99999 | Y | . | State-Fuel Level Increment | State-Fuel Level Increment | 99999 | TX | WSC |  |  | 99999 | 5 | Commercial NAICS Cogen | ST | DFO | DFO | State-Fuel Level Increment |  | barrels | 0 | 0 | 0 | 0 | 0 | 0 | 0 | 0 | 0 | 0 | 0 | 0 | 0 | 0 | 0 | 0 | 0 | 0 | 0 | 0 | 0 | 0 | 0 | 0 | 0 | 0 | 0 | 0 | 0 | 0 | 0 | 0 | 0 | 0 | 0 | 0 | 0 | 0 | 0 | 0 | 0 | 0 | 0 | 0 | 0 | 0 | 0 | 0 | 0 | 0 | 0 | 0 | 0 | 0 | 0 | 0 | 0 | 0 | 0 | 0 | 0 | 0 | 0 | 0 | 0 | 0 | 0 | 0 | 0 | 0 | 0 | 0 | 0 | 0 | 0 | 0 | 0 | 2023
petroleum | FALSE | 99999 | Y | . | State-Fuel Level Increment | State-Fuel Level Increment | 99999 | TX | WSC |  |  | 99999 | 7 | Industrial NAICS Cogen | ST | DFO | DFO | State-Fuel Level Increment |  | barrels | 0 | 0 | 0 | 0 | 0 | 0 | 0 | 0 | 0 | 0 | 0 | 0 | 0 | 0 | 0 | 0 | 0 | 0 | 0 | 0 | 0 | 0 | 0 | 0 | 0 | 0 | 0 | 0 | 0 | 0 | 0 | 0 | 0 | 0 | 0 | 0 | 0 | 0 | 0 | 0 | 0 | 0 | 0 | 0 | 0 | 0 | 0 | 0 | 0 | 0 | 0 | 0 | 0 | 0 | 0 | 0 | 0 | 0 | 0 | 0 | 0 | 0 | 0 | 0 | 0 | 0 | 0 | 0 | 0 | 0 | 0 | 0 | 0 | 0 | 0 | 0 | 0 | 2023
petroleum | TRUE | 99999 | N | . | State-Fuel Level Increment | State-Fuel Level Increment | 99999 | UT | MTN |  |  | 99999 | 1 | Electric Utility | ST | DFO | DFO | State-Fuel Level Increment |  | barrels | . | . | . | . | . | . | 1253 | . | . | . | . | . | . | . | . | . | . | . | 1253 | . | . | . | . | . | . | . | . | . | . | . | 5.814 | . | . | . | . | . | . | . | . | . | . | . | 7285 | . | . | . | . | . | . | . | . | . | . | . | 7285 | . | . | . | . | . | . | . | . | . | . | . | 707.137 | . | . | . | . | . | 1253 | 1253 | 7285 | 7285 | 707.137 | 2023
petroleum | TRUE | 99999 | N | . | State-Fuel Level Increment | State-Fuel Level Increment | 99999 | VA | SAT |  |  | 99999 | 1 | Electric Utility | ST | DFO | DFO | State-Fuel Level Increment |  | barrels | 208 | 155 | 208 | 165 | 127 | 124 | 124 | 130 | 128 | 124 | 162 | 216 | 208 | 155 | 208 | 165 | 127 | 124 | 124 | 130 | 128 | 124 | 162 | 216 | 5.843 | 5.795 | 5.816 | 5.741 | 5.822 | 5.832 | 5.738 | 5.795 | 5.796 | 5.817 | 5.805 | 5.814 | 1215 | 898 | 1210 | 947 | 739 | 723 | 712 | 753 | 742 | 721 | 940 | 1256 | 1215 | 898 | 1210 | 947 | 739 | 723 | 712 | 753 | 742 | 721 | 940 | 1256 | 50.041 | 50.493 | 60.464 | 50.724 | 44.227 | 52.098 | 48.045 | 49.235 | 42.863 | 37.457 | 51.115 | 53.271 | 1871 | 1871 | 10856 | 10856 | 590.033 | 2023
petroleum | FALSE | 99999 | Y | . | State-Fuel Level Increment | State-Fuel Level Increment | 99999 | VA | SAT |  |  | 99999 | 7 | Industrial NAICS Cogen | ST | DFO | DFO | State-Fuel Level Increment |  | barrels | 29 | 22 | 29 | 23 | 18 | 17 | 17 | 18 | 18 | 17 | 23 | 30 | 2 | 2 | 3 | 2 | 2 | 2 | 2 | 2 | 2 | 2 | 2 | 2 | 5.843 | 5.795 | 5.816 | 5.741 | 5.822 | 5.832 | 5.738 | 5.795 | 5.796 | 5.817 | 5.805 | 5.814 | 169 | 127 | 169 | 132 | 105 | 99 | 98 | 104 | 104 | 99 | 134 | 174 | 12 | 12 | 15 | 13 | 11 | 13 | 12 | 12 | 11 | 9 | 13 | 13 | 2.532 | 2.554 | 3.058 | 2.566 | 2.238 | 2.635 | 2.431 | 2.491 | 2.168 | 1.895 | 2.586 | 2.695 | 261 | 25 | 1514 | 146 | 29.849 | 2023
petroleum | TRUE | 99999 | N | . | State-Fuel Level Increment | State-Fuel Level Increment | 99999 | VT | NEW |  |  | 99999 | 1 | Electric Utility | ST | DFO | DFO | State-Fuel Level Increment |  | barrels | 0 | 0 | 0 | 0 | 0 | 0 | 0 | 0 | 0 | 0 | 0 | 0 | 0 | 0 | 0 | 0 | 0 | 0 | 0 | 0 | 0 | 0 | 0 | 0 | 0 | 0 | 0 | 0 | 0 | 0 | 0 | 0 | 0 | 0 | 0 | 0 | 0 | 0 | 0 | 0 | 0 | 0 | 0 | 0 | 0 | 0 | 0 | 0 | 0 | 0 | 0 | 0 | 0 | 0 | 0 | 0 | 0 | 0 | 0 | 0 | 0 | 0 | 0 | 0 | 0 | 0 | 0 | 0 | 0 | 0 | 0 | 0 | 0 | 0 | 0 | 0 | 0 | 2023
petroleum | FALSE | 99999 | N | . | State-Fuel Level Increment | State-Fuel Level Increment | 99999 | WA | PACC |  |  | 99999 | 6 | Industrial NAICS Non-Cogen | ST | DFO | DFO | State-Fuel Level Increment |  | barrels | 83 | 67 | 104 | 80 | 110 | 84 | 72 | 73 | 78 | 95 | 73 | 138 | 83 | 67 | 104 | 80 | 110 | 84 | 72 | 73 | 78 | 95 | 73 | 138 | 6.032 | 6.1 | 5.872 | 5.969 | 5.824 | 5.996 | 5.998 | 5.813 | 5.998 | 5.816 | 5.971 | 5.974 | 501 | 409 | 611 | 478 | 641 | 504 | 432 | 424 | 468 | 553 | 436 | 824 | 501 | 409 | 611 | 478 | 641 | 504 | 432 | 424 | 468 | 553 | 436 | 824 | 4.756 | 4.142 | 5.929 | 5.035 | 6.733 | 4.981 | 4.54 | 4.035 | 4.92 | 5.962 | 4.303 | 5.968 | 1057 | 1057 | 6281 | 6281 | 61.304 | 2023
petroleum | FALSE | 99999 | Y | . | State-Fuel Level Increment | State-Fuel Level Increment | 99999 | WA | PACC |  |  | 99999 | 7 | Industrial NAICS Cogen | ST | DFO | DFO | State-Fuel Level Increment |  | barrels | 0 | 0 | 0 | 0 | 0 | 0 | 0 | 0 | 0 | 0 | 0 | . | 0 | 0 | 0 | 0 | 0 | 0 | 0 | 0 | 0 | 0 | 0 | . | 0 | 0 | 0 | 0 | 0 | 0 | 0 | 0 | 0 | 0 | 0 | . | 0 | 0 | 0 | 0 | 0 | 0 | 0 | 0 | 0 | 0 | 0 | . | 0 | 0 | 0 | 0 | 0 | 0 | 0 | 0 | 0 | 0 | 0 | . | 0 | 0 | 0 | 0 | 0 | 0 | 0 | 0 | 0 | 0 | 0 | . | 0 | 0 | 0 | 0 | 0 | 2023
petroleum | TRUE | 99999 | N | . | State-Fuel Level Increment | State-Fuel Level Increment | 99999 | WI | ENC |  |  | 99999 | 1 | Electric Utility | ST | DFO | DFO | State-Fuel Level Increment |  | barrels | 0 | 0 | 0 | 0 | 0 | 0 | 0 | 0 | 0 | 0 | 0 | 0 | 0 | 0 | 0 | 0 | 0 | 0 | 0 | 0 | 0 | 0 | 0 | 0 | 0 | 0 | 0 | 0 | 0 | 0 | 0 | 0 | 0 | 0 | 0 | 0 | 0 | 0 | 0 | 0 | 0 | 0 | 0 | 0 | 0 | 0 | 0 | 0 | 0 | 0 | 0 | 0 | 0 | 0 | 0 | 0 | 0 | 0 | 0 | 0 | 0 | 0 | 0 | 0 | 0 | 0 | 0 | 0 | 0 | 0 | 0 | 0 | 0 | 0 | 0 | 0 | 0 | 2023
petroleum | FALSE | 99999 | N | . | State-Fuel Level Increment | State-Fuel Level Increment | 99999 | WI | ENC |  |  | 99999 | 6 | Industrial NAICS Non-Cogen | ST | DFO | DFO | State-Fuel Level Increment |  | barrels | 0 | 0 | 0 | 0 | 0 | 0 | 0 | 0 | 0 | 0 | 0 | 0 | 0 | 0 | 0 | 0 | 0 | 0 | 0 | 0 | 0 | 0 | 0 | 0 | 0 | 0 | 0 | 0 | 0 | 0 | 0 | 0 | 0 | 0 | 0 | 0 | 0 | 0 | 0 | 0 | 0 | 0 | 0 | 0 | 0 | 0 | 0 | 0 | 0 | 0 | 0 | 0 | 0 | 0 | 0 | 0 | 0 | 0 | 0 | 0 | 0 | 0 | 0 | 0 | 0 | 0 | 0 | 0 | 0 | 0 | 0 | 0 | 0 | 0 | 0 | 0 | 0 | 2023
petroleum | FALSE | 99999 | Y | . | State-Fuel Level Increment | State-Fuel Level Increment | 99999 | WI | ENC |  |  | 99999 | 7 | Industrial NAICS Cogen | ST | DFO | DFO | State-Fuel Level Increment |  | barrels | 27 | 23 | 33 | 26 | 35 | 28 | 23 | 23 | 26 | 31 | 24 | 45 | 2 | 2 | 3 | 2 | 3 | 2 | 2 | 2 | 2 | 3 | 2 | 3 | 5.824 | 5.807 | 5.839 | 5.833 | 5.81 | 5.813 | 5.833 | 5.838 | 5.789 | 5.779 | 5.797 | 5.799 | 157 | 134 | 193 | 152 | 203 | 163 | 134 | 134 | 151 | 179 | 139 | 261 | 13 | 11 | 16 | 14 | 19 | 14 | 13 | 11 | 14 | 17 | 12 | 17 | 2.598 | 2.262 | 3.237 | 2.749 | 3.677 | 2.721 | 2.479 | 2.204 | 2.686 | 3.255 | 2.35 | 3.259 | 344 | 28 | 2000 | 171 | 33.477 | 2023
petroleum | TRUE | 99999 | N | . | State-Fuel Level Increment | State-Fuel Level Increment | 99999 | WY | MTN |  |  | 99999 | 1 | Electric Utility | ST | DFO | DFO | State-Fuel Level Increment |  | barrels | 0 | 0 | 0 | 0 | 0 | 0 | 0 | 0 | 0 | 0 | 0 | 0 | 0 | 0 | 0 | 0 | 0 | 0 | 0 | 0 | 0 | 0 | 0 | 0 | 0 | 0 | 0 | 0 | 0 | 0 | 0 | 0 | 0 | 0 | 0 | 0 | 0 | 0 | 0 | 0 | 0 | 0 | 0 | 0 | 0 | 0 | 0 | 0 | 0 | 0 | 0 | 0 | 0 | 0 | 0 | 0 | 0 | 0 | 0 | 0 | 0 | 0 | 0 | 0 | 0 | 0 | 0 | 0 | 0 | 0 | 0 | 0 | 0 | 0 | 0 | 0 | 0 | 2023
geothermal | TRUE | 99999 | N | . | State-Fuel Level Increment | State-Fuel Level Increment | 99999 | CA | PACC |  |  | 99999 | 2 | NAICS-22 Non-Cogen | ST | GEO | GEO | State-Fuel Level Increment |  |  | 0 | 0 | 0 | 0 | 0 | 0 | 0 | 0 | 0 | 0 | 0 | 0 | 0 | 0 | 0 | 0 | 0 | 0 | 0 | 0 | 0 | 0 | 0 | 0 | 0 | 0 | 0 | 0 | 0 | 0 | 0 | 0 | 0 | 0 | 0 | 0 | 1099361 | 863077 | 897500 | 883288 | 931249 | 858837 | 831271 | 872442 | 906477 | 980496 | 985782 | 962455 | 1099361 | 863077 | 897500 | 883288 | 931249 | 858837 | 831271 | 872442 | 906477 | 980496 | 985782 | 962455 | 322204.08 | 252953.5 | 263042.19 | 258876.6 | 272933.46 | 251710.95 | 243631.29 | 255697.85 | 265673.38 | 287366.36 | 288916.94 | 282079.2 | 0 | 0 | 11072235 | 11072235 | 3245085.8 | 2023
geothermal | TRUE | 99999 | N | . | State-Fuel Level Increment | State-Fuel Level Increment | 99999 | HI | PACN |  |  | 99999 | 2 | NAICS-22 Non-Cogen | ST | GEO | GEO | State-Fuel Level Increment |  |  | 0 | 0 | 0 | 0 | 0 | 0 | 0 | 0 | 0 | 0 | 0 | 0 | 0 | 0 | 0 | 0 | 0 | 0 | 0 | 0 | 0 | 0 | 0 | 0 | 0 | 0 | 0 | 0 | 0 | 0 | 0 | 0 | 0 | 0 | 0 | 0 | 45757 | 40463 | 43557 | 41874 | 41417 | 38862 | 42080 | 42607 | 41919 | 42109 | 41488 | 42672 | 45757 | 40463 | 43557 | 41874 | 41417 | 38862 | 42080 | 42607 | 41919 | 42109 | 41488 | 42672 | 13410.578 | 11859.157 | 12765.838 | 12272.515 | 12138.532 | 11389.687 | 12332.888 | 12487.296 | 12285.75 | 12341.363 | 12159.536 | 12506.594 | 0 | 0 | 504805 | 504805 | 147949.73 | 2023
geothermal | TRUE | 99999 | N | . | State-Fuel Level Increment | State-Fuel Level Increment | 99999 | NV | MTN |  |  | 99999 | 2 | NAICS-22 Non-Cogen | ST | GEO | GEO | State-Fuel Level Increment |  |  | 0 | 0 | 0 | 0 | 0 | 0 | 0 | 0 | 0 | 0 | 0 | 0 | 0 | 0 | 0 | 0 | 0 | 0 | 0 | 0 | 0 | 0 | 0 | 0 | 0 | 0 | 0 | 0 | 0 | 0 | 0 | 0 | 0 | 0 | 0 | 0 | 79595 | 57097 | 56123 | 57588 | 64792 | 59038 | 48199 | 54618 | 61151 | 70127 | 71561 | 67363 | 79595 | 57097 | 56123 | 57588 | 64792 | 59038 | 48199 | 54618 | 61151 | 70127 | 71561 | 67363 | 23328.013 | 16734.096 | 16448.74 | 16878.108 | 18989.434 | 17302.908 | 14126.281 | 16007.645 | 17922.427 | 20552.935 | 20973.282 | 19742.833 | 0 | 0 | 747252 | 747252 | 219006.7 | 2023
geothermal | TRUE | 99999 | N | . | State-Fuel Level Increment | State-Fuel Level Increment | 99999 | UT | MTN |  |  | 99999 | 1 | Electric Utility | ST | GEO | GEO | State-Fuel Level Increment |  |  | 0 | 0 | 0 | 0 | 0 | 0 | 0 | 0 | 0 | 0 | 0 | 0 | 0 | 0 | 0 | 0 | 0 | 0 | 0 | 0 | 0 | 0 | 0 | 0 | 0 | 0 | 0 | 0 | 0 | 0 | 0 | 0 | 0 | 0 | 0 | 0 | 101641 | 76315 | 76700 | 77459 | 84397 | 77372 | 67868 | 74610 | 80915 | 90092 | 91259 | 87483 | 101641 | 76315 | 76700 | 77459 | 84397 | 77372 | 67868 | 74610 | 80915 | 90092 | 91259 | 87483 | 29789.135 | 22366.748 | 22479.489 | 22701.878 | 24735.492 | 22676.538 | 19891.026 | 21866.83 | 23714.862 | 26404.418 | 26746.577 | 25639.689 | 0 | 0 | 986111 | 986111 | 289012.68 | 2023
petroleum | TRUE | 99999 | N | . | State-Fuel Level Increment | State-Fuel Level Increment | 99999 | SC | SAT |  |  | 99999 | 1 | Electric Utility | ST | JF | WOO | State-Fuel Level Increment |  | barrels | 0 | 0 | 0 | 0 | 0 | 0 | 0 | 0 | 0 | 0 | 0 | 0 | 0 | 0 | 0 | 0 | 0 | 0 | 0 | 0 | 0 | 0 | 0 | 0 | 0 | 0 | 0 | 0 | 0 | 0 | 0 | 0 | 0 | 0 | 0 | 0 | 0 | 0 | 0 | 0 | 0 | 0 | 0 | 0 | 0 | 0 | 0 | 0 | 0 | 0 | 0 | 0 | 0 | 0 | 0 | 0 | 0 | 0 | 0 | 0 | 0 | 0 | 0 | 0 | 0 | 0 | 0 | 0 | 0 | 0 | 0 | 0 | 0 | 0 | 0 | 0 | 0 | 2023
petroleum | TRUE | 99999 | N | . | State-Fuel Level Increment | State-Fuel Level Increment | 99999 | CT | NEW |  |  | 99999 | 2 | NAICS-22 Non-Cogen | ST | KER | WOO | State-Fuel Level Increment |  | barrels | 0 | 0 | 0 | 0 | 0 | 0 | 0 | 0 | 0 | 0 | 0 | 0 | 0 | 0 | 0 | 0 | 0 | 0 | 0 | 0 | 0 | 0 | 0 | 0 | 0 | 0 | 0 | 0 | 0 | 0 | 0 | 0 | 0 | 0 | 0 | 0 | 0 | 0 | 0 | 0 | 0 | 0 | 0 | 0 | 0 | 0 | 0 | 0 | 0 | 0 | 0 | 0 | 0 | 0 | 0 | 0 | 0 | 0 | 0 | 0 | 0 | 0 | 0 | 0 | 0 | 0 | 0 | 0 | 0 | 0 | 0 | 0 | 0 | 0 | 0 | 0 | 0 | 2023
petroleum | FALSE | 99999 | Y | . | State-Fuel Level Increment | State-Fuel Level Increment | 99999 | ME | NEW |  |  | 99999 | 7 | Industrial NAICS Cogen | ST | KER | WOO | State-Fuel Level Increment |  | barrels | 0 | 0 | 0 | . | . | . | . | . | . | . | . | . | 0 | 0 | 0 | . | . | . | . | . | . | . | . | . | 0 | 0 | 0 | . | . | . | . | . | . | . | . | . | 0 | 0 | 0 | . | . | . | . | . | . | . | . | . | 0 | 0 | 0 | . | . | . | . | . | . | . | . | . | 0 | 0 | 0 | . | . | . | . | . | . | . | . | . | 0 | 0 | 0 | 0 | 0 | 2023
biomass | TRUE | 99999 | N | . | State-Fuel Level Increment | State-Fuel Level Increment | 99999 | CA | PACC |  |  | 99999 | 2 | NAICS-22 Non-Cogen | ST | LFG | MLG | State-Fuel Level Increment |  | mcf | 137092 | 122345 | 129621 | 117599 | 128709 | 125400 | 132379 | 132027 | 122937 | 121899 | 130551 | 134469 | 137092 | 122345 | 129621 | 117599 | 128709 | 125400 | 132379 | 132027 | 122937 | 121899 | 130551 | 134469 | 0.426 | 0.423 | 0.435 | 0.431 | 0.446 | 0.438 | 0.441 | 0.446 | 0.442 | 0.457 | 0.43 | 0.435 | 58401 | 51752 | 56385 | 50685 | 57404 | 54925 | 58379 | 58884 | 54338 | 55708 | 56137 | 58494 | 58401 | 51752 | 56385 | 50685 | 57404 | 54925 | 58379 | 58884 | 54338 | 55708 | 56137 | 58494 | 3776.799 | 3392.142 | 3686.368 | 3220.192 | 3697.569 | 3515.636 | 3645.336 | 3732.6 | 3478.151 | 3500.358 | 3568.545 | 3841.498 | 1535028 | 1535028 | 671492 | 671492 | 43055.194 | 2023
biomass | FALSE | 99999 | Y | . | State-Fuel Level Increment | State-Fuel Level Increment | 99999 | SD | WNC |  |  | 99999 | 7 | Industrial NAICS Cogen | ST | LFG | MLG | State-Fuel Level Increment |  | mcf | 37858 | 34095 | 36078 | 34110 | 39082 | 30588 | 29438 | 28532 | 26726 | 35735 | 37021 | 39331 | 10095 | 8859 | 9151 | 8356 | 9708 | 9727 | 9961 | 9476 | 9006 | 9551 | 9845 | 10309 | 0.485 | 0.482 | 0.489 | 0.489 | 0.486 | 0.488 | 0.493 | 0.494 | 0.489 | 0.501 | 0.485 | 0.489 | 18361 | 16434 | 17642 | 16680 | 18994 | 14927 | 14513 | 14095 | 13069 | 17903 | 17955 | 19233 | 4896 | 4270 | 4475 | 4086 | 4718 | 4747 | 4911 | 4681 | 4404 | 4785 | 4775 | 5041 | 417.551 | 364.164 | 381.661 | 348.45 | 402.41 | 404.833 | 418.841 | 399.244 | 375.631 | 408.12 | 407.251 | 429.953 | 408594 | 114044 | 199806 | 55789 | 4758.109 | 2023
lignite | FALSE | 99999 | Y | . | State-Fuel Level Increment | State-Fuel Level Increment | 99999 | LA | WSC |  |  | 99999 | 7 | Industrial NAICS Cogen | ST | LIG | COL | State-Fuel Level Increment |  | short tons | 0 | 0 | 0 | 0 | 0 | 0 | 0 | 0 | 0 | 0 | 0 | 0 | 0 | 0 | 0 | 0 | 0 | 0 | 0 | 0 | 0 | 0 | 0 | 0 | 0 | 0 | 0 | 0 | 0 | 0 | 0 | 0 | 0 | 0 | 0 | 0 | 0 | 0 | 0 | 0 | 0 | 0 | 0 | 0 | 0 | 0 | 0 | 0 | 0 | 0 | 0 | 0 | 0 | 0 | 0 | 0 | 0 | 0 | 0 | 0 | 0 | 0 | 0 | 0 | 0 | 0 | 0 | 0 | 0 | 0 | 0 | 0 | 0 | 0 | 0 | 0 | 0 | 2023
lignite | TRUE | 99999 | Y | . | State-Fuel Level Increment | State-Fuel Level Increment | 99999 | MN | WNC |  |  | 99999 | 1 | Electric Utility | ST | LIG | COL | State-Fuel Level Increment |  | short tons | 0 | 0 | 0 | 0 | 0 | 0 | 0 | 0 | 0 | 0 | 0 | 0 | 0 | 0 | 0 | 0 | 0 | 0 | 0 | 0 | 0 | 0 | 0 | 0 | 0 | 0 | 0 | 0 | 0 | 0 | 0 | 0 | 0 | 0 | 0 | 0 | 0 | 0 | 0 | 0 | 0 | 0 | 0 | 0 | 0 | 0 | 0 | 0 | 0 | 0 | 0 | 0 | 0 | 0 | 0 | 0 | 0 | 0 | 0 | 0 | 0 | 0 | 0 | 0 | 0 | 0 | 0 | 0 | 0 | 0 | 0 | 0 | 0 | 0 | 0 | 0 | 0 | 2023
lignite | TRUE | 99999 | N | . | State-Fuel Level Increment | State-Fuel Level Increment | 99999 | TX | WSC |  |  | 99999 | 1 | Electric Utility | ST | LIG | COL | State-Fuel Level Increment |  | short tons | . | . | . | 0 | 0 | . | . | . | . | . | . | . | . | . | . | 0 | 0 | . | . | . | . | . | . | . | . | . | . | 0 | 0 | . | . | . | . | . | . | . | . | . | . | 0 | 0 | . | . | . | . | . | . | . | . | . | . | 0 | 0 | . | . | . | . | . | . | . | . | . | . | 0 | 0 | . | . | . | . | . | . | . | 0 | 0 | 0 | 0 | 0 | 2023
lignite | TRUE | 99999 | N | . | State-Fuel Level Increment | State-Fuel Level Increment | 99999 | TX | WSC |  |  | 99999 | 2 | NAICS-22 Non-Cogen | ST | LIG | COL | State-Fuel Level Increment |  | short tons | 0 | . | . | . | . | . | . | . | . | . | . | . | 0 | . | . | . | . | . | . | . | . | . | . | . | 0 | . | . | . | . | . | . | . | . | . | . | . | 0 | . | . | . | . | . | . | . | . | . | . | . | 0 | . | . | . | . | . | . | . | . | . | . | . | 0 | . | . | . | . | . | . | . | . | . | . | . | 0 | 0 | 0 | 0 | 0 | 2023
municipal solid waste | TRUE | 99999 | N | . | State-Fuel Level Increment | State-Fuel Level Increment | 99999 | MD | SAT |  |  | 99999 | 2 | NAICS-22 Non-Cogen | ST | MSB | MLG | State-Fuel Level Increment |  | short tons | . | . | . | . | . | . | . | . | . | . | 0 | 0 | . | . | . | . | . | . | . | . | . | . | 0 | 0 | . | . | . | . | . | . | . | . | . | . | 0 | 0 | . | . | . | . | . | . | . | . | . | . | 0 | 0 | . | . | . | . | . | . | . | . | . | . | 0 | 0 | . | . | . | . | . | . | . | . | . | . | 12408.971 | 13975.519 | 0 | 0 | 0 | 0 | 26384.49 | 2023
municipal solid waste | FALSE | 99999 | Y | . | State-Fuel Level Increment | State-Fuel Level Increment | 99999 | MN | WNC |  |  | 99999 | 5 | Commercial NAICS Cogen | ST | MSB | MLG | State-Fuel Level Increment |  | short tons | 0 | 0 | 0 | 0 | 0 | 0 | 0 | 0 | 0 | 0 | 0 | 0 | 0 | 0 | 0 | 0 | 0 | 0 | 0 | 0 | 0 | 0 | 0 | 0 | 0 | 0 | 0 | 0 | 0 | 0 | 0 | 0 | 0 | 0 | 0 | 0 | 0 | 0 | 0 | 0 | 0 | 0 | 0 | 0 | 0 | 0 | 0 | 0 | 0 | 0 | 0 | 0 | 0 | 0 | 0 | 0 | 0 | 0 | 0 | 0 | 1556.184 | 1351.84 | 1408.555 | 1359.769 | 1448.778 | 1387.492 | 1484.973 | 1438.133 | 1293.306 | 1489.952 | 1513.002 | 1593.739 | 0 | 0 | 0 | 0 | 17325.723 | 2023
municipal solid waste | FALSE | 99999 | Y | . | State-Fuel Level Increment | State-Fuel Level Increment | 99999 | NY | MAT |  |  | 99999 | 5 | Commercial NAICS Cogen | ST | MSB | MLG | State-Fuel Level Increment |  | short tons | 0 | 0 | 0 | 0 | 0 | 0 | 0 | 0 | 0 | 0 | 0 | 0 | 0 | 0 | 0 | 0 | 0 | 0 | 0 | 0 | 0 | 0 | 0 | 0 | 0 | 0 | 0 | 0 | 0 | 0 | 0 | 0 | 0 | 0 | 0 | 0 | 0 | 0 | 0 | 0 | 0 | 0 | 0 | 0 | 0 | 0 | 0 | 0 | 0 | 0 | 0 | 0 | 0 | 0 | 0 | 0 | 0 | 0 | 0 | 0 | 1651.578 | 1436.2 | 1483.642 | 1430.242 | 1507.967 | 1396.525 | 1528.252 | 1496.769 | 1308.949 | 1564.229 | 1607.177 | 1693.227 | 0 | 0 | 0 | 0 | 18104.757 | 2023
municipal solid waste | TRUE | 99999 | N | . | State-Fuel Level Increment | State-Fuel Level Increment | 99999 | MD | SAT |  |  | 99999 | 2 | NAICS-22 Non-Cogen | ST | MSN | OTH | State-Fuel Level Increment |  | short tons | . | . | . | . | . | . | . | . | . | . | 0 | 0 | . | . | . | . | . | . | . | . | . | . | 0 | 0 | . | . | . | . | . | . | . | . | . | . | 0 | 0 | . | . | . | . | . | . | . | . | . | . | 0 | 0 | . | . | . | . | . | . | . | . | . | . | 0 | 0 | . | . | . | . | . | . | . | . | . | . | 15424.731 | 16463.146 | 0 | 0 | 0 | 0 | 31887.877 | 2023
municipal solid waste | FALSE | 99999 | Y | . | State-Fuel Level Increment | State-Fuel Level Increment | 99999 | MN | WNC |  |  | 99999 | 5 | Commercial NAICS Cogen | ST | MSN | OTH | State-Fuel Level Increment |  | short tons | 0 | 0 | 0 | 0 | 0 | 0 | 0 | 0 | 0 | 0 | 0 | 0 | 0 | 0 | 0 | 0 | 0 | 0 | 0 | 0 | 0 | 0 | 0 | 0 | 0 | 0 | 0 | 0 | 0 | 0 | 0 | 0 | 0 | 0 | 0 | 0 | 0 | 0 | 0 | 0 | 0 | 0 | 0 | 0 | 0 | 0 | 0 | 0 | 0 | 0 | 0 | 0 | 0 | 0 | 0 | 0 | 0 | 0 | 0 | 0 | 1801.384 | 1665.457 | 1689.469 | 1600.393 | 1770.608 | 1737.739 | 1931.224 | 1865.973 | 1713.624 | 1786.74 | 1754.147 | 1765.871 | 0 | 0 | 0 | 0 | 21082.629 | 2023
municipal solid waste | FALSE | 99999 | Y | . | State-Fuel Level Increment | State-Fuel Level Increment | 99999 | NY | MAT |  |  | 99999 | 5 | Commercial NAICS Cogen | ST | MSN | OTH | State-Fuel Level Increment |  | short tons | 0 | 0 | 0 | 0 | 0 | 0 | 0 | 0 | 0 | 0 | 0 | 0 | 0 | 0 | 0 | 0 | 0 | 0 | 0 | 0 | 0 | 0 | 0 | 0 | 0 | 0 | 0 | 0 | 0 | 0 | 0 | 0 | 0 | 0 | 0 | 0 | 0 | 0 | 0 | 0 | 0 | 0 | 0 | 0 | 0 | 0 | 0 | 0 | 0 | 0 | 0 | 0 | 0 | 0 | 0 | 0 | 0 | 0 | 0 | 0 | 1843.354 | 1741.913 | 1763.046 | 1663.864 | 1793.503 | 1763.216 | 2137.805 | 1980.82 | 1827.669 | 1822.216 | 1795.582 | 1774.216 | 0 | 0 | 0 | 0 | 21907.204 | 2023
natural gas steam turbine | TRUE | 99999 | N | . | State-Fuel Level Increment | State-Fuel Level Increment | 99999 | AL | ESC |  |  | 99999 | 1 | Electric Utility | ST | NG | NG | State-Fuel Level Increment |  | mcf | 185485 | . | . | . | . | . | . | . | . | . | . | . | 185485 | . | . | . | . | . | . | . | . | . | . | . | 1.034 | . | . | . | . | . | . | . | . | . | . | . | 191791 | . | . | . | . | . | . | . | . | . | . | . | 191791 | . | . | . | . | . | . | . | . | . | . | . | 16250.675 | . | . | . | . | . | . | . | . | . | . | . | 185485 | 185485 | 191791 | 191791 | 16250.675 | 2023
natural gas steam turbine | FALSE | 99999 | Y | . | State-Fuel Level Increment | State-Fuel Level Increment | 99999 | AL | ESC |  |  | 99999 | 7 | Industrial NAICS Cogen | ST | NG | NG | State-Fuel Level Increment |  | mcf | 1770671 | 1531969 | 1636965 | 1453263 | 1514383 | 1574776 | 1595225 | 1584146 | 1592585 | 1586589 | 1712858 | 1790548 | 211729 | 209375 | 204062 | 184204 | 222169 | 241455 | 230036 | 247579 | 230539 | 210045 | 212282 | 256749 | 1.034 | 1.031 | 1.029 | 1.032 | 1.032 | 1.032 | 1.032 | 1.031 | 1.029 | 1.03 | 1.034 | 1.035 | 1830873 | 1579460 | 1684438 | 1499768 | 1562844 | 1625169 | 1646270 | 1633255 | 1638769 | 1634187 | 1771096 | 1853218 | 218927 | 215866 | 209980 | 190100 | 229278 | 249182 | 237397 | 255254 | 237223 | 216347 | 219499 | 265734 | 37451.624 | 37116.05 | 36194.847 | 32986.63 | 39730.828 | 43274.657 | 41949.874 | 45017.16 | 41908.942 | 37955.879 | 38318.128 | 45231.691 | 19343978 | 2660224 | 19959347 | 2744787 | 477136.31 | 2023
natural gas steam turbine | TRUE | 99999 | N | . | State-Fuel Level Increment | State-Fuel Level Increment | 99999 | AR | WSC |  |  | 99999 | 1 | Electric Utility | ST | NG | NG | State-Fuel Level Increment |  | mcf | 0 | 0 | 163819 | 186807 | 338469 | 462080 | 545964 | 741471 | 370749 | 217061 | 174186 | 0 | 0 | 0 | 163819 | 186807 | 338469 | 462080 | 545964 | 741471 | 370749 | 217061 | 174186 | 0 | 0 | 0 | 1.027 | 1.027 | 1.027 | 1.027 | 1.029 | 1.029 | 1.028 | 1.029 | 1.03 | 0 | 0 | 0 | 168242 | 191851 | 347608 | 474557 | 561797 | 762973 | 381130 | 223355 | 179412 | 0 | 0 | 0 | 168242 | 191851 | 347608 | 474557 | 561797 | 762973 | 381130 | 223355 | 179412 | 0 | 0 | 0 | 13393.377 | 21066.86 | 34205.112 | 50472.631 | 65521.237 | 96066.808 | 43882.334 | 26684.74 | 17824.627 | 0 | 3200606 | 3200606 | 3290925 | 3290925 | 369117.73 | 2023
natural gas steam turbine | FALSE | 99999 | Y | . | State-Fuel Level Increment | State-Fuel Level Increment | 99999 | AR | WSC |  |  | 99999 | 7 | Industrial NAICS Cogen | ST | NG | NG | State-Fuel Level Increment |  | mcf | 430120 | 372542 | 396959 | 353106 | 368386 | 383397 | 387575 | 384523 | 386108 | 383751 | 416050 | 435984 | 47180 | 45709 | 44695 | 40349 | 48330 | 52480 | 50406 | 53992 | 50428 | 45881 | 46761 | 55884 | 1.029 | 1.028 | 1.027 | 1.027 | 1.027 | 1.027 | 1.029 | 1.029 | 1.028 | 1.029 | 1.03 | 1.031 | 442594 | 382973 | 407676 | 362640 | 378332 | 393748 | 398814 | 395674 | 396919 | 394880 | 428532 | 449500 | 48548 | 46988 | 45902 | 41438 | 49635 | 53896 | 51868 | 55558 | 51840 | 47212 | 48164 | 57616 | 9237.008 | 8927.781 | 8739.822 | 7867.055 | 9389.846 | 10185.673 | 9812.231 | 10497.915 | 9807.167 | 8943.067 | 9152.431 | 10927.58 | 4698501 | 582095 | 4832282 | 598665 | 113487.58 | 2023
natural gas steam turbine | TRUE | 99999 | N | . | State-Fuel Level Increment | State-Fuel Level Increment | 99999 | AZ | MTN |  |  | 99999 | 2 | NAICS-22 Non-Cogen | ST | NG | NG | State-Fuel Level Increment |  | mcf | 0 | 0 | 612 | 0 | 262 | 173 | 0 | 439 | 0 | 0 | 137 | 214 | 0 | 0 | 612 | 0 | 262 | 173 | 0 | 439 | 0 | 0 | 137 | 214 | 0 | 0 | 1.026 | 0 | 1.026 | 1.028 | 0 | 1.028 | 0 | 0 | 1.025 | 1.032 | 0 | 0 | 628 | 0 | 269 | 178 | 0 | 451 | 0 | 0 | 140 | 221 | 0 | 0 | 628 | 0 | 269 | 178 | 0 | 451 | 0 | 0 | 140 | 221 | 0 | 0 | 48.58 | 0 | 14.267 | 10.347 | 0 | 31.124 | 0 | 0 | 144.465 | 7.672 | 1837 | 1837 | 1887 | 1887 | 256.455 | 2023
natural gas steam turbine | TRUE | 99999 | N | . | State-Fuel Level Increment | State-Fuel Level Increment | 99999 | CA | PACC |  |  | 99999 | 1 | Electric Utility | ST | NG | NG | State-Fuel Level Increment |  | mcf | 0 | 0 | 0 | 0 | 0 | 0 | 0 | 0 | 0 | 0 | 0 | 0 | 0 | 0 | 0 | 0 | 0 | 0 | 0 | 0 | 0 | 0 | 0 | 0 | 0 | 0 | 0 | 0 | 0 | 0 | 0 | 0 | 0 | 0 | 0 | 0 | 0 | 0 | 0 | 0 | 0 | 0 | 0 | 0 | 0 | 0 | 0 | 0 | 0 | 0 | 0 | 0 | 0 | 0 | 0 | 0 | 0 | 0 | 0 | 0 | 0 | 0 | 0 | 0 | 0 | 0 | 0 | 0 | 0 | 0 | 0 | 0 | 0 | 0 | 0 | 0 | 0 | 2023
natural gas steam turbine | TRUE | 99999 | N | . | State-Fuel Level Increment | State-Fuel Level Increment | 99999 | CA | PACC |  |  | 99999 | 2 | NAICS-22 Non-Cogen | ST | NG | NG | State-Fuel Level Increment |  | mcf | 13160 | 10180 | 16738 | 7882 | 12277 | 12772 | 16636 | 22815 | 15700 | 15706 | 16510 | 22234 | 13160 | 10180 | 16738 | 7882 | 12277 | 12772 | 16636 | 22815 | 15700 | 15706 | 16510 | 22234 | 1.044 | 1.038 | 1.035 | 1.035 | 1.035 | 1.035 | 1.035 | 1.035 | 1.033 | 1.031 | 1.035 | 1.04 | 13740 | 10567 | 17324 | 8158 | 12707 | 13220 | 17218 | 23613 | 16219 | 16194 | 17087 | 23124 | 13740 | 10567 | 17324 | 8158 | 12707 | 13220 | 17218 | 23613 | 16219 | 16194 | 17087 | 23124 | 1007.132 | 773.126 | 1271.773 | 599.721 | 903.131 | 983.373 | 1263.957 | 1686.414 | 1210.128 | 1205.026 | 1848.627 | 1648.426 | 182610 | 182610 | 189171 | 189171 | 14400.834 | 2023
natural gas steam turbine | TRUE | 99999 | Y | . | State-Fuel Level Increment | State-Fuel Level Increment | 99999 | CA | PACC |  |  | 99999 | 3 | NAICS-22 Cogen | ST | NG | NG | State-Fuel Level Increment |  | mcf | 0 | 0 | 89862 | 99479 | 96991 | 46625 | 43921 | 46647 | 52974 | 99733 | 196844 | 102441 | 0 | 0 | 40375 | 76343 | 63855 | 44666 | 27718 | 0 | 31335 | 38471 | 86073 | 15387 | 0 | 0 | 1.035 | 1.035 | 1.035 | 1.035 | 1.035 | 1.035 | 1.033 | 1.031 | 1.035 | 1.04 | 0 | 0 | 93007 | 102960 | 100386 | 48256 | 45459 | 48279 | 54722 | 102824 | 203733 | 106539 | 0 | 0 | 41789 | 79015 | 66090 | 46229 | 28688 | 0 | 32369 | 39663 | 89086 | 16002 | 0 | 0 | 3559.27 | 7005.141 | 5693.228 | 4792.687 | 2393.984 | 0 | 2723.118 | 3370.396 | 7714.251 | 1296.489 | 875517 | 424223 | 906165 | 438931 | 38548.564 | 2023
natural gas steam turbine | FALSE | 99999 | Y | . | State-Fuel Level Increment | State-Fuel Level Increment | 99999 | CA | PACC |  |  | 99999 | 5 | Commercial NAICS Cogen | ST | NG | NG | State-Fuel Level Increment |  | mcf | 0 | 0 | 0 | 0 | 0 | 0 | 0 | 0 | 0 | 0 | 0 | 0 | 0 | 0 | 0 | 0 | 0 | 0 | 0 | 0 | 0 | 0 | 0 | 0 | 0 | 0 | 0 | 0 | 0 | 0 | 0 | 0 | 0 | 0 | 0 | 0 | 0 | 0 | 0 | 0 | 0 | 0 | 0 | 0 | 0 | 0 | 0 | 0 | 0 | 0 | 0 | 0 | 0 | 0 | 0 | 0 | 0 | 0 | 0 | 0 | 0 | 0 | 0 | 0 | 0 | 0 | 0 | 0 | 0 | 0 | 0 | 0 | 0 | 0 | 0 | 0 | 0 | 2023
natural gas steam turbine | FALSE | 99999 | Y | . | State-Fuel Level Increment | State-Fuel Level Increment | 99999 | CA | PACC |  |  | 99999 | 7 | Industrial NAICS Cogen | ST | NG | NG | State-Fuel Level Increment |  | mcf | 85494 | 73224 | 93893 | 82699 | 91107 | 93046 | 96393 | 98082 | 95542 | 93569 | 104647 | 102594 | 6897 | 6120 | 10096 | 12434 | 9397 | 9710 | 10510 | 9588 | 8928 | 11235 | 11152 | 7041 | 1.044 | 1.038 | 1.035 | 1.035 | 1.035 | 1.035 | 1.035 | 1.035 | 1.033 | 1.031 | 1.035 | 1.04 | 89256 | 76007 | 97179 | 85594 | 94296 | 96303 | 99766 | 101515 | 98694 | 96470 | 108309 | 106698 | 7200 | 6353 | 10449 | 12870 | 9725 | 10049 | 10878 | 9924 | 9223 | 11583 | 11542 | 7323 | 1576.157 | 1390.77 | 2300.814 | 2847.449 | 2152.579 | 2218.758 | 2388.539 | 2172.479 | 2028.193 | 2548.044 | 2560.123 | 1605.536 | 1110290 | 113108 | 1150087 | 117119 | 25789.441 | 2023
natural gas steam turbine | TRUE | 99999 | N | . | State-Fuel Level Increment | State-Fuel Level Increment | 99999 | CO | MTN |  |  | 99999 | 1 | Electric Utility | ST | NG | NG | State-Fuel Level Increment |  | mcf | 0 | 0 | 0 | 0 | 0 | 0 | 0 | 0 | 0 | 0 | 0 | 0 | 0 | 0 | 0 | 0 | 0 | 0 | 0 | 0 | 0 | 0 | 0 | 0 | 0 | 0 | 0 | 0 | 0 | 0 | 0 | 0 | 0 | 0 | 0 | 0 | 0 | 0 | 0 | 0 | 0 | 0 | 0 | 0 | 0 | 0 | 0 | 0 | 0 | 0 | 0 | 0 | 0 | 0 | 0 | 0 | 0 | 0 | 0 | 0 | 0 | 0 | 0 | 0 | 0 | 0 | 0 | 0 | 0 | 0 | 0 | 0 | 0 | 0 | 0 | 0 | 0 | 2023
natural gas steam turbine | TRUE | 99999 | N | . | State-Fuel Level Increment | State-Fuel Level Increment | 99999 | CT | NEW |  |  | 99999 | 2 | NAICS-22 Non-Cogen | ST | NG | NG | State-Fuel Level Increment |  | mcf | 0 | 0 | 0 | 116897 | 128598 | 198716 | 415006 | 236944 | 179490 | 174539 | 109832 | 0 | 0 | 0 | 0 | 116897 | 128598 | 198716 | 415006 | 236944 | 179490 | 174539 | 109832 | 0 | 0 | 0 | 0 | 1.031 | 1.029 | 1.03 | 1.03 | 1.029 | 1.03 | 1.031 | 1.031 | 0 | 0 | 0 | 0 | 120521 | 132328 | 204677 | 427456 | 243815 | 184875 | 179950 | 113237 | 0 | 0 | 0 | 0 | 120521 | 132328 | 204677 | 427456 | 243815 | 184875 | 179950 | 113237 | 0 | 0 | 0 | 0 | 8677.943 | 10957.707 | 16839.369 | 44999.921 | 20797.13 | 14513.923 | 17824.693 | 8180.734 | 0 | 1560022 | 1560022 | 1606859 | 1606859 | 142791.42 | 2023
natural gas steam turbine | FALSE | 99999 | Y | . | State-Fuel Level Increment | State-Fuel Level Increment | 99999 | CT | NEW |  |  | 99999 | 7 | Industrial NAICS Cogen | ST | NG | NG | State-Fuel Level Increment |  | mcf | 0 | 0 | 0 | 0 | 0 | 0 | 0 | 0 | 0 | 0 | 0 | 0 | 0 | 0 | 0 | 0 | 0 | 0 | 0 | 0 | 0 | 0 | 0 | 0 | 0 | 0 | 0 | 0 | 0 | 0 | 0 | 0 | 0 | 0 | 0 | 0 | 0 | 0 | 0 | 0 | 0 | 0 | 0 | 0 | 0 | 0 | 0 | 0 | 0 | 0 | 0 | 0 | 0 | 0 | 0 | 0 | 0 | 0 | 0 | 0 | 0 | 0 | 0 | 0 | 0 | 0 | 0 | 0 | 0 | 0 | 0 | 0 | 0 | 0 | 0 | 0 | 0 | 2023
natural gas steam turbine | TRUE | 99999 | N | . | State-Fuel Level Increment | State-Fuel Level Increment | 99999 | DE | SAT |  |  | 99999 | 2 | NAICS-22 Non-Cogen | ST | NG | NG | State-Fuel Level Increment |  | mcf | 218349 | 190489 | 234962 | 302449 | 331669 | 470948 | 846238 | 546640 | 434005 | 404232 | 307984 | 220574 | 218349 | 190489 | 234962 | 302449 | 331669 | 470948 | 846238 | 546640 | 434005 | 404232 | 307984 | 220574 | 1.038 | 1.039 | 1.038 | 1.036 | 1.037 | 1.034 | 1.033 | 1.034 | 1.034 | 1.036 | 1.038 | 1.04 | 226646 | 197918 | 243891 | 313337 | 343941 | 486960 | 874164 | 565226 | 448761 | 418784 | 319687 | 229397 | 226646 | 197918 | 243891 | 313337 | 343941 | 486960 | 874164 | 565226 | 448761 | 418784 | 319687 | 229397 | 11586.627 | 11408.546 | 7495.929 | 25385.145 | 30183.868 | 42069.43 | 88980.242 | 49873.195 | 37936.468 | 40562.768 | 26343.745 | 9221.651 | 4508539 | 4508539 | 4668712 | 4668712 | 381047.61 | 2023
natural gas steam turbine | TRUE | 99999 | N | . | State-Fuel Level Increment | State-Fuel Level Increment | 99999 | FL | SAT |  |  | 99999 | 1 | Electric Utility | ST | NG | NG | State-Fuel Level Increment |  | mcf | 0 | 666557 | 0 | 0 | 4187 | 978588 | 1123772 | 18277 | 4446 | 206 | 0 | 0 | 0 | 666557 | 0 | 0 | 4187 | 978588 | 1123772 | 18277 | 4446 | 206 | 0 | 0 | 0 | 1.023 | 0 | 0 | 1.022 | 1.025 | 1.025 | 1.023 | 1.022 | 1.022 | 0 | 0 | 0 | 681888 | 0 | 0 | 4279 | 1003053 | 1151866 | 18697 | 4544 | 211 | 0 | 0 | 0 | 681888 | 0 | 0 | 4279 | 1003053 | 1151866 | 18697 | 4544 | 211 | 0 | 0 | 0 | 51437.023 | 0 | 0 | 538.148 | 87537.002 | 100897.11 | 2851.245 | 847.941 | 339.079 | 0 | 0 | 2796033 | 2796033 | 2864538 | 2864538 | 244447.55 | 2023
natural gas steam turbine | FALSE | 99999 | Y | . | State-Fuel Level Increment | State-Fuel Level Increment | 99999 | FL | SAT |  |  | 99999 | 7 | Industrial NAICS Cogen | ST | NG | NG | State-Fuel Level Increment |  | mcf | 1804170 | 1585819 | 1681888 | 1497224 | 1930951 | 1634089 | 1658285 | 1653479 | 1652850 | 1628716 | 1762151 | 1853632 | 216319 | 208983 | 206724 | 188563 | 250933 | 242584 | 241543 | 258449 | 241815 | 218184 | 219981 | 253213 | 1.028 | 1.023 | 1.022 | 1.021 | 1.022 | 1.025 | 1.025 | 1.023 | 1.022 | 1.022 | 1.023 | 1.028 | 1854686 | 1622291 | 1718890 | 1528665 | 1973431 | 1674943 | 1699743 | 1691509 | 1689213 | 1664548 | 1802681 | 1905534 | 222376 | 213789 | 211272 | 192524 | 256454 | 248650 | 247582 | 264393 | 247135 | 222984 | 225041 | 260303 | 41340.157 | 39715.955 | 39296.449 | 35851.634 | 47836.974 | 46276.128 | 46248.984 | 49375.551 | 46159.057 | 41603.645 | 41931.665 | 48321.861 | 20343254 | 2747291 | 20826134 | 2812503 | 523958.06 | 2023
natural gas steam turbine | TRUE | 99999 | N | . | State-Fuel Level Increment | State-Fuel Level Increment | 99999 | GA | SAT |  |  | 99999 | 1 | Electric Utility | ST | NG | NG | State-Fuel Level Increment |  | mcf | 992644 | 1125780 | 1076199 | 1039831 | 1400835 | 1631985 | 1871714 | 2066905 | 1548866 | 1176882 | 1088126 | 1060975 | 992644 | 1125780 | 1076199 | 1039831 | 1400835 | 1631985 | 1871714 | 2066905 | 1548866 | 1176882 | 1088126 | 1060975 | 1.031 | 1.028 | 1.026 | 1.026 | 1.028 | 1.03 | 1.03 | 1.029 | 1.03 | 1.026 | 1.029 | 1.032 | 1023416 | 1157302 | 1104180 | 1066867 | 1440058 | 1680945 | 1927865 | 2126845 | 1595332 | 1207481 | 1119682 | 1094926 | 1023416 | 1157302 | 1104180 | 1066867 | 1440058 | 1680945 | 1927865 | 2126845 | 1595332 | 1207481 | 1119682 | 1094926 | 76766.618 | 71032.854 | 98999.791 | 98267.022 | 131907.79 | 156911.87 | 184266.44 | 210824.77 | 150507.79 | 112576.79 | 102901.74 | 76403.567 | 16080742 | 16080742 | 16544899 | 16544899 | 1471367 | 2023
natural gas steam turbine | FALSE | 99999 | Y | . | State-Fuel Level Increment | State-Fuel Level Increment | 99999 | GA | SAT |  |  | 99999 | 7 | Industrial NAICS Cogen | ST | NG | NG | State-Fuel Level Increment |  | mcf | 1628264 | 1329756 | 1462913 | 1310609 | 1327790 | 1348757 | 1356497 | 1329836 | 1360012 | 1433509 | 1549754 | 1546248 | 221620 | 219695 | 207242 | 180489 | 222449 | 238698 | 201981 | 218989 | 202929 | 192868 | 205076 | 274108 | 1.031 | 1.028 | 1.026 | 1.026 | 1.028 | 1.03 | 1.03 | 1.029 | 1.03 | 1.026 | 1.029 | 1.032 | 1678742 | 1366989 | 1500949 | 1344685 | 1364967 | 1389219 | 1397191 | 1368401 | 1400812 | 1470780 | 1594696 | 1595728 | 228492 | 225847 | 212629 | 185181 | 228676 | 245859 | 208039 | 225342 | 209017 | 197884 | 211023 | 282879 | 33917.084 | 33448.14 | 31617.386 | 27647.229 | 34023.983 | 36621.094 | 31464.868 | 34034.117 | 31591.93 | 29767.224 | 31577.325 | 41800.652 | 16983945 | 2586144 | 17473159 | 2660868 | 397511.03 | 2023
natural gas steam turbine | TRUE | 99999 | N | . | State-Fuel Level Increment | State-Fuel Level Increment | 99999 | IA | WNC |  |  | 99999 | 1 | Electric Utility | ST | NG | NG | State-Fuel Level Increment |  | mcf | 340652 | 283781 | 348453 | 313272 | 291361 | 384966 | 502313 | 492543 | 369982 | 370358 | 323320 | 364601 | 340652 | 283781 | 348453 | 313272 | 291361 | 384966 | 502313 | 492543 | 369982 | 370358 | 323320 | 364601 | 1.078 | 1.073 | 1.076 | 1.055 | 1.075 | 1.088 | 1.089 | 1.09 | 1.096 | 1.084 | 1.081 | 1.094 | 367223 | 304497 | 374936 | 330502 | 313214 | 418843 | 547018 | 536872 | 405500 | 401468 | 349510 | 398874 | 367223 | 304497 | 374936 | 330502 | 313214 | 418843 | 547018 | 536872 | 405500 | 401468 | 349510 | 398874 | 31619.433 | 26482.822 | 32365.495 | 31055.604 | 30524.787 | 41146.807 | 53819.698 | 53298.319 | 38532.34 | 37664.198 | 30626.724 | 35094.38 | 4385602 | 4385602 | 4748457 | 4748457 | 442230.61 | 2023
natural gas steam turbine | FALSE | 99999 | Y | . | State-Fuel Level Increment | State-Fuel Level Increment | 99999 | IA | WNC |  |  | 99999 | 5 | Commercial NAICS Cogen | ST | NG | NG | State-Fuel Level Increment |  | mcf | 145695 | . | . | . | . | . | . | . | . | . | . | . | 28583 | . | . | . | . | . | . | . | . | . | . | . | 1.078 | . | . | . | . | . | . | . | . | . | . | . | 157059 | . | . | . | . | . | . | . | . | . | . | . | 30813 | . | . | . | . | . | . | . | . | . | . | . | 5131.377 | . | . | . | . | . | . | . | . | . | . | . | 145695 | 28583 | 157059 | 30813 | 5131.377 | 2023
natural gas steam turbine | FALSE | 99999 | Y | . | State-Fuel Level Increment | State-Fuel Level Increment | 99999 | IA | WNC |  |  | 99999 | 7 | Industrial NAICS Cogen | ST | NG | NG | State-Fuel Level Increment |  | mcf | 981356 | 899354 | 1020453 | 832689 | 715535 | 714632 | 875638 | 925619 | 902513 | 919008 | 962231 | 953848 | 137591 | 126464 | 148699 | 123658 | 99453 | 107226 | 139363 | 148477 | 139412 | 147941 | 141355 | 142026 | 1.078 | 1.073 | 1.076 | 1.055 | 1.075 | 1.088 | 1.089 | 1.09 | 1.096 | 1.084 | 1.081 | 1.094 | 1057901 | 965007 | 1098007 | 878487 | 769200 | 777520 | 953570 | 1008925 | 989154 | 996205 | 1040172 | 1043510 | 148323 | 135697 | 160001 | 130460 | 106911 | 116662 | 151766 | 161841 | 152795 | 160368 | 152806 | 155376 | 19007.686 | 17473.045 | 20643.792 | 17340.635 | 13992.806 | 15377.029 | 19947.94 | 21103.71 | 19890.763 | 20961.188 | 19723.278 | 20056.926 | 10702876 | 1601665 | 11577658 | 1733006 | 225518.8 | 2023
natural gas steam turbine | FALSE | 99999 | Y | . | State-Fuel Level Increment | State-Fuel Level Increment | 99999 | ID | MTN |  |  | 99999 | 7 | Industrial NAICS Cogen | ST | NG | NG | State-Fuel Level Increment |  | mcf | 675115 | 615177 | 699952 | 545817 | 476768 | 492965 | 601241 | 636952 | 628101 | 627363 | 661274 | 663418 | 34339 | 31191 | 36646 | 27857 | 23426 | 25742 | 33627 | 36339 | 34393 | 35732 | 34899 | 35467 | 1.003 | 1.005 | 1.004 | 1.027 | 1.027 | 1.005 | 1.004 | 1.003 | 1.005 | 1.007 | 1.004 | 1.006 | 677140 | 618253 | 702752 | 560554 | 489641 | 495430 | 603646 | 638863 | 631241 | 631755 | 663919 | 667398 | 34442 | 31347 | 36792 | 28609 | 24058 | 25870 | 33761 | 36448 | 34565 | 35982 | 35038 | 35680 | 7196.308 | 6547.935 | 7684.735 | 5966.517 | 5021.347 | 5398.184 | 7046.036 | 7609.884 | 7216.869 | 7511.836 | 7318.788 | 7452.634 | 7324143 | 389658 | 7380592 | 392592 | 81971.073 | 2023
natural gas steam turbine | TRUE | 99999 | N | . | State-Fuel Level Increment | State-Fuel Level Increment | 99999 | IL | ENC |  |  | 99999 | 1 | Electric Utility | ST | NG | NG | State-Fuel Level Increment |  | mcf | 0 | 0 | 0 | 4682 | 5032 | 9589 | 25167 | 11891 | 8230 | 8708 | 3343 | 0 | 0 | 0 | 0 | 4682 | 5032 | 9589 | 25167 | 11891 | 8230 | 8708 | 3343 | 0 | 0 | 0 | 0 | 1.025 | 1.041 | 1.036 | 1.044 | 1.043 | 1.037 | 1.04 | 1.036 | 0 | 0 | 0 | 0 | 4799 | 5238 | 9934 | 26274 | 12402 | 8535 | 9056 | 3463 | 0 | 0 | 0 | 0 | 4799 | 5238 | 9934 | 26274 | 12402 | 8535 | 9056 | 3463 | 0 | 0 | 0 | 0 | 285.633 | 420.422 | 795.958 | 2909.44 | 1058.432 | 631.515 | 972.647 | 184.838 | 0 | 76642 | 76642 | 79701 | 79701 | 7258.885 | 2023
natural gas steam turbine | FALSE | 99999 | Y | . | State-Fuel Level Increment | State-Fuel Level Increment | 99999 | IL | ENC |  |  | 99999 | 5 | Commercial NAICS Cogen | ST | NG | NG | State-Fuel Level Increment |  | mcf | 131571 | 114946 | 115012 | 97219 | 100806 | 125786 | 153431 | 145642 | 127191 | 105088 | 130142 | 139383 | 19858 | 14990 | 8248 | 35173 | 19253 | 32348 | 54963 | 42165 | 31898 | 19291 | 19974 | 26760 | 1.034 | 1.029 | 1.027 | 1.025 | 1.041 | 1.036 | 1.044 | 1.043 | 1.037 | 1.04 | 1.036 | 1.043 | 136044 | 118279 | 118117 | 99649 | 104939 | 130314 | 160182 | 151905 | 131897 | 109292 | 134827 | 145376 | 20533 | 15425 | 8471 | 36052 | 20042 | 33513 | 57381 | 43978 | 33078 | 20063 | 20693 | 27911 | 3419.345 | 2568.813 | 1410.712 | 6003.911 | 3337.689 | 5580.949 | 9555.846 | 7323.823 | 5508.552 | 3341.066 | 3446.087 | 4648.175 | 1486217 | 324921 | 1540821 | 337140 | 56144.968 | 2023
natural gas steam turbine | FALSE | 99999 | Y | . | State-Fuel Level Increment | State-Fuel Level Increment | 99999 | IL | ENC |  |  | 99999 | 7 | Industrial NAICS Cogen | ST | NG | NG | State-Fuel Level Increment |  | mcf | 1470470 | 1339728 | 1494028 | 1174146 | 1109808 | 1333453 | 1367622 | 1398477 | 1314498 | 1169893 | 1296850 | 1561391 | 341086 | 296401 | 309156 | 244923 | 244351 | 335577 | 391091 | 384810 | 337006 | 261969 | 328080 | 380639 | 1.034 | 1.029 | 1.027 | 1.025 | 1.041 | 1.036 | 1.044 | 1.043 | 1.037 | 1.04 | 1.036 | 1.043 | 1520465 | 1378580 | 1534367 | 1203499 | 1155310 | 1381456 | 1427797 | 1458612 | 1363134 | 1216688 | 1343537 | 1628531 | 352683 | 304996 | 317503 | 251046 | 254370 | 347658 | 408300 | 401357 | 349474 | 272448 | 339891 | 397006 | 44697.559 | 38627.799 | 40126.97 | 32056.442 | 32296.232 | 44209.471 | 52122.712 | 51097.274 | 44433.144 | 34575.513 | 43086.546 | 50368.865 | 16030364 | 3855089 | 16611976 | 3996732 | 507698.53 | 2023
natural gas steam turbine | TRUE | 99999 | Y | . | State-Fuel Level Increment | State-Fuel Level Increment | 99999 | IN | ENC |  |  | 99999 | 3 | NAICS-22 Cogen | ST | NG | NG | State-Fuel Level Increment |  | mcf | 81863 | 72800 | 75979 | 62427 | 63090 | 77740 | 89415 | 85735 | 76475 | 65191 | 77033 | 87405 | 16029 | 13472 | 12684 | 15326 | 12561 | 18411 | 24849 | 21811 | 18062 | 13037 | 15522 | 18851 | 1.055 | 1.053 | 1.052 | 1.048 | 1.049 | 1.041 | 1.042 | 1.06 | 1.06 | 1.062 | 1.061 | 1.058 | 86365 | 76658 | 79930 | 65423 | 66181 | 80927 | 93170 | 90879 | 81064 | 69233 | 81732 | 92474 | 16911 | 14186 | 13344 | 16062 | 13177 | 19166 | 25893 | 23120 | 19146 | 13845 | 16469 | 19944 | 4086.612 | 3428.014 | 3224.452 | 3881.415 | 3184.092 | 4631.293 | 6257.069 | 5586.936 | 4626.522 | 3345.696 | 3979.748 | 4819.342 | 915153 | 200615 | 964036 | 211263 | 51051.191 | 2023
natural gas steam turbine | FALSE | 99999 | N | . | State-Fuel Level Increment | State-Fuel Level Increment | 99999 | IN | ENC |  |  | 99999 | 6 | Industrial NAICS Non-Cogen | ST | NG | NG | State-Fuel Level Increment |  | mcf | 133061 | 121392 | 136940 | 106956 | 101506 | 121737 | 122664 | 124531 | 117591 | 105735 | 115217 | 142122 | 133061 | 121392 | 136940 | 106956 | 101506 | 121737 | 122664 | 124531 | 117591 | 105735 | 115217 | 142122 | 1.055 | 1.053 | 1.052 | 1.048 | 1.049 | 1.041 | 1.042 | 1.06 | 1.06 | 1.062 | 1.061 | 1.058 | 140379 | 127826 | 144061 | 112090 | 106480 | 126728 | 127816 | 132003 | 124646 | 112291 | 122245 | 150365 | 140379 | 127826 | 144061 | 112090 | 106480 | 126728 | 127816 | 132003 | 124646 | 112291 | 122245 | 150365 | 3042.154 | 2642.555 | 2789.003 | 2057.851 | 2167.95 | 2932.098 | 3353.036 | 3358.395 | 2950.61 | 2329.18 | 2927.236 | 3400.218 | 1449452 | 1449452 | 1526930 | 1526930 | 33950.286 | 2023
natural gas steam turbine | FALSE | 99999 | Y | . | State-Fuel Level Increment | State-Fuel Level Increment | 99999 | IN | ENC |  |  | 99999 | 7 | Industrial NAICS Cogen | ST | NG | NG | State-Fuel Level Increment |  | mcf | 1700471 | 1470393 | 1712879 | 1326615 | 1309246 | 1587787 | 1672405 | 1641841 | 1550523 | 1362206 | 1524686 | 1788754 | 343535 | 293641 | 290154 | 290768 | 262195 | 368755 | 469453 | 427993 | 366366 | 277243 | 330254 | 391411 | 1.055 | 1.053 | 1.052 | 1.048 | 1.049 | 1.041 | 1.042 | 1.06 | 1.06 | 1.062 | 1.061 | 1.058 | 1793998 | 1548325 | 1801948 | 1390291 | 1373399 | 1652887 | 1742645 | 1740353 | 1643555 | 1446663 | 1617690 | 1892502 | 362429 | 309206 | 305243 | 304725 | 275043 | 383874 | 489171 | 453673 | 388348 | 294432 | 350400 | 414113 | 58829.33 | 50022.149 | 48745.692 | 51225.008 | 45135.671 | 63337.817 | 82064.392 | 75233.248 | 64122.532 | 48281.69 | 56927.995 | 67495.422 | 18647806 | 4111768 | 19644256 | 4330657 | 711420.95 | 2023
natural gas steam turbine | TRUE | 99999 | N | . | State-Fuel Level Increment | State-Fuel Level Increment | 99999 | KS | WNC |  |  | 99999 | 1 | Electric Utility | ST | NG | NG | State-Fuel Level Increment |  | mcf | 0 | 0 | 10251 | 26247 | 86763 | 140609 | 170136 | 269105 | 93182 | 33259 | 15296 | 0 | 0 | 0 | 10251 | 26247 | 86763 | 140609 | 170136 | 269105 | 93182 | 33259 | 15296 | 0 | 0 | 0 | 1.021 | 1.014 | 1.005 | 1.007 | 1.014 | 1.015 | 1.012 | 1.014 | 1.012 | 0 | 0 | 0 | 10467 | 26614 | 87197 | 141593 | 172518 | 273142 | 94300 | 33724 | 15479 | 0 | 0 | 0 | 10467 | 26614 | 87197 | 141593 | 172518 | 273142 | 94300 | 33724 | 15479 | 0 | 0 | 0 | 807.326 | 4810.069 | 9813.432 | 17234.209 | 23783.754 | 39186 | 13958.042 | 6956.503 | 2516.734 | 0 | 844848 | 844848 | 855034 | 855034 | 119066.07 | 2023
natural gas steam turbine | FALSE | 99999 | Y | . | State-Fuel Level Increment | State-Fuel Level Increment | 99999 | KS | WNC |  |  | 99999 | 7 | Industrial NAICS Cogen | ST | NG | NG | State-Fuel Level Increment |  | mcf | 7508 | 7035 | 7515 | 7025 | 7684 | 8276 | 8656 | 9026 | 8491 | 7898 | 7712 | 8318 | 1848 | 1837 | 1757 | 2090 | 2803 | 3246 | 3718 | 4083 | 3691 | 3001 | 2427 | 2388 | 1.027 | 1.024 | 1.021 | 1.014 | 1.005 | 1.007 | 1.014 | 1.015 | 1.012 | 1.014 | 1.012 | 1.014 | 7711 | 7204 | 7673 | 7123 | 7722 | 8334 | 8777 | 9161 | 8593 | 8009 | 7805 | 8434 | 1898 | 1881 | 1794 | 2119 | 2817 | 3269 | 3770 | 4144 | 3735 | 3043 | 2456 | 2421 | 431.612 | 427.689 | 408.088 | 481.893 | 640.702 | 743.408 | 857.413 | 942.464 | 849.386 | 692.115 | 558.662 | 550.571 | 95144 | 32889 | 96546 | 33347 | 7584.003 | 2023
natural gas steam turbine | TRUE | 99999 | N | . | State-Fuel Level Increment | State-Fuel Level Increment | 99999 | KY | ESC |  |  | 99999 | 1 | Electric Utility | ST | NG | NG | State-Fuel Level Increment |  | mcf | 402592 | 357650 | 394385 | 369774 | 403513 | 504583 | 672973 | 560879 | 480348 | 414691 | 429611 | 400337 | 402592 | 357650 | 394385 | 369774 | 403513 | 504583 | 672973 | 560879 | 480348 | 414691 | 429611 | 400337 | 1.028 | 1.031 | 1.028 | 1.022 | 1.03 | 1.027 | 1.032 | 1.029 | 1.03 | 1.04 | 1.038 | 1.031 | 413865 | 368737 | 405428 | 377909 | 415618 | 518207 | 694508 | 577144 | 494758 | 431279 | 445936 | 412747 | 413865 | 368737 | 405428 | 377909 | 415618 | 518207 | 694508 | 577144 | 494758 | 431279 | 445936 | 412747 | 37472.417 | 34148.308 | 35510.452 | 35210.679 | 39564.654 | 49177.307 | 69137.818 | 55040.681 | 46801.603 | 41575.41 | 41556.452 | 36572.613 | 5391336 | 5391336 | 5556136 | 5556136 | 521768.39 | 2023
natural gas steam turbine | FALSE | 99999 | Y | . | State-Fuel Level Increment | State-Fuel Level Increment | 99999 | KY | ESC |  |  | 99999 | 7 | Industrial NAICS Cogen | ST | NG | NG | State-Fuel Level Increment |  | mcf | 10358 | 0 | 31839 | 4182 | 10850 | 11849 | 0 | 0 | 13491 | 13076 | 5716 | 0 | 110 | 0 | 0 | 670 | 628 | 48 | 0 | 0 | 722 | 1152 | 0 | 0 | 1.028 | 0 | 1.028 | 1.022 | 1.03 | 1.027 | 0 | 0 | 1.03 | 1.04 | 1.038 | 0 | 10648 | 0 | 32730 | 4274 | 11176 | 12169 | 0 | 0 | 13896 | 13599 | 5933 | 0 | 113 | 0 | 0 | 685 | 647 | 49 | 0 | 0 | 744 | 1198 | 0 | 0 | 23.813 | 0 | 0 | 144.59 | 136.633 | 10.265 | 0 | 0 | 156.969 | 252.93 | 0 | 0 | 101361 | 3330 | 104425 | 3436 | 725.2 | 2023
natural gas steam turbine | TRUE | 99999 | N | . | State-Fuel Level Increment | State-Fuel Level Increment | 99999 | LA | WSC |  |  | 99999 | 1 | Electric Utility | ST | NG | NG | State-Fuel Level Increment |  | mcf | 123689 | 262236 | 605916 | 642495 | 1039317 | 1353333 | 1588423 | 2032901 | 1144627 | 736676 | 629959 | 0 | 123689 | 262236 | 605916 | 642495 | 1039317 | 1353333 | 1588423 | 2032901 | 1144627 | 736676 | 629959 | 0 | 1.029 | 1.026 | 1.025 | 1.027 | 1.031 | 1.028 | 1.027 | 1.029 | 1.03 | 1.031 | 1.028 | 0 | 127276 | 269054 | 621064 | 659843 | 1071536 | 1391226 | 1631310 | 2091855 | 1178965 | 759513 | 647598 | 0 | 127276 | 269054 | 621064 | 659843 | 1071536 | 1391226 | 1631310 | 2091855 | 1178965 | 759513 | 647598 | 0 | 90.007 | 976.254 | 51731.17 | 67370.578 | 102628.19 | 142282.22 | 179964.78 | 249402.6 | 127128.97 | 82434.053 | 61807.183 | 0 | 10159572 | 10159572 | 10449240 | 10449240 | 1065816 | 2023
natural gas steam turbine | TRUE | 99999 | N | . | State-Fuel Level Increment | State-Fuel Level Increment | 99999 | LA | WSC |  |  | 99999 | 2 | NAICS-22 Non-Cogen | ST | NG | NG | State-Fuel Level Increment |  | mcf | 0 | 0 | 35464 | 44704 | 91525 | 130456 | 156835 | 223509 | 100649 | 52333 | 41875 | 0 | 0 | 0 | 35464 | 44704 | 91525 | 130456 | 156835 | 223509 | 100649 | 52333 | 41875 | 0 | 0 | 0 | 1.025 | 1.027 | 1.031 | 1.028 | 1.027 | 1.029 | 1.03 | 1.031 | 1.028 | 0 | 0 | 0 | 36350 | 45911 | 94363 | 134109 | 161070 | 229990 | 103668 | 53956 | 43048 | 0 | 0 | 0 | 36350 | 45911 | 94363 | 134109 | 161070 | 229990 | 103668 | 53956 | 43048 | 0 | 0 | 0 | 2695.904 | 5475.659 | 9814.642 | 14721.337 | 19606.306 | 30028.879 | 12599.789 | 7248.446 | 4345.028 | 0 | 877350 | 877350 | 902465 | 902465 | 106535.99 | 2023
natural gas steam turbine | FALSE | 99999 | Y | . | State-Fuel Level Increment | State-Fuel Level Increment | 99999 | LA | WSC |  |  | 99999 | 7 | Industrial NAICS Cogen | ST | NG | NG | State-Fuel Level Increment |  | mcf | 3027815 | 2712883 | 2843712 | 2513515 | 2649421 | 2796154 | 2843496 | 2831716 | 2811906 | 2718525 | 2964319 | 3190068 | 416638 | 399774 | 399025 | 361573 | 422487 | 460531 | 464352 | 493346 | 461719 | 416850 | 423031 | 483084 | 1.029 | 1.026 | 1.025 | 1.027 | 1.031 | 1.028 | 1.027 | 1.029 | 1.03 | 1.031 | 1.028 | 1.027 | 3115619 | 2783418 | 2914805 | 2581381 | 2731552 | 2874448 | 2920272 | 2913836 | 2896262 | 2802799 | 3047321 | 3276200 | 428720 | 410168 | 409000 | 371336 | 435583 | 473426 | 476890 | 507653 | 475569 | 429772 | 434876 | 496127 | 65283.115 | 62468.839 | 62198.472 | 56434.251 | 66266.854 | 72020.698 | 72472.195 | 77138.657 | 72324.324 | 65292.287 | 66190.454 | 75616.221 | 33903530 | 5202410 | 34857913 | 5349120 | 813706.37 | 2023
natural gas steam turbine | TRUE | 99999 | N | . | State-Fuel Level Increment | State-Fuel Level Increment | 99999 | MA | NEW |  |  | 99999 | 1 | Electric Utility | ST | NG | NG | State-Fuel Level Increment |  | mcf | 0 | 0 | 0 | 0 | 0 | 0 | 0 | 0 | 0 | 0 | 0 | 0 | 0 | 0 | 0 | 0 | 0 | 0 | 0 | 0 | 0 | 0 | 0 | 0 | 0 | 0 | 0 | 0 | 0 | 0 | 0 | 0 | 0 | 0 | 0 | 0 | 0 | 0 | 0 | 0 | 0 | 0 | 0 | 0 | 0 | 0 | 0 | 0 | 0 | 0 | 0 | 0 | 0 | 0 | 0 | 0 | 0 | 0 | 0 | 0 | 0 | 0 | 0 | 0 | 0 | 0 | 0 | 0 | 0 | 0 | 0 | 0 | 0 | 0 | 0 | 0 | 0 | 2023
natural gas steam turbine | TRUE | 99999 | N | . | State-Fuel Level Increment | State-Fuel Level Increment | 99999 | MA | NEW |  |  | 99999 | 2 | NAICS-22 Non-Cogen | ST | NG | NG | State-Fuel Level Increment |  | mcf | 4698 | 2336 | 2383 | 1653 | 1901 | 2136 | 2621 | 2369 | 2275 | 1856 | 2043 | 2016 | 4698 | 2336 | 2383 | 1653 | 1901 | 2136 | 2621 | 2369 | 2275 | 1856 | 2043 | 2016 | 1.034 | 1.034 | 1.03 | 1.029 | 1.029 | 1.03 | 1.03 | 1.029 | 1.029 | 1.029 | 1.03 | 1.03 | 4858 | 2415 | 2454 | 1701 | 1956 | 2200 | 2700 | 2438 | 2341 | 1910 | 2104 | 2076 | 4858 | 2415 | 2454 | 1701 | 1956 | 2200 | 2700 | 2438 | 2341 | 1910 | 2104 | 2076 | 210.475 | 124.65 | 100.774 | 96.729 | 112.944 | 130.342 | 171.622 | 134.522 | 122.345 | 112.338 | 116.524 | 111.924 | 28287 | 28287 | 29153 | 29153 | 1545.189 | 2023
natural gas steam turbine | FALSE | 99999 | Y | . | State-Fuel Level Increment | State-Fuel Level Increment | 99999 | MA | NEW |  |  | 99999 | 5 | Commercial NAICS Cogen | ST | NG | NG | State-Fuel Level Increment |  | mcf | 275218 | 248309 | 274058 | 216917 | 210522 | 252682 | 267472 | 270611 | 250391 | 221403 | 247750 | 295849 | 59694 | 51574 | 53726 | 43174 | 43384 | 59364 | 70118 | 68715 | 59726 | 46440 | 57770 | 67554 | 1.034 | 1.034 | 1.03 | 1.029 | 1.029 | 1.03 | 1.03 | 1.029 | 1.029 | 1.029 | 1.03 | 1.03 | 284575 | 256751 | 282280 | 223208 | 216627 | 260262 | 275496 | 278458 | 257652 | 227823 | 255182 | 304724 | 61724 | 53327 | 55338 | 44426 | 44643 | 61145 | 72221 | 70707 | 61457 | 47787 | 59504 | 69582 | 11631.87 | 10033.196 | 10359.599 | 8520.003 | 8448.589 | 11614.333 | 13841.964 | 13467.295 | 11669.034 | 9033.968 | 11219.916 | 13146.427 | 3031182 | 681239 | 3123038 | 701861 | 132986.19 | 2023
natural gas steam turbine | TRUE | 99999 | N | . | State-Fuel Level Increment | State-Fuel Level Increment | 99999 | MD | SAT |  |  | 99999 | 2 | NAICS-22 Non-Cogen | ST | NG | NG | State-Fuel Level Increment |  | mcf | . | . | . | . | . | . | . | . | . | . | 5060 | 4617 | . | . | . | . | . | . | . | . | . | . | 5060 | 4617 | . | . | . | . | . | . | . | . | . | . | 1.042 | 1.039 | . | . | . | . | . | . | . | . | . | . | 5273 | 4797 | . | . | . | . | . | . | . | . | . | . | 5273 | 4797 | . | . | . | . | . | . | . | . | . | . | 299.954 | 285.057 | 9677 | 9677 | 10070 | 10070 | 585.011 | 2023
natural gas steam turbine | TRUE | 99999 | Y | . | State-Fuel Level Increment | State-Fuel Level Increment | 99999 | MD | SAT |  |  | 99999 | 3 | NAICS-22 Cogen | ST | NG | NG | State-Fuel Level Increment |  | mcf | 0 | 0 | 0 | 0 | 0 | 0 | 0 | 0 | 0 | 0 | 0 | 0 | 0 | 0 | 0 | 0 | 0 | 0 | 0 | 0 | 0 | 0 | 0 | 0 | 0 | 0 | 0 | 0 | 0 | 0 | 0 | 0 | 0 | 0 | 0 | 0 | 0 | 0 | 0 | 0 | 0 | 0 | 0 | 0 | 0 | 0 | 0 | 0 | 0 | 0 | 0 | 0 | 0 | 0 | 0 | 0 | 0 | 0 | 0 | 0 | 0 | 0 | 0 | 0 | 0 | 0 | 0 | 0 | 0 | 0 | 0 | 0 | 0 | 0 | 0 | 0 | 0 | 2023
natural gas steam turbine | FALSE | 99999 | N | . | State-Fuel Level Increment | State-Fuel Level Increment | 99999 | MD | SAT |  |  | 99999 | 4 | Commercial NAICS Non-Cogen | ST | NG | NG | State-Fuel Level Increment |  | mcf | 0 | 0 | . | . | . | . | . | . | . | . | . | . | 0 | 0 | . | . | . | . | . | . | . | . | . | . | 0 | 0 | . | . | . | . | . | . | . | . | . | . | 0 | 0 | . | . | . | . | . | . | . | . | . | . | 0 | 0 | . | . | . | . | . | . | . | . | . | . | 0 | 0 | . | . | . | . | . | . | . | . | . | . | 0 | 0 | 0 | 0 | 0 | 2023
natural gas steam turbine | FALSE | 99999 | Y | . | State-Fuel Level Increment | State-Fuel Level Increment | 99999 | MD | SAT |  |  | 99999 | 7 | Industrial NAICS Cogen | ST | NG | NG | State-Fuel Level Increment |  | mcf | . | . | 180263 | . | . | . | . | . | . | . | . | . | . | . | 18101 | . | . | . | . | . | . | . | . | . | . | . | 1.037 | . | . | . | . | . | . | . | . | . | . | . | 186933 | . | . | . | . | . | . | . | . | . | . | . | 18771 | . | . | . | . | . | . | . | . | . | . | . | 3803.876 | . | . | . | . | . | . | . | . | . | 180263 | 18101 | 186933 | 18771 | 3803.876 | 2023
natural gas steam turbine | TRUE | 99999 | N | . | State-Fuel Level Increment | State-Fuel Level Increment | 99999 | ME | NEW |  |  | 99999 | 2 | NAICS-22 Non-Cogen | ST | NG | NG | State-Fuel Level Increment |  | mcf | 0 | 0 | 0 | 0 | 0 | 0 | 0 | 0 | 0 | 0 | 0 | 0 | 0 | 0 | 0 | 0 | 0 | 0 | 0 | 0 | 0 | 0 | 0 | 0 | 0 | 0 | 0 | 0 | 0 | 0 | 0 | 0 | 0 | 0 | 0 | 0 | 0 | 0 | 0 | 0 | 0 | 0 | 0 | 0 | 0 | 0 | 0 | 0 | 0 | 0 | 0 | 0 | 0 | 0 | 0 | 0 | 0 | 0 | 0 | 0 | 0 | 0 | 0 | 0 | 0 | 0 | 0 | 0 | 0 | 0 | 0 | 0 | 0 | 0 | 0 | 0 | 0 | 2023
natural gas steam turbine | FALSE | 99999 | Y | . | State-Fuel Level Increment | State-Fuel Level Increment | 99999 | ME | NEW |  |  | 99999 | 7 | Industrial NAICS Cogen | ST | NG | NG | State-Fuel Level Increment |  | mcf | 230258 | 194491 | 242702 | 181861 | 177269 | 211347 | 209520 | 212248 | 208887 | 187327 | 201845 | 240458 | 34418 | 29904 | 31329 | 24313 | 25219 | 33555 | 38817 | 38311 | 34247 | 27447 | 33059 | 38016 | 1.045 | 1.046 | 1.043 | 1.038 | 1.039 | 1.039 | 1.043 | 1.044 | 1.041 | 1.04 | 1.044 | 1.045 | 240619 | 203437 | 253138 | 188772 | 184183 | 219590 | 218529 | 221587 | 217452 | 194820 | 210726 | 251278 | 35967 | 31280 | 32676 | 25237 | 26202 | 34863 | 40486 | 39997 | 35652 | 28545 | 34514 | 39727 | 7576.797 | 6588.804 | 6881.261 | 5321.022 | 5520.956 | 7346.923 | 8535.94 | 8429.922 | 7513.076 | 6014.231 | 7270.569 | 8369.614 | 2498213 | 388635 | 2604131 | 405146 | 85369.115 | 2023
natural gas steam turbine | TRUE | 99999 | N | . | State-Fuel Level Increment | State-Fuel Level Increment | 99999 | MI | ENC |  |  | 99999 | 1 | Electric Utility | ST | NG | NG | State-Fuel Level Increment |  | mcf | . | . | . | . | . | . | 0 | 0 | 0 | 0 | 0 | 0 | . | . | . | . | . | . | 0 | 0 | 0 | 0 | 0 | 0 | . | . | . | . | . | . | 0 | 0 | 0 | 0 | 0 | 0 | . | . | . | . | . | . | 0 | 0 | 0 | 0 | 0 | 0 | . | . | . | . | . | . | 0 | 0 | 0 | 0 | 0 | 0 | . | . | . | . | . | . | 0 | 0 | 0 | 0 | 0 | 0 | 0 | 0 | 0 | 0 | 0 | 2023
natural gas steam turbine | TRUE | 99999 | N | . | State-Fuel Level Increment | State-Fuel Level Increment | 99999 | MI | ENC |  |  | 99999 | 2 | NAICS-22 Non-Cogen | ST | NG | NG | State-Fuel Level Increment |  | mcf | 13761 | 13412 | 14629 | 32688 | 8775 | 15559 | 14803 | 14878 | 13007 | 15004 | 16065 | 15516 | 13761 | 13412 | 14629 | 32688 | 8775 | 15559 | 14803 | 14878 | 13007 | 15004 | 16065 | 15516 | 1.057 | 1.059 | 1.058 | 1.058 | 1.059 | 1.058 | 1.059 | 1.059 | 1.06 | 1.058 | 1.058 | 1.063 | 14545 | 14203 | 15477 | 34584 | 9293 | 16460 | 15677 | 15756 | 13788 | 15873 | 16996 | 16493 | 14545 | 14203 | 15477 | 34584 | 9293 | 16460 | 15677 | 15756 | 13788 | 15873 | 16996 | 16493 | 1053.093 | 1024.98 | 1113.695 | 2462.035 | 644.427 | 1159.452 | 1145.995 | 1134.801 | 1047.408 | 1079.932 | 1182.031 | 1213.256 | 188097 | 188097 | 199145 | 199145 | 14261.105 | 2023
natural gas steam turbine | FALSE | 99999 | Y | . | State-Fuel Level Increment | State-Fuel Level Increment | 99999 | MI | ENC |  |  | 99999 | 7 | Industrial NAICS Cogen | ST | NG | NG | State-Fuel Level Increment |  | mcf | 373490 | 342314 | 368283 | 310629 | 291473 | 286044 | 314891 | 328894 | 333193 | 334937 | 341583 | 388862 | 39195 | 41394 | 46042 | 45201 | 35357 | 34428 | 41069 | 40426 | 41308 | 40863 | 39233 | 43445 | 1.057 | 1.059 | 1.058 | 1.058 | 1.059 | 1.058 | 1.059 | 1.059 | 1.06 | 1.058 | 1.058 | 1.063 | 394778 | 362511 | 389643 | 328647 | 308670 | 302635 | 333469 | 348298 | 353185 | 354363 | 361395 | 413359 | 41428 | 43837 | 48714 | 47822 | 37442 | 36425 | 43492 | 42810 | 43785 | 43233 | 41508 | 46182 | 6017.939 | 6353.626 | 7040.481 | 7042.492 | 5384.06 | 5305.51 | 6305.303 | 6146.574 | 6325.779 | 6236.985 | 5982.644 | 6668.292 | 4014593 | 487961 | 4250953 | 516678 | 74809.685 | 2023
natural gas steam turbine | TRUE | 99999 | N | . | State-Fuel Level Increment | State-Fuel Level Increment | 99999 | MN | WNC |  |  | 99999 | 1 | Electric Utility | ST | NG | NG | State-Fuel Level Increment |  | mcf | 163430 | 132196 | 164812 | 158774 | 160374 | 203284 | 268421 | 268048 | 192110 | 194093 | 155427 | 177997 | 163430 | 132196 | 164812 | 158774 | 160374 | 203284 | 268421 | 268048 | 192110 | 194093 | 155427 | 177997 | 1.07 | 1.022 | 1.077 | 1.063 | 1.065 | 1.087 | 1.085 | 1.075 | 1.081 | 1.076 | 1.077 | 1.088 | 174870 | 135104 | 177503 | 168777 | 170798 | 220970 | 291237 | 288152 | 207671 | 208844 | 167395 | 193661 | 174870 | 135104 | 177503 | 168777 | 170798 | 220970 | 291237 | 288152 | 207671 | 208844 | 167395 | 193661 | 12204.634 | 9451.508 | 12558.826 | 14516.042 | 16059.209 | 20434.456 | 26990.996 | 27163.121 | 17870.967 | 18148.65 | 12546.892 | 14279.788 | 2238966 | 2238966 | 2404982 | 2404982 | 202225.09 | 2023
natural gas steam turbine | TRUE | 99999 | Y | . | State-Fuel Level Increment | State-Fuel Level Increment | 99999 | MN | WNC |  |  | 99999 | 1 | Electric Utility | ST | NG | NG | State-Fuel Level Increment |  | mcf | 278714 | 254295 | 285197 | 223814 | 186016 | 261368 | 335852 | 327045 | 269597 | 260242 | 261104 | 288788 | 38869 | 31767 | 39850 | 50463 | 57588 | 70560 | 93603 | 95566 | 60630 | 62686 | 40785 | 45795 | 1.07 | 1.022 | 1.077 | 1.063 | 1.065 | 1.087 | 1.085 | 1.075 | 1.081 | 1.076 | 1.077 | 1.088 | 298225 | 259889 | 307157 | 237914 | 198107 | 284107 | 364399 | 351574 | 291434 | 280020 | 281209 | 314201 | 41590 | 32466 | 42918 | 53642 | 61331 | 76699 | 101560 | 102734 | 65541 | 67450 | 43926 | 49826 | 6779.051 | 5329.126 | 6993.479 | 8684.599 | 9915.865 | 12414.299 | 16437.318 | 16621.191 | 10625.898 | 10924.736 | 7143.916 | 8106.395 | 3232032 | 688162 | 3468236 | 739683 | 119975.87 | 2023
natural gas steam turbine | TRUE | 99999 | Y | . | State-Fuel Level Increment | State-Fuel Level Increment | 99999 | MN | WNC |  |  | 99999 | 3 | NAICS-22 Cogen | ST | NG | NG | State-Fuel Level Increment |  | mcf | 65168 | 62988 | 60232 | 55132 | 55772 | 51908 | 51615 | 53508 | 55196 | 56219 | 54758 | 71557 | 21419 | 24518 | 25306 | 26334 | 20011 | 18667 | 21674 | 20876 | 22036 | 21279 | 20749 | 23545 | 1.07 | 1.022 | 1.077 | 1.063 | 1.065 | 1.087 | 1.085 | 1.075 | 1.081 | 1.076 | 1.077 | 1.088 | 69729 | 64374 | 64870 | 58605 | 59397 | 56424 | 56002 | 57521 | 59667 | 60492 | 58975 | 77854 | 22918 | 25057 | 27254 | 27993 | 21312 | 20291 | 23516 | 22442 | 23821 | 22896 | 22346 | 25617 | 3058.093 | 3349.158 | 3641.519 | 3752.837 | 2853.356 | 2716.114 | 3145 | 2996.858 | 3183.288 | 3058.93 | 2982.455 | 3422.191 | 694053 | 266414 | 743910 | 285463 | 38159.799 | 2023
natural gas steam turbine | FALSE | 99999 | Y | . | State-Fuel Level Increment | State-Fuel Level Increment | 99999 | MN | WNC |  |  | 99999 | 5 | Commercial NAICS Cogen | ST | NG | NG | State-Fuel Level Increment |  | mcf | 959 | 1156 | 0 | 895 | 2827 | 1902 | 0 | 0 | 0 | 0 | 0 | 3219 | 0 | 206 | 0 | 895 | 460 | 130 | 0 | 0 | 0 | 0 | 0 | 0 | 1.07 | 1.022 | 0 | 1.063 | 1.065 | 1.087 | 0 | 0 | 0 | 0 | 0 | 1.088 | 1026 | 1181 | 0 | 951 | 3011 | 2067 | 0 | 0 | 0 | 0 | 0 | 3502 | 0 | 211 | 0 | 951 | 490 | 141 | 0 | 0 | 0 | 0 | 0 | 0 | 0 | 38.452 | 0 | 181.466 | 89.07 | 25.678 | 0 | 0 | 0 | 0 | 0 | 0 | 10958 | 1691 | 11738 | 1793 | 334.666 | 2023
natural gas steam turbine | TRUE | 99999 | N | . | State-Fuel Level Increment | State-Fuel Level Increment | 99999 | MO | WNC |  |  | 99999 | 1 | Electric Utility | ST | NG | NG | State-Fuel Level Increment |  | mcf | 0 | 0 | 0 | 4702 | 5120 | 10607 | 30335 | 13481 | 8909 | 9830 | 2872 | 0 | 0 | 0 | 0 | 4702 | 5120 | 10607 | 30335 | 13481 | 8909 | 9830 | 2872 | 0 | 0 | 0 | 0 | 1.021 | 1.021 | 1.024 | 1.025 | 1.024 | 1.028 | 1.022 | 1.02 | 0 | 0 | 0 | 0 | 4801 | 5228 | 10862 | 31093 | 13805 | 9158 | 10046 | 2929 | 0 | 0 | 0 | 0 | 4801 | 5228 | 10862 | 31093 | 13805 | 9158 | 10046 | 2929 | 0 | 0 | 0 | 0 | 326.607 | 489.925 | 946.836 | 3543.891 | 1266.828 | 745.384 | 1170.904 | 198.662 | 0 | 85856 | 85856 | 87922 | 87922 | 8689.037 | 2023
natural gas steam turbine | TRUE | 99999 | N | . | State-Fuel Level Increment | State-Fuel Level Increment | 99999 | MS | ESC |  |  | 99999 | 1 | Electric Utility | ST | NG | NG | State-Fuel Level Increment |  | mcf | 360639 | 648467 | 547252 | 547203 | 797541 | 969910 | 1125854 | 1337151 | 880100 | 620333 | 562236 | 473410 | 360639 | 648467 | 547252 | 547203 | 797541 | 969910 | 1125854 | 1337151 | 880100 | 620333 | 562236 | 473410 | 1.031 | 1.028 | 1.026 | 1.027 | 1.025 | 1.031 | 1.029 | 1.027 | 1.026 | 1.032 | 1.023 | 1.025 | 371819 | 666624 | 561481 | 561977 | 817480 | 999977 | 1158504 | 1373254 | 902983 | 640184 | 575167 | 485245 | 371819 | 666624 | 561481 | 561977 | 817480 | 999977 | 1158504 | 1373254 | 902983 | 640184 | 575167 | 485245 | 10001.158 | 11002.095 | 48311.806 | 53392.787 | 75810.375 | 97037.457 | 118325.48 | 150145.09 | 89904.576 | 62950.937 | 52944.045 | 9477.311 | 8870096 | 8870096 | 9114695 | 9114695 | 779303.12 | 2023
natural gas steam turbine | FALSE | 99999 | Y | . | State-Fuel Level Increment | State-Fuel Level Increment | 99999 | MS | ESC |  |  | 99999 | 7 | Industrial NAICS Cogen | ST | NG | NG | State-Fuel Level Increment |  | mcf | 146500 | 132266 | 140933 | 127903 | 136475 | 144005 | 149209 | 152487 | 147602 | 140853 | 146149 | 155527 | 68129 | 64948 | 65393 | 57264 | 65681 | 70112 | 69380 | 73330 | 69534 | 63664 | 67682 | 78010 | 1.031 | 1.028 | 1.026 | 1.027 | 1.025 | 1.031 | 1.029 | 1.027 | 1.026 | 1.032 | 1.023 | 1.025 | 151042 | 135969 | 144597 | 131356 | 139887 | 148469 | 153536 | 156604 | 151440 | 145360 | 149510 | 159415 | 70241 | 66767 | 67093 | 58810 | 67323 | 72285 | 71392 | 75310 | 71342 | 65701 | 69239 | 79960 | 15222.323 | 14469.349 | 14539.978 | 12745.042 | 14589.891 | 15665.276 | 15471.66 | 16320.704 | 15460.799 | 14238.449 | 15005.124 | 17328.545 | 1719909 | 813127 | 1767185 | 835463 | 181057.14 | 2023
natural gas steam turbine | TRUE | 99999 | N | . | State-Fuel Level Increment | State-Fuel Level Increment | 99999 | MT | MTN |  |  | 99999 | 2 | NAICS-22 Non-Cogen | ST | NG | NG | State-Fuel Level Increment |  | mcf | 2535 | 3060 | 3096 | 15893 | 2348 | 4886 | 2954 | 3573 | 2898 | 4428 | 4516 | 3697 | 2535 | 3060 | 3096 | 15893 | 2348 | 4886 | 2954 | 3573 | 2898 | 4428 | 4516 | 3697 | 1.048 | 1.044 | 1.037 | 1.056 | 1.055 | 1.049 | 1.046 | 1.057 | 1.065 | 1.063 | 1.054 | 1.051 | 2657 | 3195 | 3211 | 16783 | 2477 | 5125 | 3090 | 3777 | 3086 | 4707 | 4760 | 3886 | 2657 | 3195 | 3211 | 16783 | 2477 | 5125 | 3090 | 3777 | 3086 | 4707 | 4760 | 3886 | 151.838 | 251.988 | 234.81 | 1313.902 | 193.944 | 390.199 | 246.456 | 294.393 | 269.426 | 338.89 | 357.874 | 309.507 | 53884 | 53884 | 56754 | 56754 | 4353.227 | 2023
natural gas steam turbine | FALSE | 99999 | N | . | State-Fuel Level Increment | State-Fuel Level Increment | 99999 | MT | MTN |  |  | 99999 | 6 | Industrial NAICS Non-Cogen | ST | NG | NG | State-Fuel Level Increment |  | mcf | 0 | 0 | 0 | 0 | 0 | 0 | 0 | 0 | 0 | 0 | 0 | 0 | 0 | 0 | 0 | 0 | 0 | 0 | 0 | 0 | 0 | 0 | 0 | 0 | 0 | 0 | 0 | 0 | 0 | 0 | 0 | 0 | 0 | 0 | 0 | 0 | 0 | 0 | 0 | 0 | 0 | 0 | 0 | 0 | 0 | 0 | 0 | 0 | 0 | 0 | 0 | 0 | 0 | 0 | 0 | 0 | 0 | 0 | 0 | 0 | 0 | 0 | 0 | 0 | 0 | 0 | 0 | 0 | 0 | 0 | 0 | 0 | 0 | 0 | 0 | 0 | 0 | 2023
natural gas steam turbine | FALSE | 99999 | Y | . | State-Fuel Level Increment | State-Fuel Level Increment | 99999 | MT | MTN |  |  | 99999 | 7 | Industrial NAICS Cogen | ST | NG | NG | State-Fuel Level Increment |  | mcf | 7598 | 7164 | 6276 | 6313 | 7253 | 6598 | 4929 | 4788 | 5666 | 5569 | 5192 | 9460 | 260 | 400 | 393 | 577 | 391 | 331 | 319 | 223 | 302 | 249 | 234 | 346 | 1.048 | 1.044 | 1.037 | 1.056 | 1.055 | 1.049 | 1.046 | 1.057 | 1.065 | 1.063 | 1.054 | 1.051 | 7963 | 7479 | 6508 | 6667 | 7652 | 6921 | 5156 | 5061 | 6034 | 5920 | 5472 | 9942 | 273 | 418 | 408 | 609 | 413 | 347 | 334 | 236 | 322 | 265 | 247 | 364 | 23.322 | 35.608 | 34.769 | 51.933 | 35.252 | 29.6 | 28.475 | 20.16 | 27.459 | 22.593 | 21.083 | 31.042 | 76806 | 4025 | 80775 | 4236 | 361.296 | 2023
natural gas steam turbine | FALSE | 99999 | Y | . | State-Fuel Level Increment | State-Fuel Level Increment | 99999 | NC | SAT |  |  | 99999 | 5 | Commercial NAICS Cogen | ST | NG | NG | State-Fuel Level Increment |  | mcf | 8946 | 8290 | 8574 | 7637 | 8212 | 8767 | 93802 | 9058 | 8847 | 8311 | 8901 | 9773 | 2722 | 2623 | 2602 | 2616 | 3201 | 3587 | 23811 | 4228 | 3899 | 3343 | 3070 | 3221 | 1.035 | 1.033 | 1.034 | 1.032 | 1.032 | 1.031 | 1.029 | 1.033 | 1.033 | 1.033 | 1.032 | 1.033 | 9259 | 8564 | 8866 | 7881 | 8475 | 9039 | 96522 | 9357 | 9139 | 8585 | 9186 | 10096 | 2817 | 2710 | 2690 | 2700 | 3303 | 3698 | 24501 | 4368 | 4028 | 3453 | 3168 | 3327 | 240.289 | 231.104 | 229.428 | 230.246 | 281.71 | 315.358 | 4365.002 | 372.551 | 343.499 | 294.484 | 270.15 | 283.766 | 189118 | 58923 | 194969 | 60763 | 7457.587 | 2023
natural gas steam turbine | FALSE | 99999 | Y | . | State-Fuel Level Increment | State-Fuel Level Increment | 99999 | NC | SAT |  |  | 99999 | 7 | Industrial NAICS Cogen | ST | NG | NG | State-Fuel Level Increment |  | mcf | 161987 | 114816 | 136263 | 124889 | 119028 | 114760 | 113936 | 107837 | 115897 | 138299 | 148340 | 132026 | 10878 | 11283 | 9839 | 9185 | 12590 | 13858 | 11020 | 12346 | 11038 | 10205 | 10097 | 14905 | 1.035 | 1.033 | 1.034 | 1.032 | 1.032 | 1.031 | 1.029 | 1.033 | 1.033 | 1.033 | 1.032 | 1.033 | 167656 | 118605 | 140896 | 128885 | 122837 | 118317 | 117240 | 111395 | 119722 | 142863 | 153087 | 136383 | 11259 | 11655 | 10174 | 9479 | 12993 | 14288 | 11340 | 12754 | 11402 | 10541 | 10420 | 15397 | 2360.552 | 2443.643 | 2133.16 | 1987.821 | 2724.743 | 2996.236 | 2378.518 | 2675.012 | 2391.634 | 2210.865 | 2185.017 | 3228.361 | 1528078 | 137244 | 1577886 | 141702 | 29715.562 | 2023
natural gas steam turbine | FALSE | 99999 | Y | . | State-Fuel Level Increment | State-Fuel Level Increment | 99999 | ND | WNC |  |  | 99999 | 7 | Industrial NAICS Cogen | ST | NG | NG | State-Fuel Level Increment |  | mcf | 0 | 0 | 0 | 0 | 0 | 0 | 0 | 0 | 0 | 0 | 0 | 0 | 0 | 0 | 0 | 0 | 0 | 0 | 0 | 0 | 0 | 0 | 0 | 0 | 0 | 0 | 0 | 0 | 0 | 0 | 0 | 0 | 0 | 0 | 0 | 0 | 0 | 0 | 0 | 0 | 0 | 0 | 0 | 0 | 0 | 0 | 0 | 0 | 0 | 0 | 0 | 0 | 0 | 0 | 0 | 0 | 0 | 0 | 0 | 0 | 0 | 0 | 0 | 0 | 0 | 0 | 0 | 0 | 0 | 0 | 0 | 0 | 0 | 0 | 0 | 0 | 0 | 2023
natural gas steam turbine | TRUE | 99999 | N | . | State-Fuel Level Increment | State-Fuel Level Increment | 99999 | NE | WNC |  |  | 99999 | 1 | Electric Utility | ST | NG | NG | State-Fuel Level Increment |  | mcf | 84513 | 53914 | 83891 | 132898 | 156509 | 182893 | 242094 | 250015 | 148788 | 161565 | 85168 | 106116 | 84513 | 53914 | 83891 | 132898 | 156509 | 182893 | 242094 | 250015 | 148788 | 161565 | 85168 | 106116 | 1.05 | 1.05 | 1.05 | 1.041 | 1.054 | 1.046 | 1.065 | 1.053 | 1.06 | 1.058 | 1.052 | 1.054 | 88739 | 56610 | 88086 | 138347 | 164961 | 191306 | 257830 | 263266 | 157716 | 170935 | 89597 | 111846 | 88739 | 56610 | 88086 | 138347 | 164961 | 191306 | 257830 | 263266 | 157716 | 170935 | 89597 | 111846 | 7276.833 | 5065.538 | 7644.891 | 15393.41 | 19547.172 | 22850.658 | 30451.753 | 31486.882 | 17559.901 | 19248.421 | 9150.086 | 10112.407 | 1688364 | 1688364 | 1779239 | 1779239 | 195787.95 | 2023
natural gas steam turbine | FALSE | 99999 | Y | . | State-Fuel Level Increment | State-Fuel Level Increment | 99999 | NE | WNC |  |  | 99999 | 7 | Industrial NAICS Cogen | ST | NG | NG | State-Fuel Level Increment |  | mcf | 0 | 0 | 0 | 0 | 0 | 0 | 0 | 0 | 0 | 0 | 0 | 0 | 0 | 0 | 0 | 0 | 0 | 0 | 0 | 0 | 0 | 0 | 0 | 0 | 0 | 0 | 0 | 0 | 0 | 0 | 0 | 0 | 0 | 0 | 0 | 0 | 0 | 0 | 0 | 0 | 0 | 0 | 0 | 0 | 0 | 0 | 0 | 0 | 0 | 0 | 0 | 0 | 0 | 0 | 0 | 0 | 0 | 0 | 0 | 0 | 0 | 0 | 0 | 0 | 0 | 0 | 0 | 0 | 0 | 0 | 0 | 0 | 0 | 0 | 0 | 0 | 0 | 2023
natural gas steam turbine | FALSE | 99999 | Y | . | State-Fuel Level Increment | State-Fuel Level Increment | 99999 | NM | MTN |  |  | 99999 | 5 | Commercial NAICS Cogen | ST | NG | NG | State-Fuel Level Increment |  | mcf | 0 | 0 | 0 | 0 | 0 | 0 | 0 | 0 | 0 | 0 | 0 | 0 | 0 | 0 | 0 | 0 | 0 | 0 | 0 | 0 | 0 | 0 | 0 | 0 | 0 | 0 | 0 | 0 | 0 | 0 | 0 | 0 | 0 | 0 | 0 | 0 | 0 | 0 | 0 | 0 | 0 | 0 | 0 | 0 | 0 | 0 | 0 | 0 | 0 | 0 | 0 | 0 | 0 | 0 | 0 | 0 | 0 | 0 | 0 | 0 | 0 | 0 | 0 | 0 | 0 | 0 | 0 | 0 | 0 | 0 | 0 | 0 | 0 | 0 | 0 | 0 | 0 | 2023
natural gas steam turbine | TRUE | 99999 | N | . | State-Fuel Level Increment | State-Fuel Level Increment | 99999 | NY | MAT |  |  | 99999 | 1 | Electric Utility | ST | NG | NG | State-Fuel Level Increment |  | mcf | 0 | 0 | 0 | 7641 | 8352 | 16106 | 43178 | 20172 | 13765 | 14692 | 5379 | 0 | 0 | 0 | 0 | 7641 | 8352 | 16106 | 43178 | 20172 | 13765 | 14692 | 5379 | 0 | 0 | 0 | 0 | 1.033 | 1.031 | 1.03 | 1.031 | 1.03 | 1.032 | 1.032 | 1.032 | 0 | 0 | 0 | 0 | 7893 | 8611 | 16589 | 44517 | 20777 | 14205 | 15162 | 5551 | 0 | 0 | 0 | 0 | 7893 | 8611 | 16589 | 44517 | 20777 | 14205 | 15162 | 5551 | 0 | 0 | 0 | 0 | 966.123 | 1239.883 | 1965.123 | 5539.671 | 2459.293 | 1674.769 | 2126.246 | 876.652 | 0 | 129285 | 129285 | 133305 | 133305 | 16847.76 | 2023
natural gas steam turbine | TRUE | 99999 | N | . | State-Fuel Level Increment | State-Fuel Level Increment | 99999 | NY | MAT |  |  | 99999 | 2 | NAICS-22 Non-Cogen | ST | NG | NG | State-Fuel Level Increment |  | mcf | 1163153 | 1033187 | 1143659 | 1142840 | 1258419 | 1653821 | 2531749 | 1874744 | 1552923 | 1393126 | 1240726 | 1159342 | 1163153 | 1033187 | 1143659 | 1142840 | 1258419 | 1653821 | 2531749 | 1874744 | 1552923 | 1393126 | 1240726 | 1159342 | 1.033 | 1.033 | 1.033 | 1.033 | 1.031 | 1.03 | 1.031 | 1.03 | 1.032 | 1.032 | 1.032 | 1.032 | 1201537 | 1067282 | 1181399 | 1180554 | 1297430 | 1703436 | 2610233 | 1930987 | 1602616 | 1437706 | 1280428 | 1196441 | 1201537 | 1067282 | 1181399 | 1180554 | 1297430 | 1703436 | 2610233 | 1930987 | 1602616 | 1437706 | 1280428 | 1196441 | 93433.198 | 85506.251 | 86538.645 | 98849.597 | 113880.57 | 149230.63 | 260196.09 | 171723.18 | 138471.09 | 134605.46 | 107626.1 | 89942.267 | 17147689 | 17147689 | 17690049 | 17690049 | 1530003.1 | 2023
natural gas steam turbine | FALSE | 99999 | Y | . | State-Fuel Level Increment | State-Fuel Level Increment | 99999 | NY | MAT |  |  | 99999 | 5 | Commercial NAICS Cogen | ST | NG | NG | State-Fuel Level Increment |  | mcf | 234859 | 209963 | 233434 | 183701 | 179350 | 215798 | 228201 | 230227 | 213439 | 188490 | 211154 | 250960 | 36827 | 31025 | 29330 | 34572 | 28880 | 41365 | 54178 | 48880 | 41642 | 30644 | 35794 | 42936 | 1.033 | 1.033 | 1.033 | 1.033 | 1.031 | 1.03 | 1.031 | 1.03 | 1.032 | 1.032 | 1.032 | 1.032 | 242609 | 216891 | 241137 | 189763 | 184910 | 222272 | 235275 | 237133 | 220269 | 194522 | 217911 | 258990 | 38042 | 32049 | 30298 | 35713 | 29776 | 42606 | 55858 | 50346 | 42974 | 31625 | 36940 | 44310 | 5252.348 | 4384.576 | 4040.67 | 5217.455 | 4157.483 | 6084.436 | 8385.429 | 7385.292 | 6088.21 | 4366.851 | 5121.119 | 6227.412 | 2579576 | 456073 | 2661682 | 470537 | 66711.281 | 2023
natural gas steam turbine | FALSE | 99999 | Y | . | State-Fuel Level Increment | State-Fuel Level Increment | 99999 | NY | MAT |  |  | 99999 | 7 | Industrial NAICS Cogen | ST | NG | NG | State-Fuel Level Increment |  | mcf | 167469 | 144641 | 176259 | 132460 | 128050 | 152453 | 150513 | 154189 | 150221 | 135287 | 145708 | 176208 | 17120 | 14803 | 15255 | 12612 | 12592 | 17069 | 20336 | 19757 | 17309 | 13596 | 16488 | 19161 | 1.033 | 1.033 | 1.033 | 1.033 | 1.031 | 1.03 | 1.031 | 1.03 | 1.032 | 1.032 | 1.032 | 1.032 | 172995 | 149414 | 182076 | 136831 | 132020 | 157027 | 155179 | 158815 | 155028 | 139616 | 150371 | 181847 | 17685 | 15292 | 15758 | 13028 | 12982 | 17581 | 20966 | 20350 | 17863 | 14031 | 17016 | 19774 | 3434.371 | 2969.692 | 3060.209 | 2530.051 | 2521.037 | 3414.116 | 4071.49 | 3951.877 | 3468.943 | 2724.769 | 3304.517 | 3840.188 | 1813458 | 196098 | 1871219 | 202326 | 39291.26 | 2023
natural gas steam turbine | TRUE | 99999 | N | . | State-Fuel Level Increment | State-Fuel Level Increment | 99999 | OH | ENC |  |  | 99999 | 1 | Electric Utility | ST | NG | NG | State-Fuel Level Increment |  | mcf | 14037 | 9011 | 10337 | 14627 | 16104 | 27159 | 64590 | 33204 | 24249 | 24457 | 11964 | 9201 | 14037 | 9011 | 10337 | 14627 | 16104 | 27159 | 64590 | 33204 | 24249 | 24457 | 11964 | 9201 | 1.058 | 1.055 | 1.057 | 1.056 | 1.059 | 1.058 | 1.056 | 1.057 | 1.059 | 1.059 | 1.057 | 1.056 | 14851 | 9507 | 10926 | 15447 | 17054 | 28735 | 68207 | 35096 | 25679 | 25900 | 12645 | 9717 | 14851 | 9507 | 10926 | 15447 | 17054 | 28735 | 68207 | 35096 | 25679 | 25900 | 12645 | 9717 | 474.225 | 320.963 | 115.982 | 959.666 | 1316.317 | 2244.013 | 7250.946 | 2873.092 | 1842.006 | 2591.548 | 783.028 | 190.56 | 258940 | 258940 | 273764 | 273764 | 20962.346 | 2023
natural gas steam turbine | TRUE | 99999 | Y | . | State-Fuel Level Increment | State-Fuel Level Increment | 99999 | OH | ENC |  |  | 99999 | 3 | NAICS-22 Cogen | ST | NG | NG | State-Fuel Level Increment |  | mcf | 48081 | 17962 | 65138 | 34710 | 38923 | 45780 | 34489 | 31595 | 46672 | 42378 | 40190 | 40457 | 8032 | 6592 | 7054 | 6692 | 6763 | 7736 | 9594 | 8837 | 9005 | 8147 | 7503 | 7832 | 1.058 | 1.055 | 1.057 | 1.056 | 1.059 | 1.058 | 1.056 | 1.057 | 1.059 | 1.059 | 1.057 | 1.056 | 50869 | 18949 | 68850 | 36653 | 41220 | 48435 | 36421 | 33396 | 49426 | 44878 | 42481 | 42723 | 8498 | 6954 | 7456 | 7066 | 7162 | 8185 | 10132 | 9340 | 9536 | 8627 | 7931 | 8271 | 1770.811 | 1571.816 | 1553.709 | 1472.955 | 1493.113 | 1705.752 | 2111.432 | 1946.229 | 1987.834 | 1798.876 | 1652.58 | 1722.932 | 486375 | 93787 | 514301 | 99158 | 20788.039 | 2023
natural gas steam turbine | FALSE | 99999 | Y | . | State-Fuel Level Increment | State-Fuel Level Increment | 99999 | OH | ENC |  |  | 99999 | 5 | Commercial NAICS Cogen | ST | NG | NG | State-Fuel Level Increment |  | mcf | 106747 | 97960 | 111760 | 86255 | 80731 | 95649 | 93850 | 98129 | 93635 | 85272 | 91465 | 114565 | 1162 | 914 | 643 | 1694 | 1047 | 1681 | 2705 | 2156 | 1663 | 1064 | 1158 | 1506 | 1.058 | 1.055 | 1.057 | 1.056 | 1.059 | 1.058 | 1.056 | 1.057 | 1.059 | 1.059 | 1.057 | 1.056 | 112938 | 103348 | 118130 | 91085 | 85494 | 101197 | 99106 | 103722 | 99159 | 90303 | 96679 | 120981 | 1229 | 964 | 680 | 1789 | 1109 | 1778 | 2857 | 2279 | 1761 | 1127 | 1224 | 1590 | 104.856 | 82.18 | 57.972 | 152.569 | 94.591 | 151.676 | 243.68 | 194.361 | 150.148 | 96.129 | 104.367 | 135.595 | 1156018 | 17393 | 1222142 | 18387 | 1568.124 | 2023
natural gas steam turbine | FALSE | 99999 | Y | . | State-Fuel Level Increment | State-Fuel Level Increment | 99999 | OH | ENC |  |  | 99999 | 7 | Industrial NAICS Cogen | ST | NG | NG | State-Fuel Level Increment |  | mcf | 742422 | 678492 | 764956 | 594885 | 562432 | 669436 | 673353 | 696186 | 657421 | 593276 | 645378 | 796754 | 75140 | 64571 | 65167 | 59035 | 55464 | 77440 | 95701 | 90831 | 77609 | 59046 | 72715 | 85970 | 1.058 | 1.055 | 1.057 | 1.056 | 1.059 | 1.058 | 1.056 | 1.057 | 1.059 | 1.059 | 1.057 | 1.056 | 785482 | 715810 | 808559 | 628198 | 595616 | 708263 | 711061 | 735869 | 696209 | 628279 | 682165 | 841372 | 79498 | 68122 | 68882 | 62340 | 58737 | 81931 | 101060 | 96008 | 82188 | 62529 | 76860 | 90785 | 8674.478 | 7396.612 | 7359.244 | 7137.396 | 6490.691 | 9147.755 | 11553.139 | 10798.593 | 9166.851 | 6887.94 | 8400.794 | 9981.58 | 8074991 | 878689 | 8536883 | 928940 | 102995.07 | 2023
natural gas steam turbine | TRUE | 99999 | N | . | State-Fuel Level Increment | State-Fuel Level Increment | 99999 | OK | WSC |  |  | 99999 | 1 | Electric Utility | ST | NG | NG | State-Fuel Level Increment |  | mcf | 597568 | 842213 | 1089494 | 1096602 | 3010335 | 2081326 | 2423796 | 2961262 | 1851721 | 1281518 | 1128586 | 697020 | 597568 | 842213 | 1089494 | 1096602 | 3010335 | 2081326 | 2423796 | 2961262 | 1851721 | 1281518 | 1128586 | 697020 | 1.037 | 1.032 | 1.03 | 1.043 | 1.03 | 1.034 | 1.033 | 1.031 | 1.027 | 1.02 | 1.024 | 1.037 | 619678 | 869164 | 1122179 | 1143756 | 3100646 | 2152090 | 2503782 | 3053061 | 1901718 | 1307148 | 1155673 | 722809 | 619678 | 869164 | 1122179 | 1143756 | 3100646 | 2152090 | 2503782 | 3053061 | 1901718 | 1307148 | 1155673 | 722809 | 32463.488 | 31310.36 | 96224.236 | 111707.62 | 295386.21 | 213454.38 | 263683.87 | 345658.6 | 195295.51 | 133284.44 | 108141.11 | 31963.679 | 19061441 | 19061441 | 19651704 | 19651704 | 1858573.5 | 2023
natural gas steam turbine | TRUE | 99999 | Y | . | State-Fuel Level Increment | State-Fuel Level Increment | 99999 | OR | PACC |  |  | 99999 | 3 | NAICS-22 Cogen | ST | NG | NG | State-Fuel Level Increment |  | mcf | 0 | 0 | 0 | 0 | 0 | 0 | 0 | 0 | 0 | 0 | 0 | 0 | 0 | 0 | 0 | 0 | 0 | 0 | 0 | 0 | 0 | 0 | 0 | 0 | 0 | 0 | 0 | 0 | 0 | 0 | 0 | 0 | 0 | 0 | 0 | 0 | 0 | 0 | 0 | 0 | 0 | 0 | 0 | 0 | 0 | 0 | 0 | 0 | 0 | 0 | 0 | 0 | 0 | 0 | 0 | 0 | 0 | 0 | 0 | 0 | 0 | 0 | 0 | 0 | 0 | 0 | 0 | 0 | 0 | 0 | 0 | 0 | 0 | 0 | 0 | 0 | 0 | 2023
natural gas steam turbine | FALSE | 99999 | Y | . | State-Fuel Level Increment | State-Fuel Level Increment | 99999 | OR | PACC |  |  | 99999 | 7 | Industrial NAICS Cogen | ST | NG | NG | State-Fuel Level Increment |  | mcf | 475743 | 436626 | 474031 | 391593 | 356714 | 360323 | 406990 | 424780 | 429438 | 429728 | 436771 | 492261 | 16806 | 21189 | 23221 | 33225 | 21501 | 22619 | 25704 | 21663 | 22735 | 22964 | 18142 | 21688 | 1.059 | 1.059 | 1.057 | 1.069 | 1.09 | 1.063 | 1.05 | 1.053 | 1.055 | 1.055 | 1.066 | 1.062 | 503811 | 462387 | 501050 | 418612 | 388818 | 383023 | 427340 | 447293 | 453056 | 453363 | 465597 | 522782 | 17797 | 22439 | 24545 | 35518 | 23436 | 24044 | 26989 | 22812 | 23985 | 24227 | 19340 | 23032 | 2552.28 | 3085.757 | 3403.041 | 4656.065 | 3128.533 | 3223.372 | 3669.999 | 3188.604 | 3310.947 | 3356.554 | 2747.973 | 3206.184 | 5114998 | 271457 | 5427132 | 288164 | 39529.309 | 2023
natural gas steam turbine | TRUE | 99999 | N | . | State-Fuel Level Increment | State-Fuel Level Increment | 99999 | PA | MAT |  |  | 99999 | 2 | NAICS-22 Non-Cogen | ST | NG | NG | State-Fuel Level Increment |  | mcf | 476631 | 413144 | 451843 | 481358 | 530045 | 733543 | 1261966 | 844998 | 677924 | 626804 | 501021 | 459214 | 476631 | 413144 | 451843 | 481358 | 530045 | 733543 | 1261966 | 844998 | 677924 | 626804 | 501021 | 459214 | 1.036 | 1.036 | 1.036 | 1.036 | 1.034 | 1.034 | 1.035 | 1.035 | 1.037 | 1.036 | 1.036 | 1.036 | 493790 | 428017 | 468109 | 498687 | 548066 | 758483 | 1306134 | 874573 | 703008 | 649369 | 519057 | 475746 | 493790 | 428017 | 468109 | 498687 | 548066 | 758483 | 1306134 | 874573 | 703008 | 649369 | 519057 | 475746 | 37502.067 | 33781.853 | 34295.905 | 39984.486 | 47215.046 | 64802.249 | 131549.4 | 76309.294 | 58828.187 | 61585.402 | 42043.519 | 35555.443 | 7458491 | 7458491 | 7723039 | 7723039 | 663452.85 | 2023
natural gas steam turbine | TRUE | 99999 | Y | . | State-Fuel Level Increment | State-Fuel Level Increment | 99999 | PA | MAT |  |  | 99999 | 3 | NAICS-22 Cogen | ST | NG | NG | State-Fuel Level Increment |  | mcf | 255248 | 222591 | 236577 | 192105 | 196456 | 240588 | 277376 | 268993 | 240813 | 205191 | 242682 | 271775 | 141894 | 122629 | 126829 | 102955 | 103540 | 141100 | 164103 | 161348 | 142113 | 111111 | 136673 | 159381 | 1.036 | 1.036 | 1.036 | 1.036 | 1.034 | 1.034 | 1.035 | 1.035 | 1.037 | 1.036 | 1.036 | 1.036 | 264437 | 230604 | 245094 | 199021 | 203136 | 248768 | 287085 | 278408 | 249723 | 212577 | 251418 | 281558 | 147002 | 127044 | 131395 | 106662 | 107061 | 145897 | 169847 | 166996 | 147371 | 115111 | 141594 | 165119 | 26479.566 | 22912.59 | 23857.872 | 18828.935 | 19122.365 | 26059.872 | 30576.499 | 30066.872 | 26245.747 | 20520.324 | 25507.189 | 29746.804 | 2850395 | 1613676 | 2951829 | 1671099 | 299924.64 | 2023
natural gas steam turbine | FALSE | 99999 | Y | . | State-Fuel Level Increment | State-Fuel Level Increment | 99999 | PA | MAT |  |  | 99999 | 5 | Commercial NAICS Cogen | ST | NG | NG | State-Fuel Level Increment |  | mcf | . | . | . | . | . | . | 65118 | . | . | . | . | . | . | . | . | . | . | . | 8028 | . | . | . | . | . | . | . | . | . | . | . | 1.035 | . | . | . | . | . | . | . | . | . | . | . | 67397 | . | . | . | . | . | . | . | . | . | . | . | 8309 | . | . | . | . | . | . | . | . | . | . | . | 2031.402 | . | . | . | . | . | 65118 | 8028 | 67397 | 8309 | 2031.402 | 2023
natural gas steam turbine | FALSE | 99999 | Y | . | State-Fuel Level Increment | State-Fuel Level Increment | 99999 | PA | MAT |  |  | 99999 | 7 | Industrial NAICS Cogen | ST | NG | NG | State-Fuel Level Increment |  | mcf | 407655 | 350401 | 424086 | 320225 | 312154 | 372580 | 374650 | 380199 | 367686 | 329161 | 358255 | 428284 | 47151 | 40363 | 40331 | 38298 | 35497 | 49230 | 61633 | 57828 | 49658 | 37978 | 45538 | 53625 | 1.036 | 1.036 | 1.036 | 1.036 | 1.034 | 1.034 | 1.035 | 1.035 | 1.037 | 1.036 | 1.036 | 1.036 | 422331 | 363015 | 439353 | 331753 | 322767 | 385248 | 387763 | 393505 | 381291 | 341012 | 371152 | 443703 | 48849 | 41816 | 41782 | 39677 | 36703 | 50904 | 63790 | 59851 | 51496 | 39345 | 47178 | 55556 | 9360.334 | 8019.732 | 8031.768 | 7551.039 | 7023.681 | 9718.633 | 12136.628 | 11413.273 | 9839.027 | 7537.266 | 9036.93 | 10627.394 | 4425336 | 557130 | 4582893 | 576947 | 110295.71 | 2023
natural gas steam turbine | FALSE | 99999 | Y | . | State-Fuel Level Increment | State-Fuel Level Increment | 99999 | RI | NEW |  |  | 99999 | 5 | Commercial NAICS Cogen | ST | NG | NG | State-Fuel Level Increment |  | mcf | . | . | . | 66749 | 64921 | . | 82577 | . | 77187 | 68211 | . | . | . | . | . | 10988 | 9605 | . | 17750 | . | 13698 | 10150 | . | . | . | . | . | 1.028 | 1.027 | . | 1.028 | . | 1.028 | 1.028 | . | . | . | . | . | 68618 | 66674 | . | 84889 | . | 79348 | 70121 | . | . | . | . | . | 11296 | 9864 | . | 18247 | . | 14082 | 10434 | . | . | . | . | . | 2087.443 | 1822.695 | . | 3371.815 | . | 2602.232 | 1927.996 | . | . | 359645 | 62191 | 369650 | 63923 | 11812.181 | 2023
natural gas steam turbine | FALSE | 99999 | Y | . | State-Fuel Level Increment | State-Fuel Level Increment | 99999 | SC | SAT |  |  | 99999 | 7 | Industrial NAICS Cogen | ST | NG | NG | State-Fuel Level Increment |  | mcf | 28658 | 10364 | 19052 | 18867 | 13276 | 8584 | 7250 | 4478 | 8903 | 21881 | 22728 | 10581 | 1142 | 1511 | 822 | 694 | 1620 | 1768 | 102 | 400 | 155 | 379 | 476 | 2408 | 1.031 | 1.028 | 1.027 | 1.027 | 1.029 | 1.03 | 1.03 | 1.029 | 1.028 | 1.028 | 1.029 | 1.032 | 29546 | 10654 | 19566 | 19376 | 13661 | 8842 | 7468 | 4608 | 9152 | 22494 | 23387 | 10920 | 1177 | 1553 | 844 | 713 | 1667 | 1821 | 105 | 412 | 159 | 390 | 490 | 2485 | 294.867 | 388.986 | 211.517 | 178.576 | 417.642 | 456.109 | 26.257 | 103.301 | 39.712 | 97.732 | 122.744 | 622.517 | 174622 | 11477 | 179674 | 11816 | 2959.96 | 2023
natural gas steam turbine | FALSE | 99999 | Y | . | State-Fuel Level Increment | State-Fuel Level Increment | 99999 | SD | WNC |  |  | 99999 | 7 | Industrial NAICS Cogen | ST | NG | NG | State-Fuel Level Increment |  | mcf | 263032 | 239443 | 269364 | 219109 | 193346 | 191295 | 230040 | 242648 | 239595 | 241179 | 252557 | 255132 | 44883 | 41185 | 47652 | 37138 | 31585 | 32541 | 42086 | 45375 | 43424 | 44850 | 44475 | 45295 | 1.088 | 1.092 | 1.096 | 1.082 | 1.081 | 1.101 | 1.102 | 1.104 | 1.108 | 1.102 | 1.102 | 1.114 | 286179 | 261472 | 295222 | 237076 | 209007 | 210615 | 253503 | 267884 | 265471 | 265780 | 278319 | 284218 | 48832 | 44973 | 52227 | 40183 | 34144 | 35827 | 46379 | 50094 | 48114 | 49425 | 49012 | 50458 | 4164.751 | 3835.657 | 4454.248 | 3427.104 | 2912.056 | 3055.623 | 3955.519 | 4272.35 | 4103.499 | 4215.305 | 4180.155 | 4303.41 | 2836740 | 500489 | 3114746 | 549668 | 46879.677 | 2023
natural gas steam turbine | TRUE | 99999 | N | . | State-Fuel Level Increment | State-Fuel Level Increment | 99999 | TX | WSC |  |  | 99999 | 1 | Electric Utility | ST | NG | NG | State-Fuel Level Increment |  | mcf | 3269299 | 4199113 | 3986487 | 3912600 | 5460670 | 6531861 | 7537317 | 8613891 | 6064525 | 4442010 | 4273345 | 3687750 | 3269299 | 4199113 | 3986487 | 3912600 | 5460670 | 6531861 | 7537317 | 8613891 | 6064525 | 4442010 | 4273345 | 3687750 | 1.018 | 1.021 | 1.016 | 1.017 | 1.02 | 1.019 | 1.018 | 1.02 | 1.016 | 1.017 | 1.016 | 1.016 | 3328146 | 4287293 | 4050271 | 3979115 | 5569883 | 6655966 | 7672988 | 8786168 | 6161557 | 4517524 | 4341717 | 3746755 | 3328146 | 4287293 | 4050271 | 3979115 | 5569883 | 6655966 | 7672988 | 8786168 | 6161557 | 4517524 | 4341717 | 3746755 | 212190.98 | 200249.63 | 356506.97 | 373044.49 | 515358.69 | 637208.21 | 763709.08 | 925844.7 | 600019.56 | 433656.62 | 400042.45 | 210122.22 | 61978868 | 61978868 | 63097383 | 63097383 | 5627953.6 | 2023
natural gas steam turbine | TRUE | 99999 | N | . | State-Fuel Level Increment | State-Fuel Level Increment | 99999 | TX | WSC |  |  | 99999 | 2 | NAICS-22 Non-Cogen | ST | NG | NG | State-Fuel Level Increment |  | mcf | 0 | 0 | 1093222 | 1171110 | 1925447 | 2519911 | 2963008 | 3826665 | 2126395 | 1349750 | 1239838 | 0 | 0 | 0 | 1093222 | 1171110 | 1925447 | 2519911 | 2963008 | 3826665 | 2126395 | 1349750 | 1239838 | 0 | 0 | 0 | 1.016 | 1.017 | 1.02 | 1.019 | 1.018 | 1.02 | 1.016 | 1.017 | 1.016 | 0 | 0 | 0 | 1110714 | 1191019 | 1963956 | 2567789 | 3016343 | 3903199 | 2160418 | 1372696 | 1259675 | 0 | 0 | 0 | 1110714 | 1191019 | 1963956 | 2567789 | 3016343 | 3903199 | 2160418 | 1372696 | 1259675 | 0 | 0 | 0 | 88912.118 | 120056.71 | 185884.55 | 260456.59 | 331531.64 | 465650.71 | 231451.61 | 148056.29 | 117622.62 | 0 | 18215346 | 18215346 | 18545809 | 18545809 | 1949622.8 | 2023
natural gas steam turbine | FALSE | 99999 | Y | . | State-Fuel Level Increment | State-Fuel Level Increment | 99999 | TX | WSC |  |  | 99999 | 5 | Commercial NAICS Cogen | ST | NG | NG | State-Fuel Level Increment |  | mcf | 0 | 0 | 0 | 0 | 0 | 0 | 0 | 0 | 0 | 0 | 0 | 0 | 0 | 0 | 0 | 0 | 0 | 0 | 0 | 0 | 0 | 0 | 0 | 0 | 0 | 0 | 0 | 0 | 0 | 0 | 0 | 0 | 0 | 0 | 0 | 0 | 0 | 0 | 0 | 0 | 0 | 0 | 0 | 0 | 0 | 0 | 0 | 0 | 0 | 0 | 0 | 0 | 0 | 0 | 0 | 0 | 0 | 0 | 0 | 0 | 0 | 0 | 0 | 0 | 0 | 0 | 0 | 0 | 0 | 0 | 0 | 0 | 0 | 0 | 0 | 0 | 0 | 2023
natural gas steam turbine | FALSE | 99999 | N | . | State-Fuel Level Increment | State-Fuel Level Increment | 99999 | TX | WSC |  |  | 99999 | 6 | Industrial NAICS Non-Cogen | ST | NG | NG | State-Fuel Level Increment |  | mcf | 935944 | 868907 | 924681 | 849768 | 916528 | 987324 | 1034888 | 1070860 | 1016878 | 949300 | 944603 | 1023684 | 935944 | 868907 | 924681 | 849768 | 916528 | 987324 | 1034888 | 1070860 | 1016878 | 949300 | 944603 | 1023684 | 1.018 | 1.021 | 1.016 | 1.017 | 1.02 | 1.019 | 1.018 | 1.02 | 1.016 | 1.017 | 1.016 | 1.016 | 952791 | 887154 | 939476 | 864214 | 934858 | 1006083 | 1053516 | 1092277 | 1033148 | 965438 | 959717 | 1040062 | 952791 | 887154 | 939476 | 864214 | 934858 | 1006083 | 1053516 | 1092277 | 1033148 | 965438 | 959717 | 1040062 | 85101.383 | 81284.812 | 81427.174 | 78337.595 | 93508.288 | 103454 | 111305.42 | 119130.22 | 110741.44 | 96634.257 | 92210.788 | 98652.593 | 11523365 | 11523365 | 11728734 | 11728734 | 1151788 | 2023
natural gas steam turbine | FALSE | 99999 | Y | . | State-Fuel Level Increment | State-Fuel Level Increment | 99999 | TX | WSC |  |  | 99999 | 7 | Industrial NAICS Cogen | ST | NG | NG | State-Fuel Level Increment |  | mcf | 2540232 | 2262551 | 2387146 | 2119542 | 2237143 | 2358395 | 2404020 | 2401016 | 2387392 | 2307560 | 2492486 | 2674604 | 355164 | 336235 | 342748 | 314710 | 360703 | 391799 | 400866 | 424729 | 398617 | 362919 | 361224 | 404980 | 1.018 | 1.021 | 1.016 | 1.017 | 1.02 | 1.019 | 1.018 | 1.02 | 1.016 | 1.017 | 1.016 | 1.016 | 2585956 | 2310065 | 2425340 | 2155574 | 2281886 | 2403204 | 2447293 | 2449036 | 2425590 | 2346787 | 2532366 | 2717398 | 361557 | 343297 | 348231 | 320061 | 367916 | 399244 | 408081 | 433224 | 404995 | 369088 | 367003 | 411461 | 72220.544 | 68901.851 | 68962.761 | 62972.878 | 73698.14 | 80247.82 | 82141.502 | 87350.221 | 81921.007 | 73561.559 | 74043.929 | 83151.411 | 28572087 | 4454694 | 29080495 | 4534158 | 909173.62 | 2023
natural gas steam turbine | TRUE | 99999 | N | . | State-Fuel Level Increment | State-Fuel Level Increment | 99999 | VA | SAT |  |  | 99999 | 1 | Electric Utility | ST | NG | NG | State-Fuel Level Increment |  | mcf | 0 | 0 | 1452 | 2365 | 5070 | 2587 | 6816 | 10433 | 7882 | 1698 | 13638 | 0 | 0 | 0 | 1452 | 2365 | 5070 | 2587 | 6816 | 10433 | 7882 | 1698 | 13638 | 0 | 0 | 0 | 1.046 | 1.047 | 1.042 | 1.043 | 1.04 | 1.04 | 1.041 | 1.037 | 1.047 | 0 | 0 | 0 | 1519 | 2476 | 5283 | 2698 | 7089 | 10850 | 8205 | 1761 | 14279 | 0 | 0 | 0 | 1519 | 2476 | 5283 | 2698 | 7089 | 10850 | 8205 | 1761 | 14279 | 0 | 0 | 0 | 92.412 | 153.371 | 1569.645 | 36.99 | 362.275 | 564.847 | 443.175 | 422.964 | 673.461 | 0 | 51941 | 51941 | 54160 | 54160 | 4319.14 | 2023
natural gas steam turbine | FALSE | 99999 | Y | . | State-Fuel Level Increment | State-Fuel Level Increment | 99999 | VA | SAT |  |  | 99999 | 7 | Industrial NAICS Cogen | ST | NG | NG | State-Fuel Level Increment |  | mcf | 338072 | 310687 | 322245 | 286571 | 309729 | 330140 | 339578 | 343461 | 334672 | 315528 | 333366 | 367235 | 77259 | 74585 | 73096 | 77753 | 98760 | 110247 | 120033 | 128380 | 118629 | 104461 | 90812 | 93420 | 1.04 | 1.047 | 1.046 | 1.047 | 1.042 | 1.043 | 1.04 | 1.04 | 1.041 | 1.037 | 1.047 | 1.044 | 351596 | 325289 | 337068 | 300039 | 322738 | 344336 | 353161 | 357199 | 348393 | 327203 | 349035 | 383394 | 80349 | 78091 | 76458 | 81407 | 102908 | 114988 | 124835 | 133516 | 123493 | 108326 | 95080 | 97530 | 7889.064 | 7669.37 | 7506.326 | 8003.92 | 10125.527 | 11505.288 | 12887.552 | 14009.814 | 12789.862 | 10730.12 | 9347.161 | 9582.468 | 3931284 | 1167435 | 4099451 | 1216981 | 122046.47 | 2023
natural gas steam turbine | TRUE | 99999 | N | . | State-Fuel Level Increment | State-Fuel Level Increment | 99999 | WA | PACC |  |  | 99999 | 1 | Electric Utility | ST | NG | NG | State-Fuel Level Increment |  | mcf | 0 | 965 | 776 | 9883 | 786 | 2165 | 472 | 974 | 775 | 1876 | 1910 | 1194 | 0 | 965 | 776 | 9883 | 786 | 2165 | 472 | 974 | 775 | 1876 | 1910 | 1194 | 0 | 1.096 | 1.099 | 1.091 | 1.075 | 1.072 | 1.086 | 1.087 | 1.087 | 1.089 | 1.084 | 1.089 | 0 | 1058 | 853 | 10782 | 845 | 2321 | 513 | 1059 | 842 | 2043 | 2070 | 1300 | 0 | 1058 | 853 | 10782 | 845 | 2321 | 513 | 1059 | 842 | 2043 | 2070 | 1300 | 0 | 69.535 | 44.394 | 722.128 | 55.953 | 144.807 | 30.949 | 64.399 | 68.035 | 117.375 | 129.302 | 86.337 | 21776 | 21776 | 23686 | 23686 | 1533.214 | 2023
natural gas steam turbine | FALSE | 99999 | Y | . | State-Fuel Level Increment | State-Fuel Level Increment | 99999 | WA | PACC |  |  | 99999 | 7 | Industrial NAICS Cogen | ST | NG | NG | State-Fuel Level Increment |  | mcf | 452282 | 416671 | 426882 | 377004 | 378143 | 363898 | 364162 | 378593 | 391186 | 388584 | 397858 | 470427 | 25629 | 30208 | 28909 | 36557 | 28922 | 24391 | 25403 | 25625 | 26050 | 25689 | 25469 | 27736 | 1.093 | 1.096 | 1.099 | 1.091 | 1.075 | 1.072 | 1.086 | 1.087 | 1.087 | 1.089 | 1.084 | 1.089 | 494343 | 456671 | 469143 | 411311 | 406504 | 390099 | 395480 | 411530 | 425218 | 423168 | 431279 | 512295 | 28012 | 33107 | 31772 | 39883 | 31092 | 26147 | 27588 | 27854 | 28316 | 27975 | 27609 | 30205 | 4652.438 | 5130.241 | 5284.757 | 6128.388 | 4524.229 | 4074.929 | 4587.113 | 4623.223 | 4706.521 | 4645.539 | 4583.623 | 5022.155 | 4805690 | 330588 | 5227041 | 359560 | 57963.156 | 2023
natural gas steam turbine | TRUE | 99999 | N | . | State-Fuel Level Increment | State-Fuel Level Increment | 99999 | WI | ENC |  |  | 99999 | 1 | Electric Utility | ST | NG | NG | State-Fuel Level Increment |  | mcf | 34856 | 10441 | 33641 | 70374 | 89727 | 100033 | 135922 | 139826 | 79037 | 88126 | 37268 | 48865 | 34856 | 10441 | 33641 | 70374 | 89727 | 100033 | 135922 | 139826 | 79037 | 88126 | 37268 | 48865 | 1.046 | 1.03 | 1.027 | 1.03 | 1.029 | 1.034 | 1.035 | 1.037 | 1.031 | 1.029 | 1.035 | 1.036 | 36459 | 10754 | 34549 | 72486 | 92329 | 103435 | 140679 | 144999 | 81487 | 90682 | 38573 | 50624 | 36459 | 10754 | 34549 | 72486 | 92329 | 103435 | 140679 | 144999 | 81487 | 90682 | 38573 | 50624 | 2128.752 | 585.861 | 2349.577 | 7846.19 | 11006.462 | 12355.605 | 16602.674 | 17367.825 | 8889.525 | 10140.726 | 3662.64 | 3952.656 | 868116 | 868116 | 897056 | 897056 | 96888.493 | 2023
natural gas steam turbine | TRUE | 99999 | Y | . | State-Fuel Level Increment | State-Fuel Level Increment | 99999 | WI | ENC |  |  | 99999 | 1 | Electric Utility | ST | NG | NG | State-Fuel Level Increment |  | mcf | 24775 | 23360 | 26471 | 30135 | 14894 | 23511 | 27105 | 26401 | 23338 | 23409 | 25237 | 26781 | 5597 | 5138 | 5976 | 7105 | 4100 | 6186 | 7450 | 7316 | 6051 | 5845 | 5660 | 6307 | 1.046 | 1.03 | 1.027 | 1.03 | 1.029 | 1.034 | 1.035 | 1.037 | 1.031 | 1.029 | 1.035 | 1.036 | 25915 | 24061 | 27186 | 31039 | 15326 | 24310 | 28054 | 27378 | 24061 | 24088 | 26120 | 27745 | 5854 | 5292 | 6137 | 7318 | 4219 | 6396 | 7711 | 7587 | 6239 | 6015 | 5858 | 6534 | 926.943 | 837.886 | 971.766 | 1158.765 | 668.078 | 1012.713 | 1220.911 | 1201.409 | 987.864 | 952.413 | 927.596 | 1034.6 | 295417 | 72731 | 305283 | 75160 | 11900.944 | 2023
natural gas steam turbine | FALSE | 99999 | N | . | State-Fuel Level Increment | State-Fuel Level Increment | 99999 | WI | ENC |  |  | 99999 | 6 | Industrial NAICS Non-Cogen | ST | NG | NG | State-Fuel Level Increment |  | mcf | 0 | 0 | 0 | 0 | 0 | 0 | 0 | 0 | 0 | 0 | 0 | 0 | 0 | 0 | 0 | 0 | 0 | 0 | 0 | 0 | 0 | 0 | 0 | 0 | 0 | 0 | 0 | 0 | 0 | 0 | 0 | 0 | 0 | 0 | 0 | 0 | 0 | 0 | 0 | 0 | 0 | 0 | 0 | 0 | 0 | 0 | 0 | 0 | 0 | 0 | 0 | 0 | 0 | 0 | 0 | 0 | 0 | 0 | 0 | 0 | 0 | 0 | 0 | 0 | 0 | 0 | 0 | 0 | 0 | 0 | 0 | 0 | 0 | 0 | 0 | 0 | 0 | 2023
natural gas steam turbine | FALSE | 99999 | Y | . | State-Fuel Level Increment | State-Fuel Level Increment | 99999 | WI | ENC |  |  | 99999 | 7 | Industrial NAICS Cogen | ST | NG | NG | State-Fuel Level Increment |  | mcf | 602121 | 558714 | 626329 | 509046 | 457329 | 455072 | 540523 | 568433 | 564053 | 570465 | 585754 | 611980 | 153967 | 147530 | 172591 | 149492 | 119492 | 127750 | 162906 | 169684 | 163380 | 170434 | 160141 | 165417 | 1.046 | 1.03 | 1.027 | 1.03 | 1.029 | 1.034 | 1.035 | 1.037 | 1.031 | 1.029 | 1.035 | 1.036 | 629819 | 575475 | 643241 | 524317 | 470592 | 470545 | 559441 | 589465 | 581539 | 587008 | 606255 | 634011 | 161050 | 151956 | 177250 | 153977 | 122957 | 132093 | 168607 | 175963 | 168445 | 175376 | 165746 | 171372 | 15907.569 | 14993.23 | 17446.888 | 14910.908 | 12013.835 | 12818.619 | 16366.4 | 17150.478 | 16460.699 | 17071.208 | 16280.15 | 16855.731 | 6649819 | 1862784 | 6871708 | 1924792 | 188275.72 | 2023
natural gas steam turbine | TRUE | 99999 | N | . | State-Fuel Level Increment | State-Fuel Level Increment | 99999 | WV | SAT |  |  | 99999 | 2 | NAICS-22 Non-Cogen | ST | NG | NG | State-Fuel Level Increment |  | mcf | 28424 | 7775 | 7066 | 2439 | 3454 | 2911 | 4604 | 3444 | 4744 | 3320 | 4113 | 3144 | 28424 | 7775 | 7066 | 2439 | 3454 | 2911 | 4604 | 3444 | 4744 | 3320 | 4113 | 3144 | 1.072 | 1.08 | 1.081 | 1.076 | 1.072 | 1.071 | 1.071 | 1.071 | 1.075 | 1.073 | 1.05 | 1.074 | 30471 | 8397 | 7638 | 2624 | 3703 | 3118 | 4931 | 3689 | 5100 | 3562 | 4319 | 3377 | 30471 | 8397 | 7638 | 2624 | 3703 | 3118 | 4931 | 3689 | 5100 | 3562 | 4319 | 3377 | 1508.481 | 514.439 | 141.144 | 190.947 | 277.839 | 239.404 | 339.992 | 135.975 | 195.159 | 255.634 | 299.345 | 257.809 | 75438 | 75438 | 80929 | 80929 | 4356.168 | 2023
natural gas steam turbine | TRUE | 99999 | N | . | State-Fuel Level Increment | State-Fuel Level Increment | 99999 | WY | MTN |  |  | 99999 | 1 | Electric Utility | ST | NG | NG | State-Fuel Level Increment |  | mcf | 1027 | 5462 | 4246 | 58724 | 4429 | 12424 | 2393 | 5434 | 4255 | 10819 | 10877 | 6626 | 1027 | 5462 | 4246 | 58724 | 4429 | 12424 | 2393 | 5434 | 4255 | 10819 | 10877 | 6626 | 1.035 | 1.023 | 1.033 | 1.029 | 1.027 | 1.026 | 1.037 | 1.026 | 1.031 | 1.033 | 1.037 | 1.042 | 1063 | 5588 | 4386 | 60427 | 4549 | 12747 | 2482 | 5575 | 4388 | 11176 | 11280 | 6904 | 1063 | 5588 | 4386 | 60427 | 4549 | 12747 | 2482 | 5575 | 4388 | 11176 | 11280 | 6904 | 7.605 | 446.027 | 262.393 | 4988.258 | 350.395 | 954.267 | 144.647 | 378.849 | 421.492 | 767.152 | 857.141 | 551.372 | 126716 | 126716 | 130565 | 130565 | 10129.598 | 2023
natural gas steam turbine | FALSE | 99999 | Y | . | State-Fuel Level Increment | State-Fuel Level Increment | 99999 | WY | MTN |  |  | 99999 | 7 | Industrial NAICS Cogen | ST | NG | NG | State-Fuel Level Increment |  | mcf | 195202 | 182874 | 181318 | 163576 | 165935 | 157822 | 150249 | 155797 | 165632 | 164251 | 162449 | 216736 | 13294 | 14988 | 15833 | 15923 | 12390 | 11247 | 12606 | 12098 | 13260 | 12261 | 12512 | 14641 | 1.035 | 1.023 | 1.033 | 1.029 | 1.027 | 1.026 | 1.037 | 1.026 | 1.031 | 1.033 | 1.037 | 1.042 | 202034 | 187080 | 187301 | 168320 | 170415 | 161925 | 155808 | 159848 | 170767 | 169671 | 168460 | 225839 | 13759 | 15333 | 16356 | 16385 | 12725 | 11539 | 13072 | 12413 | 13671 | 12666 | 12975 | 15256 | 2967.488 | 3306.906 | 3527.647 | 3533.852 | 2744.41 | 2488.732 | 2819.321 | 2677.237 | 2948.573 | 2731.798 | 2798.268 | 3290.377 | 2061841 | 161053 | 2127468 | 166150 | 35834.609 | 2023
biomass | FALSE | 99999 | Y | . | State-Fuel Level Increment | State-Fuel Level Increment | 99999 | CA | PACC |  |  | 99999 | 5 | Commercial NAICS Cogen | ST | OBG | ORW | State-Fuel Level Increment |  | Mcf | 0 | 0 | 0 | 0 | 0 | 0 | 0 | 0 | 0 | 0 | 0 | 0 | 0 | 0 | 0 | 0 | 0 | 0 | 0 | 0 | 0 | 0 | 0 | 0 | 0 | 0 | 0 | 0 | 0 | 0 | 0 | 0 | 0 | 0 | 0 | 0 | 0 | 0 | 0 | 0 | 0 | 0 | 0 | 0 | 0 | 0 | 0 | 0 | 0 | 0 | 0 | 0 | 0 | 0 | 0 | 0 | 0 | 0 | 0 | 0 | 0 | 0 | 0 | 0 | 0 | 0 | 0 | 0 | 0 | 0 | 0 | 0 | 0 | 0 | 0 | 0 | 0 | 2023
biomass | FALSE | 99999 | Y | . | State-Fuel Level Increment | State-Fuel Level Increment | 99999 | FL | SAT |  |  | 99999 | 7 | Industrial NAICS Cogen | ST | OBG | ORW | State-Fuel Level Increment |  | Mcf | 0 | 0 | 0 | 0 | 2396 | 4509 | 12216 | 9570 | 12576 | 799 | 0 | 0 | 0 | 0 | 0 | 0 | 20 | 10 | 0 | 0 | 169 | 0 | 0 | 0 | 0 | 0 | 0 | 0 | 0.7 | 0.7 | 0.7 | 0.7 | 0.7 | 0.7 | 0 | 0 | 0 | 0 | 0 | 0 | 1677 | 3156 | 8551 | 6699 | 8803 | 559 | 0 | 0 | 0 | 0 | 0 | 0 | 14 | 7 | 0 | 0 | 118 | 0 | 0 | 0 | 0 | 0 | 0 | 0 | 1.911 | 0.93 | 0 | 0 | 16.37 | 0 | 0 | 0 | 42066 | 199 | 29445 | 139 | 19.211 | 2023
biomass | FALSE | 99999 | Y | . | State-Fuel Level Increment | State-Fuel Level Increment | 99999 | GA | SAT |  |  | 99999 | 7 | Industrial NAICS Cogen | ST | OBG | ORW | State-Fuel Level Increment |  | Mcf | 5090 | 3106 | 0 | 0 | 25696 | 22418 | 27371 | 25017 | 25738 | 23699 | 10630 | 6726 | 5090 | 3106 | 0 | 0 | 16230 | 16593 | 16614 | 15942 | 16264 | 16287 | 10630 | 6726 | 0.601 | 0.604 | 0 | 0 | 0.601 | 0.6 | 0.598 | 0.601 | 0.595 | 0.599 | 0.595 | 0.605 | 3059 | 1876 | 0 | 0 | 15443 | 13451 | 16368 | 15035 | 15314 | 14196 | 6325 | 4069 | 3059 | 1876 | 0 | 0 | 9754 | 9956 | 9935 | 9581 | 9677 | 9756 | 6325 | 4069 | 501.837 | 478.695 | 0 | 0 | 521.581 | 532.411 | 531.269 | 512.345 | 517.468 | 521.686 | 526.823 | 577.979 | 175491 | 123482 | 105136 | 73988 | 5222.094 | 2023
biomass | FALSE | 99999 | Y | . | State-Fuel Level Increment | State-Fuel Level Increment | 99999 | WI | ENC |  |  | 99999 | 7 | Industrial NAICS Cogen | ST | OBG | ORW | State-Fuel Level Increment |  | Mcf | 6626 | 5432 | 3105 | 1972 | 17637 | 14352 | 16017 | 14792 | 14990 | 16058 | 9839 | 7987 | 1173 | 1084 | 1061 | 264 | 1190 | 1207 | 1224 | 1171 | 1170 | 1200 | 1217 | 1299 | 0.601 | 0.604 | 0.592 | 0.599 | 0.601 | 0.6 | 0.598 | 0.601 | 0.595 | 0.599 | 0.595 | 0.605 | 3982 | 3281 | 1838 | 1181 | 10600 | 8611 | 9578 | 8890 | 8919 | 9619 | 5854 | 4832 | 705 | 655 | 628 | 158 | 715 | 724 | 732 | 704 | 696 | 719 | 724 | 786 | 138.855 | 129.12 | 123.795 | 31.114 | 140.877 | 142.689 | 144.168 | 138.765 | 137.052 | 141.603 | 142.734 | 154.944 | 128807 | 13260 | 77185 | 7946 | 1565.716 | 2023
biomass | TRUE | 99999 | N | . | State-Fuel Level Increment | State-Fuel Level Increment | 99999 | CT | NEW |  |  | 99999 | 2 | NAICS-22 Non-Cogen | ST | OBL | ORW | State-Fuel Level Increment |  | barrels | 139 | 108 | 309 | 259 | 335 | 353 | 6 | 0 | 39 | 32 | 26 | 452 | 139 | 108 | 309 | 259 | 335 | 353 | 6 | 0 | 39 | 32 | 26 | 452 | 5.054 | 5.068 | 5.014 | 5.118 | 5.079 | 4.995 | 4.848 | 0 | 4.958 | 5.063 | 5 | 5.146 | 703 | 547 | 1549 | 1326 | 1701 | 1763 | 29 | 0 | 193 | 162 | 130 | 2326 | 703 | 547 | 1549 | 1326 | 1701 | 1763 | 29 | 0 | 193 | 162 | 130 | 2326 | 59.667 | 49.161 | 139.416 | 117.16 | 176.677 | 171.9 | 0.854 | 0 | 0.031 | 19.77 | 62.517 | 247.027 | 2058 | 2058 | 10429 | 10429 | 1044.18 | 2023
biomass | FALSE | 99999 | Y | . | State-Fuel Level Increment | State-Fuel Level Increment | 99999 | GA | SAT |  |  | 99999 | 7 | Industrial NAICS Cogen | ST | OBL | ORW | State-Fuel Level Increment |  | barrels | 1081 | 804 | 302 | 258 | 3762 | 3236 | 4129 | 3553 | 3765 | 3561 | 1777 | 1321 | 663 | 439 | 3 | 3 | 1919 | 1959 | 2098 | 1885 | 1994 | 1973 | 1288 | 860 | 5.2 | 5.068 | 5.2 | 5.2 | 5.2 | 5.2 | 4.848 | 5.2 | 4.958 | 5.063 | 5.2 | 5.2 | 5621 | 4074 | 1570 | 1342 | 19563 | 16828 | 20018 | 18476 | 18667 | 18030 | 9240 | 6870 | 3449 | 2225 | 17 | 16 | 9977 | 10185 | 10169 | 9802 | 9887 | 9993 | 6695 | 4472 | 520.783 | 495.414 | 3.444 | 3.195 | 533.505 | 544.622 | 543.788 | 524.186 | 528.715 | 536.153 | 545.495 | 597.678 | 27549 | 15084 | 140299 | 76887 | 5376.978 | 2023
biomass | TRUE | 99999 | Y | . | State-Fuel Level Increment | State-Fuel Level Increment | 99999 | PA | MAT |  |  | 99999 | 3 | NAICS-22 Cogen | ST | OBL | ORW | State-Fuel Level Increment |  | barrels | 0 | 0 | 0 | 0 | 0 | 0 | 0 | 0 | 0 | 0 | 0 | 0 | 0 | 0 | 0 | 0 | 0 | 0 | 0 | 0 | 0 | 0 | 0 | 0 | 0 | 0 | 0 | 0 | 0 | 0 | 0 | 0 | 0 | 0 | 0 | 0 | 0 | 0 | 0 | 0 | 0 | 0 | 0 | 0 | 0 | 0 | 0 | 0 | 0 | 0 | 0 | 0 | 0 | 0 | 0 | 0 | 0 | 0 | 0 | 0 | 0 | 0 | 0 | 0 | 0 | 0 | 0 | 0 | 0 | 0 | 0 | 0 | 0 | 0 | 0 | 0 | 0 | 2023
biomass | TRUE | 99999 | N | . | State-Fuel Level Increment | State-Fuel Level Increment | 99999 | VA | SAT |  |  | 99999 | 2 | NAICS-22 Non-Cogen | ST | OBL | ORW | State-Fuel Level Increment |  | barrels | 0 | 0 | 699 | 480 | 797 | 833 | 0 | 0 | 0 | 0 | 0 | 1165 | 0 | 0 | 699 | 480 | 797 | 833 | 0 | 0 | 0 | 0 | 0 | 1165 | 0 | 0 | 5.014 | 5.118 | 5.079 | 4.995 | 0 | 0 | 0 | 0 | 0 | 5.146 | 0 | 0 | 3505 | 2457 | 4048 | 4161 | 0 | 0 | 0 | 0 | 0 | 5995 | 0 | 0 | 3505 | 2457 | 4048 | 4161 | 0 | 0 | 0 | 0 | 0 | 5995 | 0 | 0 | 266.985 | 217.276 | 383.569 | 381.889 | 0 | 0 | 0 | 0 | 0 | 599.195 | 3974 | 3974 | 20166 | 20166 | 1848.914 | 2023
biomass | FALSE | 99999 | Y | . | State-Fuel Level Increment | State-Fuel Level Increment | 99999 | FL | SAT |  |  | 99999 | 7 | Industrial NAICS Cogen | ST | OBS | ORW | State-Fuel Level Increment |  | short tons | 643 | 537 | 427 | 337 | 1094 | 929 | 990 | 966 | 972 | 983 | 701 | 686 | 231 | 210 | 209 | 91 | 223 | 225 | 219 | 219 | 217 | 216 | 219 | 246 | 14.134 | 14.153 | 13.962 | 14.664 | 14.505 | 14.387 | 15.124 | 14.563 | 14.186 | 15.116 | 15.044 | 14.415 | 9088 | 7600 | 5962 | 4942 | 15868 | 13366 | 14973 | 14068 | 13789 | 14859 | 10546 | 9889 | 3259 | 2974 | 2919 | 1332 | 3232 | 3230 | 3310 | 3190 | 3078 | 3267 | 3298 | 3551 | 444.837 | 405.907 | 398.45 | 181.848 | 441.14 | 440.915 | 451.858 | 435.431 | 420.186 | 445.988 | 450.218 | 484.78 | 9265 | 2525 | 134950 | 36640 | 5001.558 | 2023
biomass | TRUE | 99999 | N | . | State-Fuel Level Increment | State-Fuel Level Increment | 99999 | IA | WNC |  |  | 99999 | 1 | Electric Utility | ST | OBS | ORW | State-Fuel Level Increment |  | short tons | 2320 | 2055 | 2354 | 2316 | 2363 | 2437 | 1970 | 1786 | 2591 | 1604 | 1139 | 2839 | 2320 | 2055 | 2354 | 2316 | 2363 | 2437 | 1970 | 1786 | 2591 | 1604 | 1139 | 2839 | 14.878 | 14.687 | 14.857 | 15.282 | 15.263 | 15.258 | 15.749 | 16.313 | 15.907 | 16.29 | 15.939 | 15.116 | 34517 | 30182 | 34973 | 35393 | 36066 | 37184 | 31026 | 29135 | 41215 | 26129 | 18155 | 42914 | 34517 | 30182 | 34973 | 35393 | 36066 | 37184 | 31026 | 29135 | 41215 | 26129 | 18155 | 42914 | 3082.689 | 2680.973 | 3101.408 | 2713.522 | 3210.475 | 3004.651 | 2694.22 | 2550.702 | 2371.52 | 2926.952 | 2472.555 | 3492.698 | 25774 | 25774 | 396889 | 396889 | 34302.365 | 2023
biomass | TRUE | 99999 | Y | . | State-Fuel Level Increment | State-Fuel Level Increment | 99999 | NC | SAT |  |  | 99999 | 3 | NAICS-22 Cogen | ST | OBS | ORW | State-Fuel Level Increment |  | short tons | 0 | 0 | 0 | 0 | 0 | 0 | 0 | 0 | 0 | 0 | 0 | 0 | 0 | 0 | 0 | 0 | 0 | 0 | 0 | 0 | 0 | 0 | 0 | 0 | 0 | 0 | 0 | 0 | 0 | 0 | 0 | 0 | 0 | 0 | 0 | 0 | 0 | 0 | 0 | 0 | 0 | 0 | 0 | 0 | 0 | 0 | 0 | 0 | 0 | 0 | 0 | 0 | 0 | 0 | 0 | 0 | 0 | 0 | 0 | 0 | 0 | 0 | 0 | 0 | 0 | 0 | 0 | 0 | 0 | 0 | 0 | 0 | 0 | 0 | 0 | 0 | 0 | 2023
biomass | FALSE | 99999 | Y | . | State-Fuel Level Increment | State-Fuel Level Increment | 99999 | TX | WSC |  |  | 99999 | 7 | Industrial NAICS Cogen | ST | OBS | ORW | State-Fuel Level Increment |  | short tons | 36766 | 33123 | 36638 | 33128 | 36757 | 28533 | 25629 | 25929 | 24576 | 33020 | 33960 | 38017 | 3694 | 3206 | 3426 | 3081 | 3470 | 3535 | 3473 | 3431 | 3318 | 3374 | 3375 | 3714 | 14.134 | 14.153 | 13.962 | 14.664 | 14.505 | 14.387 | 15.124 | 14.563 | 14.186 | 15.116 | 15.044 | 14.415 | 519651 | 468790 | 511540 | 485789 | 533160 | 410504 | 387613 | 377604 | 348635 | 499130 | 510894 | 548015 | 52208 | 45379 | 47834 | 45178 | 50336 | 50855 | 52522 | 49959 | 47067 | 51007 | 50779 | 53531 | 8409.241 | 7309.275 | 7704.783 | 7277.017 | 8107.727 | 8191.415 | 8459.798 | 8046.994 | 7581.225 | 8215.909 | 8179.177 | 8622.41 | 386076 | 41097 | 5601325 | 596655 | 96104.971 | 2023
biomass | FALSE | 99999 | Y | . | State-Fuel Level Increment | State-Fuel Level Increment | 99999 | WI | ENC |  |  | 99999 | 7 | Industrial NAICS Cogen | ST | OBS | ORW | State-Fuel Level Increment |  | short tons | 0 | 0 | 0 | 0 | 124 | 133 | 225 | 195 | 238 | 92 | 0 | 0 | 0 | 0 | 0 | 0 | 7 | 7 | 6 | 6 | 8 | 6 | 0 | 0 | 0 | 0 | 0 | 0 | 14.505 | 14.387 | 15.124 | 14.563 | 14.186 | 15.116 | 0 | 0 | 0 | 0 | 0 | 0 | 1799 | 1913 | 3403 | 2840 | 3376 | 1391 | 0 | 0 | 0 | 0 | 0 | 0 | 96 | 96 | 84 | 90 | 116 | 92 | 0 | 0 | 0 | 0 | 0 | 0 | 18.948 | 18.902 | 16.544 | 17.684 | 22.884 | 18.152 | 0 | 0 | 1007 | 40 | 14722 | 574 | 113.114 | 2023
other | FALSE | 99999 | Y | . | State-Fuel Level Increment | State-Fuel Level Increment | 99999 | AL | ESC |  |  | 99999 | 7 | Industrial NAICS Cogen | ST | OG | OOG | State-Fuel Level Increment |  | mcf | 0 | 0 | 0 | 0 | 802 | 1204 | 122 | 471 | 0 | 0 | 0 | 0 | 0 | 0 | 0 | 0 | 246 | 445 | 122 | 438 | 0 | 0 | 0 | 0 | 0 | 0 | 0 | 0 | 0.464 | 0.476 | 0.5 | 0.473 | 0 | 0 | 0 | 0 | 0 | 0 | 0 | 0 | 372 | 573 | 61 | 223 | 0 | 0 | 0 | 0 | 0 | 0 | 0 | 0 | 114 | 212 | 61 | 207 | 0 | 0 | 0 | 0 | 0 | 0 | 0 | 0 | 21.453 | 39.794 | 19.072 | 38.921 | 0 | 0 | 0 | 0 | 2599 | 1251 | 1229 | 594 | 119.24 | 2023
other | FALSE | 99999 | Y | . | State-Fuel Level Increment | State-Fuel Level Increment | 99999 | FL | SAT |  |  | 99999 | 7 | Industrial NAICS Cogen | ST | OG | OOG | State-Fuel Level Increment |  | mcf | . | . | . | . | 0 | . | . | . | . | . | . | . | . | . | . | . | 0 | . | . | . | . | . | . | . | . | . | . | . | 0 | . | . | . | . | . | . | . | . | . | . | . | 0 | . | . | . | . | . | . | . | . | . | . | . | 0 | . | . | . | . | . | . | . | . | . | . | . | 0 | . | . | . | . | . | . | . | 0 | 0 | 0 | 0 | 0 | 2023
other | FALSE | 99999 | Y | . | State-Fuel Level Increment | State-Fuel Level Increment | 99999 | IN | ENC |  |  | 99999 | 7 | Industrial NAICS Cogen | ST | OG | OOG | State-Fuel Level Increment |  | mcf | 3457310 | 3160872 | 2396768 | 2268500 | 2325560 | 2322468 | 2422482 | 3435472 | 3365268 | 3664610 | 3385644 | 3135590 | 870838 | 837548 | 509844 | 246011 | 359028 | 409828 | 545870 | 987960 | 504154 | 642664 | 1052761 | 869479 | 0.461 | 0.455 | 0.479 | 0.474 | 0.464 | 0.476 | 0.5 | 0.473 | 0.591 | 0.559 | 0.422 | 0.453 | 1593820 | 1438197 | 1148052 | 1075269 | 1079060 | 1105495 | 1211241 | 1624978 | 1988873 | 2048517 | 1428742 | 1420422 | 401456 | 381084 | 244215 | 116609 | 166589 | 195078 | 272935 | 467305 | 297955 | 359249 | 444265 | 393874 | 72119.091 | 68465.261 | 43515.398 | 20588.282 | 29757.909 | 33817.606 | 49279.164 | 83981.568 | 53535.753 | 64529.24 | 79855.637 | 70787.046 | 35340544 | 7835985 | 17162666 | 3740614 | 670231.96 | 2023
other | FALSE | 99999 | N | . | State-Fuel Level Increment | State-Fuel Level Increment | 99999 | LA | WSC |  |  | 99999 | 6 | Industrial NAICS Non-Cogen | ST | OG | OOG | State-Fuel Level Increment |  | mcf | . | . | . | 0 | 0 | 0 | 0 | 0 | 0 | 0 | 0 | 0 | . | . | . | 0 | 0 | 0 | 0 | 0 | 0 | 0 | 0 | 0 | . | . | . | 0 | 0 | 0 | 0 | 0 | 0 | 0 | 0 | 0 | . | . | . | 0 | 0 | 0 | 0 | 0 | 0 | 0 | 0 | 0 | . | . | . | 0 | 0 | 0 | 0 | 0 | 0 | 0 | 0 | 0 | . | . | . | 0 | 0 | 0 | 0 | 0 | 0 | 0 | 0 | 0 | 0 | 0 | 0 | 0 | 0 | 2023
other | FALSE | 99999 | Y | . | State-Fuel Level Increment | State-Fuel Level Increment | 99999 | LA | WSC |  |  | 99999 | 7 | Industrial NAICS Cogen | ST | OG | OOG | State-Fuel Level Increment |  | mcf | 1799102 | 1795505 | 2052676 | 1823857 | 1765913 | 1683150 | 1853370 | 1761226 | 1801682 | 1606489 | 1582235 | 1845510 | 101226 | 89510 | 120144 | 106613 | 128095 | 128962 | 123943 | 130095 | 116723 | 84940 | 103872 | 126575 | 0.699 | 0.675 | 0.645 | 0.7 | 0.666 | 0.654 | 0.714 | 0.698 | 0.658 | 0.685 | 0.711 | 0.643 | 1257572 | 1211966 | 1323976 | 1276700 | 1176098 | 1100780 | 1323306 | 1229336 | 1185507 | 1100445 | 1124969 | 1186663 | 70757 | 60419 | 77493 | 74629 | 85311 | 84341 | 88495 | 90806 | 76804 | 58184 | 73853 | 81388 | 17902.929 | 15287.2 | 19607.241 | 18882.585 | 21585.346 | 21339.924 | 22390.794 | 22975.713 | 19432.954 | 14721.661 | 18686.3 | 20592.615 | 21370715 | 1360698 | 14497318 | 922480 | 233405.26 | 2023
other | FALSE | 99999 | N | . | State-Fuel Level Increment | State-Fuel Level Increment | 99999 | MT | MTN |  |  | 99999 | 6 | Industrial NAICS Non-Cogen | ST | OG | OOG | State-Fuel Level Increment |  | mcf | 0 | 0 | 0 | 0 | 0 | 0 | 0 | 0 | 0 | 0 | 0 | 0 | 0 | 0 | 0 | 0 | 0 | 0 | 0 | 0 | 0 | 0 | 0 | 0 | 0 | 0 | 0 | 0 | 0 | 0 | 0 | 0 | 0 | 0 | 0 | 0 | 0 | 0 | 0 | 0 | 0 | 0 | 0 | 0 | 0 | 0 | 0 | 0 | 0 | 0 | 0 | 0 | 0 | 0 | 0 | 0 | 0 | 0 | 0 | 0 | 0 | 0 | 0 | 0 | 0 | 0 | 0 | 0 | 0 | 0 | 0 | 0 | 0 | 0 | 0 | 0 | 0 | 2023
other | TRUE | 99999 | Y | . | State-Fuel Level Increment | State-Fuel Level Increment | 99999 | OH | ENC |  |  | 99999 | 3 | NAICS-22 Cogen | ST | OG | OOG | State-Fuel Level Increment |  | mcf | 2668166 | 2405868 | 1927011 | 1510483 | 1524989 | 1618651 | 2014528 | 2721012 | 3689385 | 3586416 | 2410100 | 2357045 | 528627 | 499664 | 320196 | 188670 | 235437 | 213334 | 398879 | 606639 | 410552 | 473473 | 573251 | 510404 | 0.53 | 0.53 | 0.53 | 0.53 | 0.53 | 0.53 | 0.53 | 0.53 | 0.53 | 0.53 | 0.53 | 0.53 | 1414128 | 1275110 | 1021316 | 800556 | 808244 | 857885 | 1067700 | 1442136 | 1955374 | 1900800 | 1277353 | 1249234 | 280172 | 264822 | 169704 | 99995 | 124782 | 113067 | 211406 | 321519 | 217593 | 250941 | 303823 | 270514 | 58534.3 | 55327.621 | 35450.432 | 20881.137 | 26065.106 | 23612.32 | 44164.882 | 67174.473 | 45457.512 | 52427.029 | 63477.988 | 56518.183 | 28433654 | 4959126 | 15069836 | 2628338 | 549090.98 | 2023
other | FALSE | 99999 | Y | . | State-Fuel Level Increment | State-Fuel Level Increment | 99999 | PA | MAT |  |  | 99999 | 7 | Industrial NAICS Cogen | ST | OG | OOG | State-Fuel Level Increment |  | mcf | 1740970 | 1588351 | 1184156 | 1480229 | 1529688 | 645580 | 1232456 | 1729640 | 2126944 | 1053048 | 1674512 | 702963 | 202193 | 193994 | 126357 | 70603 | 89765 | 53513 | 126766 | 227344 | 119010 | 80700 | 241301 | 87488 | 0.461 | 0.455 | 0.479 | 0.474 | 0.464 | 1.042 | 0.5 | 0.473 | 0.591 | 1.035 | 0.422 | 1.035 | 802587 | 722700 | 567211 | 701629 | 709775 | 672694 | 616228 | 818120 | 1257024 | 1089904 | 706644 | 727567 | 93211 | 88267 | 60525 | 33466 | 41651 | 55761 | 63383 | 107534 | 70335 | 83525 | 101829 | 90550 | 20669.396 | 19572.896 | 13421.189 | 7421.12 | 9235.947 | 12364.735 | 14054.919 | 23845.263 | 15596.618 | 18521.495 | 22580.304 | 20079.117 | 16688537 | 1619034 | 9392083 | 890037 | 197363 | 2023
other | FALSE | 99999 | Y | . | State-Fuel Level Increment | State-Fuel Level Increment | 99999 | SD | WNC |  |  | 99999 | 7 | Industrial NAICS Cogen | ST | OG | OOG | State-Fuel Level Increment |  | mcf | 0 | 0 | 0 | 0 | 0 | 0 | 0 | 0 | 0 | 0 | 0 | 0 | 0 | 0 | 0 | 0 | 0 | 0 | 0 | 0 | 0 | 0 | 0 | 0 | 0 | 0 | 0 | 0 | 0 | 0 | 0 | 0 | 0 | 0 | 0 | 0 | 0 | 0 | 0 | 0 | 0 | 0 | 0 | 0 | 0 | 0 | 0 | 0 | 0 | 0 | 0 | 0 | 0 | 0 | 0 | 0 | 0 | 0 | 0 | 0 | 0 | 0 | 0 | 0 | 0 | 0 | 0 | 0 | 0 | 0 | 0 | 0 | 0 | 0 | 0 | 0 | 0 | 2023
other | FALSE | 99999 | N | . | State-Fuel Level Increment | State-Fuel Level Increment | 99999 | TX | WSC |  |  | 99999 | 6 | Industrial NAICS Non-Cogen | ST | OG | OOG | State-Fuel Level Increment |  | mcf | 37742 | 55337 | 65570 | 55715 | 106504 | 126982 | 78973 | 96837 | 65077 | 49766 | 42304 | 47459 | 37742 | 55337 | 65570 | 55715 | 106504 | 126982 | 78973 | 96837 | 65077 | 49766 | 42304 | 47459 | 0.791 | 0.728 | 0.786 | 0.82 | 0.798 | 0.792 | 0.791 | 0.759 | 0.765 | 0.758 | 0.77 | 0.761 | 29854 | 40285 | 51538 | 45686 | 84990 | 100570 | 62468 | 73499 | 49784 | 37723 | 32574 | 36116 | 29854 | 40285 | 51538 | 45686 | 84990 | 100570 | 62468 | 73499 | 49784 | 37723 | 32574 | 36116 | 3371.896 | 1821.006 | 2913.965 | 3116.391 | 5142.341 | 6134.365 | 5156.941 | 6383.641 | 4226.269 | 3717.63 | 3581.043 | 2964.814 | 828266 | 828266 | 645087 | 645087 | 48530.302 | 2023
other | FALSE | 99999 | Y | . | State-Fuel Level Increment | State-Fuel Level Increment | 99999 | TX | WSC |  |  | 99999 | 7 | Industrial NAICS Cogen | ST | OG | OOG | State-Fuel Level Increment |  | mcf | 165652 | 147835 | 223000 | 165413 | 238673 | 238235 | 213377 | 236232 | 194935 | 175882 | 165460 | 245724 | 61351 | 67673 | 86443 | 75021 | 102405 | 106120 | 104869 | 117775 | 91195 | 72704 | 67323 | 83688 | 0.791 | 0.728 | 0.786 | 0.82 | 0.798 | 0.792 | 0.791 | 0.759 | 0.765 | 0.758 | 0.77 | 0.761 | 131030 | 107624 | 175278 | 135639 | 190461 | 188682 | 168781 | 179300 | 149125 | 133319 | 127404 | 186996 | 48529 | 49266 | 67945 | 61517 | 81719 | 84047 | 82951 | 89391 | 69764 | 55110 | 51838 | 63687 | 8691.81 | 6944.857 | 9622.419 | 8788.319 | 11401.678 | 11622.598 | 11544.393 | 12367.168 | 10189.994 | 8733.585 | 8800.875 | 10157.787 | 2410418 | 1036567 | 1873639 | 805764 | 118865.48 | 2023
other | FALSE | 99999 | Y | . | State-Fuel Level Increment | State-Fuel Level Increment | 99999 | WY | MTN |  |  | 99999 | 7 | Industrial NAICS Cogen | ST | OG | OOG | State-Fuel Level Increment |  | mcf | 205845 | 191109 | 144147 | 218108 | 235122 | 218662 | 114940 | 250311 | 470778 | 336804 | 184935 | 188069 | 10703 | 10386 | 7347 | 5969 | 6269 | 6867 | 6217 | 14272 | 9870 | 10558 | 11553 | 10003 | 0.303 | 0.293 | 0.3 | 0.286 | 0.271 | 0.263 | 0.419 | 0.254 | 0.27 | 0.276 | 0.293 | 0.304 | 62371 | 55995 | 43244 | 62379 | 63718 | 57508 | 48160 | 63579 | 127110 | 92958 | 54186 | 57173 | 3243 | 3043 | 2204 | 1707 | 1699 | 1806 | 2605 | 3625 | 2665 | 2914 | 3385 | 3041 | 709.949 | 666.177 | 482.435 | 373.704 | 371.91 | 395.335 | 570.323 | 793.569 | 583.47 | 637.839 | 741.085 | 665.639 | 2758830 | 110014 | 788381 | 31937 | 6991.435 | 2023
other | FALSE | 99999 | Y | . | State-Fuel Level Increment | State-Fuel Level Increment | 99999 | AL | ESC |  |  | 99999 | 7 | Industrial NAICS Cogen | ST | OTH | OTH | State-Fuel Level Increment |  |  | 0 | 0 | 0 | 0 | 0 | 0 | 0 | 0 | 0 | 0 | 0 | 0 | 0 | 0 | 0 | 0 | 0 | 0 | 0 | 0 | 0 | 0 | 0 | 0 | 0 | 0 | 0 | 0 | 0 | 0 | 0 | 0 | 0 | 0 | 0 | 0 | 0 | 0 | 0 | 0 | 0 | 0 | 0 | 0 | 0 | 0 | 0 | 0 | 0 | 0 | 0 | 0 | 0 | 0 | 0 | 0 | 0 | 0 | 0 | 0 | 0 | 0 | 0 | 0 | 0 | 0 | 0 | 0 | 0 | 0 | 0 | 0 | 0 | 0 | 0 | 0 | 0 | 2023
other | FALSE | 99999 | Y | . | State-Fuel Level Increment | State-Fuel Level Increment | 99999 | GA | SAT |  |  | 99999 | 7 | Industrial NAICS Cogen | ST | OTH | OTH | State-Fuel Level Increment |  |  | 0 | 0 | 0 | 0 | 0 | 0 | 0 | 0 | 0 | 0 | 0 | 0 | 0 | 0 | 0 | 0 | 0 | 0 | 0 | 0 | 0 | 0 | 0 | 0 | 0 | 0 | 0 | 0 | 0 | 0 | 0 | 0 | 0 | 0 | 0 | 0 | 0 | 0 | 0 | 0 | 0 | 0 | 0 | 0 | 0 | 0 | 0 | 0 | 0 | 0 | 0 | 0 | 0 | 0 | 0 | 0 | 0 | 0 | 0 | 0 | 0 | 0 | 0 | 0 | 0 | 0 | 0 | 0 | 0 | 0 | 0 | 0 | 0 | 0 | 0 | 0 | 0 | 2023
other | FALSE | 99999 | Y | . | State-Fuel Level Increment | State-Fuel Level Increment | 99999 | MA | NEW |  |  | 99999 | 7 | Industrial NAICS Cogen | ST | OTH | OTH | State-Fuel Level Increment |  |  | . | . | . | . | . | . | . | 0 | . | . | . | . | . | . | . | . | . | . | . | 0 | . | . | . | . | . | . | . | . | . | . | . | 0 | . | . | . | . | . | . | . | . | . | . | . | 0 | . | . | . | . | . | . | . | . | . | . | . | 0 | . | . | . | . | . | . | . | . | . | . | . | 0 | . | . | . | . | 0 | 0 | 0 | 0 | 0 | 2023
other | FALSE | 99999 | Y | . | State-Fuel Level Increment | State-Fuel Level Increment | 99999 | SD | WNC |  |  | 99999 | 7 | Industrial NAICS Cogen | ST | OTH | OTH | State-Fuel Level Increment |  |  | 0 | 0 | 0 | 0 | 0 | 0 | 0 | 0 | 0 | 0 | 0 | 0 | 0 | 0 | 0 | 0 | 0 | 0 | 0 | 0 | 0 | 0 | 0 | 0 | 0 | 0 | 0 | 0 | 0 | 0 | 0 | 0 | 0 | 0 | 0 | 0 | 0 | 0 | 0 | 0 | 0 | 0 | 0 | 0 | 0 | 0 | 0 | 0 | 0 | 0 | 0 | 0 | 0 | 0 | 0 | 0 | 0 | 0 | 0 | 0 | 0 | 0 | 0 | 0 | 0 | 0 | 0 | 0 | 0 | 0 | 0 | 0 | 0 | 0 | 0 | 0 | 0 | 2023
petroleum | FALSE | 99999 | Y | . | State-Fuel Level Increment | State-Fuel Level Increment | 99999 | AR | WSC |  |  | 99999 | 7 | Industrial NAICS Cogen | ST | PC | PC | State-Fuel Level Increment |  | short tons | 0 | 0 | 0 | 0 | 0 | 0 | 0 | 0 | 0 | 0 | 0 | 0 | 0 | 0 | 0 | 0 | 0 | 0 | 0 | 0 | 0 | 0 | 0 | 0 | 0 | 0 | 0 | 0 | 0 | 0 | 0 | 0 | 0 | 0 | 0 | 0 | 0 | 0 | 0 | 0 | 0 | 0 | 0 | 0 | 0 | 0 | 0 | 0 | 0 | 0 | 0 | 0 | 0 | 0 | 0 | 0 | 0 | 0 | 0 | 0 | 0 | 0 | 0 | 0 | 0 | 0 | 0 | 0 | 0 | 0 | 0 | 0 | 0 | 0 | 0 | 0 | 0 | 2023
petroleum | TRUE | 99999 | N | . | State-Fuel Level Increment | State-Fuel Level Increment | 99999 | CA | PACC |  |  | 99999 | 2 | NAICS-22 Non-Cogen | ST | PC | PC | State-Fuel Level Increment |  | short tons | . | . | . | . | . | . | . | . | . | . | . | 0 | . | . | . | . | . | . | . | . | . | . | . | 0 | . | . | . | . | . | . | . | . | . | . | . | 0 | . | . | . | . | . | . | . | . | . | . | . | 0 | . | . | . | . | . | . | . | . | . | . | . | 0 | . | . | . | . | . | . | . | . | . | . | . | 0 | 0 | 0 | 0 | 0 | 0 | 2023
petroleum | TRUE | 99999 | Y | . | State-Fuel Level Increment | State-Fuel Level Increment | 99999 | CA | PACC |  |  | 99999 | 3 | NAICS-22 Cogen | ST | PC | PC | State-Fuel Level Increment |  | short tons | 0 | 0 | 0 | 0 | 0 | 0 | 0 | 0 | 0 | 0 | 0 | 0 | 0 | 0 | 0 | 0 | 0 | 0 | 0 | 0 | 0 | 0 | 0 | 0 | 0 | 0 | 0 | 0 | 0 | 0 | 0 | 0 | 0 | 0 | 0 | 0 | 0 | 0 | 0 | 0 | 0 | 0 | 0 | 0 | 0 | 0 | 0 | 0 | 0 | 0 | 0 | 0 | 0 | 0 | 0 | 0 | 0 | 0 | 0 | 0 | 0 | 0 | 0 | 0 | 0 | 0 | 0 | 0 | 0 | 0 | 0 | 0 | 0 | 0 | 0 | 0 | 0 | 2023
petroleum | TRUE | 99999 | N | . | State-Fuel Level Increment | State-Fuel Level Increment | 99999 | FL | SAT |  |  | 99999 | 1 | Electric Utility | ST | PC | PC | State-Fuel Level Increment |  | short tons | . | 0 | . | . | . | 0 | 0 | . | . | . | . | . | . | 0 | . | . | . | 0 | 0 | . | . | . | . | . | . | 0 | . | . | . | 0 | 0 | . | . | . | . | . | . | 0 | . | . | . | 0 | 0 | . | . | . | . | . | . | 0 | . | . | . | 0 | 0 | . | . | . | . | . | . | 0 | . | . | . | 0 | 0 | . | . | . | . | . | 0 | 0 | 0 | 0 | 0 | 2023
petroleum | FALSE | 99999 | Y | . | State-Fuel Level Increment | State-Fuel Level Increment | 99999 | GA | SAT |  |  | 99999 | 7 | Industrial NAICS Cogen | ST | PC | PC | State-Fuel Level Increment |  | short tons | 7052 | 7195 | 6145 | 4497 | 7110 | 8441 | 11728 | 12957 | 11031 | 8595 | 6303 | 7151 | 1242 | 1535 | 1429 | 1198 | 341 | 1106 | 2198 | 2073 | 2015 | 145 | 371 | 536 | 25.848 | 27.536 | 28.106 | 27.482 | 26.549 | 27.53 | 27.2 | 26.957 | 26.949 | 26.305 | 27.275 | 26.379 | 182280 | 198122 | 172711 | 123587 | 188763 | 232381 | 319002 | 349282 | 297274 | 226091 | 171914 | 188636 | 32107 | 42258 | 40177 | 32929 | 9064 | 30437 | 59774 | 55870 | 54291 | 3806 | 10130 | 14144 | 6836.946 | 8998.648 | 8555.388 | 7011.937 | 1930.023 | 6481.35 | 12728.525 | 11897.151 | 11560.927 | 810.559 | 2157.216 | 3011.863 | 98205 | 14189 | 2650043 | 384987 | 81980.533 | 2023
petroleum | TRUE | 99999 | N | . | State-Fuel Level Increment | State-Fuel Level Increment | 99999 | KY | ESC |  |  | 99999 | 1 | Electric Utility | ST | PC | PC | State-Fuel Level Increment |  | short tons | . | . | . | . | . | . | . | . | . | . | 0 | . | . | . | . | . | . | . | . | . | . | . | 0 | . | . | . | . | . | . | . | . | . | . | . | 0 | . | . | . | . | . | . | . | . | . | . | . | 0 | . | . | . | . | . | . | . | . | . | . | . | 0 | . | . | . | . | . | . | . | . | . | . | . | 0 | . | 0 | 0 | 0 | 0 | 0 | 2023
petroleum | TRUE | 99999 | Y | . | State-Fuel Level Increment | State-Fuel Level Increment | 99999 | OH | ENC |  |  | 99999 | 3 | NAICS-22 Cogen | ST | PC | PC | State-Fuel Level Increment |  | short tons | 21420 | 21238 | 13867 | 9972 | 17824 | 22147 | 29206 | 32483 | 27483 | 22489 | 16806 | 18515 | 21420 | 5642 | 13867 | 9972 | 17824 | 22147 | 29206 | 32483 | 27483 | 22489 | 16806 | 18515 | 25.848 | 27.536 | 33.112 | 32.919 | 33.269 | 32.889 | 32.919 | 33.014 | 33.015 | 33.073 | 32.616 | 32.774 | 553664 | 584810 | 459164 | 328268 | 592987 | 728393 | 961432 | 1072394 | 907351 | 743779 | 548144 | 606811 | 553664 | 155367 | 459164 | 328268 | 592987 | 728393 | 961432 | 1072394 | 907351 | 743779 | 548144 | 606811 | 69753.589 | 12724.801 | 78075.723 | 61861.467 | 57460.66 | 75699.82 | 142971.18 | 138170.05 | 127830.12 | 75855.926 | 48121.601 | 59347.892 | 253450 | 237854 | 8087197 | 7657754 | 947872.83 | 2023
petroleum | FALSE | 99999 | Y | . | State-Fuel Level Increment | State-Fuel Level Increment | 99999 | WA | PACC |  |  | 99999 | 7 | Industrial NAICS Cogen | ST | PC | PC | State-Fuel Level Increment |  | short tons | 0 | 0 | 0 | 0 | 0 | 0 | 0 | 0 | 0 | 0 | 0 | 0 | 0 | 0 | 0 | 0 | 0 | 0 | 0 | 0 | 0 | 0 | 0 | 0 | 0 | 0 | 0 | 0 | 0 | 0 | 0 | 0 | 0 | 0 | 0 | 0 | 0 | 0 | 0 | 0 | 0 | 0 | 0 | 0 | 0 | 0 | 0 | 0 | 0 | 0 | 0 | 0 | 0 | 0 | 0 | 0 | 0 | 0 | 0 | 0 | 0 | 0 | 0 | 0 | 0 | 0 | 0 | 0 | 0 | 0 | 0 | 0 | 0 | 0 | 0 | 0 | 0 | 2023
petroleum | TRUE | 99999 | N | . | State-Fuel Level Increment | State-Fuel Level Increment | 99999 | WI | ENC |  |  | 99999 | 1 | Electric Utility | ST | PC | PC | State-Fuel Level Increment |  | short tons | 0 | 0 | 0 | 0 | 0 | 0 | 0 | 0 | 0 | 0 | 0 | 0 | 0 | 0 | 0 | 0 | 0 | 0 | 0 | 0 | 0 | 0 | 0 | 0 | 0 | 0 | 0 | 0 | 0 | 0 | 0 | 0 | 0 | 0 | 0 | 0 | 0 | 0 | 0 | 0 | 0 | 0 | 0 | 0 | 0 | 0 | 0 | 0 | 0 | 0 | 0 | 0 | 0 | 0 | 0 | 0 | 0 | 0 | 0 | 0 | 0 | 0 | 0 | 0 | 0 | 0 | 0 | 0 | 0 | 0 | 0 | 0 | 0 | 0 | 0 | 0 | 0 | 2023
other | TRUE | 99999 | N | . | State-Fuel Level Increment | State-Fuel Level Increment | 99999 | HI | PACN |  |  | 99999 | 1 | Electric Utility | ST | PG | WOO | State-Fuel Level Increment |  | mcf | 0 | 0 | 0 | 0 | 0 | 0 | 0 | 0 | 0 | 0 | 0 | 0 | 0 | 0 | 0 | 0 | 0 | 0 | 0 | 0 | 0 | 0 | 0 | 0 | 0 | 0 | 0 | 0 | 0 | 0 | 0 | 0 | 0 | 0 | 0 | 0 | 0 | 0 | 0 | 0 | 0 | 0 | 0 | 0 | 0 | 0 | 0 | 0 | 0 | 0 | 0 | 0 | 0 | 0 | 0 | 0 | 0 | 0 | 0 | 0 | 0 | 0 | 0 | 0 | 0 | 0 | 0 | 0 | 0 | 0 | 0 | 0 | 0 | 0 | 0 | 0 | 0 | 2023
other | TRUE | 99999 | N | . | State-Fuel Level Increment | State-Fuel Level Increment | 99999 | ME | NEW |  |  | 99999 | 2 | NAICS-22 Non-Cogen | ST | PG | WOO | State-Fuel Level Increment |  | mcf | 30 | 55 | 106 | 196 | 75 | 294 | 0 | 28 | 0 | 0 | 45 | 31 | 30 | 55 | 106 | 196 | 75 | 294 | 0 | 28 | 0 | 0 | 45 | 31 | 2.535 | 2.537 | 2.523 | 2.538 | 2.536 | 2.539 | 0 | 2.525 | 0 | 0 | 2.539 | 2.538 | 76 | 140 | 267 | 497 | 190 | 746 | 0 | 71 | 0 | 0 | 114 | 79 | 76 | 140 | 267 | 497 | 190 | 746 | 0 | 71 | 0 | 0 | 114 | 79 | 3.444 | 3.584 | 111.186 | 74.586 | 36.366 | 416.07 | 0 | 2.706 | 0 | 0 | 1.62 | 2.553 | 860 | 860 | 2180 | 2180 | 652.115 | 2023
other | TRUE | 99999 | N | . | State-Fuel Level Increment | State-Fuel Level Increment | 99999 | PA | MAT |  |  | 99999 | 2 | NAICS-22 Non-Cogen | ST | PG | WOO | State-Fuel Level Increment |  | mcf | 54 | 524 | 1393 | 4900 | 2850 | 6126 | 0 | 5 | 0 | 0 | 0 | 262 | 54 | 524 | 1393 | 4900 | 2850 | 6126 | 0 | 5 | 0 | 0 | 0 | 262 | 2.517 | 2.517 | 2.517 | 2.517 | 2.517 | 2.517 | 0 | 2.517 | 0 | 0 | 0 | 2.517 | 136 | 1319 | 3506 | 12333 | 7173 | 15419 | 0 | 13 | 0 | 0 | 0 | 659 | 136 | 1319 | 3506 | 12333 | 7173 | 15419 | 0 | 13 | 0 | 0 | 0 | 659 | 0.619 | 19.218 | 2963.233 | 1828.698 | 871.223 | 11435.571 | 0 | 6.438 | 0 | 0 | 0 | 17.106 | 16114 | 16114 | 40558 | 40558 | 17142.106 | 2023
other | TRUE | 99999 | Y | . | State-Fuel Level Increment | State-Fuel Level Increment | 99999 | PA | MAT |  |  | 99999 | 3 | NAICS-22 Cogen | ST | PG | WOO | State-Fuel Level Increment |  | mcf | 0 | 0 | 0 | 0 | 0 | 0 | 0 | 0 | 0 | 0 | 0 | 0 | 0 | 0 | 0 | 0 | 0 | 0 | 0 | 0 | 0 | 0 | 0 | 0 | 0 | 0 | 0 | 0 | 0 | 0 | 0 | 0 | 0 | 0 | 0 | 0 | 0 | 0 | 0 | 0 | 0 | 0 | 0 | 0 | 0 | 0 | 0 | 0 | 0 | 0 | 0 | 0 | 0 | 0 | 0 | 0 | 0 | 0 | 0 | 0 | 0 | 0 | 0 | 0 | 0 | 0 | 0 | 0 | 0 | 0 | 0 | 0 | 0 | 0 | 0 | 0 | 0 | 2023
other | FALSE | 99999 | Y | . | State-Fuel Level Increment | State-Fuel Level Increment | 99999 | WA | PACC |  |  | 99999 | 7 | Industrial NAICS Cogen | ST | PG | WOO | State-Fuel Level Increment |  | mcf | 786 | 1011 | 1418 | 4058 | 2758 | 4750 | 873 | 771 | 0 | 0 | 784 | 868 | 8 | 9 | 223 | 138 | 68 | 841 | 0 | 9 | 0 | 0 | 8 | 9 | 2.535 | 2.537 | 2.523 | 2.538 | 2.536 | 2.539 | 2.526 | 2.525 | 0 | 0 | 2.539 | 2.538 | 1993 | 2565 | 3578 | 10299 | 6994 | 12060 | 2205 | 1947 | 0 | 0 | 1991 | 2203 | 20 | 22 | 563 | 349 | 172 | 2135 | 0 | 23 | 0 | 0 | 20 | 22 | 4.176 | 4.67 | 120.491 | 74.616 | 36.685 | 456.615 | 0 | 4.942 | 0 | 0 | 4.264 | 4.614 | 18077 | 1313 | 45835 | 3326 | 711.073 | 2023
other | FALSE | 99999 | Y | . | State-Fuel Level Increment | State-Fuel Level Increment | 99999 | AR | WSC |  |  | 99999 | 7 | Industrial NAICS Cogen | ST | PUR | OTH | State-Fuel Level Increment |  |  | 0 | 0 | 0 | 0 | 0 | 0 | 0 | 0 | 0 | 0 | 0 | 0 | 0 | 0 | 0 | 0 | 0 | 0 | 0 | 0 | 0 | 0 | 0 | 0 | 0 | 0 | 0 | 0 | 0 | 0 | 0 | 0 | 0 | 0 | 0 | 0 | 0 | 0 | 0 | 0 | 0 | 0 | 0 | 0 | 0 | 0 | 0 | 0 | 0 | 0 | 0 | 0 | 0 | 0 | 0 | 0 | 0 | 0 | 0 | 0 | 0 | 0 | 0 | 0 | 0 | 0 | 0 | 0 | 0 | 0 | 0 | 0 | 0 | 0 | 0 | 0 | 0 | 2023
other | FALSE | 99999 | Y | . | State-Fuel Level Increment | State-Fuel Level Increment | 99999 | IN | ENC |  |  | 99999 | 7 | Industrial NAICS Cogen | ST | PUR | OTH | State-Fuel Level Increment |  |  | 0 | 0 | 0 | 0 | 0 | 0 | 0 | 0 | 0 | 0 | 0 | 0 | 0 | 0 | 0 | 0 | 0 | 0 | 0 | 0 | 0 | 0 | 0 | 0 | 0 | 0 | 0 | 0 | 0 | 0 | 0 | 0 | 0 | 0 | 0 | 0 | 0 | 0 | 0 | 0 | 0 | 0 | 0 | 0 | 0 | 0 | 0 | 0 | 0 | 0 | 0 | 0 | 0 | 0 | 0 | 0 | 0 | 0 | 0 | 0 | 0 | 0 | 0 | 0 | 0 | 0 | 0 | 0 | 0 | 0 | 0 | 0 | 0 | 0 | 0 | 0 | 0 | 2023
hard coal | TRUE | 99999 | N | . | State-Fuel Level Increment | State-Fuel Level Increment | 99999 | KY | ESC |  |  | 99999 | 1 | Electric Utility | ST | RC | COL | State-Fuel Level Increment |  | short tons | . | . | . | . | . | . | . | . | . | . | 0 | . | . | . | . | . | . | . | . | . | . | . | 0 | . | . | . | . | . | . | . | . | . | . | . | 0 | . | . | . | . | . | . | . | . | . | . | . | 0 | . | . | . | . | . | . | . | . | . | . | . | 0 | . | . | . | . | . | . | . | . | . | . | . | 0 | . | 0 | 0 | 0 | 0 | 0 | 2023
hard coal | TRUE | 99999 | N | . | State-Fuel Level Increment | State-Fuel Level Increment | 99999 | UT | MTN |  |  | 99999 | 1 | Electric Utility | ST | RC | COL | State-Fuel Level Increment |  | short tons | . | . | . | . | . | . | 0 | . | . | . | . | . | . | . | . | . | . | . | 0 | . | . | . | . | . | . | . | . | . | . | . | 0 | . | . | . | . | . | . | . | . | . | . | . | 0 | . | . | . | . | . | . | . | . | . | . | . | 0 | . | . | . | . | . | . | . | . | . | . | . | 0 | . | . | . | . | . | 0 | 0 | 0 | 0 | 0 | 2023
petroleum | FALSE | 99999 | Y | . | State-Fuel Level Increment | State-Fuel Level Increment | 99999 | AL | ESC |  |  | 99999 | 7 | Industrial NAICS Cogen | ST | RFO | RFO | State-Fuel Level Increment |  | barrels | 942 | 697 | 942 | 735 | 574 | 558 | 552 | 586 | 575 | 560 | 732 | 983 | 142 | 143 | 172 | 144 | 126 | 147 | 137 | 140 | 122 | 106 | 145 | 152 | 6.254 | 6.266 | 6.24 | 6.256 | 6.253 | 6.284 | 6.235 | 6.262 | 6.25 | 6.269 | 6.237 | 6.211 | 5891 | 4367 | 5878 | 4598 | 3589 | 3506 | 3442 | 3670 | 3594 | 3511 | 4565 | 6105 | 888 | 896 | 1073 | 900 | 785 | 925 | 853 | 874 | 761 | 665 | 907 | 945 | 139.976 | 141.241 | 169.133 | 141.887 | 123.714 | 145.731 | 134.396 | 137.722 | 119.895 | 104.777 | 142.98 | 149.012 | 8436 | 1676 | 52716 | 10472 | 1650.464 | 2023
petroleum | TRUE | 99999 | N | . | State-Fuel Level Increment | State-Fuel Level Increment | 99999 | AR | WSC |  |  | 99999 | 1 | Electric Utility | ST | RFO | RFO | State-Fuel Level Increment |  | barrels | 0 | 0 | 0 | 0 | 0 | 0 | 0 | 0 | 0 | 0 | 0 | 0 | 0 | 0 | 0 | 0 | 0 | 0 | 0 | 0 | 0 | 0 | 0 | 0 | 0 | 0 | 0 | 0 | 0 | 0 | 0 | 0 | 0 | 0 | 0 | 0 | 0 | 0 | 0 | 0 | 0 | 0 | 0 | 0 | 0 | 0 | 0 | 0 | 0 | 0 | 0 | 0 | 0 | 0 | 0 | 0 | 0 | 0 | 0 | 0 | 0 | 0 | 0 | 0 | 0 | 0 | 0 | 0 | 0 | 0 | 0 | 0 | 0 | 0 | 0 | 0 | 0 | 2023
petroleum | FALSE | 99999 | Y | . | State-Fuel Level Increment | State-Fuel Level Increment | 99999 | AR | WSC |  |  | 99999 | 7 | Industrial NAICS Cogen | ST | RFO | RFO | State-Fuel Level Increment |  | barrels | 0 | 0 | 0 | 0 | 0 | 0 | 0 | 0 | 0 | 0 | 0 | 0 | 0 | 0 | 0 | 0 | 0 | 0 | 0 | 0 | 0 | 0 | 0 | 0 | 0 | 0 | 0 | 0 | 0 | 0 | 0 | 0 | 0 | 0 | 0 | 0 | 0 | 0 | 0 | 0 | 0 | 0 | 0 | 0 | 0 | 0 | 0 | 0 | 0 | 0 | 0 | 0 | 0 | 0 | 0 | 0 | 0 | 0 | 0 | 0 | 0 | 0 | 0 | 0 | 0 | 0 | 0 | 0 | 0 | 0 | 0 | 0 | 0 | 0 | 0 | 0 | 0 | 2023
petroleum | FALSE | 99999 | Y | . | State-Fuel Level Increment | State-Fuel Level Increment | 99999 | CA | PACC |  |  | 99999 | 7 | Industrial NAICS Cogen | ST | RFO | RFO | State-Fuel Level Increment |  | barrels | 0 | 0 | 0 | 0 | 0 | 0 | 0 | 0 | 0 | 0 | 0 | 0 | 0 | 0 | 0 | 0 | 0 | 0 | 0 | 0 | 0 | 0 | 0 | 0 | 0 | 0 | 0 | 0 | 0 | 0 | 0 | 0 | 0 | 0 | 0 | 0 | 0 | 0 | 0 | 0 | 0 | 0 | 0 | 0 | 0 | 0 | 0 | 0 | 0 | 0 | 0 | 0 | 0 | 0 | 0 | 0 | 0 | 0 | 0 | 0 | 0 | 0 | 0 | 0 | 0 | 0 | 0 | 0 | 0 | 0 | 0 | 0 | 0 | 0 | 0 | 0 | 0 | 2023
petroleum | TRUE | 99999 | N | . | State-Fuel Level Increment | State-Fuel Level Increment | 99999 | CT | NEW |  |  | 99999 | 2 | NAICS-22 Non-Cogen | ST | RFO | RFO | State-Fuel Level Increment |  | barrels | 18772 | 47190 | 15037 | 9524 | 11478 | 14058 | 20403 | 11220 | 17338 | 12880 | 13305 | 18654 | 18772 | 47190 | 15037 | 9524 | 11478 | 14058 | 20403 | 11220 | 17338 | 12880 | 13305 | 18654 | 6.254 | 6.287 | 6.24 | 6.256 | 6.253 | 6.284 | 5.8 | 6.262 | 6.25 | 6.269 | 6.237 | 6.211 | 117400 | 296684 | 93831 | 59582 | 71772 | 88341 | 118337 | 70259 | 108362 | 80745 | 82983 | 115860 | 117400 | 296684 | 93831 | 59582 | 71772 | 88341 | 118337 | 70259 | 108362 | 80745 | 82983 | 115860 | 8937.276 | 23876.853 | 7497.186 | 4544.522 | 5603.065 | 6978.374 | 9696.038 | 5870.489 | 8350.961 | 5879.714 | 6297.937 | 9240.08 | 209859 | 209859 | 1304156 | 1304156 | 102772.5 | 2023
petroleum | TRUE | 99999 | N | . | State-Fuel Level Increment | State-Fuel Level Increment | 99999 | DE | SAT |  |  | 99999 | 2 | NAICS-22 Non-Cogen | ST | RFO | RFO | State-Fuel Level Increment |  | barrels | 2138 | 5392 | 1712 | 1085 | 1307 | 1601 | 2161 | 1278 | 1975 | 1467 | 1515 | 2124 | 2138 | 5392 | 1712 | 1085 | 1307 | 1601 | 2161 | 1278 | 1975 | 1467 | 1515 | 2124 | 6.254 | 6.266 | 6.24 | 6.256 | 6.253 | 6.284 | 6.235 | 6.262 | 6.25 | 6.269 | 6.237 | 6.211 | 13371 | 33786 | 10683 | 6788 | 8173 | 10061 | 13474 | 8003 | 12344 | 9197 | 9449 | 13192 | 13371 | 33786 | 10683 | 6788 | 8173 | 10061 | 13474 | 8003 | 12344 | 9197 | 9449 | 13192 | 891.082 | 2380.618 | 747.499 | 453.107 | 558.648 | 695.772 | 966.734 | 585.312 | 832.624 | 586.231 | 627.929 | 921.273 | 23755 | 23755 | 148521 | 148521 | 10246.829 | 2023
petroleum | TRUE | 99999 | N | . | State-Fuel Level Increment | State-Fuel Level Increment | 99999 | FL | SAT |  |  | 99999 | 1 | Electric Utility | ST | RFO | RFO | State-Fuel Level Increment |  | barrels | 0 | 0 | 0 | 0 | 0 | 0 | 0 | 0 | 0 | 0 | 0 | 0 | 0 | 0 | 0 | 0 | 0 | 0 | 0 | 0 | 0 | 0 | 0 | 0 | 0 | 0 | 0 | 0 | 0 | 0 | 0 | 0 | 0 | 0 | 0 | 0 | 0 | 0 | 0 | 0 | 0 | 0 | 0 | 0 | 0 | 0 | 0 | 0 | 0 | 0 | 0 | 0 | 0 | 0 | 0 | 0 | 0 | 0 | 0 | 0 | 0 | 0 | 0 | 0 | 0 | 0 | 0 | 0 | 0 | 0 | 0 | 0 | 0 | 0 | 0 | 0 | 0 | 2023
petroleum | FALSE | 99999 | Y | . | State-Fuel Level Increment | State-Fuel Level Increment | 99999 | FL | SAT |  |  | 99999 | 7 | Industrial NAICS Cogen | ST | RFO | RFO | State-Fuel Level Increment |  | barrels | 15435 | 11437 | 15388 | 12149 | 9406 | 9187 | 9132 | 9606 | 9510 | 9257 | 12101 | 16261 | 602 | 605 | 725 | 615 | 530 | 624 | 584 | 591 | 520 | 453 | 621 | 649 | 6.309 | 6.316 | 6.316 | 6.256 | 6.316 | 6.316 | 6.235 | 6.316 | 6.25 | 6.269 | 6.237 | 6.211 | 97379 | 72236 | 97190 | 76004 | 59408 | 58025 | 56938 | 60672 | 59438 | 58032 | 75474 | 100998 | 3790 | 3824 | 4580 | 3842 | 3350 | 3946 | 3639 | 3730 | 3247 | 2838 | 3871 | 4034 | 679.227 | 685.361 | 820.709 | 688.5 | 600.315 | 707.152 | 652.147 | 668.292 | 581.785 | 508.423 | 693.8 | 723.068 | 138869 | 7119 | 871794 | 44691 | 8008.779 | 2023
petroleum | FALSE | 99999 | Y | . | State-Fuel Level Increment | State-Fuel Level Increment | 99999 | GA | SAT |  |  | 99999 | 7 | Industrial NAICS Cogen | ST | RFO | RFO | State-Fuel Level Increment |  | barrels | 143767 | 106649 | 143529 | 112236 | 87719 | 85721 | 84089 | 89625 | 87778 | 85661 | 111391 | 149122 | 6414 | 6472 | 7752 | 6503 | 5670 | 6683 | 6160 | 6314 | 5496 | 4800 | 6549 | 6829 | 6.294 | 6.294 | 6.292 | 6.292 | 6.293 | 6.289 | 6.292 | 6.29 | 6.292 | 6.295 | 6.296 | 6.293 | 904870 | 671249 | 903085 | 706189 | 552016 | 539099 | 529088 | 563741 | 552299 | 539236 | 701318 | 938424 | 40370 | 40734 | 48777 | 40919 | 35679 | 42028 | 38759 | 39719 | 34577 | 30217 | 41236 | 42974 | 9208.835 | 9292 | 11127.003 | 9334.55 | 8138.953 | 9587.436 | 8841.665 | 9060.557 | 7887.743 | 6893.122 | 9406.401 | 9803.224 | 1287287 | 75642 | 8100614 | 475989 | 108581.49 | 2023
petroleum | TRUE | 99999 | N | . | State-Fuel Level Increment | State-Fuel Level Increment | 99999 | HI | PACN |  |  | 99999 | 1 | Electric Utility | ST | RFO | RFO | State-Fuel Level Increment |  | barrels | 74097 | 66699 | 66260 | 66058 | 66499 | 70329 | 69769 | 72175 | 72913 | 75283 | 71359 | 70104 | 74097 | 66699 | 66260 | 66058 | 66499 | 70329 | 69769 | 72175 | 72913 | 75283 | 71359 | 70104 | 6.256 | 6.269 | 6.24 | 6.255 | 6.25 | 6.284 | 6.264 | 6.267 | 6.279 | 6.282 | 6.233 | 6.208 | 463551 | 418136 | 413462 | 413193 | 415619 | 441947 | 437033 | 452321 | 457821 | 472928 | 444780 | 435205 | 463551 | 418136 | 413462 | 413193 | 415619 | 441947 | 437033 | 452321 | 457821 | 472928 | 444780 | 435205 | 33751.111 | 30143.074 | 30490.762 | 29818.231 | 29896.162 | 31893.105 | 31760.725 | 32663.979 | 32889.863 | 33708.997 | 31921.52 | 31196.3 | 841545 | 841545 | 5265996 | 5265996 | 380133.83 | 2023
petroleum | TRUE | 99999 | N | . | State-Fuel Level Increment | State-Fuel Level Increment | 99999 | KS | WNC |  |  | 99999 | 1 | Electric Utility | ST | RFO | RFO | State-Fuel Level Increment |  | barrels | 0 | 0 | 0 | 0 | 0 | 0 | 0 | 0 | 0 | 0 | 0 | 0 | 0 | 0 | 0 | 0 | 0 | 0 | 0 | 0 | 0 | 0 | 0 | 0 | 0 | 0 | 0 | 0 | 0 | 0 | 0 | 0 | 0 | 0 | 0 | 0 | 0 | 0 | 0 | 0 | 0 | 0 | 0 | 0 | 0 | 0 | 0 | 0 | 0 | 0 | 0 | 0 | 0 | 0 | 0 | 0 | 0 | 0 | 0 | 0 | 0 | 0 | 0 | 0 | 0 | 0 | 0 | 0 | 0 | 0 | 0 | 0 | 0 | 0 | 0 | 0 | 0 | 2023
petroleum | TRUE | 99999 | N | . | State-Fuel Level Increment | State-Fuel Level Increment | 99999 | LA | WSC |  |  | 99999 | 1 | Electric Utility | ST | RFO | RFO | State-Fuel Level Increment |  | barrels | 0 | 0 | 0 | 0 | 0 | 0 | 0 | 0 | 0 | 0 | 0 | 0 | 0 | 0 | 0 | 0 | 0 | 0 | 0 | 0 | 0 | 0 | 0 | 0 | 0 | 0 | 0 | 0 | 0 | 0 | 0 | 0 | 0 | 0 | 0 | 0 | 0 | 0 | 0 | 0 | 0 | 0 | 0 | 0 | 0 | 0 | 0 | 0 | 0 | 0 | 0 | 0 | 0 | 0 | 0 | 0 | 0 | 0 | 0 | 0 | 0 | 0 | 0 | 0 | 0 | 0 | 0 | 0 | 0 | 0 | 0 | 0 | 0 | 0 | 0 | 0 | 0 | 2023
petroleum | TRUE | 99999 | N | . | State-Fuel Level Increment | State-Fuel Level Increment | 99999 | MA | NEW |  |  | 99999 | 1 | Electric Utility | ST | RFO | RFO | State-Fuel Level Increment |  | barrels | 0 | 0 | 0 | 0 | 0 | 0 | 0 | 0 | 0 | 0 | 0 | 0 | 0 | 0 | 0 | 0 | 0 | 0 | 0 | 0 | 0 | 0 | 0 | 0 | 0 | 0 | 0 | 0 | 0 | 0 | 0 | 0 | 0 | 0 | 0 | 0 | 0 | 0 | 0 | 0 | 0 | 0 | 0 | 0 | 0 | 0 | 0 | 0 | 0 | 0 | 0 | 0 | 0 | 0 | 0 | 0 | 0 | 0 | 0 | 0 | 0 | 0 | 0 | 0 | 0 | 0 | 0 | 0 | 0 | 0 | 0 | 0 | 0 | 0 | 0 | 0 | 0 | 2023
petroleum | FALSE | 99999 | Y | . | State-Fuel Level Increment | State-Fuel Level Increment | 99999 | MA | NEW |  |  | 99999 | 5 | Commercial NAICS Cogen | ST | RFO | RFO | State-Fuel Level Increment |  | barrels | 392 | 983 | 314 | 199 | 239 | 293 | 392 | 234 | 359 | 269 | 278 | 389 | 94 | 248 | 79 | 48 | 59 | 73 | 101 | 61 | 87 | 61 | 66 | 97 | 6.254 | 6.3 | 6.24 | 6.256 | 6.253 | 6.284 | 6.3 | 6.262 | 6.3 | 6.269 | 6.237 | 6.211 | 2452 | 6193 | 1959 | 1245 | 1494 | 1841 | 2470 | 1465 | 2262 | 1686 | 1734 | 2416 | 585 | 1564 | 491 | 298 | 367 | 457 | 635 | 384 | 547 | 385 | 412 | 605 | 91.526 | 244.522 | 76.778 | 46.541 | 57.38 | 71.466 | 99.297 | 60.12 | 85.522 | 60.214 | 64.497 | 94.627 | 4341 | 1074 | 27217 | 6730 | 1052.49 | 2023
petroleum | TRUE | 99999 | N | . | State-Fuel Level Increment | State-Fuel Level Increment | 99999 | MD | SAT |  |  | 99999 | 2 | NAICS-22 Non-Cogen | ST | RFO | RFO | State-Fuel Level Increment |  | barrels | 1096 | 2862 | 878 | 575 | 670 | 820 | 1161 | 690 | 1067 | 791 | 818 | 1152 | 1096 | 2862 | 878 | 575 | 670 | 820 | 1161 | 690 | 1067 | 791 | 818 | 1152 | 6.254 | 6.05 | 6.24 | 6.05 | 6.253 | 6.284 | 5.948 | 5.945 | 5.926 | 5.957 | 5.92 | 5.872 | 6854 | 17315 | 5479 | 3479 | 4190 | 5153 | 6906 | 4102 | 6323 | 4712 | 4843 | 6765 | 6854 | 17315 | 5479 | 3479 | 4190 | 5153 | 6906 | 4102 | 6323 | 4712 | 4843 | 6765 | 372.61 | 995.465 | 312.57 | 189.468 | 233.601 | 290.94 | 404.244 | 244.751 | 348.165 | 245.135 | 262.571 | 385.234 | 12580 | 12580 | 76121 | 76121 | 4284.754 | 2023
petroleum | FALSE | 99999 | Y | . | State-Fuel Level Increment | State-Fuel Level Increment | 99999 | MD | SAT |  |  | 99999 | 7 | Industrial NAICS Cogen | ST | RFO | RFO | State-Fuel Level Increment |  | barrels | . | . | 6 | . | . | . | . | . | . | . | . | . | . | . | 1 | . | . | . | . | . | . | . | . | . | . | . | 6.24 | . | . | . | . | . | . | . | . | . | . | . | 37 | . | . | . | . | . | . | . | . | . | . | . | 4 | . | . | . | . | . | . | . | . | . | . | . | 0.805 | . | . | . | . | . | . | . | . | . | 6 | 1 | 37 | 4 | 0.805 | 2023
petroleum | TRUE | 99999 | N | . | State-Fuel Level Increment | State-Fuel Level Increment | 99999 | ME | NEW |  |  | 99999 | 2 | NAICS-22 Non-Cogen | ST | RFO | RFO | State-Fuel Level Increment |  | barrels | 0 | 0 | 0 | 0 | 0 | 0 | 0 | 0 | 0 | 0 | 0 | 0 | 0 | 0 | 0 | 0 | 0 | 0 | 0 | 0 | 0 | 0 | 0 | 0 | 0 | 0 | 0 | 0 | 0 | 0 | 0 | 0 | 0 | 0 | 0 | 0 | 0 | 0 | 0 | 0 | 0 | 0 | 0 | 0 | 0 | 0 | 0 | 0 | 0 | 0 | 0 | 0 | 0 | 0 | 0 | 0 | 0 | 0 | 0 | 0 | 0 | 0 | 0 | 0 | 0 | 0 | 0 | 0 | 0 | 0 | 0 | 0 | 0 | 0 | 0 | 0 | 0 | 2023
petroleum | FALSE | 99999 | Y | . | State-Fuel Level Increment | State-Fuel Level Increment | 99999 | ME | NEW |  |  | 99999 | 7 | Industrial NAICS Cogen | ST | RFO | RFO | State-Fuel Level Increment |  | barrels | 52 | 127 | 40 | 25 | 31 | 39 | 51 | 30 | 47 | 36 | 35 | 51 | 5 | 12 | 4 | 2 | 3 | 4 | 5 | 3 | 4 | 3 | 3 | 5 | 6.008 | 6.176 | 6.183 | 6.207 | 6.06 | 6.043 | 6.141 | 6.157 | 6.126 | 5.961 | 6.225 | 5.98 | 312 | 784 | 247 | 155 | 188 | 236 | 313 | 185 | 288 | 215 | 218 | 305 | 29 | 77 | 24 | 15 | 18 | 22 | 31 | 19 | 27 | 19 | 20 | 30 | 6.158 | 16.453 | 5.166 | 3.132 | 3.861 | 4.809 | 6.682 | 4.046 | 5.754 | 4.052 | 4.34 | 6.367 | 564 | 53 | 3446 | 331 | 70.82 | 2023
petroleum | TRUE | 99999 | N | . | State-Fuel Level Increment | State-Fuel Level Increment | 99999 | MS | ESC |  |  | 99999 | 1 | Electric Utility | ST | RFO | RFO | State-Fuel Level Increment |  | barrels | 0 | 0 | 0 | 0 | 0 | 0 | 0 | 0 | 0 | 0 | 0 | 0 | 0 | 0 | 0 | 0 | 0 | 0 | 0 | 0 | 0 | 0 | 0 | 0 | 0 | 0 | 0 | 0 | 0 | 0 | 0 | 0 | 0 | 0 | 0 | 0 | 0 | 0 | 0 | 0 | 0 | 0 | 0 | 0 | 0 | 0 | 0 | 0 | 0 | 0 | 0 | 0 | 0 | 0 | 0 | 0 | 0 | 0 | 0 | 0 | 0 | 0 | 0 | 0 | 0 | 0 | 0 | 0 | 0 | 0 | 0 | 0 | 0 | 0 | 0 | 0 | 0 | 2023
petroleum | FALSE | 99999 | N | . | State-Fuel Level Increment | State-Fuel Level Increment | 99999 | MT | MTN |  |  | 99999 | 6 | Industrial NAICS Non-Cogen | ST | RFO | RFO | State-Fuel Level Increment |  | barrels | 0 | 0 | 0 | 0 | 0 | 0 | 0 | 0 | 0 | 0 | 0 | 0 | 0 | 0 | 0 | 0 | 0 | 0 | 0 | 0 | 0 | 0 | 0 | 0 | 0 | 0 | 0 | 0 | 0 | 0 | 0 | 0 | 0 | 0 | 0 | 0 | 0 | 0 | 0 | 0 | 0 | 0 | 0 | 0 | 0 | 0 | 0 | 0 | 0 | 0 | 0 | 0 | 0 | 0 | 0 | 0 | 0 | 0 | 0 | 0 | 0 | 0 | 0 | 0 | 0 | 0 | 0 | 0 | 0 | 0 | 0 | 0 | 0 | 0 | 0 | 0 | 0 | 2023
petroleum | FALSE | 99999 | Y | . | State-Fuel Level Increment | State-Fuel Level Increment | 99999 | NC | SAT |  |  | 99999 | 7 | Industrial NAICS Cogen | ST | RFO | RFO | State-Fuel Level Increment |  | barrels | 0 | 0 | 0 | 0 | 0 | 0 | 0 | 0 | 0 | 0 | 0 | 0 | 0 | 0 | 0 | 0 | 0 | 0 | 0 | 0 | 0 | 0 | 0 | 0 | 0 | 0 | 0 | 0 | 0 | 0 | 0 | 0 | 0 | 0 | 0 | 0 | 0 | 0 | 0 | 0 | 0 | 0 | 0 | 0 | 0 | 0 | 0 | 0 | 0 | 0 | 0 | 0 | 0 | 0 | 0 | 0 | 0 | 0 | 0 | 0 | 0 | 0 | 0 | 0 | 0 | 0 | 0 | 0 | 0 | 0 | 0 | 0 | 0 | 0 | 0 | 0 | 0 | 2023
petroleum | TRUE | 99999 | N | . | State-Fuel Level Increment | State-Fuel Level Increment | 99999 | NE | WNC |  |  | 99999 | 1 | Electric Utility | ST | RFO | RFO | State-Fuel Level Increment |  | barrels | 0 | 0 | 0 | 0 | 0 | 0 | 0 | 0 | 0 | 0 | 0 | 0 | 0 | 0 | 0 | 0 | 0 | 0 | 0 | 0 | 0 | 0 | 0 | 0 | 0 | 0 | 0 | 0 | 0 | 0 | 0 | 0 | 0 | 0 | 0 | 0 | 0 | 0 | 0 | 0 | 0 | 0 | 0 | 0 | 0 | 0 | 0 | 0 | 0 | 0 | 0 | 0 | 0 | 0 | 0 | 0 | 0 | 0 | 0 | 0 | 0 | 0 | 0 | 0 | 0 | 0 | 0 | 0 | 0 | 0 | 0 | 0 | 0 | 0 | 0 | 0 | 0 | 2023
petroleum | TRUE | 99999 | N | . | State-Fuel Level Increment | State-Fuel Level Increment | 99999 | NY | MAT |  |  | 99999 | 2 | NAICS-22 Non-Cogen | ST | RFO | RFO | State-Fuel Level Increment |  | barrels | 6967 | 17753 | 5781 | 3534 | 4316 | 5248 | 7576 | 4162 | 6799 | 4790 | 4951 | 6900 | 6967 | 17753 | 5781 | 3534 | 4316 | 5248 | 7576 | 4162 | 6799 | 4790 | 4951 | 6900 | 6.337 | 6.285 | 6.104 | 6.34 | 6.253 | 6.331 | 5.874 | 6.349 | 5.994 | 6.34 | 6.304 | 6.315 | 44150 | 111578 | 35287 | 22406 | 26988 | 33225 | 44501 | 26425 | 40753 | 30369 | 31211 | 43574 | 44150 | 111578 | 35287 | 22406 | 26988 | 33225 | 44501 | 26425 | 40753 | 30369 | 31211 | 43574 | 3277.477 | 8756.117 | 2749.367 | 1666.567 | 2054.756 | 2559.108 | 3555.73 | 2152.825 | 3062.464 | 2156.208 | 2309.579 | 3388.52 | 78777 | 78777 | 490467 | 490467 | 37688.718 | 2023
petroleum | FALSE | 99999 | Y | . | State-Fuel Level Increment | State-Fuel Level Increment | 99999 | NY | MAT |  |  | 99999 | 7 | Industrial NAICS Cogen | ST | RFO | RFO | State-Fuel Level Increment |  | barrels | 0 | 0 | 0 | 0 | 0 | 0 | 0 | 0 | 0 | 0 | 0 | 0 | 0 | 0 | 0 | 0 | 0 | 0 | 0 | 0 | 0 | 0 | 0 | 0 | 0 | 0 | 0 | 0 | 0 | 0 | 0 | 0 | 0 | 0 | 0 | 0 | 0 | 0 | 0 | 0 | 0 | 0 | 0 | 0 | 0 | 0 | 0 | 0 | 0 | 0 | 0 | 0 | 0 | 0 | 0 | 0 | 0 | 0 | 0 | 0 | 0 | 0 | 0 | 0 | 0 | 0 | 0 | 0 | 0 | 0 | 0 | 0 | 0 | 0 | 0 | 0 | 0 | 2023
petroleum | TRUE | 99999 | N | . | State-Fuel Level Increment | State-Fuel Level Increment | 99999 | OK | WSC |  |  | 99999 | 1 | Electric Utility | ST | RFO | RFO | State-Fuel Level Increment |  | barrels | 0 | 0 | 0 | 0 | 0 | 0 | 0 | 0 | 0 | 0 | 0 | 0 | 0 | 0 | 0 | 0 | 0 | 0 | 0 | 0 | 0 | 0 | 0 | 0 | 0 | 0 | 0 | 0 | 0 | 0 | 0 | 0 | 0 | 0 | 0 | 0 | 0 | 0 | 0 | 0 | 0 | 0 | 0 | 0 | 0 | 0 | 0 | 0 | 0 | 0 | 0 | 0 | 0 | 0 | 0 | 0 | 0 | 0 | 0 | 0 | 0 | 0 | 0 | 0 | 0 | 0 | 0 | 0 | 0 | 0 | 0 | 0 | 0 | 0 | 0 | 0 | 0 | 2023
petroleum | FALSE | 99999 | Y | . | State-Fuel Level Increment | State-Fuel Level Increment | 99999 | OR | PACC |  |  | 99999 | 7 | Industrial NAICS Cogen | ST | RFO | RFO | State-Fuel Level Increment |  | barrels | 0 | 0 | 0 | 0 | 0 | 0 | 0 | 0 | 0 | 0 | 0 | 0 | 0 | 0 | 0 | 0 | 0 | 0 | 0 | 0 | 0 | 0 | 0 | 0 | 0 | 0 | 0 | 0 | 0 | 0 | 0 | 0 | 0 | 0 | 0 | 0 | 0 | 0 | 0 | 0 | 0 | 0 | 0 | 0 | 0 | 0 | 0 | 0 | 0 | 0 | 0 | 0 | 0 | 0 | 0 | 0 | 0 | 0 | 0 | 0 | 0 | 0 | 0 | 0 | 0 | 0 | 0 | 0 | 0 | 0 | 0 | 0 | 0 | 0 | 0 | 0 | 0 | 2023
petroleum | FALSE | 99999 | Y | . | State-Fuel Level Increment | State-Fuel Level Increment | 99999 | PA | MAT |  |  | 99999 | 7 | Industrial NAICS Cogen | ST | RFO | RFO | State-Fuel Level Increment |  | barrels | 0 | 0 | 0 | 0 | 0 | 0 | 0 | 0 | 0 | 0 | 0 | 0 | 0 | 0 | 0 | 0 | 0 | 0 | 0 | 0 | 0 | 0 | 0 | 0 | 0 | 0 | 0 | 0 | 0 | 0 | 0 | 0 | 0 | 0 | 0 | 0 | 0 | 0 | 0 | 0 | 0 | 0 | 0 | 0 | 0 | 0 | 0 | 0 | 0 | 0 | 0 | 0 | 0 | 0 | 0 | 0 | 0 | 0 | 0 | 0 | 0 | 0 | 0 | 0 | 0 | 0 | 0 | 0 | 0 | 0 | 0 | 0 | 0 | 0 | 0 | 0 | 0 | 2023
petroleum | FALSE | 99999 | Y | . | State-Fuel Level Increment | State-Fuel Level Increment | 99999 | RI | NEW |  |  | 99999 | 5 | Commercial NAICS Cogen | ST | RFO | RFO | State-Fuel Level Increment |  | barrels | . | . | . | 317 | 382 | . | 632 | . | 578 | 429 | . | . | . | . | . | 55 | 68 | . | 118 | . | 101 | 71 | . | . | . | . | . | 6.256 | 6.253 | . | 6.235 | . | 6.25 | 6.269 | . | . | . | . | . | 1983 | 2389 | . | 3941 | . | 3613 | 2689 | . | . | . | . | . | 344 | 425 | . | 735 | . | 633 | 446 | . | . | . | . | . | 63.647 | 78.471 | . | 135.793 | . | 116.956 | 82.346 | . | . | 2338 | 413 | 14615 | 2583 | 477.213 | 2023
petroleum | TRUE | 99999 | N | . | State-Fuel Level Increment | State-Fuel Level Increment | 99999 | SC | SAT |  |  | 99999 | 1 | Electric Utility | ST | RFO | RFO | State-Fuel Level Increment |  | barrels | 0 | 0 | 0 | 0 | 0 | 0 | 0 | 0 | 0 | 0 | 0 | 0 | 0 | 0 | 0 | 0 | 0 | 0 | 0 | 0 | 0 | 0 | 0 | 0 | 0 | 0 | 0 | 0 | 0 | 0 | 0 | 0 | 0 | 0 | 0 | 0 | 0 | 0 | 0 | 0 | 0 | 0 | 0 | 0 | 0 | 0 | 0 | 0 | 0 | 0 | 0 | 0 | 0 | 0 | 0 | 0 | 0 | 0 | 0 | 0 | 0 | 0 | 0 | 0 | 0 | 0 | 0 | 0 | 0 | 0 | 0 | 0 | 0 | 0 | 0 | 0 | 0 | 2023
petroleum | TRUE | 99999 | N | . | State-Fuel Level Increment | State-Fuel Level Increment | 99999 | TX | WSC |  |  | 99999 | 1 | Electric Utility | ST | RFO | RFO | State-Fuel Level Increment |  | barrels | 0 | 0 | 0 | 0 | 0 | 0 | 0 | 0 | 0 | 0 | 0 | 0 | 0 | 0 | 0 | 0 | 0 | 0 | 0 | 0 | 0 | 0 | 0 | 0 | 0 | 0 | 0 | 0 | 0 | 0 | 0 | 0 | 0 | 0 | 0 | 0 | 0 | 0 | 0 | 0 | 0 | 0 | 0 | 0 | 0 | 0 | 0 | 0 | 0 | 0 | 0 | 0 | 0 | 0 | 0 | 0 | 0 | 0 | 0 | 0 | 0 | 0 | 0 | 0 | 0 | 0 | 0 | 0 | 0 | 0 | 0 | 0 | 0 | 0 | 0 | 0 | 0 | 2023
petroleum | TRUE | 99999 | N | . | State-Fuel Level Increment | State-Fuel Level Increment | 99999 | TX | WSC |  |  | 99999 | 2 | NAICS-22 Non-Cogen | ST | RFO | RFO | State-Fuel Level Increment |  | barrels | 0 | 0 | 0 | 0 | 0 | 0 | 0 | 0 | 0 | 0 | 0 | 0 | 0 | 0 | 0 | 0 | 0 | 0 | 0 | 0 | 0 | 0 | 0 | 0 | 0 | 0 | 0 | 0 | 0 | 0 | 0 | 0 | 0 | 0 | 0 | 0 | 0 | 0 | 0 | 0 | 0 | 0 | 0 | 0 | 0 | 0 | 0 | 0 | 0 | 0 | 0 | 0 | 0 | 0 | 0 | 0 | 0 | 0 | 0 | 0 | 0 | 0 | 0 | 0 | 0 | 0 | 0 | 0 | 0 | 0 | 0 | 0 | 0 | 0 | 0 | 0 | 0 | 2023
petroleum | FALSE | 99999 | Y | . | State-Fuel Level Increment | State-Fuel Level Increment | 99999 | TX | WSC |  |  | 99999 | 7 | Industrial NAICS Cogen | ST | RFO | RFO | State-Fuel Level Increment |  | barrels | 0 | 0 | 0 | 0 | 0 | 0 | 0 | 0 | 0 | 0 | 0 | 0 | 0 | 0 | 0 | 0 | 0 | 0 | 0 | 0 | 0 | 0 | 0 | 0 | 0 | 0 | 0 | 0 | 0 | 0 | 0 | 0 | 0 | 0 | 0 | 0 | 0 | 0 | 0 | 0 | 0 | 0 | 0 | 0 | 0 | 0 | 0 | 0 | 0 | 0 | 0 | 0 | 0 | 0 | 0 | 0 | 0 | 0 | 0 | 0 | 0 | 0 | 0 | 0 | 0 | 0 | 0 | 0 | 0 | 0 | 0 | 0 | 0 | 0 | 0 | 0 | 0 | 2023
petroleum | TRUE | 99999 | N | . | State-Fuel Level Increment | State-Fuel Level Increment | 99999 | VA | SAT |  |  | 99999 | 1 | Electric Utility | ST | RFO | RFO | State-Fuel Level Increment |  | barrels | 0 | 0 | 0 | 0 | 0 | 0 | 0 | 0 | 0 | 0 | 0 | 0 | 0 | 0 | 0 | 0 | 0 | 0 | 0 | 0 | 0 | 0 | 0 | 0 | 0 | 0 | 0 | 0 | 0 | 0 | 0 | 0 | 0 | 0 | 0 | 0 | 0 | 0 | 0 | 0 | 0 | 0 | 0 | 0 | 0 | 0 | 0 | 0 | 0 | 0 | 0 | 0 | 0 | 0 | 0 | 0 | 0 | 0 | 0 | 0 | 0 | 0 | 0 | 0 | 0 | 0 | 0 | 0 | 0 | 0 | 0 | 0 | 0 | 0 | 0 | 0 | 0 | 2023
petroleum | FALSE | 99999 | Y | . | State-Fuel Level Increment | State-Fuel Level Increment | 99999 | WA | PACC |  |  | 99999 | 7 | Industrial NAICS Cogen | ST | RFO | RFO | State-Fuel Level Increment |  | barrels | 7732 | 5870 | 8789 | 7367 | 9246 | 7169 | 6657 | 6555 | 7263 | 8576 | 6290 | 11911 | 784 | 632 | 909 | 830 | 1030 | 758 | 749 | 666 | 811 | 983 | 660 | 919 | 5.8 | 6.266 | 6.24 | 5.8 | 6.253 | 6.284 | 5.8 | 5.8 | 5.8 | 5.8 | 6.237 | 6.211 | 44846 | 36781 | 54843 | 42729 | 57815 | 45050 | 38611 | 38019 | 42125 | 49741 | 39231 | 73979 | 4550 | 3962 | 5671 | 4816 | 6441 | 4765 | 4343 | 3861 | 4706 | 5703 | 4117 | 5710 | 931.618 | 811.222 | 1161.245 | 986.117 | 1318.776 | 975.615 | 889.283 | 790.455 | 963.537 | 1167.751 | 842.921 | 1169.073 | 93425 | 9731 | 563770 | 58645 | 12007.613 | 2023
petroleum | FALSE | 99999 | Y | . | State-Fuel Level Increment | State-Fuel Level Increment | 99999 | WI | ENC |  |  | 99999 | 7 | Industrial NAICS Cogen | ST | RFO | RFO | State-Fuel Level Increment |  | barrels | 0 | 0 | 0 | 0 | 0 | 0 | 0 | 0 | 0 | 0 | 0 | 0 | 0 | 0 | 0 | 0 | 0 | 0 | 0 | 0 | 0 | 0 | 0 | 0 | 0 | 0 | 0 | 0 | 0 | 0 | 0 | 0 | 0 | 0 | 0 | 0 | 0 | 0 | 0 | 0 | 0 | 0 | 0 | 0 | 0 | 0 | 0 | 0 | 0 | 0 | 0 | 0 | 0 | 0 | 0 | 0 | 0 | 0 | 0 | 0 | 0 | 0 | 0 | 0 | 0 | 0 | 0 | 0 | 0 | 0 | 0 | 0 | 0 | 0 | 0 | 0 | 0 | 2023
biomass | FALSE | 99999 | Y | . | State-Fuel Level Increment | State-Fuel Level Increment | 99999 | AL | ESC |  |  | 99999 | 7 | Industrial NAICS Cogen | ST | SLW | ORW | State-Fuel Level Increment |  | short tons | 0 | 0 | 0 | 0 | 0 | 0 | 0 | 0 | 0 | 0 | 0 | 0 | 0 | 0 | 0 | 0 | 0 | 0 | 0 | 0 | 0 | 0 | 0 | 0 | 0 | 0 | 0 | 0 | 0 | 0 | 0 | 0 | 0 | 0 | 0 | 0 | 0 | 0 | 0 | 0 | 0 | 0 | 0 | 0 | 0 | 0 | 0 | 0 | 0 | 0 | 0 | 0 | 0 | 0 | 0 | 0 | 0 | 0 | 0 | 0 | 0 | 0 | 0 | 0 | 0 | 0 | 0 | 0 | 0 | 0 | 0 | 0 | 0 | 0 | 0 | 0 | 0 | 2023
biomass | FALSE | 99999 | Y | . | State-Fuel Level Increment | State-Fuel Level Increment | 99999 | GA | SAT |  |  | 99999 | 7 | Industrial NAICS Cogen | ST | SLW | ORW | State-Fuel Level Increment |  | short tons | 2050 | 1696 | 962 | 560 | 4844 | 4535 | 5060 | 4755 | 5008 | 5427 | 3075 | 2613 | 685 | 657 | 659 | 157 | 690 | 780 | 761 | 738 | 774 | 838 | 783 | 850 | 4.83 | 4.678 | 4.491 | 4.915 | 4.888 | 4.413 | 4.548 | 4.503 | 4.264 | 4.037 | 4.341 | 4.338 | 9902 | 7934 | 4320 | 2752 | 23677 | 20013 | 23013 | 21412 | 21354 | 21909 | 13349 | 11335 | 3310 | 3075 | 2958 | 771 | 3372 | 3441 | 3461 | 3322 | 3299 | 3383 | 3400 | 3689 | 677.697 | 629.589 | 605.63 | 157.838 | 690.517 | 704.52 | 708.734 | 680.259 | 675.403 | 692.714 | 696.081 | 755.383 | 40585 | 8372 | 180970 | 37481 | 7674.365 | 2023
biomass | FALSE | 99999 | Y | . | State-Fuel Level Increment | State-Fuel Level Increment | 99999 | WA | PACC |  |  | 99999 | 7 | Industrial NAICS Cogen | ST | SLW | ORW | State-Fuel Level Increment |  | short tons | 0 | 0 | 0 | 0 | 0 | 0 | 0 | 0 | 0 | 0 | 0 | 0 | 0 | 0 | 0 | 0 | 0 | 0 | 0 | 0 | 0 | 0 | 0 | 0 | 0 | 0 | 0 | 0 | 0 | 0 | 0 | 0 | 0 | 0 | 0 | 0 | 0 | 0 | 0 | 0 | 0 | 0 | 0 | 0 | 0 | 0 | 0 | 0 | 0 | 0 | 0 | 0 | 0 | 0 | 0 | 0 | 0 | 0 | 0 | 0 | 0 | 0 | 0 | 0 | 0 | 0 | 0 | 0 | 0 | 0 | 0 | 0 | 0 | 0 | 0 | 0 | 0 | 2023
hard coal | TRUE | 99999 | Y | . | State-Fuel Level Increment | State-Fuel Level Increment | 99999 | AK | PACN |  |  | 99999 | 1 | Electric Utility | ST | SUB | COL | State-Fuel Level Increment |  | short tons | 19461 | 16297 | 16455 | 15116 | 10426 | 10993 | 12810 | 11612 | 14375 | 14370 | 19474 | 17044 | 3591 | 2400 | 2730 | 1818 | 2125 | 3475 | 4646 | 4614 | 3689 | 3122 | 3040 | 3260 | 15 | 15 | 15 | 15 | 15 | 15 | 15 | 15 | 15 | 15 | 15 | 15 | 291915 | 244455 | 246825 | 226740 | 156390 | 164895 | 192150 | 174180 | 215625 | 215550 | 292110 | 255660 | 53872 | 36004 | 40954 | 27276 | 31870 | 52123 | 69686 | 69216 | 55332 | 46829 | 45600 | 48905 | 6974.63 | 4661.276 | 5302.106 | 3531.357 | 4126.042 | 6748.214 | 9021.951 | 8961.164 | 7163.602 | 6062.797 | 5903.647 | 6331.565 | 178433 | 38510 | 2676495 | 577667 | 74788.351 | 2023
hard coal | TRUE | 99999 | Y | . | State-Fuel Level Increment | State-Fuel Level Increment | 99999 | AK | PACN |  |  | 99999 | 3 | NAICS-22 Cogen | ST | SUB | COL | State-Fuel Level Increment |  | short tons | 14738 | 13738 | 12702 | 12412 | 12496 | 12356 | 12438 | 12290 | 12671 | 12747 | 14294 | 13809 | 8644 | 9095 | 9057 | 7955 | 7670 | 8069 | 9069 | 9488 | 8959 | 8485 | 9654 | 8911 | 15 | 15 | 15 | 15 | 15 | 15 | 15 | 15 | 15 | 15 | 15 | 15 | 221070 | 206070 | 190530 | 186180 | 187440 | 185340 | 186570 | 184350 | 190065 | 191205 | 214410 | 207135 | 129664 | 136428 | 135848 | 119332 | 115052 | 121042 | 136036 | 142323 | 134386 | 127272 | 144807 | 133660 | 10948.065 | 11519.199 | 11470.24 | 10075.684 | 9714.356 | 10220.094 | 11486.114 | 12016.957 | 11346.781 | 10746.158 | 12226.671 | 11285.459 | 156691 | 105056 | 2350365 | 1575850 | 133055.78 | 2023
hard coal | FALSE | 99999 | Y | . | State-Fuel Level Increment | State-Fuel Level Increment | 99999 | AK | PACN |  |  | 99999 | 5 | Commercial NAICS Cogen | ST | SUB | COL | State-Fuel Level Increment |  | short tons | 16301 | 14964 | 13096 | 13517 | 14113 | 13331 | 12611 | 11863 | 13039 | 13674 | 15332 | 15382 | 1736 | 1697 | 1315 | 1495 | 1578 | 1558 | 1647 | 1644 | 1667 | 1861 | 1800 | 1604 | 15 | 15 | 15 | 15 | 15 | 15 | 15 | 15 | 15 | 15 | 15 | 15 | 244515 | 224460 | 196440 | 202755 | 211695 | 199965 | 189165 | 177945 | 195585 | 205110 | 229980 | 230730 | 26037 | 25453 | 19722 | 22431 | 23666 | 23366 | 24708 | 24664 | 25006 | 27914 | 26995 | 24055 | 5828.792 | 5697.911 | 4415.144 | 5021.475 | 5298.066 | 5230.81 | 5531.249 | 5521.291 | 5597.958 | 6248.937 | 6043.108 | 5385.125 | 167223 | 19602 | 2508345 | 294017 | 65819.866 | 2023
hard coal | TRUE | 99999 | N | . | State-Fuel Level Increment | State-Fuel Level Increment | 99999 | AL | ESC |  |  | 99999 | 1 | Electric Utility | ST | SUB | COL | State-Fuel Level Increment |  | short tons | 0 | . | . | . | . | . | . | . | . | . | . | . | 0 | . | . | . | . | . | . | . | . | . | . | . | 0 | . | . | . | . | . | . | . | . | . | . | . | 0 | . | . | . | . | . | . | . | . | . | . | . | 0 | . | . | . | . | . | . | . | . | . | . | . | 0 | . | . | . | . | . | . | . | . | . | . | . | 0 | 0 | 0 | 0 | 0 | 2023
hard coal | TRUE | 99999 | N | . | State-Fuel Level Increment | State-Fuel Level Increment | 99999 | CO | MTN |  |  | 99999 | 1 | Electric Utility | ST | SUB | COL | State-Fuel Level Increment |  | short tons | 0 | 0 | 0 | 0 | 0 | 0 | 0 | 0 | 0 | 0 | 35815 | 0 | 0 | 0 | 0 | 0 | 0 | 0 | 0 | 0 | 0 | 0 | 35815 | 0 | 0 | 0 | 0 | 0 | 0 | 0 | 0 | 0 | 0 | 0 | 17.98 | 0 | 0 | 0 | 0 | 0 | 0 | 0 | 0 | 0 | 0 | 0 | 643954 | 0 | 0 | 0 | 0 | 0 | 0 | 0 | 0 | 0 | 0 | 0 | 643954 | 0 | 0 | 0 | 0 | 0 | 0 | 0 | 0 | 0 | 0 | 0 | 57567.183 | 0 | 35815 | 35815 | 643954 | 643954 | 57567.183 | 2023
hard coal | TRUE | 99999 | N | . | State-Fuel Level Increment | State-Fuel Level Increment | 99999 | IA | WNC |  |  | 99999 | 1 | Electric Utility | ST | SUB | COL | State-Fuel Level Increment |  | short tons | 0 | 0 | 0 | 0 | 0 | 0 | 0 | 0 | 0 | 0 | 0 | 0 | 0 | 0 | 0 | 0 | 0 | 0 | 0 | 0 | 0 | 0 | 0 | 0 | 0 | 0 | 0 | 0 | 0 | 0 | 0 | 0 | 0 | 0 | 0 | 0 | 0 | 0 | 0 | 0 | 0 | 0 | 0 | 0 | 0 | 0 | 0 | 0 | 0 | 0 | 0 | 0 | 0 | 0 | 0 | 0 | 0 | 0 | 0 | 0 | 0 | 0 | 0 | 0 | 0 | 0 | 0 | 0 | 0 | 0 | 0 | 0 | 0 | 0 | 0 | 0 | 0 | 2023
hard coal | FALSE | 99999 | Y | . | State-Fuel Level Increment | State-Fuel Level Increment | 99999 | IA | WNC |  |  | 99999 | 7 | Industrial NAICS Cogen | ST | SUB | COL | State-Fuel Level Increment |  | short tons | 6063 | 5545 | 4787 | 5038 | 5243 | 4923 | 4561 | 4285 | 4768 | 5116 | 5728 | 5749 | 630 | 628 | 524 | 556 | 566 | 570 | 608 | 620 | 616 | 668 | 674 | 603 | 17.473 | 17.494 | 17.561 | 17.392 | 17.557 | 17.523 | 17.692 | 17.549 | 17.547 | 17.281 | 17.305 | 17.41 | 105939 | 97004 | 84065 | 87621 | 92051 | 86266 | 80693 | 75197 | 83664 | 88410 | 99123 | 100090 | 11013 | 10987 | 9203 | 9662 | 9946 | 9990 | 10748 | 10878 | 10802 | 11538 | 11655 | 10492 | 2567.254 | 2561.231 | 2145.396 | 2252.368 | 2318.532 | 2328.849 | 2505.515 | 2535.855 | 2518.175 | 2689.681 | 2717.005 | 2445.819 | 61806 | 7263 | 1080123 | 126914 | 29585.68 | 2023
hard coal | FALSE | 99999 | Y | . | State-Fuel Level Increment | State-Fuel Level Increment | 99999 | ID | MTN |  |  | 99999 | 7 | Industrial NAICS Cogen | ST | SUB | COL | State-Fuel Level Increment |  | short tons | 0 | 0 | 0 | 0 | 0 | 0 | 0 | 0 | 0 | 0 | 0 | 0 | 0 | 0 | 0 | 0 | 0 | 0 | 0 | 0 | 0 | 0 | 0 | 0 | 0 | 0 | 0 | 0 | 0 | 0 | 0 | 0 | 0 | 0 | 0 | 0 | 0 | 0 | 0 | 0 | 0 | 0 | 0 | 0 | 0 | 0 | 0 | 0 | 0 | 0 | 0 | 0 | 0 | 0 | 0 | 0 | 0 | 0 | 0 | 0 | 0 | 0 | 0 | 0 | 0 | 0 | 0 | 0 | 0 | 0 | 0 | 0 | 0 | 0 | 0 | 0 | 0 | 2023
hard coal | TRUE | 99999 | N | . | State-Fuel Level Increment | State-Fuel Level Increment | 99999 | KY | ESC |  |  | 99999 | 1 | Electric Utility | ST | SUB | COL | State-Fuel Level Increment |  | short tons | . | . | . | . | . | . | . | . | . | . | 60490 | . | . | . | . | . | . | . | . | . | . | . | 60490 | . | . | . | . | . | . | . | . | . | . | . | 17.8 | . | . | . | . | . | . | . | . | . | . | . | 1076722 | . | . | . | . | . | . | . | . | . | . | . | 1076722 | . | . | . | . | . | . | . | . | . | . | . | 111053.28 | . | 60490 | 60490 | 1076722 | 1076722 | 111053.28 | 2023
hard coal | TRUE | 99999 | N | . | State-Fuel Level Increment | State-Fuel Level Increment | 99999 | MI | ENC |  |  | 99999 | 1 | Electric Utility | ST | SUB | COL | State-Fuel Level Increment |  | short tons | . | . | . | . | . | . | 0 | 0 | 0 | 0 | 0 | 0 | . | . | . | . | . | . | 0 | 0 | 0 | 0 | 0 | 0 | . | . | . | . | . | . | 0 | 0 | 0 | 0 | 0 | 0 | . | . | . | . | . | . | 0 | 0 | 0 | 0 | 0 | 0 | . | . | . | . | . | . | 0 | 0 | 0 | 0 | 0 | 0 | . | . | . | . | . | . | 0 | 0 | 0 | 0 | 0 | 0 | 0 | 0 | 0 | 0 | 0 | 2023
hard coal | TRUE | 99999 | N | . | State-Fuel Level Increment | State-Fuel Level Increment | 99999 | MN | WNC |  |  | 99999 | 1 | Electric Utility | ST | SUB | COL | State-Fuel Level Increment |  | short tons | 0 | 0 | 0 | 0 | 0 | 0 | 0 | 0 | 0 | 0 | 0 | 0 | 0 | 0 | 0 | 0 | 0 | 0 | 0 | 0 | 0 | 0 | 0 | 0 | 0 | 0 | 0 | 0 | 0 | 0 | 0 | 0 | 0 | 0 | 0 | 0 | 0 | 0 | 0 | 0 | 0 | 0 | 0 | 0 | 0 | 0 | 0 | 0 | 0 | 0 | 0 | 0 | 0 | 0 | 0 | 0 | 0 | 0 | 0 | 0 | 0 | 0 | 0 | 0 | 0 | 0 | 0 | 0 | 0 | 0 | 0 | 0 | 0 | 0 | 0 | 0 | 0 | 2023
hard coal | TRUE | 99999 | Y | . | State-Fuel Level Increment | State-Fuel Level Increment | 99999 | MN | WNC |  |  | 99999 | 1 | Electric Utility | ST | SUB | COL | State-Fuel Level Increment |  | short tons | 102 | 0 | 0 | 0 | 0 | 0 | 0 | 81 | 175 | 116 | 0 | 0 | 35 | 0 | 0 | 0 | 0 | 0 | 0 | 81 | 124 | 68 | 0 | 0 | 17.509 | 0 | 0 | 0 | 0 | 0 | 0 | 17.527 | 17.54 | 17.743 | 0 | 0 | 1786 | 0 | 0 | 0 | 0 | 0 | 0 | 1420 | 3070 | 2058 | 0 | 0 | 611 | 0 | 0 | 0 | 0 | 0 | 0 | 1420 | 2182 | 1204 | 0 | 0 | 70.523 | 0 | 0 | 0 | 0 | 0 | 0 | 405.04 | 251.795 | 138.93 | 0 | 0 | 474 | 308 | 8334 | 5417 | 866.288 | 2023
hard coal | FALSE | 99999 | Y | . | State-Fuel Level Increment | State-Fuel Level Increment | 99999 | MN | WNC |  |  | 99999 | 7 | Industrial NAICS Cogen | ST | SUB | COL | State-Fuel Level Increment |  | short tons | 41864 | 37196 | 30475 | 33833 | 36974 | 33044 | 28908 | 25478 | 30633 | 33452 | 37564 | 39292 | 2788 | 2801 | 2540 | 2476 | 2492 | 2542 | 2788 | 2877 | 2794 | 2806 | 2982 | 2710 | 17.509 | 17.778 | 17.753 | 17.65 | 17.559 | 17.63 | 17.623 | 17.527 | 17.54 | 17.743 | 17.714 | 17.743 | 732997 | 661270 | 541023 | 597153 | 649227 | 582565 | 509446 | 446553 | 537302 | 593540 | 665409 | 697158 | 48805 | 49797 | 45085 | 43691 | 43757 | 44808 | 49116 | 50437 | 49000 | 49793 | 52838 | 48082 | 8721.022 | 8860.876 | 7911.466 | 7777.719 | 7829.628 | 7988.706 | 8726.544 | 8937.447 | 8717.621 | 8942.434 | 9401.642 | 8538.24 | 408713 | 32596 | 7213643 | 575209 | 102353.35 | 2023
hard coal | TRUE | 99999 | N | . | State-Fuel Level Increment | State-Fuel Level Increment | 99999 | MT | MTN |  |  | 99999 | 2 | NAICS-22 Non-Cogen | ST | SUB | COL | State-Fuel Level Increment |  | short tons | 33834 | 25613 | 26950 | 19277 | 19664 | 27610 | 35449 | 33968 | 30930 | 27957 | 28515 | 30528 | 33834 | 25613 | 26950 | 19277 | 19664 | 27610 | 35449 | 33968 | 30930 | 27957 | 28515 | 30528 | 17.23 | 17.14 | 17.298 | 17.312 | 17.214 | 17.17 | 17.244 | 17.3 | 17.17 | 17.09 | 17.35 | 17.19 | 582960 | 439007 | 466181 | 333723 | 338496 | 474064 | 611283 | 587646 | 531068 | 477785 | 494735 | 524776 | 582960 | 439007 | 466181 | 333723 | 338496 | 474064 | 611283 | 587646 | 531068 | 477785 | 494735 | 524776 | 47772.671 | 34119.959 | 36885.829 | 25072.533 | 27553.038 | 41455.269 | 54262.536 | 53158.495 | 45702.459 | 40048.681 | 38674.034 | 42698.788 | 340295 | 340295 | 5861724 | 5861724 | 487404.29 | 2023
hard coal | FALSE | 99999 | Y | . | State-Fuel Level Increment | State-Fuel Level Increment | 99999 | MT | MTN |  |  | 99999 | 7 | Industrial NAICS Cogen | ST | SUB | COL | State-Fuel Level Increment |  | short tons | 5071 | 4572 | 3636 | 4097 | 4549 | 4024 | 3404 | 2874 | 3614 | 4118 | 4519 | 4868 | 254 | 239 | 153 | 211 | 236 | 226 | 229 | 220 | 235 | 290 | 251 | 221 | 17.23 | 17.14 | 17.298 | 17.312 | 17.214 | 17.17 | 17.244 | 17.3 | 17.17 | 17.09 | 17.35 | 17.19 | 87373 | 78364 | 62896 | 70927 | 78306 | 69092 | 58699 | 49720 | 62052 | 70377 | 78405 | 83681 | 4383 | 4104 | 2646 | 3648 | 4054 | 3877 | 3946 | 3814 | 4034 | 4949 | 4355 | 3804 | 373.778 | 349.995 | 225.691 | 311.148 | 345.764 | 330.635 | 336.574 | 325.28 | 344.012 | 422.049 | 371.461 | 324.447 | 49346 | 2765 | 849892 | 47614 | 4060.834 | 2023
hard coal | FALSE | 99999 | Y | . | State-Fuel Level Increment | State-Fuel Level Increment | 99999 | ND | WNC |  |  | 99999 | 7 | Industrial NAICS Cogen | ST | SUB | COL | State-Fuel Level Increment |  | short tons | 25407 | 23088 | 19169 | 20911 | 22549 | 20427 | 18100 | 16073 | 18981 | 20745 | 23305 | 24197 | 3131 | 3432 | 3781 | 3000 | 2759 | 3000 | 3462 | 3691 | 3377 | 2927 | 3642 | 3415 | 17.556 | 17.487 | 17.464 | 17.437 | 17.446 | 17.451 | 17.496 | 17.532 | 17.525 | 17.53 | 17.494 | 17.506 | 446045 | 403740 | 334767 | 364625 | 393390 | 356471 | 316678 | 281792 | 332642 | 363660 | 407698 | 423592 | 54964 | 60005 | 66038 | 52298 | 48141 | 52361 | 60584 | 64711 | 59181 | 51315 | 63714 | 59772 | 9315.653 | 10170.785 | 11195.721 | 8864.339 | 8158.868 | 8874.802 | 10269.134 | 10969.146 | 10030.998 | 8696.027 | 10799.473 | 10131.748 | 252952 | 39617 | 4425100 | 693084 | 117476.69 | 2023
hard coal | TRUE | 99999 | N | . | State-Fuel Level Increment | State-Fuel Level Increment | 99999 | NE | WNC |  |  | 99999 | 1 | Electric Utility | ST | SUB | COL | State-Fuel Level Increment |  | short tons | 49661 | 35108 | 38450 | 23417 | 29740 | 46609 | 61848 | 60004 | 49487 | 42835 | 38223 | 45420 | 49661 | 35108 | 38450 | 23417 | 29740 | 46609 | 61848 | 60004 | 49487 | 42835 | 38223 | 45420 | 17.172 | 17.205 | 17.165 | 17.101 | 17.267 | 17.105 | 17.107 | 17.223 | 17.184 | 17.125 | 17.226 | 17.113 | 852779 | 604033 | 659994 | 400454 | 513521 | 797247 | 1058034 | 1033448 | 850384 | 733550 | 658429 | 777273 | 852779 | 604033 | 659994 | 400454 | 513521 | 797247 | 1058034 | 1033448 | 850384 | 733550 | 658429 | 777273 | 77427.675 | 51708.615 | 58662.499 | 39270.929 | 45729.544 | 74395.991 | 99457.79 | 98787.14 | 79321.998 | 67213.818 | 65211.535 | 70211.082 | 520802 | 520802 | 8939146 | 8939146 | 827398.62 | 2023
hard coal | FALSE | 99999 | Y | . | State-Fuel Level Increment | State-Fuel Level Increment | 99999 | NE | WNC |  |  | 99999 | 7 | Industrial NAICS Cogen | ST | SUB | COL | State-Fuel Level Increment |  | short tons | 6650 | 6064 | 5229 | 5511 | 5760 | 5419 | 5025 | 4617 | 5197 | 5542 | 6177 | 6310 | 740 | 758 | 701 | 669 | 659 | 684 | 754 | 772 | 747 | 752 | 804 | 738 | 17.172 | 17.205 | 17.165 | 17.101 | 17.267 | 17.105 | 17.107 | 17.223 | 17.184 | 17.125 | 17.226 | 17.113 | 114194 | 104331 | 89756 | 94244 | 99458 | 92692 | 85963 | 79519 | 89305 | 94907 | 106405 | 107983 | 12712 | 13046 | 12038 | 11439 | 11375 | 11707 | 12894 | 13289 | 12839 | 12876 | 13843 | 12632 | 2854.893 | 2929.911 | 2703.585 | 2569.141 | 2554.612 | 2629.306 | 2895.955 | 2984.661 | 2883.564 | 2891.908 | 3109.05 | 2836.953 | 67501 | 8778 | 1158757 | 150690 | 33843.539 | 2023
hard coal | TRUE | 99999 | N | . | State-Fuel Level Increment | State-Fuel Level Increment | 99999 | NY | MAT |  |  | 99999 | 2 | NAICS-22 Non-Cogen | ST | SUB | COL | State-Fuel Level Increment |  | short tons | 0 | 0 | 0 | 0 | 0 | 0 | 0 | 0 | 0 | 0 | 0 | 0 | 0 | 0 | 0 | 0 | 0 | 0 | 0 | 0 | 0 | 0 | 0 | 0 | 0 | 0 | 0 | 0 | 0 | 0 | 0 | 0 | 0 | 0 | 0 | 0 | 0 | 0 | 0 | 0 | 0 | 0 | 0 | 0 | 0 | 0 | 0 | 0 | 0 | 0 | 0 | 0 | 0 | 0 | 0 | 0 | 0 | 0 | 0 | 0 | 0 | 0 | 0 | 0 | 0 | 0 | 0 | 0 | 0 | 0 | 0 | 0 | 0 | 0 | 0 | 0 | 0 | 2023
hard coal | TRUE | 99999 | Y | . | State-Fuel Level Increment | State-Fuel Level Increment | 99999 | OH | ENC |  |  | 99999 | 3 | NAICS-22 Cogen | ST | SUB | COL | State-Fuel Level Increment |  | short tons | 0 | 0 | 0 | 0 | 0 | 0 | 0 | 0 | 0 | 0 | 0 | 0 | 0 | 0 | 0 | 0 | 0 | 0 | 0 | 0 | 0 | 0 | 0 | 0 | 0 | 0 | 0 | 0 | 0 | 0 | 0 | 0 | 0 | 0 | 0 | 0 | 0 | 0 | 0 | 0 | 0 | 0 | 0 | 0 | 0 | 0 | 0 | 0 | 0 | 0 | 0 | 0 | 0 | 0 | 0 | 0 | 0 | 0 | 0 | 0 | 0 | 0 | 0 | 0 | 0 | 0 | 0 | 0 | 0 | 0 | 0 | 0 | 0 | 0 | 0 | 0 | 0 | 2023
hard coal | TRUE | 99999 | N | . | State-Fuel Level Increment | State-Fuel Level Increment | 99999 | OK | WSC |  |  | 99999 | 1 | Electric Utility | ST | SUB | COL | State-Fuel Level Increment |  | short tons | . | . | . | . | 87577 | . | . | . | . | . | . | . | . | . | . | . | 87577 | . | . | . | . | . | . | . | . | . | . | . | 16.911 | . | . | . | . | . | . | . | . | . | . | . | 1481015 | . | . | . | . | . | . | . | . | . | . | . | 1481015 | . | . | . | . | . | . | . | . | . | . | . | 136787.74 | . | . | . | . | . | . | . | 87577 | 87577 | 1481015 | 1481015 | 136787.74 | 2023
hard coal | TRUE | 99999 | N | . | State-Fuel Level Increment | State-Fuel Level Increment | 99999 | PA | MAT |  |  | 99999 | 2 | NAICS-22 Non-Cogen | ST | SUB | COL | State-Fuel Level Increment |  | short tons | 0 | 0 | 0 | 0 | 0 | 0 | 0 | 0 | 0 | 0 | 0 | 0 | 0 | 0 | 0 | 0 | 0 | 0 | 0 | 0 | 0 | 0 | 0 | 0 | 0 | 0 | 0 | 0 | 0 | 0 | 0 | 0 | 0 | 0 | 0 | 0 | 0 | 0 | 0 | 0 | 0 | 0 | 0 | 0 | 0 | 0 | 0 | 0 | 0 | 0 | 0 | 0 | 0 | 0 | 0 | 0 | 0 | 0 | 0 | 0 | 0 | 0 | 0 | 0 | 0 | 0 | 0 | 0 | 0 | 0 | 0 | 0 | 0 | 0 | 0 | 0 | 0 | 2023
hard coal | TRUE | 99999 | N | . | State-Fuel Level Increment | State-Fuel Level Increment | 99999 | TX | WSC |  |  | 99999 | 2 | NAICS-22 Non-Cogen | ST | SUB | COL | State-Fuel Level Increment |  | short tons | 673720 | . | . | . | . | . | . | . | . | . | . | . | 673720 | . | . | . | . | . | . | . | . | . | . | . | 16.933 | . | . | . | . | . | . | . | . | . | . | . | 11408101 | . | . | . | . | . | . | . | . | . | . | . | 11408101 | . | . | . | . | . | . | . | . | . | . | . | 922008.11 | . | . | . | . | . | . | . | . | . | . | . | 673720 | 673720 | 11408101 | 11408101 | 922008.11 | 2023
hard coal | FALSE | 99999 | Y | . | State-Fuel Level Increment | State-Fuel Level Increment | 99999 | WA | PACC |  |  | 99999 | 7 | Industrial NAICS Cogen | ST | SUB | COL | State-Fuel Level Increment |  | short tons | 0 | 0 | 0 | 0 | 0 | 0 | 0 | 0 | 0 | 0 | 0 | 0 | 0 | 0 | 0 | 0 | 0 | 0 | 0 | 0 | 0 | 0 | 0 | 0 | 0 | 0 | 0 | 0 | 0 | 0 | 0 | 0 | 0 | 0 | 0 | 0 | 0 | 0 | 0 | 0 | 0 | 0 | 0 | 0 | 0 | 0 | 0 | 0 | 0 | 0 | 0 | 0 | 0 | 0 | 0 | 0 | 0 | 0 | 0 | 0 | 0 | 0 | 0 | 0 | 0 | 0 | 0 | 0 | 0 | 0 | 0 | 0 | 0 | 0 | 0 | 0 | 0 | 2023
hard coal | TRUE | 99999 | N | . | State-Fuel Level Increment | State-Fuel Level Increment | 99999 | WI | ENC |  |  | 99999 | 1 | Electric Utility | ST | SUB | COL | State-Fuel Level Increment |  | short tons | 0 | 0 | 0 | 0 | 0 | 0 | 0 | 0 | 0 | 0 | 0 | 0 | 0 | 0 | 0 | 0 | 0 | 0 | 0 | 0 | 0 | 0 | 0 | 0 | 0 | 0 | 0 | 0 | 0 | 0 | 0 | 0 | 0 | 0 | 0 | 0 | 0 | 0 | 0 | 0 | 0 | 0 | 0 | 0 | 0 | 0 | 0 | 0 | 0 | 0 | 0 | 0 | 0 | 0 | 0 | 0 | 0 | 0 | 0 | 0 | 0 | 0 | 0 | 0 | 0 | 0 | 0 | 0 | 0 | 0 | 0 | 0 | 0 | 0 | 0 | 0 | 0 | 2023
hard coal | FALSE | 99999 | Y | . | State-Fuel Level Increment | State-Fuel Level Increment | 99999 | WI | ENC |  |  | 99999 | 7 | Industrial NAICS Cogen | ST | SUB | COL | State-Fuel Level Increment |  | short tons | 8296 | 7960 | 8859 | 7553 | 7179 | 7908 | 9030 | 9189 | 8383 | 8575 | 8781 | 8306 | 4790 | 4357 | 3015 | 4141 | 4696 | 4634 | 4670 | 4424 | 4459 | 5948 | 4761 | 4276 | 17.932 | 18.173 | 18.235 | 18.043 | 18.095 | 18.156 | 17.998 | 17.997 | 17.971 | 18.041 | 17.953 | 17.921 | 148764 | 144657 | 161544 | 136279 | 129904 | 143578 | 162522 | 165374 | 150651 | 154702 | 157645 | 148852 | 85894 | 79173 | 54981 | 74713 | 84971 | 84126 | 84052 | 79612 | 80141 | 107300 | 85477 | 76635 | 7252.393 | 6684.88 | 4642.308 | 6308.307 | 7174.462 | 7103.13 | 7096.868 | 6722.003 | 6766.613 | 9059.826 | 7217.209 | 6470.603 | 100019 | 54171 | 1804472 | 977075 | 82498.602 | 2023
hard coal | TRUE | 99999 | N | . | State-Fuel Level Increment | State-Fuel Level Increment | 99999 | WY | MTN |  |  | 99999 | 1 | Electric Utility | ST | SUB | COL | State-Fuel Level Increment |  | short tons | 137684 | 111309 | 115005 | 95623 | 76564 | 93024 | 113271 | 106802 | 110207 | 104582 | 126232 | 118909 | 137684 | 111309 | 115005 | 95623 | 76564 | 93024 | 113271 | 106802 | 110207 | 104582 | 126232 | 118909 | 17.161 | 16.962 | 16.944 | 16.898 | 17.163 | 17.215 | 17.432 | 17.337 | 17.516 | 17.516 | 17.437 | 17.623 | 2362795 | 1888023 | 1948645 | 1615838 | 1314068 | 1601408 | 1974540 | 1851627 | 1930386 | 1831859 | 2201107 | 2095533 | 2362795 | 1888023 | 1948645 | 1615838 | 1314068 | 1601408 | 1974540 | 1851627 | 1930386 | 1831859 | 2201107 | 2095533 | 206834.84 | 164413.98 | 164126.53 | 115243.77 | 113945.69 | 143504.83 | 178010.43 | 167999.87 | 172393.66 | 162199.15 | 154203.23 | 179818.38 | 1309212 | 1309212 | 22615829 | 22615829 | 1922694.4 | 2023
hard coal | FALSE | 99999 | Y | . | State-Fuel Level Increment | State-Fuel Level Increment | 99999 | WY | MTN |  |  | 99999 | 7 | Industrial NAICS Cogen | ST | SUB | COL | State-Fuel Level Increment |  | short tons | 64018 | 58513 | 48603 | 53303 | 57124 | 51312 | 44532 | 39040 | 46193 | 51622 | 57406 | 59812 | 4147 | 4514 | 4850 | 3988 | 3691 | 3974 | 4477 | 4758 | 4327 | 3938 | 4673 | 4329 | 17.161 | 16.962 | 16.944 | 16.898 | 17.163 | 17.215 | 17.432 | 17.337 | 17.516 | 17.516 | 17.437 | 17.623 | 1098613 | 992498 | 823529 | 900714 | 980419 | 883336 | 776282 | 676836 | 809117 | 904211 | 1000988 | 1054067 | 71173 | 76570 | 82172 | 67384 | 63346 | 68412 | 78040 | 82491 | 75793 | 68980 | 81484 | 76291 | 15350.222 | 16514.019 | 17722.274 | 14532.93 | 13661.965 | 14754.603 | 16831.233 | 17791.227 | 16346.513 | 14877.245 | 17573.904 | 16453.974 | 631478 | 51666 | 10900610 | 892136 | 192410.11 | 2023
other | TRUE | 99999 | N | . | State-Fuel Level Increment | State-Fuel Level Increment | 99999 | CA | PACC |  |  | 99999 | 2 | NAICS-22 Non-Cogen | ST | TDF | OTH | State-Fuel Level Increment |  | short tons | . | . | . | . | . | . | . | . | . | . | . | 0 | . | . | . | . | . | . | . | . | . | . | . | 0 | . | . | . | . | . | . | . | . | . | . | . | 0 | . | . | . | . | . | . | . | . | . | . | . | 0 | . | . | . | . | . | . | . | . | . | . | . | 0 | . | . | . | . | . | . | . | . | . | . | . | 0 | 0 | 0 | 0 | 0 | 0 | 2023
other | FALSE | 99999 | Y | . | State-Fuel Level Increment | State-Fuel Level Increment | 99999 | FL | SAT |  |  | 99999 | 7 | Industrial NAICS Cogen | ST | TDF | OTH | State-Fuel Level Increment |  | short tons | 228 | 117 | 51 | 86 | 62 | 113 | 60 | 1 | 2 | 39 | 1048 | 1043 | 32 | 30 | 9 | 54 | 51 | 11 | 16 | 1 | 0 | 0 | 132 | 245 | 29.969 | 30.397 | 30.554 | 30.647 | 30.416 | 30.494 | 30.159 | 30.278 | 29.926 | 30.246 | 30.695 | 30.271 | 6833 | 3556 | 1558 | 2636 | 1886 | 3446 | 1810 | 30 | 60 | 1180 | 32168 | 31573 | 954 | 907 | 277 | 1646 | 1558 | 343 | 475 | 30 | 0 | 0 | 4047 | 7427 | 130.268 | 123.744 | 37.833 | 224.622 | 212.708 | 46.777 | 64.857 | 12.639 | 0 | 0 | 552.424 | 1013.822 | 2850 | 581 | 86736 | 17664 | 2419.694 | 2023
other | FALSE | 99999 | Y | . | State-Fuel Level Increment | State-Fuel Level Increment | 99999 | GA | SAT |  |  | 99999 | 7 | Industrial NAICS Cogen | ST | TDF | OTH | State-Fuel Level Increment |  | short tons | 0 | 0 | 0 | 0 | 0 | 0 | 0 | 0 | 0 | 0 | 0 | 0 | 0 | 0 | 0 | 0 | 0 | 0 | 0 | 0 | 0 | 0 | 0 | 0 | 0 | 0 | 0 | 0 | 0 | 0 | 0 | 0 | 0 | 0 | 0 | 0 | 0 | 0 | 0 | 0 | 0 | 0 | 0 | 0 | 0 | 0 | 0 | 0 | 0 | 0 | 0 | 0 | 0 | 0 | 0 | 0 | 0 | 0 | 0 | 0 | 0 | 0 | 0 | 0 | 0 | 0 | 0 | 0 | 0 | 0 | 0 | 0 | 0 | 0 | 0 | 0 | 0 | 2023
other | FALSE | 99999 | Y | . | State-Fuel Level Increment | State-Fuel Level Increment | 99999 | LA | WSC |  |  | 99999 | 7 | Industrial NAICS Cogen | ST | TDF | OTH | State-Fuel Level Increment |  | short tons | 0 | 0 | 0 | 0 | 0 | 0 | 0 | 0 | 0 | 0 | 0 | 0 | 0 | 0 | 0 | 0 | 0 | 0 | 0 | 0 | 0 | 0 | 0 | 0 | 0 | 0 | 0 | 0 | 0 | 0 | 0 | 0 | 0 | 0 | 0 | 0 | 0 | 0 | 0 | 0 | 0 | 0 | 0 | 0 | 0 | 0 | 0 | 0 | 0 | 0 | 0 | 0 | 0 | 0 | 0 | 0 | 0 | 0 | 0 | 0 | 0 | 0 | 0 | 0 | 0 | 0 | 0 | 0 | 0 | 0 | 0 | 0 | 0 | 0 | 0 | 0 | 0 | 2023
other | TRUE | 99999 | N | . | State-Fuel Level Increment | State-Fuel Level Increment | 99999 | MI | ENC |  |  | 99999 | 2 | NAICS-22 Non-Cogen | ST | TDF | OTH | State-Fuel Level Increment |  | short tons | 2752 | 2277 | 2313 | 2202 | 2792 | 3072 | 3197 | 3431 | 3012 | 2580 | 2501 | 2632 | 2752 | 2277 | 2313 | 2202 | 2792 | 3072 | 3197 | 3431 | 3012 | 2580 | 2501 | 2632 | 26.27 | 26.27 | 26.27 | 26.27 | 26.27 | 26.27 | 26.27 | 26.27 | 26.27 | 26.27 | 26.27 | 26.27 | 72295 | 59816 | 60763 | 57846 | 73346 | 80703 | 83986 | 90132 | 79126 | 67777 | 65701 | 69144 | 72295 | 59816 | 60763 | 57846 | 73346 | 80703 | 83986 | 90132 | 79126 | 67777 | 65701 | 69144 | 5689.247 | 5000.442 | 5169.255 | 4606.363 | 5725.019 | 5915.142 | 5993.572 | 6175.167 | 5534.918 | 5566.819 | 5406.268 | 5933.767 | 32761 | 32761 | 860635 | 860635 | 66715.979 | 2023
other | FALSE | 99999 | Y | . | State-Fuel Level Increment | State-Fuel Level Increment | 99999 | TX | WSC |  |  | 99999 | 7 | Industrial NAICS Cogen | ST | TDF | OTH | State-Fuel Level Increment |  | short tons | 477 | 279 | 161 | 237 | 194 | 288 | 182 | 71 | 72 | 136 | 2096 | 2098 | 38 | 35 | 14 | 59 | 57 | 17 | 21 | 9 | 0 | 0 | 138 | 252 | 29.969 | 30.397 | 30.554 | 30.647 | 30.416 | 30.494 | 30.159 | 30.278 | 29.926 | 30.246 | 30.695 | 30.271 | 14295 | 8481 | 4919 | 7263 | 5901 | 8782 | 5489 | 2150 | 2155 | 4113 | 64337 | 63509 | 1129 | 1063 | 435 | 1799 | 1734 | 511 | 640 | 262 | 0 | 0 | 4225 | 7620 | 181.096 | 170.551 | 69.752 | 288.665 | 278.15 | 82.044 | 102.677 | 42.003 | 0 | 0 | 677.83 | 1222.407 | 6291 | 640 | 191394 | 19418 | 3115.175 | 2023
other | TRUE | 99999 | N | . | State-Fuel Level Increment | State-Fuel Level Increment | 99999 | WI | ENC |  |  | 99999 | 1 | Electric Utility | ST | TDF | OTH | State-Fuel Level Increment |  | short tons | 268 | 206 | 181 | 180 | 286 | 351 | 371 | 419 | 355 | 247 | 224 | 234 | 268 | 206 | 181 | 180 | 286 | 351 | 371 | 419 | 355 | 247 | 224 | 234 | 29.969 | 30.397 | 30.554 | 30.647 | 30.416 | 30.494 | 30.159 | 30.278 | 29.926 | 30.246 | 30.695 | 30.271 | 8032 | 6262 | 5530 | 5516 | 8699 | 10703 | 11189 | 12686 | 10624 | 7471 | 6876 | 7083 | 8032 | 6262 | 5530 | 5516 | 8699 | 10703 | 11189 | 12686 | 10624 | 7471 | 6876 | 7083 | 548.081 | 422.982 | 424.69 | 331.577 | 554.771 | 671.03 | 663.781 | 770.78 | 608.051 | 550.704 | 501.674 | 532.038 | 3322 | 3322 | 100671 | 100671 | 6580.159 | 2023
hard coal | TRUE | 99999 | N | . | State-Fuel Level Increment | State-Fuel Level Increment | 99999 | KY | ESC |  |  | 99999 | 1 | Electric Utility | ST | WC | WOC | State-Fuel Level Increment |  | short tons | . | . | . | . | . | . | . | . | . | . | 0 | . | . | . | . | . | . | . | . | . | . | . | 0 | . | . | . | . | . | . | . | . | . | . | . | 0 | . | . | . | . | . | . | . | . | . | . | . | 0 | . | . | . | . | . | . | . | . | . | . | . | 0 | . | . | . | . | . | . | . | . | . | . | . | 0 | . | 0 | 0 | 0 | 0 | 0 | 2023
hard coal | TRUE | 99999 | N | . | State-Fuel Level Increment | State-Fuel Level Increment | 99999 | MT | MTN |  |  | 99999 | 2 | NAICS-22 Non-Cogen | ST | WC | WOC | State-Fuel Level Increment |  | short tons | 40246 | 29569 | 30596 | 27092 | 21555 | 24749 | 27365 | 25218 | 28626 | 29394 | 34118 | 30705 | 40246 | 29569 | 30596 | 27092 | 21555 | 24749 | 27365 | 25218 | 28626 | 29394 | 34118 | 30705 | 9.785 | 10.731 | 10.662 | 10.175 | 10.096 | 10.473 | 11.583 | 11.731 | 11.052 | 10.301 | 10.891 | 11.35 | 393807 | 317305 | 326215 | 275661 | 217619 | 259196 | 316969 | 295832 | 316375 | 302788 | 371579 | 348502 | 393807 | 317305 | 326215 | 275661 | 217619 | 259196 | 316969 | 295832 | 316375 | 302788 | 371579 | 348502 | 29052.78 | 22770.195 | 22969.447 | 16056.979 | 16109.761 | 20860.693 | 26115.974 | 24811.46 | 24711.843 | 23001.379 | 21919.94 | 25356.709 | 349233 | 349233 | 3741848 | 3741848 | 273737.16 | 2023
hard coal | TRUE | 99999 | N | . | State-Fuel Level Increment | State-Fuel Level Increment | 99999 | PA | MAT |  |  | 99999 | 2 | NAICS-22 Non-Cogen | ST | WC | WOC | State-Fuel Level Increment |  | short tons | 226542 | 175373 | 184102 | 180418 | 178932 | 145315 | 186521 | 188456 | 170643 | 191996 | 203373 | 195446 | 226542 | 175373 | 184102 | 180418 | 178932 | 145315 | 186521 | 188456 | 170643 | 191996 | 203373 | 195446 | 9.476 | 10.648 | 10.557 | 10.067 | 9.866 | 10.341 | 11.584 | 11.775 | 10.996 | 10.214 | 10.762 | 11.338 | 2146712 | 1867371 | 1943566 | 1816267 | 1765343 | 1502703 | 2160660 | 2219070 | 1876391 | 1961048 | 2188700 | 2215966 | 2146712 | 1867371 | 1943566 | 1816267 | 1765343 | 1502703 | 2160660 | 2219070 | 1876391 | 1961048 | 2188700 | 2215966 | 176918.47 | 157352.08 | 159721.32 | 147802.59 | 142217.2 | 134361.08 | 187350.63 | 192689.86 | 155585.34 | 152072.5 | 178790.07 | 175576.04 | 2227117 | 2227117 | 23663797 | 23663797 | 1960437.2 | 2023
hard coal | TRUE | 99999 | Y | . | State-Fuel Level Increment | State-Fuel Level Increment | 99999 | PA | MAT |  |  | 99999 | 3 | NAICS-22 Cogen | ST | WC | WOC | State-Fuel Level Increment |  | short tons | 92818 | 77701 | 74818 | 74319 | 74737 | 72457 | 67361 | 67042 | 71636 | 75972 | 80720 | 72478 | 74723 | 71270 | 64385 | 66015 | 61286 | 65289 | 63660 | 60533 | 68014 | 65156 | 74867 | 65589 | 9.476 | 10.648 | 10.557 | 10.067 | 9.866 | 10.341 | 11.584 | 11.775 | 10.996 | 10.214 | 10.762 | 11.338 | 879543 | 827361 | 789854 | 748169 | 737356 | 749278 | 780310 | 789420 | 787709 | 775978 | 868708 | 821755 | 708071 | 758888 | 679716 | 664564 | 604648 | 675149 | 737432 | 712782 | 747880 | 665506 | 805724 | 743653 | 51696.441 | 54627.606 | 55157.299 | 47805.829 | 45857.001 | 48464.142 | 54639.718 | 57293.455 | 53842.669 | 50551.031 | 58000.559 | 53666.017 | 902059 | 800787 | 9555441 | 8504013 | 631601.77 | 2023
hard coal | TRUE | 99999 | N | . | State-Fuel Level Increment | State-Fuel Level Increment | 99999 | WV | SAT |  |  | 99999 | 2 | NAICS-22 Non-Cogen | ST | WC | WOC | State-Fuel Level Increment |  | short tons | 70167 | 55981 | 57970 | 58765 | 58555 | 47522 | 55502 | 56664 | 53646 | 64034 | 67516 | 65147 | 70167 | 55981 | 57970 | 58765 | 58555 | 47522 | 55502 | 56664 | 53646 | 64034 | 67516 | 65147 | 9.785 | 10.731 | 10.662 | 10.175 | 10.096 | 10.473 | 11.583 | 11.731 | 11.052 | 10.301 | 10.891 | 11.35 | 686584 | 600732 | 618076 | 597934 | 591171 | 497698 | 642880 | 664725 | 592896 | 659614 | 735317 | 739418 | 686584 | 600732 | 618076 | 597934 | 591171 | 497698 | 642880 | 664725 | 592896 | 659614 | 735317 | 739418 | 51249.557 | 45828.375 | 46068.123 | 43717.065 | 42792.275 | 42133.517 | 51645.695 | 53035.67 | 44425.81 | 45491.85 | 53786.627 | 52050.008 | 711469 | 711469 | 7627045 | 7627045 | 572224.57 | 2023
biomass | FALSE | 99999 | Y | . | State-Fuel Level Increment | State-Fuel Level Increment | 99999 | FL | SAT |  |  | 99999 | 7 | Industrial NAICS Cogen | ST | WDL | WWW | State-Fuel Level Increment |  | barrels | 81284 | 72039 | 76257 | 67593 | 73574 | 68172 | 71490 | 70898 | 66990 | 69153 | 74651 | 74444 | 17145 | 15271 | 16078 | 15071 | 16134 | 15027 | 15633 | 15669 | 14064 | 13810 | 15817 | 16056 | 3 | 3 | 3 | 3 | 3 | 3 | 3 | 3 | 3 | 3 | 3 | 3 | 243852 | 216117 | 228771 | 202779 | 220722 | 204516 | 214470 | 212694 | 200970 | 207459 | 223953 | 223332 | 51436 | 45813 | 48235 | 45214 | 48402 | 45081 | 46900 | 47008 | 42193 | 41431 | 47452 | 48167 | 7021.091 | 6253.62 | 6584.182 | 6171.743 | 6607.041 | 6153.663 | 6401.974 | 6416.759 | 5759.418 | 5655.474 | 6477.269 | 6574.856 | 866545 | 185775 | 2599635 | 557332 | 76077.09 | 2023
biomass | FALSE | 99999 | Y | . | State-Fuel Level Increment | State-Fuel Level Increment | 99999 | NY | MAT |  |  | 99999 | 7 | Industrial NAICS Cogen | ST | WDL | WWW | State-Fuel Level Increment |  | barrels | 83421 | 73909 | 76042 | 68188 | 74077 | 69258 | 68921 | 71530 | 65635 | 69038 | 74185 | 74120 | 8866 | 7867 | 8162 | 7003 | 8534 | 7828 | 7635 | 8272 | 7530 | 7237 | 8155 | 8404 | 3 | 3 | 3 | 3 | 3 | 3 | 3 | 3 | 3 | 3 | 3 | 3 | 250263 | 221727 | 228126 | 204564 | 222231 | 207774 | 206763 | 214590 | 196905 | 207114 | 222555 | 222360 | 26599 | 23602 | 24487 | 21009 | 25601 | 23484 | 22905 | 24815 | 22589 | 21710 | 24464 | 25211 | 5165.492 | 4583.433 | 4755.272 | 4079.997 | 4971.6 | 4560.477 | 4448.127 | 4818.966 | 4386.742 | 4216.011 | 4750.946 | 4895.867 | 868324 | 95493 | 2604972 | 286476 | 55632.93 | 2023
biomass | FALSE | 99999 | Y | . | State-Fuel Level Increment | State-Fuel Level Increment | 99999 | WA | PACC |  |  | 99999 | 7 | Industrial NAICS Cogen | ST | WDL | WWW | State-Fuel Level Increment |  | barrels | 93961 | 83222 | 80639 | 73556 | 79747 | 75397 | 68371 | 77183 | 67243 | 72732 | 77075 | 78599 | 8729 | 7795 | 8105 | 7869 | 8260 | 7949 | 8195 | 8056 | 6890 | 6920 | 8111 | 7984 | 3 | 3 | 3 | 3 | 3 | 3 | 3 | 3 | 3 | 3 | 3 | 3 | 281883 | 249666 | 241917 | 220668 | 239241 | 226191 | 205113 | 231549 | 201729 | 218196 | 231225 | 235797 | 26187 | 23386 | 24315 | 23606 | 24780 | 23848 | 24586 | 24167 | 20669 | 20761 | 24334 | 23953 | 5361.848 | 4788.371 | 4978.655 | 4833.495 | 5073.748 | 4882.893 | 5034.043 | 4948.184 | 4231.956 | 4250.977 | 4982.457 | 4904.442 | 927725 | 94863 | 2783175 | 284592 | 58271.069 | 2023
biomass | TRUE | 99999 | Y | . | State-Fuel Level Increment | State-Fuel Level Increment | 99999 | AK | PACN |  |  | 99999 | 3 | NAICS-22 Cogen | ST | WDS | WWW | State-Fuel Level Increment |  | short tons | 0 | 0 | 0 | 0 | 0 | 0 | 0 | 0 | 0 | 0 | 0 | 0 | 0 | 0 | 0 | 0 | 0 | 0 | 0 | 0 | 0 | 0 | 0 | 0 | 0 | 0 | 0 | 0 | 0 | 0 | 0 | 0 | 0 | 0 | 0 | 0 | 0 | 0 | 0 | 0 | 0 | 0 | 0 | 0 | 0 | 0 | 0 | 0 | 0 | 0 | 0 | 0 | 0 | 0 | 0 | 0 | 0 | 0 | 0 | 0 | 0 | 0 | 0 | 0 | 0 | 0 | 0 | 0 | 0 | 0 | 0 | 0 | 0 | 0 | 0 | 0 | 0 | 2023
biomass | FALSE | 99999 | Y | . | State-Fuel Level Increment | State-Fuel Level Increment | 99999 | AL | ESC |  |  | 99999 | 7 | Industrial NAICS Cogen | ST | WDS | WWW | State-Fuel Level Increment |  | short tons | 148586 | 135193 | 132796 | 113867 | 125838 | 110246 | 114693 | 116745 | 107161 | 109236 | 120885 | 108915 | 27312 | 24974 | 25092 | 23202 | 24526 | 21745 | 22680 | 22982 | 20086 | 19741 | 23428 | 21097 | 8.636 | 8.416 | 8.865 | 9.109 | 8.995 | 9.435 | 9.561 | 9.321 | 9.609 | 9.617 | 9.284 | 9.572 | 1283188 | 1137784 | 1177237 | 1037214 | 1131913 | 1040170 | 1096580 | 1088180 | 1029710 | 1050522 | 1122296 | 1042535 | 235862 | 210179 | 222439 | 211356 | 220609 | 205165 | 216847 | 214218 | 193010 | 189856 | 217507 | 201934 | 33390.712 | 29749.677 | 31394.086 | 29653.677 | 31330.926 | 29183.012 | 30593.996 | 30429.088 | 27332.588 | 26876.821 | 30803.754 | 27984.246 | 1444161 | 276865 | 13237329 | 2538982 | 358722.58 | 2023
biomass | TRUE | 99999 | N | . | State-Fuel Level Increment | State-Fuel Level Increment | 99999 | AZ | MTN |  |  | 99999 | 2 | NAICS-22 Non-Cogen | ST | WDS | WWW | State-Fuel Level Increment |  | short tons | 23254 | 18736 | 21540 | 20199 | 16656 | 19811 | 21981 | 22489 | 19913 | 13788 | 18993 | 20324 | 23254 | 18736 | 21540 | 20199 | 16656 | 19811 | 21981 | 22489 | 19913 | 13788 | 18993 | 20324 | 9.708 | 9.519 | 9.841 | 9.906 | 9.966 | 10.04 | 9.784 | 9.847 | 9.775 | 9.848 | 9.791 | 9.8 | 225750 | 178348 | 211975 | 200091 | 165994 | 198902 | 215062 | 221449 | 194650 | 135784 | 185960 | 199175 | 225750 | 178348 | 211975 | 200091 | 165994 | 198902 | 215062 | 221449 | 194650 | 135784 | 185960 | 199175 | 18133.095 | 14316.371 | 11332.309 | 15091.218 | 12725.074 | 14729.103 | 16406.434 | 17666.309 | 15035.048 | 6709.606 | 17349.761 | 9560.397 | 237684 | 237684 | 2333140 | 2333140 | 169054.73 | 2023
biomass | TRUE | 99999 | N | . | State-Fuel Level Increment | State-Fuel Level Increment | 99999 | CA | PACC |  |  | 99999 | 2 | NAICS-22 Non-Cogen | ST | WDS | WWW | State-Fuel Level Increment |  | short tons | 55279 | 47288 | 48046 | 40077 | 45147 | 49790 | 55224 | 56016 | 48342 | 30590 | 42272 | 63685 | 55279 | 47288 | 48046 | 40077 | 45147 | 49790 | 55224 | 56016 | 48342 | 30590 | 42272 | 63685 | 15.208 | 14.074 | 14.705 | 14.431 | 14.474 | 14.788 | 14.987 | 14.986 | 14.667 | 14.866 | 14.59 | 14.746 | 840683 | 665532 | 706516 | 578351 | 653457 | 736295 | 827642 | 839456 | 709032 | 454752 | 616748 | 939098 | 840683 | 665532 | 706516 | 578351 | 653457 | 736295 | 827642 | 839456 | 709032 | 454752 | 616748 | 939098 | 60464.014 | 47704.465 | 41290.603 | 34831.595 | 46125.95 | 49725.074 | 57615.355 | 60127.436 | 48916.119 | 25373.463 | 43929.808 | 52306.163 | 581756 | 581756 | 8567562 | 8567562 | 568410.05 | 2023
biomass | TRUE | 99999 | Y | . | State-Fuel Level Increment | State-Fuel Level Increment | 99999 | CA | PACC |  |  | 99999 | 3 | NAICS-22 Cogen | ST | WDS | WWW | State-Fuel Level Increment |  | short tons | 69419 | 66304 | 79876 | 73460 | 78826 | 73843 | 78951 | 74104 | 73467 | 77711 | 90236 | 75796 | 46468 | 44719 | 44274 | 40520 | 47419 | 43912 | 42352 | 44567 | 39694 | 38474 | 45178 | 44748 | 15.208 | 14.074 | 14.705 | 14.431 | 14.474 | 14.788 | 14.987 | 14.986 | 14.667 | 14.866 | 14.59 | 14.746 | 1055725 | 933162 | 1174576 | 1060102 | 1140927 | 1091990 | 1183239 | 1110523 | 1077540 | 1155251 | 1316543 | 1117688 | 706684 | 629373 | 651049 | 584732 | 686348 | 649372 | 634744 | 667866 | 582194 | 571950 | 659141 | 659850 | 61803.346 | 55042.932 | 56658.239 | 51811.193 | 59401.865 | 56500.533 | 55781.318 | 57842.075 | 50087.707 | 49484.242 | 57297.341 | 57061.358 | 911993 | 522325 | 13417266 | 7683303 | 668772.15 | 2023
biomass | FALSE | 99999 | N | . | State-Fuel Level Increment | State-Fuel Level Increment | 99999 | CA | PACC |  |  | 99999 | 6 | Industrial NAICS Non-Cogen | ST | WDS | WWW | State-Fuel Level Increment |  | short tons | 32446 | 31017 | 32895 | 30519 | 32824 | 30693 | 30015 | 30809 | 28931 | 30927 | 34873 | 31508 | 32446 | 31017 | 32895 | 30519 | 32824 | 30693 | 30015 | 30809 | 28931 | 30927 | 34873 | 31508 | 15.208 | 14.074 | 14.705 | 14.431 | 14.474 | 14.788 | 14.987 | 14.986 | 14.667 | 14.866 | 14.59 | 14.746 | 493439 | 436533 | 483721 | 440420 | 475095 | 453889 | 449835 | 461704 | 424330 | 459761 | 508797 | 464617 | 493439 | 436533 | 483721 | 440420 | 475095 | 453889 | 449835 | 461704 | 424330 | 459761 | 508797 | 464617 | 19942.7 | 17785.834 | 18346.356 | 17253.288 | 19069.96 | 18296.688 | 18344.907 | 18590.194 | 15920.062 | 15874.574 | 18522.813 | 18289.801 | 377457 | 377457 | 5552141 | 5552141 | 216237.18 | 2023
biomass | FALSE | 99999 | Y | . | State-Fuel Level Increment | State-Fuel Level Increment | 99999 | CA | PACC |  |  | 99999 | 7 | Industrial NAICS Cogen | ST | WDS | WWW | State-Fuel Level Increment |  | short tons | 50861 | 48599 | 55223 | 50991 | 54771 | 51272 | 52716 | 51455 | 49802 | 52932 | 60694 | 52618 | 9837 | 9443 | 9264 | 8185 | 10029 | 9198 | 8700 | 9414 | 8485 | 8140 | 9476 | 9475 | 15.208 | 14.074 | 14.705 | 14.431 | 14.474 | 14.788 | 14.987 | 14.986 | 14.667 | 14.866 | 14.59 | 14.746 | 773494 | 683982 | 812054 | 735851 | 792755 | 758211 | 790054 | 771105 | 730446 | 786886 | 885526 | 775905 | 149602 | 132908 | 136222 | 118118 | 145166 | 136019 | 130368 | 141082 | 124452 | 121011 | 138253 | 139723 | 33250.098 | 29543.411 | 30286.208 | 26332.079 | 32249.328 | 30240.23 | 29026.573 | 31344.895 | 27625.213 | 26882.032 | 30732.664 | 31036.675 | 631934 | 109646 | 9296269 | 1612924 | 358549.41 | 2023
biomass | TRUE | 99999 | N | . | State-Fuel Level Increment | State-Fuel Level Increment | 99999 | CT | NEW |  |  | 99999 | 2 | NAICS-22 Non-Cogen | ST | WDS | WWW | State-Fuel Level Increment |  | short tons | 12864 | 10667 | 0 | 0 | 15158 | 10269 | 16830 | 15024 | 8332 | 0 | 0 | 0 | 12864 | 10667 | 0 | 0 | 15158 | 10269 | 16830 | 15024 | 8332 | 0 | 0 | 0 | 9.708 | 9.519 | 0 | 0 | 9.966 | 10.04 | 9.784 | 9.847 | 9.775 | 0 | 0 | 0 | 124884 | 101539 | 0 | 0 | 151065 | 103101 | 164665 | 147941 | 81445 | 0 | 0 | 0 | 124884 | 101539 | 0 | 0 | 151065 | 103101 | 164665 | 147941 | 81445 | 0 | 0 | 0 | 9125.861 | 7188.861 | 0 | 0 | 10320.308 | 8081.677 | 11363.764 | 10203.591 | 6291.801 | 0 | 0 | 0 | 89144 | 89144 | 874640 | 874640 | 62575.863 | 2023
biomass | FALSE | 99999 | Y | . | State-Fuel Level Increment | State-Fuel Level Increment | 99999 | FL | SAT |  |  | 99999 | 7 | Industrial NAICS Cogen | ST | WDS | WWW | State-Fuel Level Increment |  | short tons | 117918 | 104927 | 109484 | 93431 | 101345 | 89851 | 103653 | 96317 | 95821 | 94094 | 96267 | 108101 | 13875 | 12351 | 13492 | 12260 | 13100 | 11788 | 12401 | 12641 | 11934 | 11709 | 12816 | 13521 | 9.626 | 9.608 | 9.388 | 9.376 | 9.526 | 9.521 | 9.547 | 9.546 | 9.525 | 9.332 | 9.543 | 9.468 | 1135079 | 1008139 | 1027836 | 876010 | 965413 | 855471 | 989574 | 919442 | 912695 | 878086 | 918677 | 1023500 | 133561 | 118657 | 126667 | 114948 | 124791 | 112239 | 118395 | 120676 | 113667 | 109270 | 122302 | 128018 | 21358.774 | 18976.399 | 20343.585 | 18558.863 | 19872.365 | 17796.005 | 18977.827 | 19207.139 | 18213.519 | 17492.27 | 19540.476 | 20524.189 | 1211209 | 151888 | 11509922 | 1443191 | 230861.41 | 2023
biomass | TRUE | 99999 | N | . | State-Fuel Level Increment | State-Fuel Level Increment | 99999 | GA | SAT |  |  | 99999 | 2 | NAICS-22 Non-Cogen | ST | WDS | WWW | State-Fuel Level Increment |  | short tons | 14606 | 12155 | 13755 | 12514 | 11344 | 13355 | 14943 | 14868 | 12913 | 8735 | 11946 | 12916 | 14606 | 12155 | 13755 | 12514 | 11344 | 13355 | 14943 | 14868 | 12913 | 8735 | 11946 | 12916 | 9.727 | 9.241 | 9.411 | 9.424 | 9.357 | 9.359 | 9.145 | 9.422 | 9.429 | 9.505 | 9.494 | 9.383 | 142073 | 112324 | 129448 | 117932 | 106146 | 124989 | 136654 | 140086 | 121757 | 83026 | 113415 | 121191 | 142073 | 112324 | 129448 | 117932 | 106146 | 124989 | 136654 | 140086 | 121757 | 83026 | 113415 | 121191 | 9384.82 | 7407.412 | 6380.116 | 5547.434 | 7125.348 | 7715.417 | 8919.383 | 9324.235 | 7605.942 | 3913.335 | 6946.997 | 5602.06 | 154050 | 154050 | 1449041 | 1449041 | 85872.499 | 2023
biomass | FALSE | 99999 | Y | . | State-Fuel Level Increment | State-Fuel Level Increment | 99999 | GA | SAT |  |  | 99999 | 7 | Industrial NAICS Cogen | ST | WDS | WWW | State-Fuel Level Increment |  | short tons | 251731 | 235265 | 240155 | 205229 | 227343 | 202685 | 239622 | 215410 | 213807 | 205813 | 217600 | 238951 | 43563 | 40835 | 43181 | 41443 | 41712 | 37873 | 42615 | 40109 | 37438 | 36177 | 40949 | 42967 | 9.727 | 9.241 | 9.411 | 9.424 | 9.357 | 9.359 | 9.145 | 9.422 | 9.429 | 9.505 | 9.494 | 9.383 | 2448587 | 2174084 | 2260097 | 1934080 | 2127249 | 1896928 | 2191342 | 2029593 | 2015985 | 1956254 | 2065896 | 2242078 | 423744 | 377351 | 406370 | 390568 | 390309 | 354451 | 389718 | 377896 | 353012 | 343860 | 388768 | 403162 | 59762.445 | 53193.093 | 57222.52 | 54614.069 | 55171.823 | 49959.122 | 54630.125 | 53398.42 | 50035.39 | 48590.616 | 54797.741 | 56977.182 | 2693611 | 488862 | 25342173 | 4599209 | 648352.55 | 2023
biomass | TRUE | 99999 | N | . | State-Fuel Level Increment | State-Fuel Level Increment | 99999 | HI | PACN |  |  | 99999 | 2 | NAICS-22 Non-Cogen | ST | WDS | WWW | State-Fuel Level Increment |  | short tons | 6029 | 4882 | 4435 | 2931 | 4801 | 5080 | 6078 | 6040 | 4945 | 2870 | 3867 | 4056 | 6029 | 4882 | 4435 | 2931 | 4801 | 5080 | 6078 | 6040 | 4945 | 2870 | 3867 | 4056 | 9.708 | 9.519 | 9.841 | 9.906 | 9.966 | 10.04 | 9.784 | 9.847 | 9.775 | 9.848 | 9.791 | 9.8 | 58530 | 46472 | 43645 | 29034 | 47847 | 51003 | 59467 | 59476 | 48337 | 28264 | 37862 | 39749 | 58530 | 46472 | 43645 | 29034 | 47847 | 51003 | 59467 | 59476 | 48337 | 28264 | 37862 | 39749 | 4258.223 | 3360.304 | 3066.047 | 1764.917 | 3412.318 | 3531.428 | 4189.334 | 4290.875 | 3392.747 | 1922.096 | 2476.597 | 2759.254 | 56014 | 56014 | 549686 | 549686 | 38424.14 | 2023
biomass | TRUE | 99999 | N | . | State-Fuel Level Increment | State-Fuel Level Increment | 99999 | IA | WNC |  |  | 99999 | 1 | Electric Utility | ST | WDS | WWW | State-Fuel Level Increment |  | short tons | 0 | 0 | 0 | 0 | 0 | 0 | 0 | 0 | 0 | 0 | 0 | 0 | 0 | 0 | 0 | 0 | 0 | 0 | 0 | 0 | 0 | 0 | 0 | 0 | 0 | 0 | 0 | 0 | 0 | 0 | 0 | 0 | 0 | 0 | 0 | 0 | 0 | 0 | 0 | 0 | 0 | 0 | 0 | 0 | 0 | 0 | 0 | 0 | 0 | 0 | 0 | 0 | 0 | 0 | 0 | 0 | 0 | 0 | 0 | 0 | 0 | 0 | 0 | 0 | 0 | 0 | 0 | 0 | 0 | 0 | 0 | 0 | 0 | 0 | 0 | 0 | 0 | 2023
biomass | FALSE | 99999 | Y | . | State-Fuel Level Increment | State-Fuel Level Increment | 99999 | KY | ESC |  |  | 99999 | 7 | Industrial NAICS Cogen | ST | WDS | WWW | State-Fuel Level Increment |  | short tons | 61458 | 55555 | 56192 | 49468 | 53552 | 49185 | 52600 | 52203 | 49490 | 50653 | 54767 | 55167 | 5537 | 4991 | 5014 | 3932 | 5235 | 4614 | 4471 | 5114 | 4881 | 4537 | 5014 | 5319 | 9.708 | 9.519 | 9.841 | 9.906 | 9.966 | 10.04 | 9.784 | 9.847 | 9.775 | 9.848 | 9.791 | 9.8 | 596635 | 528828 | 552986 | 490030 | 533699 | 493817 | 514639 | 514043 | 483765 | 498831 | 536223 | 540636 | 53755 | 47507 | 49336 | 38953 | 52168 | 46321 | 43742 | 50364 | 47710 | 44681 | 49098 | 52129 | 11289.363 | 9977.9 | 10364.652 | 8199.694 | 10951.721 | 9727.845 | 9197.747 | 10573.548 | 10012.943 | 9381.314 | 10312.202 | 10944.823 | 640290 | 58659 | 6284132 | 575764 | 120933.75 | 2023
biomass | FALSE | 99999 | Y | . | State-Fuel Level Increment | State-Fuel Level Increment | 99999 | LA | WSC |  |  | 99999 | 7 | Industrial NAICS Cogen | ST | WDS | WWW | State-Fuel Level Increment |  | short tons | 158100 | 140315 | 142248 | 122170 | 134601 | 120507 | 134787 | 128501 | 125279 | 122529 | 128475 | 141228 | 24294 | 21688 | 23410 | 23452 | 22187 | 20596 | 23155 | 21538 | 19604 | 19471 | 22387 | 22777 | 8.716 | 8.719 | 8.715 | 8.733 | 8.714 | 8.71 | 8.714 | 8.714 | 8.716 | 8.715 | 8.716 | 8.714 | 1377999 | 1223407 | 1239691 | 1066911 | 1172913 | 1049616 | 1174534 | 1119758 | 1091932 | 1067841 | 1119787 | 1230661 | 211754 | 189109 | 204016 | 204811 | 193335 | 179386 | 201758 | 187691 | 170866 | 169684 | 195124 | 198480 | 34588.978 | 30879.209 | 33214.764 | 33064.86 | 31701.577 | 29422.692 | 32771.574 | 30777.109 | 27975.094 | 27738 | 31875.985 | 32421.61 | 1598740 | 264559 | 13935050 | 2306014 | 376431.45 | 2023
biomass | TRUE | 99999 | N | . | State-Fuel Level Increment | State-Fuel Level Increment | 99999 | MA | NEW |  |  | 99999 | 2 | NAICS-22 Non-Cogen | ST | WDS | WWW | State-Fuel Level Increment |  | short tons | 7772 | 6350 | 2894 | 0 | 7376 | 6408 | 8762 | 8298 | 5837 | 1968 | 0 | 2255 | 7772 | 6350 | 2894 | 0 | 7376 | 6408 | 8762 | 8298 | 5837 | 1968 | 0 | 2255 | 9.708 | 9.519 | 9.841 | 0 | 9.966 | 10.04 | 9.784 | 9.847 | 9.775 | 9.848 | 0 | 9.8 | 75451 | 60446 | 28480 | 0 | 73509 | 64336 | 85727 | 81710 | 57057 | 19381 | 0 | 22099 | 75451 | 60446 | 28480 | 0 | 73509 | 64336 | 85727 | 81710 | 57057 | 19381 | 0 | 22099 | 4065.402 | 3201.496 | 4074.189 | 0 | 4461.898 | 3575.328 | 4952.765 | 4498.406 | 2845.715 | 2816.862 | 0 | 4096.251 | 57920 | 57920 | 568196 | 568196 | 38588.312 | 2023
biomass | TRUE | 99999 | N | . | State-Fuel Level Increment | State-Fuel Level Increment | 99999 | ME | NEW |  |  | 99999 | 2 | NAICS-22 Non-Cogen | ST | WDS | WWW | State-Fuel Level Increment |  | short tons | 73517 | 58602 | 54702 | 42053 | 62970 | 63663 | 76931 | 75763 | 59004 | 35005 | 47613 | 50250 | 73517 | 58602 | 54702 | 42053 | 62970 | 63663 | 76931 | 75763 | 59004 | 35005 | 47613 | 50250 | 8.719 | 8.707 | 8.709 | 8.702 | 8.736 | 8.727 | 8.728 | 8.746 | 8.776 | 8.778 | 8.716 | 8.736 | 640995 | 510248 | 476400 | 365945 | 550106 | 555587 | 671454 | 662624 | 517818 | 307274 | 414995 | 438984 | 640995 | 510248 | 476400 | 365945 | 550106 | 555587 | 671454 | 662624 | 517818 | 307274 | 414995 | 438984 | 50595.283 | 39925.002 | 32333.778 | 32796.278 | 40888.687 | 42018.481 | 50049.901 | 51098.645 | 40199.819 | 19616.749 | 39685.912 | 28041.883 | 700073 | 700073 | 6112430 | 6112430 | 467250.42 | 2023
biomass | TRUE | 99999 | Y | . | State-Fuel Level Increment | State-Fuel Level Increment | 99999 | ME | NEW |  |  | 99999 | 3 | NAICS-22 Cogen | ST | WDS | WWW | State-Fuel Level Increment |  | short tons | 8064 | 7138 | 9074 | 8193 | 8781 | 8416 | 9171 | 8539 | 8287 | 8879 | 10213 | 8601 | 4574 | 4060 | 4144 | 3407 | 4470 | 4132 | 3847 | 4331 | 3874 | 3711 | 4216 | 4311 | 8.719 | 8.707 | 8.709 | 8.702 | 8.736 | 8.727 | 8.728 | 8.746 | 8.776 | 8.778 | 8.716 | 8.736 | 70310 | 62151 | 79025 | 71295 | 76711 | 73446 | 80044 | 74682 | 72727 | 77940 | 89017 | 75138 | 39885 | 35351 | 36089 | 29647 | 39047 | 36063 | 33576 | 37879 | 34000 | 32577 | 36746 | 37662 | 3367.675 | 2984.811 | 3047.138 | 2503.235 | 3296.886 | 3044.976 | 2834.981 | 3198.25 | 2870.757 | 2750.591 | 3102.606 | 3179.981 | 103356 | 49077 | 902486 | 428522 | 36181.887 | 2023
biomass | FALSE | 99999 | Y | . | State-Fuel Level Increment | State-Fuel Level Increment | 99999 | ME | NEW |  |  | 99999 | 7 | Industrial NAICS Cogen | ST | WDS | WWW | State-Fuel Level Increment |  | short tons | 18822 | 16719 | 23146 | 19440 | 21183 | 18987 | 26331 | 20262 | 22522 | 21591 | 24727 | 22422 | 4075 | 3592 | 3784 | 2798 | 3928 | 3331 | 3147 | 3767 | 3768 | 3435 | 3686 | 4063 | 8.719 | 8.707 | 8.709 | 8.702 | 8.736 | 8.727 | 8.728 | 8.746 | 8.776 | 8.778 | 8.716 | 8.736 | 164109 | 145572 | 201579 | 169167 | 185054 | 165700 | 229817 | 177212 | 197653 | 189526 | 215520 | 195878 | 35523 | 31272 | 32955 | 24348 | 34321 | 29069 | 27460 | 32950 | 33067 | 30151 | 32127 | 35490 | 7554.49 | 6650.118 | 7004.249 | 5163.338 | 7303.699 | 6186.928 | 5832.892 | 7012.138 | 7034.663 | 6412.917 | 6832.581 | 7547.557 | 256152 | 43374 | 2236787 | 378733 | 80535.57 | 2023
biomass | TRUE | 99999 | N | . | State-Fuel Level Increment | State-Fuel Level Increment | 99999 | MI | ENC |  |  | 99999 | 2 | NAICS-22 Non-Cogen | ST | WDS | WWW | State-Fuel Level Increment |  | short tons | 112229 | 92911 | 80148 | 41837 | 93663 | 101341 | 105315 | 108148 | 78387 | 45985 | 46422 | 54376 | 112229 | 92911 | 80148 | 41837 | 93663 | 101341 | 105315 | 108148 | 78387 | 45985 | 46422 | 54376 | 8.951 | 8.578 | 8.577 | 8.953 | 9.052 | 8.592 | 9.861 | 9.526 | 10.42 | 9.718 | 10.834 | 11.385 | 1004562 | 796992 | 687430 | 374567 | 847838 | 870722 | 1038512 | 1030217 | 816792 | 446882 | 502935 | 619071 | 1004562 | 796992 | 687430 | 374567 | 847838 | 870722 | 1038512 | 1030217 | 816792 | 446882 | 502935 | 619071 | 73253.814 | 57698.134 | 53899.023 | 29195.909 | 60049.942 | 60866.113 | 73006.782 | 74158.641 | 57839.59 | 34066.557 | 38865.466 | 49205.603 | 960762 | 960762 | 9036520 | 9036520 | 662105.57 | 2023
biomass | FALSE | 99999 | Y | . | State-Fuel Level Increment | State-Fuel Level Increment | 99999 | MI | ENC |  |  | 99999 | 7 | Industrial NAICS Cogen | ST | WDS | WWW | State-Fuel Level Increment |  | short tons | 33560 | 31071 | 32441 | 26967 | 29218 | 27867 | 26958 | 26593 | 23655 | 25214 | 24073 | 24102 | 5965 | 5543 | 5909 | 5363 | 5487 | 5313 | 4956 | 5056 | 4238 | 4443 | 4533 | 4429 | 8.951 | 8.578 | 8.577 | 8.953 | 9.052 | 8.592 | 9.861 | 9.526 | 10.42 | 9.718 | 10.834 | 11.385 | 300396 | 266527 | 278246 | 241436 | 264481 | 239433 | 265832 | 253325 | 246485 | 245030 | 260807 | 274402 | 53391 | 47551 | 50682 | 48009 | 49665 | 45645 | 48868 | 48156 | 44157 | 43176 | 49110 | 50425 | 7987.283 | 7112.635 | 7585.022 | 7172.36 | 7428.442 | 6816.238 | 7299.858 | 7201.286 | 6617.788 | 6463.928 | 7344.371 | 7551.768 | 331719 | 61235 | 3136400 | 578835 | 86580.979 | 2023
biomass | TRUE | 99999 | N | . | State-Fuel Level Increment | State-Fuel Level Increment | 99999 | MN | WNC |  |  | 99999 | 1 | Electric Utility | ST | WDS | WWW | State-Fuel Level Increment |  | short tons | 0 | 0 | 0 | 0 | 0 | 0 | 0 | 0 | 0 | 0 | 0 | 0 | 0 | 0 | 0 | 0 | 0 | 0 | 0 | 0 | 0 | 0 | 0 | 0 | 0 | 0 | 0 | 0 | 0 | 0 | 0 | 0 | 0 | 0 | 0 | 0 | 0 | 0 | 0 | 0 | 0 | 0 | 0 | 0 | 0 | 0 | 0 | 0 | 0 | 0 | 0 | 0 | 0 | 0 | 0 | 0 | 0 | 0 | 0 | 0 | 0 | 0 | 0 | 0 | 0 | 0 | 0 | 0 | 0 | 0 | 0 | 0 | 0 | 0 | 0 | 0 | 0 | 2023
biomass | TRUE | 99999 | Y | . | State-Fuel Level Increment | State-Fuel Level Increment | 99999 | MN | WNC |  |  | 99999 | 1 | Electric Utility | ST | WDS | WWW | State-Fuel Level Increment |  | short tons | 4020 | 3123 | 885 | 0 | 4409 | 3332 | 4821 | 4505 | 2881 | 605 | 672 | 654 | 654 | 493 | 885 | 0 | 1648 | 710 | 1532 | 1031 | 154 | 605 | 0 | 654 | 9.921 | 9.662 | 9.553 | 0 | 9.536 | 9.613 | 9.35 | 9.435 | 9.622 | 9.601 | 9.813 | 9.547 | 39882 | 30174 | 8454 | 0 | 42044 | 32031 | 45076 | 42505 | 27721 | 5809 | 6594 | 6244 | 6493 | 4761 | 8454 | 0 | 15720 | 6825 | 14324 | 9731 | 1481 | 5809 | 0 | 6244 | 749.279 | 549.337 | 1650.26 | 0 | 1813.964 | 787.566 | 1652.894 | 1122.901 | 170.95 | 1293.538 | 0 | 1994.221 | 29907 | 8366 | 286534 | 79842 | 11784.91 | 2023
biomass | TRUE | 99999 | Y | . | State-Fuel Level Increment | State-Fuel Level Increment | 99999 | MN | WNC |  |  | 99999 | 3 | NAICS-22 Cogen | ST | WDS | WWW | State-Fuel Level Increment |  | short tons | 26014 | 23621 | 30743 | 27344 | 29652 | 27901 | 32407 | 29108 | 28360 | 29953 | 33446 | 29347 | 10639 | 9704 | 10112 | 8763 | 10693 | 9879 | 9839 | 10495 | 9168 | 8911 | 9926 | 10369 | 9.921 | 9.662 | 9.553 | 9.588 | 9.536 | 9.613 | 9.35 | 9.435 | 9.622 | 9.601 | 9.813 | 9.547 | 258085 | 228226 | 293688 | 262174 | 282761 | 268212 | 303005 | 274634 | 272880 | 287578 | 328206 | 280176 | 105547 | 93755 | 96600 | 84020 | 101971 | 94965 | 91989 | 99026 | 88213 | 85559 | 97402 | 98992 | 14063.304 | 12490.942 | 12870.2 | 11173.039 | 13589.407 | 12646.07 | 12240.789 | 13195.728 | 11766.496 | 11405.091 | 12975.973 | 13197.242 | 347896 | 118498 | 3339625 | 1138039 | 151614.28 | 2023
biomass | FALSE | 99999 | Y | . | State-Fuel Level Increment | State-Fuel Level Increment | 99999 | MS | ESC |  |  | 99999 | 7 | Industrial NAICS Cogen | ST | WDS | WWW | State-Fuel Level Increment |  | short tons | 4420 | 3187 | 5795 | 4727 | 5224 | 4525 | 5535 | 5511 | 7256 | 5962 | 5510 | 5140 | 2039 | 1471 | 1973 | 1923 | 1758 | 1486 | 1411 | 1872 | 2107 | 1797 | 1582 | 1769 | 10.672 | 13.15 | 11.039 | 10.974 | 10.932 | 10.965 | 14.111 | 9.858 | 8.994 | 10.027 | 12.452 | 12.158 | 47170 | 41909 | 63971 | 51874 | 57109 | 49617 | 78104 | 54327 | 65260 | 59781 | 68611 | 62492 | 21758 | 19344 | 21783 | 21106 | 19218 | 16294 | 19915 | 18457 | 18952 | 18023 | 19695 | 21512 | 4715.339 | 4192.146 | 4720.603 | 4573.909 | 4164.784 | 3531.147 | 4315.83 | 3999.899 | 4107.086 | 3905.876 | 4268.094 | 4661.93 | 62792 | 21188 | 700225 | 236057 | 51156.643 | 2023
biomass | TRUE | 99999 | Y | . | State-Fuel Level Increment | State-Fuel Level Increment | 99999 | NC | SAT |  |  | 99999 | 3 | NAICS-22 Cogen | ST | WDS | WWW | State-Fuel Level Increment |  | short tons | 0 | 0 | 0 | 0 | 0 | 0 | 0 | 0 | 0 | 0 | 0 | 0 | 0 | 0 | 0 | 0 | 0 | 0 | 0 | 0 | 0 | 0 | 0 | 0 | 0 | 0 | 0 | 0 | 0 | 0 | 0 | 0 | 0 | 0 | 0 | 0 | 0 | 0 | 0 | 0 | 0 | 0 | 0 | 0 | 0 | 0 | 0 | 0 | 0 | 0 | 0 | 0 | 0 | 0 | 0 | 0 | 0 | 0 | 0 | 0 | 0 | 0 | 0 | 0 | 0 | 0 | 0 | 0 | 0 | 0 | 0 | 0 | 0 | 0 | 0 | 0 | 0 | 2023
biomass | FALSE | 99999 | Y | . | State-Fuel Level Increment | State-Fuel Level Increment | 99999 | NC | SAT |  |  | 99999 | 7 | Industrial NAICS Cogen | ST | WDS | WWW | State-Fuel Level Increment |  | short tons | 134080 | 110358 | 98321 | 83766 | 83862 | 77496 | 115898 | 113704 | 107040 | 112430 | 115304 | 107893 | 10804 | 8863 | 7867 | 5748 | 7424 | 6539 | 8967 | 10069 | 9688 | 9063 | 9489 | 9432 | 6.984 | 7.518 | 8.726 | 9.168 | 9.951 | 10.055 | 6.748 | 7.085 | 6.939 | 6.929 | 7.267 | 7.752 | 936415 | 829671 | 857949 | 767966 | 834510 | 779222 | 782080 | 805593 | 742750 | 779027 | 837914 | 836387 | 75458 | 66636 | 68652 | 52698 | 73880 | 65751 | 60509 | 71343 | 67227 | 62796 | 68957 | 73118 | 15781.953 | 13936.529 | 14358.176 | 11013.288 | 15452.839 | 13748.824 | 12649.279 | 14921.894 | 14065.597 | 13135.739 | 14421.474 | 15295.637 | 1260152 | 103953 | 9789484 | 807025 | 168781.23 | 2023
biomass | TRUE | 99999 | N | . | State-Fuel Level Increment | State-Fuel Level Increment | 99999 | NH | NEW |  |  | 99999 | 2 | NAICS-22 Non-Cogen | ST | WDS | WWW | State-Fuel Level Increment |  | short tons | 86835 | 70605 | 67772 | 60430 | 74708 | 72531 | 91918 | 89418 | 68254 | 43460 | 59647 | 63619 | 86835 | 70605 | 67772 | 60430 | 74708 | 72531 | 91918 | 89418 | 68254 | 43460 | 59647 | 63619 | 9.708 | 9.519 | 9.841 | 9.906 | 9.966 | 10.04 | 9.784 | 9.847 | 9.775 | 9.848 | 9.791 | 9.8 | 842993 | 672090 | 666944 | 598620 | 744540 | 728212 | 899327 | 880499 | 667183 | 427994 | 584004 | 623466 | 842993 | 672090 | 666944 | 598620 | 744540 | 728212 | 899327 | 880499 | 667183 | 427994 | 584004 | 623466 | 64853.101 | 51167.976 | 38702.584 | 49148.165 | 54372.713 | 54194.574 | 65710.408 | 66155.953 | 51339.346 | 23025.088 | 56965.441 | 32829.281 | 849197 | 849197 | 8335872 | 8335872 | 608464.63 | 2023
biomass | TRUE | 99999 | N | . | State-Fuel Level Increment | State-Fuel Level Increment | 99999 | NY | MAT |  |  | 99999 | 2 | NAICS-22 Non-Cogen | ST | WDS | WWW | State-Fuel Level Increment |  | short tons | 0 | 0 | 0 | 0 | 0 | 0 | 0 | 0 | 0 | 0 | 0 | 0 | 0 | 0 | 0 | 0 | 0 | 0 | 0 | 0 | 0 | 0 | 0 | 0 | 0 | 0 | 0 | 0 | 0 | 0 | 0 | 0 | 0 | 0 | 0 | 0 | 0 | 0 | 0 | 0 | 0 | 0 | 0 | 0 | 0 | 0 | 0 | 0 | 0 | 0 | 0 | 0 | 0 | 0 | 0 | 0 | 0 | 0 | 0 | 0 | 0 | 0 | 0 | 0 | 0 | 0 | 0 | 0 | 0 | 0 | 0 | 0 | 0 | 0 | 0 | 0 | 0 | 2023
biomass | FALSE | 99999 | Y | . | State-Fuel Level Increment | State-Fuel Level Increment | 99999 | NY | MAT |  |  | 99999 | 7 | Industrial NAICS Cogen | ST | WDS | WWW | State-Fuel Level Increment |  | short tons | 10301 | 9135 | 9611 | 8183 | 11050 | 9766 | 11655 | 10520 | 10637 | 10170 | 10731 | 11757 | 1118 | 989 | 1065 | 938 | 1285 | 1130 | 1188 | 1240 | 1202 | 1138 | 1254 | 1339 | 10.425 | 10.442 | 10.414 | 10.372 | 8.466 | 8.466 | 8.466 | 8.466 | 8.466 | 8.466 | 8.466 | 8.466 | 107388 | 95388 | 100089 | 84874 | 93549 | 82679 | 98671 | 89062 | 90053 | 86099 | 90849 | 99535 | 11650 | 10329 | 11086 | 9731 | 10883 | 9564 | 10060 | 10495 | 10176 | 9636 | 10617 | 11336 | 2262.478 | 2005.836 | 2152.873 | 1889.68 | 2113.454 | 1857.227 | 1953.647 | 2038.042 | 1976.142 | 1871.341 | 2061.902 | 2201.362 | 123516 | 13886 | 1118236 | 125563 | 24383.984 | 2023
biomass | TRUE | 99999 | N | . | State-Fuel Level Increment | State-Fuel Level Increment | 99999 | OR | PACC |  |  | 99999 | 2 | NAICS-22 Non-Cogen | ST | WDS | WWW | State-Fuel Level Increment |  | short tons | 28492 | 23030 | 22978 | 17901 | 21841 | 24108 | 28060 | 28178 | 23752 | 14801 | 20131 | 21300 | 28492 | 23030 | 22978 | 17901 | 21841 | 24108 | 28060 | 28178 | 23752 | 14801 | 20131 | 21300 | 9.708 | 9.519 | 9.841 | 9.906 | 9.966 | 10.04 | 9.784 | 9.847 | 9.775 | 9.848 | 9.791 | 9.8 | 276600 | 219223 | 226126 | 177327 | 217667 | 242044 | 274539 | 277469 | 232176 | 145760 | 197103 | 208740 | 276600 | 219223 | 226126 | 177327 | 217667 | 242044 | 274539 | 277469 | 232176 | 145760 | 197103 | 208740 | 16352.16 | 12901.867 | 12302.3 | 4456.182 | 13657.132 | 13655.824 | 16526.782 | 16663.152 | 12848.566 | 7833.18 | 7425.688 | 11266.875 | 274572 | 274572 | 2694774 | 2694774 | 145889.71 | 2023
biomass | TRUE | 99999 | Y | . | State-Fuel Level Increment | State-Fuel Level Increment | 99999 | OR | PACC |  |  | 99999 | 3 | NAICS-22 Cogen | ST | WDS | WWW | State-Fuel Level Increment |  | short tons | 0 | 0 | 0 | 0 | 0 | 0 | 0 | 0 | 0 | 0 | 0 | 0 | 0 | 0 | 0 | 0 | 0 | 0 | 0 | 0 | 0 | 0 | 0 | 0 | 0 | 0 | 0 | 0 | 0 | 0 | 0 | 0 | 0 | 0 | 0 | 0 | 0 | 0 | 0 | 0 | 0 | 0 | 0 | 0 | 0 | 0 | 0 | 0 | 0 | 0 | 0 | 0 | 0 | 0 | 0 | 0 | 0 | 0 | 0 | 0 | 0 | 0 | 0 | 0 | 0 | 0 | 0 | 0 | 0 | 0 | 0 | 0 | 0 | 0 | 0 | 0 | 0 | 2023
biomass | FALSE | 99999 | Y | . | State-Fuel Level Increment | State-Fuel Level Increment | 99999 | OR | PACC |  |  | 99999 | 7 | Industrial NAICS Cogen | ST | WDS | WWW | State-Fuel Level Increment |  | short tons | 60295 | 54346 | 67450 | 60397 | 64591 | 61375 | 69087 | 63642 | 62681 | 66599 | 76634 | 64370 | 28690 | 25850 | 27194 | 23415 | 28609 | 26599 | 26165 | 28139 | 25019 | 24141 | 27733 | 28012 | 9.708 | 9.519 | 9.841 | 9.906 | 9.966 | 10.04 | 9.784 | 9.847 | 9.775 | 9.848 | 9.791 | 9.8 | 585343 | 517320 | 663775 | 598292 | 643714 | 616205 | 675948 | 626683 | 612707 | 655868 | 750323 | 630826 | 278521 | 246071 | 267610 | 231944 | 285121 | 267056 | 255989 | 277085 | 244564 | 237740 | 271540 | 274526 | 29798.299 | 26429.962 | 27020.989 | 22587.005 | 29086.677 | 26978.615 | 25360.393 | 28231.675 | 25214.895 | 24266.961 | 27477.843 | 28046.364 | 771467 | 319566 | 7577004 | 3137767 | 320499.68 | 2023
biomass | TRUE | 99999 | N | . | State-Fuel Level Increment | State-Fuel Level Increment | 99999 | SC | SAT |  |  | 99999 | 2 | NAICS-22 Non-Cogen | ST | WDS | WWW | State-Fuel Level Increment |  | short tons | 46194 | 34247 | 41823 | 42363 | 29992 | 37483 | 45419 | 47273 | 42041 | 29987 | 42317 | 45632 | 46194 | 34247 | 41823 | 42363 | 29992 | 37483 | 45419 | 47273 | 42041 | 29987 | 42317 | 45632 | 8.889 | 9.459 | 9.755 | 9.659 | 9.749 | 9.682 | 8.451 | 8.434 | 8.522 | 8.695 | 8.478 | 8.455 | 410618 | 323943 | 407984 | 409184 | 292392 | 362911 | 383836 | 398701 | 358273 | 260737 | 358763 | 385818 | 410618 | 323943 | 407984 | 409184 | 292392 | 362911 | 383836 | 398701 | 358273 | 260737 | 358763 | 385818 | 27398.652 | 21629.674 | 17649.87 | 20487.265 | 19779.14 | 22349.879 | 25227.888 | 26878.62 | 22538.146 | 10589.051 | 24135.89 | 15114.53 | 484771 | 484771 | 4353160 | 4353160 | 253778.61 | 2023
biomass | FALSE | 99999 | Y | . | State-Fuel Level Increment | State-Fuel Level Increment | 99999 | SC | SAT |  |  | 99999 | 7 | Industrial NAICS Cogen | ST | WDS | WWW | State-Fuel Level Increment |  | short tons | 17331 | 14477 | 14925 | 12562 | 13777 | 12046 | 17466 | 15098 | 15596 | 14209 | 15328 | 17213 | 1430 | 1189 | 1247 | 1078 | 1214 | 1050 | 1272 | 1350 | 1332 | 1221 | 1360 | 1483 | 8.889 | 9.459 | 9.755 | 9.659 | 9.749 | 9.682 | 8.451 | 8.434 | 8.522 | 8.695 | 8.478 | 8.455 | 154055 | 136938 | 145593 | 121336 | 134312 | 116629 | 147605 | 127337 | 132909 | 123547 | 129951 | 145536 | 12708 | 11247 | 12160 | 10413 | 11836 | 10165 | 10747 | 11383 | 11351 | 10613 | 11528 | 12538 | 3183.177 | 2817.236 | 3045.866 | 2608.282 | 2964.759 | 2546.331 | 2691.983 | 2851.256 | 2843.272 | 2658.511 | 2887.637 | 3140.679 | 180028 | 15226 | 1615748 | 136689 | 34238.989 | 2023
biomass | FALSE | 99999 | Y | . | State-Fuel Level Increment | State-Fuel Level Increment | 99999 | SD | WNC |  |  | 99999 | 7 | Industrial NAICS Cogen | ST | WDS | WWW | State-Fuel Level Increment |  | short tons | 8575 | 7744 | 7481 | 6772 | 7290 | 6855 | 6533 | 7147 | 6361 | 6824 | 7351 | 7299 | 2272 | 2066 | 2070 | 1932 | 2109 | 1996 | 2069 | 2079 | 1812 | 1787 | 2089 | 2073 | 9.708 | 9.519 | 9.841 | 9.906 | 9.966 | 10.04 | 9.784 | 9.847 | 9.775 | 9.848 | 9.791 | 9.8 | 83246 | 73715 | 73621 | 67083 | 72652 | 68824 | 63919 | 70377 | 62179 | 67203 | 71974 | 71530 | 22054 | 19663 | 20372 | 19138 | 21019 | 20040 | 20244 | 20474 | 17713 | 17601 | 20454 | 20319 | 1880.934 | 1677.011 | 1737.448 | 1632.203 | 1792.633 | 1709.146 | 1726.581 | 1746.132 | 1510.662 | 1501.163 | 1744.462 | 1732.945 | 86232 | 24354 | 846323 | 239091 | 20391.32 | 2023
biomass | FALSE | 99999 | Y | . | State-Fuel Level Increment | State-Fuel Level Increment | 99999 | TX | WSC |  |  | 99999 | 7 | Industrial NAICS Cogen | ST | WDS | WWW | State-Fuel Level Increment |  | short tons | 90802 | 87091 | 73441 | 63303 | 77476 | 66072 | 58157 | 59771 | 61778 | 58629 | 63811 | 73238 | 9031 | 8687 | 7945 | 7413 | 8632 | 7488 | 6563 | 6754 | 6762 | 6319 | 7499 | 7963 | 9.124 | 8.444 | 9.841 | 9.906 | 8.89 | 9.38 | 11.418 | 11.013 | 10.136 | 10.569 | 10.1 | 9.8 | 828478 | 735396 | 722732 | 627079 | 688762 | 619755 | 664036 | 658258 | 626182 | 619650 | 644492 | 717732 | 82402 | 73353 | 78187 | 73431 | 76739 | 70248 | 74944 | 74370 | 68533 | 66786 | 75733 | 78041 | 14281.324 | 12720.216 | 13600.606 | 12943.229 | 13241.285 | 12137.721 | 13103.425 | 12834.864 | 11821.349 | 11554.774 | 13128.636 | 13509.186 | 833569 | 91056 | 8152552 | 892767 | 154876.62 | 2023
biomass | TRUE | 99999 | N | . | State-Fuel Level Increment | State-Fuel Level Increment | 99999 | VA | SAT |  |  | 99999 | 1 | Electric Utility | ST | WDS | WWW | State-Fuel Level Increment |  | short tons | 154576 | 122151 | 121280 | 86959 | 122319 | 135019 | 157374 | 155392 | 128077 | 75899 | 104049 | 108931 | 154576 | 122151 | 121280 | 86959 | 122319 | 135019 | 157374 | 155392 | 128077 | 75899 | 104049 | 108931 | 9.016 | 9.052 | 8.921 | 8.943 | 9.166 | 9.011 | 8.909 | 9.064 | 9.049 | 9.212 | 9.04 | 9.102 | 1393657 | 1105711 | 1081939 | 777675 | 1121175 | 1216656 | 1402046 | 1408473 | 1158968 | 699182 | 940603 | 991490 | 1393657 | 1105711 | 1081939 | 777675 | 1121175 | 1216656 | 1402046 | 1408473 | 1158968 | 699182 | 940603 | 991490 | 86580.346 | 68312.59 | 64432.349 | 26681.145 | 71575.334 | 72175.645 | 86918.313 | 87977.889 | 68267.193 | 40871.525 | 42087.955 | 58765.479 | 1472026 | 1472026 | 13297575 | 13297575 | 774645.76 | 2023
biomass | TRUE | 99999 | N | . | State-Fuel Level Increment | State-Fuel Level Increment | 99999 | VA | SAT |  |  | 99999 | 2 | NAICS-22 Non-Cogen | ST | WDS | WWW | State-Fuel Level Increment |  | short tons | 47039 | 37002 | 45313 | 43388 | 33743 | 41503 | 45131 | 45778 | 40537 | 28092 | 39254 | 41803 | 47039 | 37002 | 45313 | 43388 | 33743 | 41503 | 45131 | 45778 | 40537 | 28092 | 39254 | 41803 | 9.016 | 9.052 | 8.921 | 8.943 | 9.166 | 9.011 | 8.909 | 9.064 | 9.049 | 9.212 | 9.04 | 9.102 | 424104 | 334942 | 404237 | 388019 | 309288 | 373984 | 402072 | 414932 | 366819 | 258784 | 354856 | 380491 | 424104 | 334942 | 404237 | 388019 | 309288 | 373984 | 402072 | 414932 | 366819 | 258784 | 354856 | 380491 | 30814.03 | 24327.033 | 19551.605 | 24351.864 | 21932.263 | 25082.335 | 28124.566 | 30124.259 | 25449.208 | 11653.671 | 28321.669 | 16619.89 | 488583 | 488583 | 4412528 | 4412528 | 286352.39 | 2023
biomass | TRUE | 99999 | N | . | State-Fuel Level Increment | State-Fuel Level Increment | 99999 | VT | NEW |  |  | 99999 | 2 | NAICS-22 Non-Cogen | ST | WDS | WWW | State-Fuel Level Increment |  | short tons | 17596 | 13911 | 15704 | 15471 | 13813 | 15508 | 16961 | 17349 | 15312 | 11135 | 13864 | 14738 | 17596 | 13911 | 15704 | 15471 | 13813 | 15508 | 16961 | 17349 | 15312 | 11135 | 13864 | 14738 | 9.466 | 9.471 | 9.5 | 8.6 | 9.089 | 9.441 | 9.496 | 9.494 | 9.291 | 8.6 | 9.42 | 9.457 | 166564 | 131751 | 149188 | 133051 | 125546 | 146411 | 161062 | 164711 | 142264 | 95761 | 130599 | 139377 | 166564 | 131751 | 149188 | 133051 | 125546 | 146411 | 161062 | 164711 | 142264 | 95761 | 130599 | 139377 | 12746.615 | 10062.416 | 8287.2 | 9197.324 | 9281.407 | 10411.403 | 11799.889 | 12531.382 | 10459.474 | 4991.35 | 10928.795 | 7128.217 | 181362 | 181362 | 1686285 | 1686285 | 117825.47 | 2023
biomass | TRUE | 99999 | N | . | State-Fuel Level Increment | State-Fuel Level Increment | 99999 | WA | PACC |  |  | 99999 | 1 | Electric Utility | ST | WDS | WWW | State-Fuel Level Increment |  | short tons | 21521 | 17041 | 18286 | 15195 | 16643 | 18866 | 21133 | 21461 | 18194 | 11765 | 15969 | 16969 | 21521 | 17041 | 18286 | 15195 | 16643 | 18866 | 21133 | 21461 | 18194 | 11765 | 15969 | 16969 | 17 | 17 | 17 | 17 | 17 | 17 | 17 | 17 | 17 | 17 | 17 | 17 | 365857 | 289697 | 310862 | 258315 | 282931 | 320722 | 359261 | 364837 | 309298 | 200005 | 271473 | 288473 | 365857 | 289697 | 310862 | 258315 | 282931 | 320722 | 359261 | 364837 | 309298 | 200005 | 271473 | 288473 | 27110.556 | 21397.767 | 18275.875 | 16699.598 | 20422.863 | 22259.288 | 25637.095 | 26880.462 | 22023.084 | 11172.393 | 20673.189 | 15989.455 | 213043 | 213043 | 3621731 | 3621731 | 248541.63 | 2023
biomass | FALSE | 99999 | N | . | State-Fuel Level Increment | State-Fuel Level Increment | 99999 | WA | PACC |  |  | 99999 | 6 | Industrial NAICS Non-Cogen | ST | WDS | WWW | State-Fuel Level Increment |  | short tons | 8118 | 7182 | 8047 | 0 | 7895 | 7544 | 7542 | 7674 | 7090 | 7673 | 8515 | 7723 | 8118 | 7182 | 8047 | 0 | 7895 | 7544 | 7542 | 7674 | 7090 | 7673 | 8515 | 7723 | 17 | 17 | 17 | 0 | 17 | 17 | 17 | 17 | 17 | 17 | 17 | 17 | 138006 | 122094 | 136799 | 0 | 134215 | 128248 | 128214 | 130458 | 120530 | 130441 | 144755 | 131291 | 138006 | 122094 | 136799 | 0 | 134215 | 128248 | 128214 | 130458 | 120530 | 130441 | 144755 | 131291 | 1460.272 | 1239.267 | 1170.988 | 0 | 1655.457 | 1188.233 | 453.79 | 1560.705 | 1782.862 | 1398.897 | 1270.693 | 1648.647 | 85003 | 85003 | 1445051 | 1445051 | 14829.811 | 2023
biomass | FALSE | 99999 | Y | . | State-Fuel Level Increment | State-Fuel Level Increment | 99999 | WA | PACC |  |  | 99999 | 7 | Industrial NAICS Cogen | ST | WDS | WWW | State-Fuel Level Increment |  | short tons | 69292 | 61427 | 66468 | 58429 | 63685 | 58632 | 63832 | 61282 | 59141 | 60257 | 65287 | 51234 | 12158 | 10794 | 11269 | 9841 | 11622 | 10636 | 10572 | 11262 | 10303 | 9919 | 11178 | 6477 | 17 | 17 | 17 | 17 | 17 | 17 | 17 | 17 | 17 | 17 | 17 | 17 | 1177964 | 1044259 | 1129956 | 993293 | 1082645 | 996744 | 1085144 | 1041794 | 1005397 | 1024369 | 1109879 | 870978 | 206700 | 183503 | 191583 | 167285 | 197567 | 180823 | 179732 | 191452 | 175149 | 168610 | 190009 | 110084 | 33135.309 | 29439.417 | 30639.57 | 27065.934 | 31705.345 | 29286.552 | 29080.264 | 30759.042 | 27785.752 | 26910.558 | 30520.306 | 23975.853 | 738966 | 126031 | 12562422 | 2142497 | 350303.9 | 2023
biomass | TRUE | 99999 | N | . | State-Fuel Level Increment | State-Fuel Level Increment | 99999 | WI | ENC |  |  | 99999 | 1 | Electric Utility | ST | WDS | WWW | State-Fuel Level Increment |  | short tons | 15312 | 12034 | 7100 | 0 | 11178 | 10517 | 14441 | 13901 | 10906 | 4584 | 5642 | 5366 | 15312 | 12034 | 7100 | 0 | 11178 | 10517 | 14441 | 13901 | 10906 | 4584 | 5642 | 5366 | 14.949 | 15.164 | 17.629 | 0 | 18.476 | 18.735 | 17.122 | 17.317 | 16.535 | 18.013 | 18.869 | 20.093 | 228899 | 182484 | 125166 | 0 | 206525 | 197036 | 247259 | 240724 | 180331 | 82572 | 106459 | 107819 | 228899 | 182484 | 125166 | 0 | 206525 | 197036 | 247259 | 240724 | 180331 | 82572 | 106459 | 107819 | 14999.931 | 11820.276 | 12445.187 | 0 | 13756.396 | 12725.737 | 16122.611 | 15686.91 | 11378.022 | 8179.571 | 2181.549 | 11834.813 | 110981 | 110981 | 1905274 | 1905274 | 131131 | 2023
biomass | TRUE | 99999 | Y | . | State-Fuel Level Increment | State-Fuel Level Increment | 99999 | WI | ENC |  |  | 99999 | 1 | Electric Utility | ST | WDS | WWW | State-Fuel Level Increment |  | short tons | 27744 | 21606 | 20750 | 18962 | 17055 | 19419 | 23491 | 23713 | 21339 | 13038 | 16964 | 16996 | 6148 | 4772 | 4752 | 0 | 4990 | 4232 | 6134 | 5702 | 4059 | 3140 | 0 | 4087 | 14.949 | 15.164 | 17.629 | 16.908 | 18.476 | 18.735 | 17.122 | 17.317 | 16.535 | 18.013 | 18.869 | 20.093 | 414745 | 327633 | 365802 | 320609 | 315108 | 363815 | 402213 | 410638 | 352840 | 234853 | 320094 | 341501 | 91899 | 72365 | 83776 | 0 | 92198 | 79295 | 105032 | 98740 | 67114 | 56559 | 0 | 82130 | 14551.501 | 11458.452 | 13265.356 | 0 | 14598.799 | 12555.791 | 16631.032 | 15634.7 | 10626.992 | 8955.768 | 0 | 13004.657 | 241077 | 48016 | 4169851 | 829108 | 131283.05 | 2023
biomass | FALSE | 99999 | Y | . | State-Fuel Level Increment | State-Fuel Level Increment | 99999 | WI | ENC |  |  | 99999 | 7 | Industrial NAICS Cogen | ST | WDS | WWW | State-Fuel Level Increment |  | short tons | 14337 | 12532 | 10281 | 9575 | 9561 | 8716 | 9145 | 9813 | 9210 | 8796 | 8753 | 8886 | 1091 | 959 | 869 | 873 | 827 | 769 | 886 | 859 | 794 | 724 | 799 | 753 | 14.949 | 15.164 | 17.629 | 16.908 | 18.476 | 18.735 | 17.122 | 17.317 | 16.535 | 18.013 | 18.869 | 20.093 | 214324 | 190035 | 181244 | 161894 | 176649 | 163294 | 156581 | 169932 | 152287 | 158442 | 165160 | 178546 | 16305 | 14546 | 15316 | 14768 | 15284 | 14413 | 15176 | 14867 | 13132 | 13038 | 15081 | 15132 | 3212.273 | 2865.662 | 3017.459 | 2909.535 | 3011.19 | 2839.529 | 2989.91 | 2929.083 | 2587.09 | 2568.74 | 2971.227 | 2981.199 | 119605 | 10203 | 2068388 | 177058 | 34882.897 | 2023
other | FALSE | 99999 | Y | . | State-Fuel Level Increment | State-Fuel Level Increment | 99999 | CA | PACC |  |  | 99999 | 7 | Industrial NAICS Cogen | ST | WH | OTH | State-Fuel Level Increment |  |  | 0 | 0 | 0 | 0 | 0 | 0 | 0 | 0 | 0 | 0 | 0 | 0 | 0 | 0 | 0 | 0 | 0 | 0 | 0 | 0 | 0 | 0 | 0 | 0 | 0 | 0 | 0 | 0 | 0 | 0 | 0 | 0 | 0 | 0 | 0 | 0 | 5993 | 6005 | 6091 | 5588 | 5618 | 5641 | 8462 | 7158 | 6751 | 6023 | 5608 | 4980 | 5993 | 6005 | 6091 | 5588 | 5618 | 5641 | 8462 | 7158 | 6751 | 6023 | 5608 | 4980 | 1756.669 | 1759.821 | 1784.999 | 1637.761 | 1646.512 | 1653.081 | 2480.077 | 2097.721 | 1978.813 | 1765.342 | 1643.684 | 1459.767 | 0 | 0 | 73918 | 73918 | 21664.247 | 2023
other | TRUE | 99999 | N | . | State-Fuel Level Increment | State-Fuel Level Increment | 99999 | LA | WSC |  |  | 99999 | 1 | Electric Utility | ST | WH | OTH | State-Fuel Level Increment |  |  | 0 | 0 | 0 | 0 | 0 | 0 | 0 | 0 | 0 | 0 | 0 | 0 | 0 | 0 | 0 | 0 | 0 | 0 | 0 | 0 | 0 | 0 | 0 | 0 | 0 | 0 | 0 | 0 | 0 | 0 | 0 | 0 | 0 | 0 | 0 | 0 | 0 | 0 | 0 | 0 | 0 | 0 | 0 | 0 | 0 | 0 | 0 | 0 | 0 | 0 | 0 | 0 | 0 | 0 | 0 | 0 | 0 | 0 | 0 | 0 | 0 | 0 | 0 | 0 | 0 | 0 | 0 | 0 | 0 | 0 | 0 | 0 | 0 | 0 | 0 | 0 | 0 | 2023
other | TRUE | 99999 | N | . | State-Fuel Level Increment | State-Fuel Level Increment | 99999 | ND | WNC |  |  | 99999 | 1 | Electric Utility | ST | WH | OTH | State-Fuel Level Increment |  |  | 0 | 0 | 0 | 0 | 0 | 0 | 0 | 0 | 0 | 0 | 0 | 0 | 0 | 0 | 0 | 0 | 0 | 0 | 0 | 0 | 0 | 0 | 0 | 0 | 0 | 0 | 0 | 0 | 0 | 0 | 0 | 0 | 0 | 0 | 0 | 0 | 3328 | 2005 | 2778 | 1184 | 2731 | 4078 | 3562 | 4971 | 3072 | 2924 | 3119 | 2709 | 3328 | 2005 | 2778 | 1184 | 2731 | 4078 | 3562 | 4971 | 3072 | 2924 | 3119 | 2709 | 975.476 | 587.689 | 814.07 | 347.152 | 800.295 | 1195.052 | 1043.83 | 1456.963 | 900.409 | 856.842 | 914.014 | 793.941 | 0 | 0 | 36461 | 36461 | 10685.733 | 2023
other | FALSE | 99999 | Y | . | State-Fuel Level Increment | State-Fuel Level Increment | 99999 | TX | WSC |  |  | 99999 | 7 | Industrial NAICS Cogen | ST | WH | OTH | State-Fuel Level Increment |  |  | 0 | 0 | 0 | 0 | 0 | 0 | 0 | 0 | 0 | 0 | 0 | 0 | 0 | 0 | 0 | 0 | 0 | 0 | 0 | 0 | 0 | 0 | 0 | 0 | 0 | 0 | 0 | 0 | 0 | 0 | 0 | 0 | 0 | 0 | 0 | 0 | 17639 | 15398 | 15740 | 15009 | 17757 | 17400 | 15029 | 16581 | 15057 | 17720 | 17046 | 17840 | 17639 | 15398 | 15740 | 15009 | 17757 | 17400 | 15029 | 16581 | 15057 | 17720 | 17046 | 17840 | 5169.616 | 4512.8 | 4613.076 | 4398.775 | 5204.418 | 5099.517 | 4404.701 | 4859.693 | 4412.824 | 5193.531 | 4995.903 | 5228.691 | 0 | 0 | 198216 | 198216 | 58093.545 | 2023
other | TRUE | 99999 | N | . | State-Fuel Level Increment | State-Fuel Level Increment | 99999 | UT | MTN |  |  | 99999 | 1 | Electric Utility | ST | WH | OTH | State-Fuel Level Increment |  |  | 0 | 0 | 0 | 0 | 0 | 0 | 0 | 0 | 0 | 0 | 0 | 0 | 0 | 0 | 0 | 0 | 0 | 0 | 0 | 0 | 0 | 0 | 0 | 0 | 0 | 0 | 0 | 0 | 0 | 0 | 0 | 0 | 0 | 0 | 0 | 0 | 15125 | 13267 | 14529 | 12419 | 14613 | 14891 | 14793 | 15227 | 13532 | 14298 | 14597 | 15628 | 15125 | 13267 | 14529 | 12419 | 14613 | 14891 | 14793 | 15227 | 13532 | 14298 | 14597 | 15628 | 4432.884 | 3888.318 | 4258.248 | 3639.934 | 4282.736 | 4364.414 | 4335.586 | 4462.77 | 3965.963 | 4190.416 | 4278.003 | 4580.21 | 0 | 0 | 172919 | 172919 | 50679.482 | 2023
petroleum | FALSE | 99999 | Y | . | State-Fuel Level Increment | State-Fuel Level Increment | 99999 | AR | WSC |  |  | 99999 | 7 | Industrial NAICS Cogen | ST | WO | WOO | State-Fuel Level Increment |  | barrels | 0 | 0 | 0 | 0 | 0 | 0 | 0 | 0 | 0 | 0 | 0 | 0 | 0 | 0 | 0 | 0 | 0 | 0 | 0 | 0 | 0 | 0 | 0 | 0 | 0 | 0 | 0 | 0 | 0 | 0 | 0 | 0 | 0 | 0 | 0 | 0 | 0 | 0 | 0 | 0 | 0 | 0 | 0 | 0 | 0 | 0 | 0 | 0 | 0 | 0 | 0 | 0 | 0 | 0 | 0 | 0 | 0 | 0 | 0 | 0 | 0 | 0 | 0 | 0 | 0 | 0 | 0 | 0 | 0 | 0 | 0 | 0 | 0 | 0 | 0 | 0 | 0 | 2023
petroleum | FALSE | 99999 | Y | . | State-Fuel Level Increment | State-Fuel Level Increment | 99999 | FL | SAT |  |  | 99999 | 7 | Industrial NAICS Cogen | ST | WO | WOO | State-Fuel Level Increment |  | barrels | . | . | . | . | 0 | . | . | . | . | . | . | . | . | . | . | . | 0 | . | . | . | . | . | . | . | . | . | . | . | 0 | . | . | . | . | . | . | . | . | . | . | . | 0 | . | . | . | . | . | . | . | . | . | . | . | 0 | . | . | . | . | . | . | . | . | . | . | . | 0 | . | . | . | . | . | . | . | 0 | 0 | 0 | 0 | 0 | 2023
petroleum | FALSE | 99999 | Y | . | State-Fuel Level Increment | State-Fuel Level Increment | 99999 | GA | SAT |  |  | 99999 | 7 | Industrial NAICS Cogen | ST | WO | WOO | State-Fuel Level Increment |  | barrels | 1644 | 1216 | 1611 | 1268 | 989 | 972 | 966 | 1018 | 994 | 970 | 1283 | 1685 | 180 | 181 | 214 | 180 | 157 | 186 | 174 | 176 | 153 | 133 | 185 | 190 | 4.665 | 4.679 | 4.751 | 4.721 | 4.729 | 4.701 | 4.642 | 4.695 | 4.708 | 4.713 | 4.632 | 4.72 | 7669 | 5690 | 7654 | 5986 | 4677 | 4569 | 4484 | 4780 | 4680 | 4572 | 5943 | 7953 | 841 | 848 | 1016 | 852 | 743 | 875 | 807 | 827 | 720 | 629 | 859 | 895 | 172.111 | 173.665 | 207.961 | 174.46 | 152.115 | 179.186 | 165.248 | 169.339 | 147.42 | 128.831 | 175.803 | 183.22 | 14616 | 2109 | 68657 | 9912 | 2029.359 | 2023
petroleum | TRUE | 99999 | N | . | State-Fuel Level Increment | State-Fuel Level Increment | 99999 | KY | ESC |  |  | 99999 | 1 | Electric Utility | ST | WO | WOO | State-Fuel Level Increment |  | barrels | . | . | . | . | . | . | . | . | . | . | 0 | . | . | . | . | . | . | . | . | . | . | . | 0 | . | . | . | . | . | . | . | . | . | . | . | 0 | . | . | . | . | . | . | . | . | . | . | . | 0 | . | . | . | . | . | . | . | . | . | . | . | 0 | . | . | . | . | . | . | . | . | . | . | . | 0 | . | 0 | 0 | 0 | 0 | 0 | 2023
petroleum | TRUE | 99999 | N | . | State-Fuel Level Increment | State-Fuel Level Increment | 99999 | MI | ENC |  |  | 99999 | 1 | Electric Utility | ST | WO | WOO | State-Fuel Level Increment |  | barrels | . | . | . | . | . | . | 0 | 0 | 0 | 0 | 0 | 0 | . | . | . | . | . | . | 0 | 0 | 0 | 0 | 0 | 0 | . | . | . | . | . | . | 0 | 0 | 0 | 0 | 0 | 0 | . | . | . | . | . | . | 0 | 0 | 0 | 0 | 0 | 0 | . | . | . | . | . | . | 0 | 0 | 0 | 0 | 0 | 0 | . | . | . | . | . | . | 14.582 | 12.961 | 15.799 | 19.147 | 13.822 | 19.17 | 0 | 0 | 0 | 0 | 95.481 | 2023
petroleum | FALSE | 99999 | Y | . | State-Fuel Level Increment | State-Fuel Level Increment | 99999 | WA | PACC |  |  | 99999 | 7 | Industrial NAICS Cogen | ST | WO | WOO | State-Fuel Level Increment |  | barrels | 7739 | 6329 | 9294 | 7287 | 9843 | 7716 | 6697 | 6519 | 7204 | 8497 | 6819 | 11215 | 518 | 450 | 635 | 543 | 725 | 540 | 498 | 437 | 532 | 643 | 473 | 226 | 4.665 | 4.679 | 4.751 | 4.721 | 4.729 | 4.701 | 4.642 | 4.695 | 4.708 | 4.713 | 4.632 | 4.72 | 36103 | 29613 | 44156 | 34402 | 46548 | 36272 | 31087 | 30607 | 33916 | 40047 | 31586 | 52935 | 2420 | 2107 | 3016 | 2561 | 3425 | 2534 | 2310 | 2053 | 2503 | 3033 | 2190 | 1067 | 314.445 | 273.809 | 391.951 | 332.841 | 445.12 | 329.295 | 300.157 | 266.8 | 325.219 | 394.145 | 284.508 | 228.332 | 95159 | 6220 | 447272 | 29219 | 3886.622 | 2023
onshore wind | TRUE | 99999 | N | . | State-Fuel Level Increment | State-Fuel Level Increment | 99999 | AK | PACN |  |  | 99999 | 1 | Electric Utility | WT | WND | WND | State-Fuel Level Increment |  |  | 0 | 0 | 0 | 0 | 0 | 0 | 0 | 0 | 0 | 0 | 0 | 0 | 0 | 0 | 0 | 0 | 0 | 0 | 0 | 0 | 0 | 0 | 0 | 0 | 0 | 0 | 0 | 0 | 0 | 0 | 0 | 0 | 0 | 0 | 0 | 0 | 23587 | 29978 | 29509 | 26413 | 21021 | 18096 | 15973 | 18078 | 16320 | 20024 | 24618 | 22335 | 23587 | 29978 | 29509 | 26413 | 21021 | 18096 | 15973 | 18078 | 16320 | 20024 | 24618 | 22335 | 6912.972 | 8786.161 | 8648.44 | 7741.119 | 6161.117 | 5303.781 | 4681.588 | 5298.21 | 4783.268 | 5868.579 | 7214.933 | 6545.891 | 0 | 0 | 265952 | 265952 | 77946.059 | 2023
onshore wind | TRUE | 99999 | N | . | State-Fuel Level Increment | State-Fuel Level Increment | 99999 | AK | PACN |  |  | 99999 | 2 | NAICS-22 Non-Cogen | WT | WND | WND | State-Fuel Level Increment |  |  | 0 | 0 | 0 | 0 | 0 | 0 | 0 | 0 | 0 | 0 | 0 | 0 | 0 | 0 | 0 | 0 | 0 | 0 | 0 | 0 | 0 | 0 | 0 | 0 | 0 | 0 | 0 | 0 | 0 | 0 | 0 | 0 | 0 | 0 | 0 | 0 | 16137 | 19722 | 19466 | 19086 | 14146 | 10547 | 9178 | 11239 | 11058 | 15209 | 17594 | 16251 | 16137 | 19722 | 19466 | 19086 | 14146 | 10547 | 9178 | 11239 | 11058 | 15209 | 17594 | 16251 | 4729.51 | 5780.212 | 5705.062 | 5593.783 | 4145.984 | 3090.951 | 2689.897 | 3294.025 | 3240.863 | 4457.524 | 5156.695 | 4762.858 | 0 | 0 | 179633 | 179633 | 52647.364 | 2023
onshore wind | TRUE | 99999 | N | . | State-Fuel Level Increment | State-Fuel Level Increment | 99999 | CA | PACC |  |  | 99999 | 1 | Electric Utility | WT | WND | WND | State-Fuel Level Increment |  |  | 0 | 0 | 0 | 0 | 0 | 0 | 0 | 0 | 0 | 0 | 0 | 0 | 0 | 0 | 0 | 0 | 0 | 0 | 0 | 0 | 0 | 0 | 0 | 0 | 0 | 0 | 0 | 0 | 0 | 0 | 0 | 0 | 0 | 0 | 0 | 0 | 53494 | 38750 | 56530 | 35442 | 35807 | 63296 | 63851 | 47115 | 32104 | 28214 | 30730 | 31840 | 53494 | 38750 | 56530 | 35442 | 35807 | 63296 | 63851 | 47115 | 32104 | 28214 | 30730 | 31840 | 15678.182 | 11356.905 | 16567.958 | 10387.409 | 10494.565 | 18550.97 | 18713.732 | 13808.605 | 9409.141 | 8268.949 | 9006.562 | 9331.85 | 0 | 0 | 517173 | 517173 | 151574.83 | 2023
onshore wind | TRUE | 99999 | N | . | State-Fuel Level Increment | State-Fuel Level Increment | 99999 | CA | PACC |  |  | 99999 | 2 | NAICS-22 Non-Cogen | WT | WND | WND | State-Fuel Level Increment |  |  | 0 | 0 | 0 | 0 | 0 | 0 | 0 | 0 | 0 | 0 | 0 | 0 | 0 | 0 | 0 | 0 | 0 | 0 | 0 | 0 | 0 | 0 | 0 | 0 | 0 | 0 | 0 | 0 | 0 | 0 | 0 | 0 | 0 | 0 | 0 | 0 | 3752925 | 3441585 | 4013739 | 3517841 | 2761947 | 3062469 | 3312295 | 2850651 | 2616347 | 3004219 | 2814380 | 3108468 | 3752925 | 3441585 | 4013739 | 3517841 | 2761947 | 3062469 | 3312295 | 2850651 | 2616347 | 3004219 | 2814380 | 3108468 | 1099920 | 1008671.2 | 1176359.4 | 1031019.1 | 809481.14 | 897558.96 | 970777.21 | 835478.12 | 766807.62 | 880486.73 | 824846.92 | 911040.14 | 0 | 0 | 38256866 | 38256866 | 11212447 | 2023
onshore wind | TRUE | 99999 | N | . | State-Fuel Level Increment | State-Fuel Level Increment | 99999 | CO | MTN |  |  | 99999 | 1 | Electric Utility | WT | WND | WND | State-Fuel Level Increment |  |  | 0 | 0 | 0 | 0 | 0 | 0 | 0 | 0 | 0 | 0 | 0 | 0 | 0 | 0 | 0 | 0 | 0 | 0 | 0 | 0 | 0 | 0 | 0 | 0 | 0 | 0 | 0 | 0 | 0 | 0 | 0 | 0 | 0 | 0 | 0 | 0 | 94690 | 90620 | 101529 | 94142 | 70984 | 70056 | 77467 | 69551 | 67919 | 81136 | 74445 | 82991 | 94690 | 90620 | 101529 | 94142 | 70984 | 70056 | 77467 | 69551 | 67919 | 81136 | 74445 | 82991 | 27752.014 | 26559.087 | 29756.582 | 27591.229 | 20804.192 | 20531.948 | 22704.052 | 20384.056 | 19905.794 | 23779.634 | 21818.73 | 24323.428 | 0 | 0 | 975530 | 975530 | 285910.75 | 2023
onshore wind | TRUE | 99999 | N | . | State-Fuel Level Increment | State-Fuel Level Increment | 99999 | CO | MTN |  |  | 99999 | 2 | NAICS-22 Non-Cogen | WT | WND | WND | State-Fuel Level Increment |  |  | 0 | 0 | 0 | 0 | 0 | 0 | 0 | 0 | 0 | 0 | 0 | 0 | 0 | 0 | 0 | 0 | 0 | 0 | 0 | 0 | 0 | 0 | 0 | 0 | 0 | 0 | 0 | 0 | 0 | 0 | 0 | 0 | 0 | 0 | 0 | 0 | 1118435 | 1082932 | 1199923 | 1129922 | 842934 | 803491 | 894633 | 813496 | 808558 | 976218 | 890930 | 995586 | 1118435 | 1082932 | 1199923 | 1129922 | 842934 | 803491 | 894633 | 813496 | 808558 | 976218 | 890930 | 995586 | 327794.82 | 317389.25 | 351677.26 | 331161.67 | 247049.84 | 235489.74 | 262201.93 | 238422.14 | 236974.62 | 286113.02 | 261116.73 | 291789.84 | 0 | 0 | 11557058 | 11557058 | 3387180.8 | 2023
onshore wind | TRUE | 99999 | N | . | State-Fuel Level Increment | State-Fuel Level Increment | 99999 | CT | NEW |  |  | 99999 | 2 | NAICS-22 Non-Cogen | WT | WND | WND | State-Fuel Level Increment |  |  | . | . | . | . | . | . | . | . | . | 0 | . | . | . | . | . | . | . | . | . | . | . | 0 | . | . | . | . | . | . | . | . | . | . | . | 0 | . | . | . | . | . | . | . | . | . | . | . | 3440 | . | . | . | . | . | . | . | . | . | . | . | 3440 | . | . | . | . | . | . | . | . | . | . | . | 1008.114 | . | . | 0 | 0 | 3440 | 3440 | 1008.114 | 2023
onshore wind | TRUE | 99999 | N | . | State-Fuel Level Increment | State-Fuel Level Increment | 99999 | HI | PACN |  |  | 99999 | 2 | NAICS-22 Non-Cogen | WT | WND | WND | State-Fuel Level Increment |  |  | 0 | 0 | 0 | 0 | 0 | 0 | 0 | 0 | 0 | 0 | 0 | 0 | 0 | 0 | 0 | 0 | 0 | 0 | 0 | 0 | 0 | 0 | 0 | 0 | 0 | 0 | 0 | 0 | 0 | 0 | 0 | 0 | 0 | 0 | 0 | 0 | 38587 | 37714 | 41423 | 39484 | 29204 | 27054 | 30301 | 27846 | 28073 | 34177 | 31057 | 34774 | 38587 | 37714 | 41423 | 39484 | 29204 | 27054 | 30301 | 27846 | 28073 | 34177 | 31057 | 34774 | 11309.427 | 11053.154 | 12140.191 | 11572.072 | 8559.111 | 7928.945 | 8880.514 | 8161.31 | 8227.716 | 10016.851 | 9102.499 | 10191.447 | 0 | 0 | 399694 | 399694 | 117143.24 | 2023
onshore wind | TRUE | 99999 | N | . | State-Fuel Level Increment | State-Fuel Level Increment | 99999 | IA | WNC |  |  | 99999 | 1 | Electric Utility | WT | WND | WND | State-Fuel Level Increment |  |  | 0 | 0 | 0 | 0 | 0 | 0 | 0 | 0 | 0 | 0 | 0 | 0 | 0 | 0 | 0 | 0 | 0 | 0 | 0 | 0 | 0 | 0 | 0 | 0 | 0 | 0 | 0 | 0 | 0 | 0 | 0 | 0 | 0 | 0 | 0 | 0 | 3081182 | 3692764 | 3649834 | 3738293 | 2679182 | 1846829 | 1593137 | 2043640 | 2102208 | 3042849 | 3429343 | 3192582 | 3081182 | 3692764 | 3649834 | 3738293 | 2679182 | 1846829 | 1593137 | 2043640 | 2102208 | 3042849 | 3429343 | 3192582 | 903043.08 | 1082287 | 1069704.1 | 1095630.7 | 785223.22 | 541274.84 | 466921.41 | 598956.82 | 616121.91 | 891807.96 | 1005081.7 | 935693.12 | 0 | 0 | 34091843 | 34091843 | 9991745.7 | 2023
onshore wind | TRUE | 99999 | N | . | State-Fuel Level Increment | State-Fuel Level Increment | 99999 | IA | WNC |  |  | 99999 | 2 | NAICS-22 Non-Cogen | WT | WND | WND | State-Fuel Level Increment |  |  | 0 | 0 | 0 | 0 | 0 | 0 | 0 | 0 | 0 | 0 | 0 | 0 | 0 | 0 | 0 | 0 | 0 | 0 | 0 | 0 | 0 | 0 | 0 | 0 | 0 | 0 | 0 | 0 | 0 | 0 | 0 | 0 | 0 | 0 | 0 | 0 | 810223 | 1003113 | 989136 | 941667 | 714171 | 559582 | 489485 | 582821 | 557010 | 739203 | 871133 | 800045 | 810223 | 1003113 | 989136 | 941667 | 714171 | 559582 | 489485 | 582821 | 557010 | 739203 | 871133 | 800045 | 237462.57 | 293996.12 | 289898.91 | 275986.56 | 209311.03 | 164002.68 | 143458.94 | 170814.77 | 163250.55 | 216648.77 | 255314.99 | 234480.1 | 0 | 0 | 9057589 | 9057589 | 2654626 | 2023
onshore wind | TRUE | 99999 | N | . | State-Fuel Level Increment | State-Fuel Level Increment | 99999 | ID | MTN |  |  | 99999 | 1 | Electric Utility | WT | WND | WND | State-Fuel Level Increment |  |  | 0 | 0 | 0 | 0 | 0 | 0 | 0 | 0 | 0 | 0 | 0 | 0 | 0 | 0 | 0 | 0 | 0 | 0 | 0 | 0 | 0 | 0 | 0 | 0 | 0 | 0 | 0 | 0 | 0 | 0 | 0 | 0 | 0 | 0 | 0 | 0 | 45483 | 55768 | 55030 | 53561 | 39925 | 30147 | 26270 | 31937 | 31191 | 42520 | 49418 | 45580 | 45483 | 55768 | 55030 | 53561 | 39925 | 30147 | 26270 | 31937 | 31191 | 42520 | 49418 | 45580 | 13330.185 | 16344.657 | 16128.462 | 15697.721 | 11701.401 | 8835.455 | 7699.419 | 9360.273 | 9141.678 | 12461.873 | 14483.508 | 13358.789 | 0 | 0 | 506830 | 506830 | 148543.42 | 2023
onshore wind | TRUE | 99999 | N | . | State-Fuel Level Increment | State-Fuel Level Increment | 99999 | ID | MTN |  |  | 99999 | 2 | NAICS-22 Non-Cogen | WT | WND | WND | State-Fuel Level Increment |  |  | 0 | 0 | 0 | 0 | 0 | 0 | 0 | 0 | 0 | 0 | 0 | 0 | 0 | 0 | 0 | 0 | 0 | 0 | 0 | 0 | 0 | 0 | 0 | 0 | 0 | 0 | 0 | 0 | 0 | 0 | 0 | 0 | 0 | 0 | 0 | 0 | 590317 | 728722 | 718742 | 688826 | 519661 | 402712 | 351880 | 421551 | 405503 | 542450 | 636699 | 585533 | 590317 | 728722 | 718742 | 688826 | 519661 | 402712 | 351880 | 421551 | 405503 | 542450 | 636699 | 585533 | 173012.28 | 213576.54 | 210651.62 | 201884.13 | 152303.48 | 118027.81 | 103129.7 | 123549.31 | 118846.81 | 158982.9 | 186605.63 | 171609.52 | 0 | 0 | 6592596 | 6592596 | 1932179.7 | 2023
onshore wind | TRUE | 99999 | N | . | State-Fuel Level Increment | State-Fuel Level Increment | 99999 | IL | ENC |  |  | 99999 | 1 | Electric Utility | WT | WND | WND | State-Fuel Level Increment |  |  | 0 | 0 | 0 | 0 | 0 | 0 | 0 | 0 | 0 | 0 | 0 | 0 | 0 | 0 | 0 | 0 | 0 | 0 | 0 | 0 | 0 | 0 | 0 | 0 | 0 | 0 | 0 | 0 | 0 | 0 | 0 | 0 | 0 | 0 | 0 | 0 | 1871 | 2405 | 2365 | 2058 | 1676 | 1499 | 1328 | 1473 | 1298 | 1535 | 1926 | 1737 | 1871 | 2405 | 2365 | 2058 | 1676 | 1499 | 1328 | 1473 | 1298 | 1535 | 1926 | 1737 | 548.185 | 704.841 | 693.249 | 603.393 | 490.995 | 439.478 | 389.273 | 431.764 | 380.415 | 449.814 | 564.378 | 509.078 | 0 | 0 | 21171 | 21171 | 6204.863 | 2023
onshore wind | TRUE | 99999 | N | . | State-Fuel Level Increment | State-Fuel Level Increment | 99999 | IL | ENC |  |  | 99999 | 2 | NAICS-22 Non-Cogen | WT | WND | WND | State-Fuel Level Increment |  |  | 0 | 0 | 0 | 0 | 0 | 0 | 0 | 0 | 0 | 0 | 0 | 0 | 0 | 0 | 0 | 0 | 0 | 0 | 0 | 0 | 0 | 0 | 0 | 0 | 0 | 0 | 0 | 0 | 0 | 0 | 0 | 0 | 0 | 0 | 0 | 0 | 2256150 | 2749054 | 2713894 | 2679165 | 1975296 | 1455127 | 1264695 | 1559455 | 1544871 | 2142344 | 2467879 | 2282308 | 2256150 | 2749054 | 2713894 | 2679165 | 1975296 | 1455127 | 1264695 | 1559455 | 1544871 | 2142344 | 2467879 | 2282308 | 661239.58 | 805701.99 | 795396.58 | 785218.21 | 578925.76 | 426472.95 | 370660.94 | 457049.84 | 452775.85 | 627885.79 | 723294.38 | 668906.11 | 0 | 0 | 25090238 | 25090238 | 7353528 | 2023
onshore wind | FALSE | 99999 | N | . | State-Fuel Level Increment | State-Fuel Level Increment | 99999 | IL | ENC |  |  | 99999 | 4 | Commercial NAICS Non-Cogen | WT | WND | WND | State-Fuel Level Increment |  |  | 0 | 0 | 0 | 0 | 0 | 0 | 0 | 0 | 0 | 0 | 0 | 0 | 0 | 0 | 0 | 0 | 0 | 0 | 0 | 0 | 0 | 0 | 0 | 0 | 0 | 0 | 0 | 0 | 0 | 0 | 0 | 0 | 0 | 0 | 0 | 0 | 1318 | 1620 | 1599 | 1548 | 1158 | 882 | 770 | 931 | 905 | 1226 | 1429 | 1317 | 1318 | 1620 | 1599 | 1548 | 1158 | 882 | 770 | 931 | 905 | 1226 | 1429 | 1317 | 386.413 | 474.859 | 468.505 | 453.671 | 339.517 | 258.598 | 225.553 | 272.858 | 265.143 | 359.204 | 418.829 | 385.932 | 0 | 0 | 14703 | 14703 | 4309.082 | 2023
onshore wind | TRUE | 99999 | N | . | State-Fuel Level Increment | State-Fuel Level Increment | 99999 | IN | ENC |  |  | 99999 | 2 | NAICS-22 Non-Cogen | WT | WND | WND | State-Fuel Level Increment |  |  | 0 | 0 | 0 | 0 | 0 | 0 | 0 | 0 | 0 | 0 | 0 | 0 | 0 | 0 | 0 | 0 | 0 | 0 | 0 | 0 | 0 | 0 | 0 | 0 | 0 | 0 | 0 | 0 | 0 | 0 | 0 | 0 | 0 | 0 | 0 | 0 | 1059760 | 1297867 | 1279884 | 1250264 | 930945 | 699472 | 608987 | 742814 | 727618 | 995454 | 1154139 | 1063986 | 1059760 | 1297867 | 1279884 | 1250264 | 930945 | 699472 | 608987 | 742814 | 727618 | 995454 | 1154139 | 1063986 | 310597.51 | 380383.35 | 375113.14 | 366431.75 | 272844.38 | 205003.38 | 178484.27 | 217706.06 | 213252.43 | 291751.5 | 338258.85 | 311836.55 | 0 | 0 | 11811190 | 11811190 | 3461663.2 | 2023
onshore wind | TRUE | 99999 | N | . | State-Fuel Level Increment | State-Fuel Level Increment | 99999 | KS | WNC |  |  | 99999 | 1 | Electric Utility | WT | WND | WND | State-Fuel Level Increment |  |  | 0 | 0 | 0 | 0 | 0 | 0 | 0 | 0 | 0 | 0 | 0 | 0 | 0 | 0 | 0 | 0 | 0 | 0 | 0 | 0 | 0 | 0 | 0 | 0 | 0 | 0 | 0 | 0 | 0 | 0 | 0 | 0 | 0 | 0 | 0 | 0 | 158448 | 130692 | 168491 | 127671 | 111562 | 157146 | 163431 | 129543 | 103105 | 106112 | 105518 | 113559 | 158448 | 130692 | 168491 | 127671 | 111562 | 157146 | 163431 | 129543 | 103105 | 106112 | 105518 | 113559 | 46438.383 | 38303.551 | 49381.928 | 37418.317 | 32697.015 | 46056.736 | 47898.936 | 37966.642 | 30218.312 | 31099.35 | 30925.724 | 33282.166 | 0 | 0 | 1575278 | 1575278 | 461687.06 | 2023
onshore wind | TRUE | 99999 | N | . | State-Fuel Level Increment | State-Fuel Level Increment | 99999 | KS | WNC |  |  | 99999 | 2 | NAICS-22 Non-Cogen | WT | WND | WND | State-Fuel Level Increment |  |  | 0 | 0 | 0 | 0 | 0 | 0 | 0 | 0 | 0 | 0 | 0 | 0 | 0 | 0 | 0 | 0 | 0 | 0 | 0 | 0 | 0 | 0 | 0 | 0 | 0 | 0 | 0 | 0 | 0 | 0 | 0 | 0 | 0 | 0 | 0 | 0 | 2036194 | 1986300 | 2185522 | 2078130 | 1539720 | 1434711 | 1604940 | 1471754 | 1479459 | 1798160 | 1635433 | 1830370 | 2036194 | 1986300 | 2185522 | 2078130 | 1539720 | 1434711 | 1604940 | 1471754 | 1479459 | 1798160 | 1635433 | 1830370 | 596774.23 | 582151.63 | 640539.32 | 609065.56 | 451265.88 | 420489.47 | 470380.98 | 431346.55 | 433605.36 | 527010.34 | 479317.87 | 536450.97 | 0 | 0 | 21080693 | 21080693 | 6178398.2 | 2023
onshore wind | FALSE | 99999 | N | . | State-Fuel Level Increment | State-Fuel Level Increment | 99999 | KS | WNC |  |  | 99999 | 4 | Commercial NAICS Non-Cogen | WT | WND | WND | State-Fuel Level Increment |  |  | 0 | 0 | 0 | 0 | 0 | 0 | 0 | 0 | 0 | 0 | 0 | 0 | 0 | 0 | 0 | 0 | 0 | 0 | 0 | 0 | 0 | 0 | 0 | 0 | 0 | 0 | 0 | 0 | 0 | 0 | 0 | 0 | 0 | 0 | 0 | 0 | 4781 | 4718 | 5135 | 4956 | 3634 | 3267 | 3682 | 3422 | 3501 | 4298 | 3889 | 4363 | 4781 | 4718 | 5135 | 4956 | 3634 | 3267 | 3682 | 3422 | 3501 | 4298 | 3889 | 4363 | 1401.317 | 1382.65 | 1505.119 | 1452.52 | 1065.057 | 957.509 | 1079.231 | 1003.012 | 1026.061 | 1259.694 | 1139.782 | 1278.619 | 0 | 0 | 49646 | 49646 | 14550.571 | 2023
onshore wind | FALSE | 99999 | N | . | State-Fuel Level Increment | State-Fuel Level Increment | 99999 | KS | WNC |  |  | 99999 | 6 | Industrial NAICS Non-Cogen | WT | WND | WND | State-Fuel Level Increment |  |  | 0 | 0 | 0 | 0 | 0 | 0 | 0 | 0 | 0 | 0 | 0 | 0 | 0 | 0 | 0 | 0 | 0 | 0 | 0 | 0 | 0 | 0 | 0 | 0 | 0 | 0 | 0 | 0 | 0 | 0 | 0 | 0 | 0 | 0 | 0 | 0 | 3889 | 3924 | 4183 | 4154 | 2986 | 2493 | 2856 | 2730 | 2891 | 3618 | 3242 | 3653 | 3889 | 3924 | 4183 | 4154 | 2986 | 2493 | 2856 | 2730 | 2891 | 3618 | 3242 | 3653 | 1139.893 | 1149.942 | 1225.996 | 1217.525 | 875.087 | 730.783 | 837.155 | 800.022 | 847.349 | 1060.432 | 950.133 | 1070.604 | 0 | 0 | 40619 | 40619 | 11904.921 | 2023
onshore wind | TRUE | 99999 | N | . | State-Fuel Level Increment | State-Fuel Level Increment | 99999 | MA | NEW |  |  | 99999 | 1 | Electric Utility | WT | WND | WND | State-Fuel Level Increment |  |  | 0 | 0 | 0 | 0 | 0 | 0 | 0 | 0 | 0 | 0 | 0 | 0 | 0 | 0 | 0 | 0 | 0 | 0 | 0 | 0 | 0 | 0 | 0 | 0 | 0 | 0 | 0 | 0 | 0 | 0 | 0 | 0 | 0 | 0 | 0 | 0 | 2710 | 3679 | 3606 | 2733 | 2486 | 2625 | 2356 | 2413 | 1907 | 1852 | 2605 | 2278 | 2710 | 3679 | 3606 | 2733 | 2486 | 2625 | 2356 | 2413 | 1907 | 1852 | 2605 | 2278 | 794.379 | 1078.177 | 1056.688 | 801.14 | 728.514 | 769.115 | 690.307 | 707.04 | 559.039 | 542.954 | 763.572 | 667.719 | 0 | 0 | 31250 | 31250 | 9158.644 | 2023
onshore wind | TRUE | 99999 | N | . | State-Fuel Level Increment | State-Fuel Level Increment | 99999 | MA | NEW |  |  | 99999 | 2 | NAICS-22 Non-Cogen | WT | WND | WND | State-Fuel Level Increment |  |  | 0 | 0 | 0 | 0 | 0 | 0 | 0 | 0 | 0 | 0 | 0 | 0 | 0 | 0 | 0 | 0 | 0 | 0 | 0 | 0 | 0 | 0 | 0 | 0 | 0 | 0 | 0 | 0 | 0 | 0 | 0 | 0 | 0 | 0 | 0 | 0 | 17180 | 22136 | 21769 | 18849 | 15399 | 13881 | 12302 | 13597 | 11926 | 14006 | 17642 | 15897 | 17180 | 22136 | 21769 | 18849 | 15399 | 13881 | 12302 | 13597 | 11926 | 14006 | 17642 | 15897 | 5035.01 | 6487.542 | 6379.946 | 5524.422 | 4513.823 | 4068.415 | 3605.837 | 3985.3 | 3495.933 | 4105.224 | 5170.641 | 4658.937 | 0 | 0 | 194584 | 194584 | 57031.03 | 2023
onshore wind | FALSE | 99999 | N | . | State-Fuel Level Increment | State-Fuel Level Increment | 99999 | MA | NEW |  |  | 99999 | 4 | Commercial NAICS Non-Cogen | WT | WND | WND | State-Fuel Level Increment |  |  | 0 | 0 | 0 | 0 | 0 | 0 | 0 | 0 | 0 | 0 | 0 | 0 | 0 | 0 | 0 | 0 | 0 | 0 | 0 | 0 | 0 | 0 | 0 | 0 | 0 | 0 | 0 | 0 | 0 | 0 | 0 | 0 | 0 | 0 | 0 | 0 | 1124 | 1568 | 1533 | 1092 | 1043 | 1185 | 1069 | 1060 | 797 | 837 | 1042 | 925 | 1124 | 1568 | 1533 | 1092 | 1043 | 1185 | 1069 | 1060 | 797 | 837 | 1042 | 925 | 329.526 | 459.365 | 449.449 | 320.135 | 305.832 | 347.261 | 313.278 | 310.653 | 233.559 | 245.397 | 305.167 | 271.114 | 0 | 0 | 13275 | 13275 | 3890.736 | 2023
onshore wind | FALSE | 99999 | N | . | State-Fuel Level Increment | State-Fuel Level Increment | 99999 | MA | NEW |  |  | 99999 | 6 | Industrial NAICS Non-Cogen | WT | WND | WND | State-Fuel Level Increment |  |  | 0 | 0 | 0 | 0 | 0 | 0 | 0 | 0 | 0 | 0 | 0 | 0 | 0 | 0 | 0 | 0 | 0 | 0 | 0 | 0 | 0 | 0 | 0 | 0 | 0 | 0 | 0 | 0 | 0 | 0 | 0 | 0 | 0 | 0 | 0 | 0 | 1814 | 2189 | 2153 | 2185 | 1595 | 1128 | 974 | 1233 | 1251 | 1783 | 2018 | 1862 | 1814 | 2189 | 2153 | 2185 | 1595 | 1128 | 974 | 1233 | 1251 | 1783 | 2018 | 1862 | 531.698 | 641.692 | 630.93 | 640.297 | 467.348 | 330.638 | 285.342 | 361.512 | 366.659 | 522.433 | 591.426 | 545.63 | 0 | 0 | 20185 | 20185 | 5915.605 | 2023
onshore wind | TRUE | 99999 | N | . | State-Fuel Level Increment | State-Fuel Level Increment | 99999 | ME | NEW |  |  | 99999 | 2 | NAICS-22 Non-Cogen | WT | WND | WND | State-Fuel Level Increment |  |  | 0 | 0 | 0 | 0 | 0 | 0 | 0 | 0 | 0 | 0 | 0 | 0 | 0 | 0 | 0 | 0 | 0 | 0 | 0 | 0 | 0 | 0 | 0 | 0 | 0 | 0 | 0 | 0 | 0 | 0 | 0 | 0 | 0 | 0 | 0 | 0 | 299592 | 369815 | 364647 | 349643 | 263851 | 204403 | 178572 | 214009 | 205909 | 275530 | 323282 | 297195 | 299592 | 369815 | 364647 | 349643 | 263851 | 204403 | 178572 | 214009 | 205909 | 275530 | 323282 | 297195 | 87805.134 | 108386.06 | 106872.26 | 102474.84 | 77330.381 | 59907.4 | 52336.347 | 62722.388 | 60349.23 | 80753.498 | 94748.752 | 87102.005 | 0 | 0 | 3346448 | 3346448 | 980788.3 | 2023
onshore wind | TRUE | 99999 | N | . | State-Fuel Level Increment | State-Fuel Level Increment | 99999 | MI | ENC |  |  | 99999 | 1 | Electric Utility | WT | WND | WND | State-Fuel Level Increment |  |  | 0 | 0 | 0 | 0 | 0 | 0 | 0 | 0 | 0 | 0 | 0 | 0 | 0 | 0 | 0 | 0 | 0 | 0 | 0 | 0 | 0 | 0 | 0 | 0 | 0 | 0 | 0 | 0 | 0 | 0 | 0 | 0 | 0 | 0 | 0 | 0 | 278377 | 338832 | 334524 | 331037 | 243615 | 178699 | 155241 | 191897 | 190565 | 265029 | 304847 | 282050 | 278377 | 338832 | 334524 | 331037 | 243615 | 178699 | 155241 | 191897 | 190565 | 265029 | 304847 | 282050 | 81587.563 | 99306.135 | 98043.354 | 97021.508 | 71399.447 | 52373.739 | 45498.639 | 56241.524 | 55851.584 | 77675.458 | 89345.575 | 82664.183 | 0 | 0 | 3094713 | 3094713 | 907008.71 | 2023
onshore wind | TRUE | 99999 | N | . | State-Fuel Level Increment | State-Fuel Level Increment | 99999 | MI | ENC |  |  | 99999 | 2 | NAICS-22 Non-Cogen | WT | WND | WND | State-Fuel Level Increment |  |  | 0 | 0 | 0 | 0 | 0 | 0 | 0 | 0 | 0 | 0 | 0 | 0 | 0 | 0 | 0 | 0 | 0 | 0 | 0 | 0 | 0 | 0 | 0 | 0 | 0 | 0 | 0 | 0 | 0 | 0 | 0 | 0 | 0 | 0 | 0 | 0 | 525630 | 642953 | 634557 | 620971 | 460944 | 344807 | 300174 | 366883 | 360260 | 494346 | 572580 | 528656 | 525630 | 642953 | 634557 | 620971 | 460944 | 344807 | 300174 | 366883 | 360260 | 494346 | 572580 | 528656 | 154053.14 | 188438.91 | 185977.73 | 181996.51 | 135094.47 | 101056.99 | 87976.316 | 107526.92 | 105585.92 | 144884.1 | 167813.36 | 154940.29 | 0 | 0 | 5852761 | 5852761 | 1715344.7 | 2023
onshore wind | TRUE | 99999 | N | . | State-Fuel Level Increment | State-Fuel Level Increment | 99999 | MN | WNC |  |  | 99999 | 1 | Electric Utility | WT | WND | WND | State-Fuel Level Increment |  |  | 0 | 0 | 0 | 0 | 0 | 0 | 0 | 0 | 0 | 0 | 0 | 0 | 0 | 0 | 0 | 0 | 0 | 0 | 0 | 0 | 0 | 0 | 0 | 0 | 0 | 0 | 0 | 0 | 0 | 0 | 0 | 0 | 0 | 0 | 0 | 0 | 816551 | 981908 | 970262 | 986455 | 711000 | 496289 | 428756 | 545729 | 557338 | 800374 | 905636 | 842079 | 816551 | 981908 | 970262 | 986455 | 711000 | 496289 | 428756 | 545729 | 557338 | 800374 | 905636 | 842079 | 239317.26 | 287781.71 | 284367.54 | 289113.81 | 208381.93 | 145453.88 | 125661.65 | 159943.66 | 163346.58 | 234575.82 | 265426.48 | 246799.31 | 0 | 0 | 9042377 | 9042377 | 2650169.6 | 2023
onshore wind | TRUE | 99999 | N | . | State-Fuel Level Increment | State-Fuel Level Increment | 99999 | MN | WNC |  |  | 99999 | 2 | NAICS-22 Non-Cogen | WT | WND | WND | State-Fuel Level Increment |  |  | 0 | 0 | 0 | 0 | 0 | 0 | 0 | 0 | 0 | 0 | 0 | 0 | 0 | 0 | 0 | 0 | 0 | 0 | 0 | 0 | 0 | 0 | 0 | 0 | 0 | 0 | 0 | 0 | 0 | 0 | 0 | 0 | 0 | 0 | 0 | 0 | 1308710 | 1605225 | 1583815 | 1540468 | 1149148 | 868836 | 757193 | 919898 | 897730 | 1222717 | 1421589 | 1310835 | 1308710 | 1605225 | 1583815 | 1540468 | 1149148 | 868836 | 757193 | 919898 | 897730 | 1222717 | 1421589 | 1310835 | 383562.14 | 470465.29 | 464190.3 | 451485.91 | 336795.07 | 254643.22 | 221922.77 | 269606.89 | 263111.45 | 358355.82 | 416643.79 | 384184.26 | 0 | 0 | 14586164 | 14586164 | 4274966.9 | 2023
onshore wind | FALSE | 99999 | N | . | State-Fuel Level Increment | State-Fuel Level Increment | 99999 | MN | WNC |  |  | 99999 | 4 | Commercial NAICS Non-Cogen | WT | WND | WND | State-Fuel Level Increment |  |  | 0 | 0 | 0 | 0 | 0 | 0 | 0 | 0 | 0 | 0 | 0 | 0 | 0 | 0 | 0 | 0 | 0 | 0 | 0 | 0 | 0 | 0 | 0 | 0 | 0 | 0 | 0 | 0 | 0 | 0 | 0 | 0 | 0 | 0 | 0 | 0 | 8441 | 10387 | 10248 | 9892 | 7420 | 5682 | 4958 | 5981 | 5794 | 7820 | 9137 | 8415 | 8441 | 10387 | 10248 | 9892 | 7420 | 5682 | 4958 | 5981 | 5794 | 7820 | 9137 | 8415 | 2474.062 | 3044.407 | 3003.384 | 2899.462 | 2175.015 | 1665.151 | 1453.144 | 1752.818 | 1698.169 | 2292.076 | 2677.733 | 2465.981 | 0 | 0 | 94175 | 94175 | 27601.402 | 2023
onshore wind | TRUE | 99999 | N | . | State-Fuel Level Increment | State-Fuel Level Increment | 99999 | MO | WNC |  |  | 99999 | 2 | NAICS-22 Non-Cogen | WT | WND | WND | State-Fuel Level Increment |  |  | 0 | 0 | 0 | 0 | 0 | 0 | 0 | 0 | 0 | 0 | 0 | 0 | 0 | 0 | 0 | 0 | 0 | 0 | 0 | 0 | 0 | 0 | 0 | 0 | 0 | 0 | 0 | 0 | 0 | 0 | 0 | 0 | 0 | 0 | 0 | 0 | 83180 | 106860 | 105109 | 91674 | 74475 | 66474 | 58866 | 65385 | 57711 | 68427 | 85724 | 77358 | 83180 | 106860 | 105109 | 91674 | 74475 | 66474 | 58866 | 65385 | 57711 | 68427 | 85724 | 77358 | 24378.737 | 31318.856 | 30805.558 | 26868.113 | 21827.433 | 19482.444 | 17252.611 | 19163.201 | 16914.06 | 20054.823 | 25124.159 | 22672.248 | 0 | 0 | 941243 | 941243 | 275862.24 | 2023
onshore wind | TRUE | 99999 | N | . | State-Fuel Level Increment | State-Fuel Level Increment | 99999 | MT | MTN |  |  | 99999 | 1 | Electric Utility | WT | WND | WND | State-Fuel Level Increment |  |  | 0 | 0 | 0 | 0 | 0 | 0 | 0 | 0 | 0 | 0 | 0 | 0 | 0 | 0 | 0 | 0 | 0 | 0 | 0 | 0 | 0 | 0 | 0 | 0 | 0 | 0 | 0 | 0 | 0 | 0 | 0 | 0 | 0 | 0 | 0 | 0 | 69456 | 84174 | 83129 | 83069 | 60673 | 43733 | 37918 | 47354 | 47496 | 66830 | 76412 | 70824 | 69456 | 84174 | 83129 | 83069 | 60673 | 43733 | 37918 | 47354 | 47496 | 66830 | 76412 | 70824 | 20356.61 | 24670.054 | 24363.86 | 24346.046 | 17782.427 | 12817.324 | 11113.403 | 13878.66 | 13920.608 | 19586.503 | 22394.965 | 20757.654 | 0 | 0 | 771068 | 771068 | 225988.11 | 2023
onshore wind | TRUE | 99999 | N | . | State-Fuel Level Increment | State-Fuel Level Increment | 99999 | MT | MTN |  |  | 99999 | 2 | NAICS-22 Non-Cogen | WT | WND | WND | State-Fuel Level Increment |  |  | 0 | 0 | 0 | 0 | 0 | 0 | 0 | 0 | 0 | 0 | 0 | 0 | 0 | 0 | 0 | 0 | 0 | 0 | 0 | 0 | 0 | 0 | 0 | 0 | 0 | 0 | 0 | 0 | 0 | 0 | 0 | 0 | 0 | 0 | 0 | 0 | 79521 | 95441 | 94322 | 96299 | 69186 | 47909 | 41350 | 52885 | 54251 | 78289 | 88368 | 82230 | 79521 | 95441 | 94322 | 96299 | 69186 | 47909 | 41350 | 52885 | 54251 | 78289 | 88368 | 82230 | 23305.846 | 27972.3 | 27644.213 | 28223.93 | 20277.267 | 14040.983 | 12119.201 | 15499.786 | 15900.171 | 22945.445 | 25899.364 | 24100.099 | 0 | 0 | 880051 | 880051 | 257928.61 | 2023
onshore wind | TRUE | 99999 | N | . | State-Fuel Level Increment | State-Fuel Level Increment | 99999 | ND | WNC |  |  | 99999 | 1 | Electric Utility | WT | WND | WND | State-Fuel Level Increment |  |  | 0 | 0 | 0 | 0 | 0 | 0 | 0 | 0 | 0 | 0 | 0 | 0 | 0 | 0 | 0 | 0 | 0 | 0 | 0 | 0 | 0 | 0 | 0 | 0 | 0 | 0 | 0 | 0 | 0 | 0 | 0 | 0 | 0 | 0 | 0 | 0 | 999433 | 1203180 | 1188810 | 1205653 | 870646 | 610587 | 527788 | 669889 | 682350 | 977012 | 1107179 | 1029017 | 999433 | 1203180 | 1188810 | 1205653 | 870646 | 610587 | 527788 | 669889 | 682350 | 977012 | 1107179 | 1029017 | 292917.1 | 352631.86 | 348420.33 | 353356.24 | 255171.74 | 178952.82 | 154685.53 | 196333.21 | 199985.47 | 286345.96 | 324495.83 | 301587.22 | 0 | 0 | 11071544 | 11071544 | 3244883.3 | 2023
onshore wind | TRUE | 99999 | N | . | State-Fuel Level Increment | State-Fuel Level Increment | 99999 | ND | WNC |  |  | 99999 | 2 | NAICS-22 Non-Cogen | WT | WND | WND | State-Fuel Level Increment |  |  | 0 | 0 | 0 | 0 | 0 | 0 | 0 | 0 | 0 | 0 | 0 | 0 | 0 | 0 | 0 | 0 | 0 | 0 | 0 | 0 | 0 | 0 | 0 | 0 | 0 | 0 | 0 | 0 | 0 | 0 | 0 | 0 | 0 | 0 | 0 | 0 | 1221514 | 1451680 | 1435675 | 1497873 | 1058463 | 702350 | 603162 | 791728 | 831392 | 1230258 | 1371223 | 1280907 | 1221514 | 1451680 | 1435675 | 1497873 | 1058463 | 702350 | 603162 | 791728 | 831392 | 1230258 | 1371223 | 1280907 | 358005.44 | 425463.09 | 420772.31 | 439001.23 | 310217.5 | 205846.92 | 176776.64 | 232042.08 | 243667.01 | 360568.13 | 401882.17 | 375412.54 | 0 | 0 | 13476225 | 13476225 | 3949655.1 | 2023
onshore wind | TRUE | 99999 | N | . | State-Fuel Level Increment | State-Fuel Level Increment | 99999 | NE | WNC |  |  | 99999 | 1 | Electric Utility | WT | WND | WND | State-Fuel Level Increment |  |  | 0 | 0 | 0 | 0 | 0 | 0 | 0 | 0 | 0 | 0 | 0 | 0 | 0 | 0 | 0 | 0 | 0 | 0 | 0 | 0 | 0 | 0 | 0 | 0 | 0 | 0 | 0 | 0 | 0 | 0 | 0 | 0 | 0 | 0 | 0 | 0 | 28602 | 37988 | 37284 | 29915 | 25981 | 25757 | 23008 | 24267 | 20014 | 21141 | 28286 | 25065 | 28602 | 37988 | 37284 | 29915 | 25981 | 25757 | 23008 | 24267 | 20014 | 21141 | 28286 | 25065 | 8382.573 | 11133.897 | 10927.245 | 8767.854 | 7614.637 | 7549.04 | 6743.391 | 7112.162 | 5865.837 | 6196.115 | 8290.097 | 7346 | 0 | 0 | 327308 | 327308 | 95928.848 | 2023
onshore wind | TRUE | 99999 | N | . | State-Fuel Level Increment | State-Fuel Level Increment | 99999 | NE | WNC |  |  | 99999 | 2 | NAICS-22 Non-Cogen | WT | WND | WND | State-Fuel Level Increment |  |  | 0 | 0 | 0 | 0 | 0 | 0 | 0 | 0 | 0 | 0 | 0 | 0 | 0 | 0 | 0 | 0 | 0 | 0 | 0 | 0 | 0 | 0 | 0 | 0 | 0 | 0 | 0 | 0 | 0 | 0 | 0 | 0 | 0 | 0 | 0 | 0 | 895098 | 1062309 | 1050670 | 1099480 | 775217 | 511311 | 438775 | 578110 | 609058 | 904333 | 1006222 | 940404 | 895098 | 1062309 | 1050670 | 1099480 | 775217 | 511311 | 438775 | 578110 | 609058 | 904333 | 1006222 | 940404 | 262337.63 | 311344.61 | 307934.02 | 322239.26 | 227203.01 | 149857.12 | 128597.38 | 169434.73 | 178504.72 | 265045.02 | 294905.95 | 275616.54 | 0 | 0 | 9870987 | 9870987 | 2893020 | 2023
onshore wind | TRUE | 99999 | N | . | State-Fuel Level Increment | State-Fuel Level Increment | 99999 | NM | MTN |  |  | 99999 | 2 | NAICS-22 Non-Cogen | WT | WND | WND | State-Fuel Level Increment |  |  | 0 | 0 | 0 | 0 | 0 | 0 | 0 | 0 | 0 | 0 | 0 | 0 | 0 | 0 | 0 | 0 | 0 | 0 | 0 | 0 | 0 | 0 | 0 | 0 | 0 | 0 | 0 | 0 | 0 | 0 | 0 | 0 | 0 | 0 | 0 | 0 | 429052 | 410014 | 459950 | 425673 | 321477 | 318641 | 352011 | 315506 | 307426 | 366760 | 336803 | 375321 | 429052 | 410014 | 459950 | 425673 | 321477 | 318641 | 352011 | 315506 | 307426 | 366760 | 336803 | 375321 | 125747.79 | 120167.95 | 134803.82 | 124757.52 | 94219.435 | 93388.203 | 103168.84 | 92469.506 | 90101.799 | 107491.22 | 98711.332 | 110000.18 | 0 | 0 | 4418634 | 4418634 | 1295027.6 | 2023
onshore wind | FALSE | 99999 | N | . | State-Fuel Level Increment | State-Fuel Level Increment | 99999 | NM | MTN |  |  | 99999 | 4 | Commercial NAICS Non-Cogen | WT | WND | WND | State-Fuel Level Increment |  |  | 0 | 0 | 0 | 0 | 0 | 0 | 0 | 0 | 0 | 0 | 0 | 0 | 0 | 0 | 0 | 0 | 0 | 0 | 0 | 0 | 0 | 0 | 0 | 0 | 0 | 0 | 0 | 0 | 0 | 0 | 0 | 0 | 0 | 0 | 0 | 0 | 736 | 589 | 782 | 567 | 512 | 765 | 789 | 613 | 470 | 467 | 474 | 505 | 736 | 589 | 782 | 567 | 512 | 765 | 789 | 613 | 470 | 467 | 474 | 505 | 215.74 | 172.575 | 229.059 | 166.174 | 150.044 | 224.206 | 231.199 | 179.761 | 137.68 | 136.869 | 138.779 | 148.122 | 0 | 0 | 7269 | 7269 | 2130.208 | 2023
onshore wind | TRUE | 99999 | N | . | State-Fuel Level Increment | State-Fuel Level Increment | 99999 | NY | MAT |  |  | 99999 | 2 | NAICS-22 Non-Cogen | WT | WND | WND | State-Fuel Level Increment |  |  | 0 | 0 | 0 | 0 | 0 | 0 | 0 | 0 | 0 | 0 | 0 | 0 | 0 | 0 | 0 | 0 | 0 | 0 | 0 | 0 | 0 | 0 | 0 | 0 | 0 | 0 | 0 | 0 | 0 | 0 | 0 | 0 | 0 | 0 | 0 | 0 | 670059 | 863148 | 848814 | 735476 | 600676 | 540950 | 479401 | 530090 | 465248 | 546800 | 688359 | 620277 | 670059 | 863148 | 848814 | 735476 | 600676 | 540950 | 479401 | 530090 | 465248 | 546800 | 688359 | 620277 | 196383.14 | 252974.28 | 248772.96 | 215556.15 | 176048.42 | 158543.13 | 140504.09 | 155360.11 | 136356.47 | 160257.62 | 201746.31 | 181792.91 | 0 | 0 | 7589298 | 7589298 | 2224295.6 | 2023
onshore wind | FALSE | 99999 | N | . | State-Fuel Level Increment | State-Fuel Level Increment | 99999 | NY | MAT |  |  | 99999 | 4 | Commercial NAICS Non-Cogen | WT | WND | WND | State-Fuel Level Increment |  |  | 0 | 0 | 0 | 0 | 0 | 0 | 0 | 0 | 0 | 0 | 0 | 0 | 0 | 0 | 0 | 0 | 0 | 0 | 0 | 0 | 0 | 0 | 0 | 0 | 0 | 0 | 0 | 0 | 0 | 0 | 0 | 0 | 0 | 0 | 0 | 0 | 786 | 1024 | 1006 | 847 | 708 | 662 | 588 | 638 | 547 | 618 | 796 | 713 | 786 | 1024 | 1006 | 847 | 708 | 662 | 588 | 638 | 547 | 618 | 796 | 713 | 230.23 | 300.025 | 294.827 | 248.253 | 207.41 | 193.897 | 172.386 | 187.07 | 160.317 | 181.24 | 233.204 | 208.872 | 0 | 0 | 8933 | 8933 | 2617.731 | 2023
onshore wind | FALSE | 99999 | Y | . | State-Fuel Level Increment | State-Fuel Level Increment | 99999 | NY | MAT |  |  | 99999 | 7 | Industrial NAICS Cogen | WT | WND | WND | State-Fuel Level Increment |  |  | 0 | 0 | 0 | 0 | 0 | 0 | 0 | 0 | 0 | 0 | 0 | 0 | 0 | 0 | 0 | 0 | 0 | 0 | 0 | 0 | 0 | 0 | 0 | 0 | 0 | 0 | 0 | 0 | 0 | 0 | 0 | 0 | 0 | 0 | 0 | 0 | 178 | 299 | 290 | 105 | 180 | 306 | 282 | 241 | 133 | 12 | 116 | 79 | 178 | 299 | 290 | 105 | 180 | 306 | 282 | 241 | 133 | 12 | 116 | 79 | 52.181 | 87.657 | 84.855 | 30.916 | 52.897 | 89.728 | 82.756 | 70.563 | 39.027 | 3.394 | 34.07 | 23.115 | 0 | 0 | 2221 | 2221 | 651.159 | 2023
onshore wind | TRUE | 99999 | N | . | State-Fuel Level Increment | State-Fuel Level Increment | 99999 | OH | ENC |  |  | 99999 | 1 | Electric Utility | WT | WND | WND | State-Fuel Level Increment |  |  | 0 | 0 | 0 | 0 | 0 | 0 | 0 | 0 | 0 | 0 | 0 | 0 | 0 | 0 | 0 | 0 | 0 | 0 | 0 | 0 | 0 | 0 | 0 | 0 | 0 | 0 | 0 | 0 | 0 | 0 | 0 | 0 | 0 | 0 | 0 | 0 | 1988 | 2999 | 2920 | 1618 | 1913 | 2624 | 2395 | 2200 | 1440 | 784 | 1625 | 1302 | 1988 | 2999 | 2920 | 1618 | 1913 | 2624 | 2395 | 2200 | 1440 | 784 | 1625 | 1302 | 582.765 | 878.885 | 855.857 | 474.341 | 560.783 | 769.004 | 701.812 | 644.666 | 422.156 | 229.766 | 476.143 | 381.492 | 0 | 0 | 23808 | 23808 | 6977.67 | 2023
onshore wind | TRUE | 99999 | N | . | State-Fuel Level Increment | State-Fuel Level Increment | 99999 | OH | ENC |  |  | 99999 | 2 | NAICS-22 Non-Cogen | WT | WND | WND | State-Fuel Level Increment |  |  | 0 | 0 | 0 | 0 | 0 | 0 | 0 | 0 | 0 | 0 | 0 | 0 | 0 | 0 | 0 | 0 | 0 | 0 | 0 | 0 | 0 | 0 | 0 | 0 | 0 | 0 | 0 | 0 | 0 | 0 | 0 | 0 | 0 | 0 | 0 | 0 | 5358 | 6823 | 6714 | 5983 | 4779 | 4141 | 3658 | 4125 | 3708 | 4523 | 5579 | 9246 | 5358 | 6823 | 6714 | 5983 | 4779 | 4141 | 3658 | 4125 | 3708 | 4523 | 5579 | 9246 | 1570.247 | 1999.576 | 1967.976 | 1753.4 | 1400.617 | 1213.678 | 1071.94 | 1208.968 | 1087.021 | 1325.652 | 1635.165 | 2709.798 | 0 | 0 | 64637 | 64637 | 18944.038 | 2023
onshore wind | FALSE | 99999 | N | . | State-Fuel Level Increment | State-Fuel Level Increment | 99999 | OH | ENC |  |  | 99999 | 6 | Industrial NAICS Non-Cogen | WT | WND | WND | State-Fuel Level Increment |  |  | 0 | 0 | 0 | 0 | 0 | 0 | 0 | 0 | 0 | 0 | 0 | 0 | 0 | 0 | 0 | 0 | 0 | 0 | 0 | 0 | 0 | 0 | 0 | 0 | 0 | 0 | 0 | 0 | 0 | 0 | 0 | 0 | 0 | 0 | 0 | 0 | 28086 | 34610 | 34139 | 32854 | 24706 | 19016 | 16604 | 19968 | 19286 | 25931 | 30354 | 27935 | 28086 | 34610 | 34139 | 32854 | 24706 | 19016 | 16604 | 19968 | 19286 | 25931 | 30354 | 27935 | 8231.951 | 10143.692 | 10006.038 | 9629.293 | 7241.138 | 5573.132 | 4866.232 | 5852.259 | 5652.242 | 7599.535 | 8896.226 | 8187.775 | 0 | 0 | 313489 | 313489 | 91879.513 | 2023
onshore wind | TRUE | 99999 | N | . | State-Fuel Level Increment | State-Fuel Level Increment | 99999 | OK | WSC |  |  | 99999 | 1 | Electric Utility | WT | WND | WND | State-Fuel Level Increment |  |  | 0 | 0 | 0 | 0 | 0 | 0 | 0 | 0 | 0 | 0 | 0 | 0 | 0 | 0 | 0 | 0 | 0 | 0 | 0 | 0 | 0 | 0 | 0 | 0 | 0 | 0 | 0 | 0 | 0 | 0 | 0 | 0 | 0 | 0 | 0 | 0 | 124816 | 104996 | 132863 | 103488 | 88589 | 119892 | 125440 | 100759 | 82250 | 86485 | 84984 | 91928 | 124816 | 104996 | 132863 | 103488 | 88589 | 119892 | 125440 | 100759 | 82250 | 86485 | 84984 | 91928 | 36581.559 | 30772.791 | 38939.9 | 30330.697 | 25964.063 | 35138.476 | 36764.427 | 29530.969 | 24106.091 | 25347.298 | 24907.474 | 26942.738 | 0 | 0 | 1246490 | 1246490 | 365326.48 | 2023
onshore wind | TRUE | 99999 | N | . | State-Fuel Level Increment | State-Fuel Level Increment | 99999 | OK | WSC |  |  | 99999 | 2 | NAICS-22 Non-Cogen | WT | WND | WND | State-Fuel Level Increment |  |  | 0 | 0 | 0 | 0 | 0 | 0 | 0 | 0 | 0 | 0 | 0 | 0 | 0 | 0 | 0 | 0 | 0 | 0 | 0 | 0 | 0 | 0 | 0 | 0 | 0 | 0 | 0 | 0 | 0 | 0 | 0 | 0 | 0 | 0 | 0 | 0 | 3112055 | 3000451 | 3337950 | 3125746 | 2341041 | 2260146 | 2510013 | 2271619 | 2243362 | 2698180 | 2467349 | 2754727 | 3112055 | 3000451 | 3337950 | 3125746 | 2341041 | 2260146 | 2510013 | 2271619 | 2243362 | 2698180 | 2467349 | 2754727 | 912091.39 | 879381.79 | 978296.38 | 916104.18 | 686119.61 | 662410.75 | 735642.44 | 665773.83 | 657492.39 | 790791.55 | 723138.2 | 807364.74 | 0 | 0 | 32122639 | 32122639 | 9414607.3 | 2023
onshore wind | TRUE | 99999 | N | . | State-Fuel Level Increment | State-Fuel Level Increment | 99999 | OR | PACC |  |  | 99999 | 1 | Electric Utility | WT | WND | WND | State-Fuel Level Increment |  |  | 0 | 0 | 0 | 0 | 0 | 0 | 0 | 0 | 0 | 0 | 0 | 0 | 0 | 0 | 0 | 0 | 0 | 0 | 0 | 0 | 0 | 0 | 0 | 0 | 0 | 0 | 0 | 0 | 0 | 0 | 0 | 0 | 0 | 0 | 0 | 0 | 72711 | 91347 | 89987 | 82796 | 64483 | 53303 | 46873 | 54200 | 50165 | 63769 | 76905 | 70163 | 72711 | 91347 | 89987 | 82796 | 64483 | 53303 | 46873 | 54200 | 50165 | 63769 | 76905 | 70163 | 21310.3 | 26772.344 | 26373.602 | 24265.994 | 18899.032 | 15622.26 | 13737.565 | 15885.021 | 14702.384 | 18689.584 | 22539.63 | 20563.649 | 0 | 0 | 816702 | 816702 | 239361.37 | 2023
onshore wind | TRUE | 99999 | N | . | State-Fuel Level Increment | State-Fuel Level Increment | 99999 | OR | PACC |  |  | 99999 | 2 | NAICS-22 Non-Cogen | WT | WND | WND | State-Fuel Level Increment |  |  | 0 | 0 | 0 | 0 | 0 | 0 | 0 | 0 | 0 | 0 | 0 | 0 | 0 | 0 | 0 | 0 | 0 | 0 | 0 | 0 | 0 | 0 | 0 | 0 | 0 | 0 | 0 | 0 | 0 | 0 | 0 | 0 | 0 | 0 | 0 | 0 | 939754 | 1198605 | 1179495 | 1046916 | 838858 | 730831 | 645784 | 726311 | 650861 | 789788 | 976832 | 884665 | 939754 | 1198605 | 1179495 | 1046916 | 838858 | 730831 | 645784 | 726311 | 650861 | 789788 | 976832 | 884665 | 275425.65 | 351290.46 | 345689.5 | 306833.57 | 245854.56 | 214193.69 | 189268.47 | 212869.25 | 190756.84 | 231473.28 | 286293.3 | 259280.92 | 0 | 0 | 10608700 | 10608700 | 3109229.5 | 2023
onshore wind | TRUE | 99999 | N | . | State-Fuel Level Increment | State-Fuel Level Increment | 99999 | PA | MAT |  |  | 99999 | 2 | NAICS-22 Non-Cogen | WT | WND | WND | State-Fuel Level Increment |  |  | 0 | 0 | 0 | 0 | 0 | 0 | 0 | 0 | 0 | 0 | 0 | 0 | 0 | 0 | 0 | 0 | 0 | 0 | 0 | 0 | 0 | 0 | 0 | 0 | 0 | 0 | 0 | 0 | 0 | 0 | 0 | 0 | 0 | 0 | 0 | 0 | 678029 | 844928 | 832812 | 780950 | 599248 | 481018 | 421789 | 495548 | 466841 | 607841 | 723720 | 662756 | 678029 | 844928 | 832812 | 780950 | 599248 | 481018 | 421789 | 495548 | 466841 | 607841 | 723720 | 662756 | 198718.86 | 247634.87 | 244083.3 | 228882.69 | 175629.4 | 140978.74 | 123619.1 | 145237.24 | 136823.67 | 178148.54 | 212110.47 | 194242.83 | 0 | 0 | 7595480 | 7595480 | 2226109.7 | 2023
onshore wind | TRUE | 99999 | N | . | State-Fuel Level Increment | State-Fuel Level Increment | 99999 | RI | NEW |  |  | 99999 | 2 | NAICS-22 Non-Cogen | WT | WND | WND | State-Fuel Level Increment |  |  | 0 | 0 | 0 | 0 | 0 | 0 | 0 | 0 | 0 | 0 | 0 | 0 | 0 | 0 | 0 | 0 | 0 | 0 | 0 | 0 | 0 | 0 | 0 | 0 | 0 | 0 | 0 | 0 | 0 | 0 | 0 | 0 | 0 | 0 | 0 | 0 | 16678 | 21330 | 20991 | 18499 | 14904 | 13112 | 11597 | 12977 | 11559 | 13896 | 17274 | 15624 | 16678 | 21330 | 20991 | 18499 | 14904 | 13112 | 11597 | 12977 | 11559 | 13896 | 17274 | 15624 | 4887.659 | 6252.001 | 6151.325 | 5421.665 | 4368.043 | 3842.955 | 3398.785 | 3803.214 | 3387.37 | 4072.667 | 5062.982 | 4578.895 | 0 | 0 | 188441 | 188441 | 55227.561 | 2023
onshore wind | TRUE | 99999 | N | . | State-Fuel Level Increment | State-Fuel Level Increment | 99999 | SD | WNC |  |  | 99999 | 1 | Electric Utility | WT | WND | WND | State-Fuel Level Increment |  |  | 0 | 0 | 0 | 0 | 0 | 0 | 0 | 0 | 0 | 0 | 0 | 0 | 0 | 0 | 0 | 0 | 0 | 0 | 0 | 0 | 0 | 0 | 0 | 0 | 0 | 0 | 0 | 0 | 0 | 0 | 0 | 0 | 0 | 0 | 0 | 0 | 198587 | 242670 | 239517 | 234924 | 174075 | 129704 | 112868 | 138263 | 136076 | 187464 | 216558 | 200059 | 198587 | 242670 | 239517 | 234924 | 174075 | 129704 | 112868 | 138263 | 136076 | 187464 | 216558 | 200059 | 58202.737 | 71122.612 | 70198.65 | 68852.079 | 51018.584 | 38014.008 | 33079.621 | 40522.396 | 39881.585 | 54942.602 | 63469.702 | 58633.776 | 0 | 0 | 2210765 | 2210765 | 647938.35 | 2023
onshore wind | TRUE | 99999 | N | . | State-Fuel Level Increment | State-Fuel Level Increment | 99999 | SD | WNC |  |  | 99999 | 2 | NAICS-22 Non-Cogen | WT | WND | WND | State-Fuel Level Increment |  |  | 0 | 0 | 0 | 0 | 0 | 0 | 0 | 0 | 0 | 0 | 0 | 0 | 0 | 0 | 0 | 0 | 0 | 0 | 0 | 0 | 0 | 0 | 0 | 0 | 0 | 0 | 0 | 0 | 0 | 0 | 0 | 0 | 0 | 0 | 0 | 0 | 194036 | 230317 | 227798 | 238294 | 168051 | 110918 | 198846 | 125364 | 132027 | 195960 | 218083 | 203813 | 194036 | 230317 | 227798 | 238294 | 168051 | 110918 | 198846 | 125364 | 132027 | 195960 | 218083 | 203813 | 56868.38 | 67502.141 | 66763.774 | 69839.801 | 49252.888 | 32507.956 | 58278.791 | 36742.259 | 38694.78 | 57432.163 | 63916.217 | 59734.2 | 0 | 0 | 2243507 | 2243507 | 657533.35 | 2023
onshore wind | TRUE | 99999 | N | . | State-Fuel Level Increment | State-Fuel Level Increment | 99999 | TN | ESC |  |  | 99999 | 2 | NAICS-22 Non-Cogen | WT | WND | WND | State-Fuel Level Increment |  |  | 0 | 0 | 0 | 0 | 0 | 0 | 0 | 0 | 0 | 0 | 0 | 0 | 0 | 0 | 0 | 0 | 0 | 0 | 0 | 0 | 0 | 0 | 0 | 0 | 0 | 0 | 0 | 0 | 0 | 0 | 0 | 0 | 0 | 0 | 0 | 0 | 6429 | 10142 | 9851 | 4659 | 6320 | 9521 | 8733 | 7750 | 4718 | 1681 | 4827 | 3660 | 6429 | 10142 | 9851 | 4659 | 6320 | 9521 | 8733 | 7750 | 4718 | 1681 | 4827 | 3660 | 1884.345 | 2972.379 | 2887.129 | 1365.409 | 1852.366 | 2790.573 | 2559.391 | 2271.537 | 1382.897 | 492.68 | 1414.837 | 1072.654 | 0 | 0 | 78291 | 78291 | 22946.197 | 2023
onshore wind | TRUE | 99999 | N | . | State-Fuel Level Increment | State-Fuel Level Increment | 99999 | TX | WSC |  |  | 99999 | 1 | Electric Utility | WT | WND | WND | State-Fuel Level Increment |  |  | 0 | 0 | 0 | 0 | 0 | 0 | 0 | 0 | 0 | 0 | 0 | 0 | 0 | 0 | 0 | 0 | 0 | 0 | 0 | 0 | 0 | 0 | 0 | 0 | 0 | 0 | 0 | 0 | 0 | 0 | 0 | 0 | 0 | 0 | 0 | 0 | 66475 | 62078 | 71167 | 63897 | 49310 | 52116 | 56866 | 49789 | 46906 | 54783 | 50870 | 56407 | 66475 | 62078 | 71167 | 63897 | 49310 | 52116 | 56866 | 49789 | 46906 | 54783 | 50870 | 56407 | 19482.758 | 18193.955 | 20857.963 | 18727.075 | 14451.906 | 15274.182 | 16666.389 | 14592.465 | 13747.268 | 16055.914 | 14909.156 | 16532.063 | 0 | 0 | 680664 | 680664 | 199491.09 | 2023
onshore wind | TRUE | 99999 | N | . | State-Fuel Level Increment | State-Fuel Level Increment | 99999 | TX | WSC |  |  | 99999 | 2 | NAICS-22 Non-Cogen | WT | WND | WND | State-Fuel Level Increment |  |  | 0 | 0 | 0 | 0 | 0 | 0 | 0 | 0 | 0 | 0 | 0 | 0 | 0 | 0 | 0 | 0 | 0 | 0 | 0 | 0 | 0 | 0 | 0 | 0 | 0 | 0 | 0 | 0 | 0 | 0 | 0 | 0 | 0 | 0 | 0 | 0 | 9891745 | 8964493 | 10164671 | 9268428 | 7074031 | 7240174 | 7948514 | 7041057 | 6747296 | 7967642 | 7355512 | 8176940 | 9891745 | 8964493 | 10164671 | 9268428 | 7074031 | 7240174 | 7948514 | 7041057 | 6747296 | 7967642 | 7355512 | 8176940 | 2899106.1 | 2627341.3 | 2979094.4 | 2716421.1 | 2073278.5 | 2121973.2 | 2329576.8 | 2063615.8 | 1977518.6 | 2335182.6 | 2155777.4 | 2396523.9 | 0 | 0 | 97840503 | 97840503 | 28675410 | 2023
onshore wind | FALSE | 99999 | N | . | State-Fuel Level Increment | State-Fuel Level Increment | 99999 | TX | WSC |  |  | 99999 | 4 | Commercial NAICS Non-Cogen | WT | WND | WND | State-Fuel Level Increment |  |  | 0 | 0 | 0 | 0 | 0 | 0 | 0 | 0 | 0 | 0 | 0 | 0 | 0 | 0 | 0 | 0 | 0 | 0 | 0 | 0 | 0 | 0 | 0 | 0 | 0 | 0 | 0 | 0 | 0 | 0 | 0 | 0 | 0 | 0 | 0 | 0 | 2613 | 2374 | 2793 | 2417 | 1915 | 2175 | 2342 | 1999 | 1810 | 2059 | 1939 | 2137 | 2613 | 2374 | 2793 | 2417 | 1915 | 2175 | 2342 | 1999 | 1810 | 2059 | 1939 | 2137 | 765.801 | 695.72 | 818.573 | 708.403 | 561.341 | 637.395 | 686.454 | 585.797 | 530.579 | 603.593 | 568.338 | 626.329 | 0 | 0 | 26573 | 26573 | 7788.323 | 2023
onshore wind | FALSE | 99999 | N | . | State-Fuel Level Increment | State-Fuel Level Increment | 99999 | TX | WSC |  |  | 99999 | 6 | Industrial NAICS Non-Cogen | WT | WND | WND | State-Fuel Level Increment |  |  | . | . | . | . | . | . | . | . | . | . | . | 0 | . | . | . | . | . | . | . | . | . | . | . | 0 | . | . | . | . | . | . | . | . | . | . | . | 0 | . | . | . | . | . | . | . | . | . | . | . | 0 | . | . | . | . | . | . | . | . | . | . | . | 0 | . | . | . | . | . | . | . | . | . | . | . | 0 | 0 | 0 | 0 | 0 | 0 | 2023
onshore wind | TRUE | 99999 | N | . | State-Fuel Level Increment | State-Fuel Level Increment | 99999 | UT | MTN |  |  | 99999 | 2 | NAICS-22 Non-Cogen | WT | WND | WND | State-Fuel Level Increment |  |  | 0 | 0 | 0 | 0 | 0 | 0 | 0 | 0 | 0 | 0 | 0 | 0 | 0 | 0 | 0 | 0 | 0 | 0 | 0 | 0 | 0 | 0 | 0 | 0 | 0 | 0 | 0 | 0 | 0 | 0 | 0 | 0 | 0 | 0 | 0 | 0 | 939 | 551 | 984 | 438 | 584 | 1357 | 1329 | 908 | 498 | 312 | 422 | 403 | 939 | 551 | 984 | 438 | 584 | 1357 | 1329 | 908 | 498 | 312 | 422 | 403 | 275.187 | 161.498 | 288.307 | 128.366 | 171.123 | 397.737 | 389.561 | 266.175 | 146.098 | 91.54 | 123.62 | 118.03 | 0 | 0 | 8725 | 8725 | 2557.242 | 2023
onshore wind | TRUE | 99999 | N | . | State-Fuel Level Increment | State-Fuel Level Increment | 99999 | WA | PACC |  |  | 99999 | 1 | Electric Utility | WT | WND | WND | State-Fuel Level Increment |  |  | 0 | 0 | 0 | 0 | 0 | 0 | 0 | 0 | 0 | 0 | 0 | 0 | 0 | 0 | 0 | 0 | 0 | 0 | 0 | 0 | 0 | 0 | 0 | 0 | 0 | 0 | 0 | 0 | 0 | 0 | 0 | 0 | 0 | 0 | 0 | 0 | 643719 | 797812 | 786666 | 747052 | 567617 | 446520 | 390753 | 464224 | 442621 | 585443 | 691266 | 634592 | 643719 | 797812 | 786666 | 747052 | 567617 | 446520 | 390753 | 464224 | 442621 | 585443 | 691266 | 634592 | 188662.73 | 233825.29 | 230559.04 | 218948.36 | 166358.89 | 130867.88 | 114523.03 | 136056.33 | 129724.73 | 171583.52 | 202598.03 | 185988.31 | 0 | 0 | 7198285 | 7198285 | 2109696.1 | 2023
onshore wind | TRUE | 99999 | N | . | State-Fuel Level Increment | State-Fuel Level Increment | 99999 | WA | PACC |  |  | 99999 | 2 | NAICS-22 Non-Cogen | WT | WND | WND | State-Fuel Level Increment |  |  | 0 | 0 | 0 | 0 | 0 | 0 | 0 | 0 | 0 | 0 | 0 | 0 | 0 | 0 | 0 | 0 | 0 | 0 | 0 | 0 | 0 | 0 | 0 | 0 | 0 | 0 | 0 | 0 | 0 | 0 | 0 | 0 | 0 | 0 | 0 | 0 | 733678 | 913860 | 900783 | 845580 | 648305 | 519529 | 455481 | 535625 | 505101 | 658528 | 783518 | 717663 | 733678 | 913860 | 900783 | 845580 | 648305 | 519529 | 455481 | 535625 | 505101 | 658528 | 783518 | 717663 | 215028.41 | 267837.14 | 264004.15 | 247825.21 | 190007.38 | 152265.24 | 133493.85 | 156982.59 | 148036.56 | 193003.67 | 229635.69 | 210335.36 | 0 | 0 | 8217651 | 8217651 | 2408455.2 | 2023
onshore wind | TRUE | 99999 | N | . | State-Fuel Level Increment | State-Fuel Level Increment | 99999 | WI | ENC |  |  | 99999 | 1 | Electric Utility | WT | WND | WND | State-Fuel Level Increment |  |  | 0 | 0 | 0 | 0 | 0 | 0 | 0 | 0 | 0 | 0 | 0 | 0 | 0 | 0 | 0 | 0 | 0 | 0 | 0 | 0 | 0 | 0 | 0 | 0 | 0 | 0 | 0 | 0 | 0 | 0 | 0 | 0 | 0 | 0 | 0 | 0 | 59417 | 73268 | 72270 | 69438 | 52282 | 40345 | 35239 | 42315 | 40804 | 54755 | 64164 | 59036 | 59417 | 73268 | 72270 | 69438 | 52282 | 40345 | 35239 | 42315 | 40804 | 54755 | 64164 | 59036 | 17414.343 | 21473.578 | 21181.133 | 20350.986 | 15322.822 | 11824.72 | 10327.697 | 12401.732 | 11959.137 | 16047.694 | 18805.228 | 17302.375 | 0 | 0 | 663333 | 663333 | 194411.45 | 2023
onshore wind | TRUE | 99999 | N | . | State-Fuel Level Increment | State-Fuel Level Increment | 99999 | WI | ENC |  |  | 99999 | 2 | NAICS-22 Non-Cogen | WT | WND | WND | State-Fuel Level Increment |  |  | 0 | 0 | 0 | 0 | 0 | 0 | 0 | 0 | 0 | 0 | 0 | 0 | 0 | 0 | 0 | 0 | 0 | 0 | 0 | 0 | 0 | 0 | 0 | 0 | 0 | 0 | 0 | 0 | 0 | 0 | 0 | 0 | 0 | 0 | 0 | 0 | 19811 | 24280 | 23959 | 23342 | 17387 | 13106 | 11419 | 13896 | 13584 | 18540 | 21534 | 19865 | 19811 | 24280 | 23959 | 23342 | 17387 | 13106 | 11419 | 13896 | 13584 | 18540 | 21534 | 19865 | 5806.021 | 7115.902 | 7021.991 | 6841.193 | 5095.673 | 3841.133 | 3346.657 | 4072.487 | 3981.276 | 5433.741 | 6311.307 | 5822.284 | 0 | 0 | 220723 | 220723 | 64689.665 | 2023
onshore wind | FALSE | 99999 | N | . | State-Fuel Level Increment | State-Fuel Level Increment | 99999 | WI | ENC |  |  | 99999 | 4 | Commercial NAICS Non-Cogen | WT | WND | WND | State-Fuel Level Increment |  |  | 0 | 0 | 0 | 0 | 0 | 0 | 0 | 0 | 0 | 0 | 0 | 0 | 0 | 0 | 0 | 0 | 0 | 0 | 0 | 0 | 0 | 0 | 0 | 0 | 0 | 0 | 0 | 0 | 0 | 0 | 0 | 0 | 0 | 0 | 0 | 0 | 6798 | 8489 | 8366 | 7805 | 6013 | 4866 | 4270 | 4995 | 4683 | 6058 | 7238 | 6622 | 6798 | 8489 | 8366 | 7805 | 6013 | 4866 | 4270 | 4995 | 4683 | 6058 | 7238 | 6622 | 1992.248 | 2488.104 | 2452.047 | 2287.628 | 1762.398 | 1426.068 | 1251.449 | 1463.878 | 1372.467 | 1775.575 | 2121.298 | 1940.658 | 0 | 0 | 76203 | 76203 | 22333.818 | 2023
onshore wind | TRUE | 99999 | N | . | State-Fuel Level Increment | State-Fuel Level Increment | 99999 | WY | MTN |  |  | 99999 | 1 | Electric Utility | WT | WND | WND | State-Fuel Level Increment |  |  | 0 | 0 | 0 | 0 | 0 | 0 | 0 | 0 | 0 | 0 | 0 | 0 | 0 | 0 | 0 | 0 | 0 | 0 | 0 | 0 | 0 | 0 | 0 | 0 | 0 | 0 | 0 | 0 | 0 | 0 | 0 | 0 | 0 | 0 | 0 | 0 | 659573 | 799210 | 789299 | 788999 | 576131 | 415003 | 359805 | 449504 | 451025 | 634864 | 725739 | 672723 | 659573 | 799210 | 789299 | 788999 | 576131 | 415003 | 359805 | 449504 | 451025 | 634864 | 725739 | 672723 | 193310.26 | 234234.82 | 231330.18 | 231242.07 | 168854.31 | 121630.21 | 105453.37 | 131741.79 | 132187.72 | 186067.59 | 212701.97 | 197163.92 | 0 | 0 | 7321875 | 7321875 | 2145918.2 | 2023
onshore wind | TRUE | 99999 | N | . | State-Fuel Level Increment | State-Fuel Level Increment | 99999 | WY | MTN |  |  | 99999 | 2 | NAICS-22 Non-Cogen | WT | WND | WND | State-Fuel Level Increment |  |  | 0 | 0 | 0 | 0 | 0 | 0 | 0 | 0 | 0 | 0 | 0 | 0 | 0 | 0 | 0 | 0 | 0 | 0 | 0 | 0 | 0 | 0 | 0 | 0 | 0 | 0 | 0 | 0 | 0 | 0 | 0 | 0 | 0 | 0 | 0 | 0 | 212900 | 264365 | 260383 | 246513 | 188196 | 149022 | 130434 | 154495 | 146752 | 193157 | 228485 | 209279 | 212900 | 264365 | 260383 | 246513 | 188196 | 149022 | 130434 | 154495 | 146752 | 193157 | 228485 | 209279 | 62397.584 | 77481.083 | 76314.065 | 72248.982 | 55156.948 | 43676.108 | 38227.744 | 45279.75 | 43010.474 | 56611.131 | 66964.814 | 61336.555 | 0 | 0 | 2383981 | 2383981 | 698705.24 | 2023

## 2023 capacity
| Time (Year) | 2021 | 2022 | 2023 | 2024 | 2025 | 2026 | 2027 | 2028 | 2029 | 2030 | 2031 | 2032 | 2033 | 2034 | 2035 | 2036 | 2037 | 2038 | 2039 | 2040 | 2041 | 2042 | 2043 | 2044 | 2045 | 2046 | 2047 | 2048 | 2049 | 2050
hard coal | Output Electricity Generation Capacity[hard coal es] : test | 206.548 | 185.828 | 177.988 | 171.268 | 154.188 | 145.508 | 133.468 | 117.508 | 89.5081 | 84.4681 | 74.9481 | 65.9881 | 63.7481 | 57.0281 | 53.3881 | 47.7881 | 44.7081 | 43.5881 | 38.8281 | 30.9881 | 29.5881 | 27.9081 | 26.5081 | 25.3881 | 23.9881 | 23.4281 | 23.4281 | 22.5881 | 22.0281 | 22.0281
natural gas steam turbine | Output Electricity Generation Capacity[natural gas steam turbine es] : test | 71.1448 | 75.4288 | 71.7748 | 71.4388 | 68.8978 | 64.2988 | 61.6318 | 61.2958 | 58.7548 | 58.4188 | 55.8778 | 55.0798 | 54.3448 | 53.5888 | 52.8748 | 52.6858 | 52.4968 | 52.3078 | 52.1188 | 51.9088 | 51.6778 | 51.3628 | 51.0268 | 50.6908 | 50.4598 | 50.2498 | 50.2498 | 50.2498 | 50.2498 | 50.2498
natural gas combined cycle | Output Electricity Generation Capacity[natural gas combined cycle es] : test | 271.746 | 277.94 | 278.755 | 278.755 | 282.83 | 286.579 | 287.883 | 287.883 | 287.883 | 287.883 | 287.231 | 287.231 | 286.416 | 285.275 | 283.971 | 282.83 | 282.015 | 281.363 | 280.548 | 279.407 | 277.777 | 275.821 | 273.865 | 272.398 | 271.42 | 274.517 | 291.958 | 306.302 | 319.016 | 330.589
nuclear | Output Electricity Generation Capacity[nuclear es] : test | 96.0006 | 95.0006 | 95.0006 | 96.0006 | 96.0006 | 96.0006 | 96.0006 | 96.0006 | 96.0006 | 96.5006 | 96.5006 | 96.5006 | 96.0006 | 94.5006 | 92.0006 | 89.5006 | 87.5006 | 85.5006 | 83.5006 | 81.0006 | 78.0006 | 74.5006 | 70.5006 | 67.0006 | 64.0006 | 61.5006 | 60.0006 | 60.0006 | 60.0006 | 60.0006
hydro | Output Electricity Generation Capacity[hydro es] : test | 79.6109 | 79.7699 | 79.7289 | 79.7449 | 79.7559 | 79.7869 | 79.8379 | 79.9709 | 79.9709 | 79.9709 | 79.9709 | 79.9709 | 79.9709 | 79.9709 | 79.9709 | 79.9709 | 79.9709 | 79.9709 | 79.9709 | 79.9709 | 79.9709 | 79.9709 | 79.9709 | 79.9709 | 79.9709 | 79.9709 | 79.9709 | 79.9709 | 79.9709 | 79.9709
onshore wind | Output Electricity Generation Capacity[onshore wind es] : test | 132.582 | 141.27 | 146.538 | 151.02 | 155.94 | 169.554 | 188.682 | 217.122 | 259.896 | 312.204 | 364.692 | 408.864 | 435.9 | 446.394 | 455.676 | 473.724 | 508.896 | 563.496 | 634.404 | 704.94 | 747.726 | 747.726 | 747.726 | 747.726 | 747.726 | 747.726 | 747.726 | 747.726 | 747.726 | 747.726
solar PV | Output Electricity Generation Capacity[solar PV es] : test | 59.5281 | 70.5541 | 84.6321 | 121.22 | 144.376 | 174.64 | 214.44 | 261.7 | 324.274 | 402.118 | 486.424 | 550.996 | 550.996 | 550.996 | 550.996 | 550.996 | 550.996 | 563.99 | 601.674 | 629.692 | 629.692 | 629.692 | 629.692 | 629.692 | 629.692 | 629.692 | 629.692 | 629.692 | 629.692 | 633.552
solar thermal | Output Electricity Generation Capacity[solar thermal es] : test | 1.5919 | 1.5919 | 1.5919 | 1.5919 | 1.5919 | 1.5919 | 1.7479 | 1.7479 | 1.7479 | 1.7479 | 1.7479 | 1.7479 | 1.7479 | 1.7479 | 1.7479 | 1.7479 | 1.7479 | 1.7479 | 1.7479 | 1.7479 | 1.7479 | 1.7479 | 1.7479 | 1.7479 | 1.7479 | 1.7479 | 1.7479 | 1.7479 | 1.7479 | 1.7479
biomass | Output Electricity Generation Capacity[biomass es] : test | 4.5016 | 4.4836 | 4.3756 | 3.5116 | 2.6116 | 2.3416 | 2.2156 | 1.9096 | 1.9096 | 1.7836 | 1.6396 | 1.5136 | 1.2076 | 0.6676 | 0.5416 | 0.5236 | 0.4156 | 0.3076 | 0.2536 | 0.1096 | 0.0556 | 0.0556 | 0.0556 | 0.0556 | 0.0016 | 0.0016 | 0.0016 | 0.0016 | 0.0016 | 0.0016
geothermal | Output Electricity Generation Capacity[geothermal es] : test | 2.5225 | 2.5615 | 2.5615 | 2.5615 | 2.5615 | 2.5875 | 2.5875 | 2.5875 | 2.5875 | 2.5875 | 2.5875 | 2.5875 | 2.5745 | 2.5485 | 2.5225 | 2.5095 | 2.5095 | 2.5095 | 2.5095 | 2.4965 | 2.4705 | 2.4315 | 2.3795 | 2.3405 | 2.3145 | 2.3015 | 2.3015 | 2.3015 | 2.3015 | 2.3015
petroleum | Output Electricity Generation Capacity[petroleum es] : test | 26.7206 | 26.9206 | 26.7206 | 26.1206 | 25.4706 | 24.9206 | 24.3706 | 23.8706 | 23.3706 | 22.8706 | 22.3706 | 21.8706 | 21.3706 | 20.8206 | 20.2706 | 19.7206 | 19.1706 | 18.6706 | 18.1706 | 17.6206 | 17.0706 | 16.5206 | 15.9706 | 15.4206 | 14.8706 | 14.3206 | 13.8706 | 13.5706 | 13.4206 | 13.3706
natural gas peaker | Output Electricity Generation Capacity[natural gas peaker es] : test | 130.054 | 129.604 | 129.254 | 131.304 | 132.054 | 132.504 | 132.604 | 132.404 | 132.154 | 131.804 | 131.054 | 130.754 | 130.454 | 130.154 | 129.854 | 129.554 | 129.254 | 128.954 | 128.654 | 128.354 | 128.004 | 127.654 | 127.304 | 126.954 | 124.254 | 123.954 | 123.954 | 123.954 | 123.954 | 123.954
lignite | Output Electricity Generation Capacity[lignite es] : test | 2.0822 | 2.3622 | 1.8022 | 1.8022 | 1.8022 | 1.8022 | 1.8022 | 1.8022 | 1.8022 | 1.8022 | 1.8022 | 1.8022 | 1.8022 | 1.8022 | 1.8022 | 1.8022 | 1.8022 | 1.8022 | 1.8022 | 1.8022 | 1.8022 | 1.8022 | 1.8022 | 1.8022 | 1.8022 | 1.8022 | 1.8022 | 1.8022 | 1.8022 | 1.8022
offshore wind | Output Electricity Generation Capacity[offshore wind es] : test | 0.0393 | 0.0393 | 0.1693 | 2.1843 | 2.8993 | 3.8843 | 5.1493 | 5.1493 | 6.2993 | 6.2993 | 6.2993 | 6.2993 | 6.2993 | 6.2993 | 6.2993 | 6.2993 | 6.2993 | 6.2993 | 6.2993 | 6.2993 | 6.2993 | 6.2993 | 6.2993 | 6.2993 | 6.2993 | 6.2993 | 6.2993 | 6.2993 | 6.2993 | 6.2993
crude oil | Output Electricity Generation Capacity[crude oil es] : test | 0 | 0 | 0 | 0 | 0 | 0 | 0 | 0 | 0 | 0 | 0 | 0 | 0 | 0 | 0 | 0 | 0 | 0 | 0 | 0 | 0 | 0 | 0 | 0 | 0 | 0 | 0 | 0 | 0 | 0
heavy or residual fuel oil | Output Electricity Generation Capacity[heavy or residual fuel oil es] : test | 0 | 0 | 0 | 0 | 0 | 0 | 0 | 0 | 0 | 0 | 0 | 0 | 0 | 0 | 0 | 0 | 0 | 0 | 0 | 0 | 0 | 0 | 0 | 0 | 0 | 0 | 0 | 0 | 0 | 0
municipal solid waste | Output Electricity Generation Capacity[municipal solid waste es] : test | 1.7099 | 1.5399 | 1.5399 | 1.5399 | 1.5399 | 1.5399 | 1.5399 | 1.5399 | 1.5399 | 1.5399 | 1.5399 | 1.5399 | 1.5399 | 1.5399 | 1.5399 | 1.5399 | 1.5399 | 1.5399 | 1.5399 | 1.5399 | 1.5399 | 1.5399 | 1.5399 | 1.5399 | 1.5399 | 1.5229 | 1.5229 | 1.5229 | 1.5229 | 1.5229
hard coal w CCS | Output Electricity Generation Capacity[hard coal w CCS es] : test | 0 | 0 | 0 | 0 | 0 | 0 | 0 | 0 | 0 | 0 | 0 | 0 | 0 | 0 | 0 | 0 | 0 | 0 | 0 | 0 | 0 | 0 | 0 | 0 | 0 | 0 | 0 | 0 | 0 | 0
natural gas combined cycle w CCS | Output Electricity Generation Capacity[natural gas combined cycle w CCS es] : test | 0 | 0 | 0 | 0 | 0 | 0 | 0 | 0 | 0 | 0 | 0 | 0 | 0 | 0 | 0 | 0 | 0 | 0 | 0 | 0 | 0 | 0 | 0 | 0 | 0 | 0 | 0 | 0 | 0 | 0
biomass w CCS | Output Electricity Generation Capacity[biomass w CCS es] : test | 0 | 0 | 0 | 0 | 0 | 0 | 0 | 0 | 0 | 0 | 0 | 0 | 0 | 0 | 0 | 0 | 0 | 0 | 0 | 0 | 0 | 0 | 0 | 0 | 0 | 0 | 0 | 0 | 0 | 0
lignite w CCS | Output Electricity Generation Capacity[lignite w CCS es] : test | 0 | 0 | 0 | 0 | 0 | 0 | 0 | 0 | 0 | 0 | 0 | 0 | 0 | 0 | 0 | 0 | 0 | 0 | 0 | 0 | 0 | 0 | 0 | 0 | 0 | 0 | 0 | 0 | 0 | 0
small modular reactor | Output Electricity Generation Capacity[small modular reactor es] : test | 0 | 0 | 0 | 0 | 0 | 0 | 0 | 0 | 0 | 0 | 0 | 0 | 0 | 0 | 0 | 0 | 0 | 0 | 0 | 0 | 0 | 0 | 0 | 0 | 0 | 0 | 0 | 0 | 0 | 0
hydrogen combustion turbine | Output Electricity Generation Capacity[hydrogen combustion turbine es] : test | 0 | 0 | 0 | 0 | 0 | 0.1 | 0.1 | 0.1 | 0.1 | 0.2 | 0.2 | 0.2 | 0.2 | 0.2 | 0.2 | 0.25 | 0.25 | 0.25 | 0.35 | 0.35 | 0.4 | 0.4 | 0.5 | 0.5 | 0.55 | 0.55 | 0.55 | 0.55 | 0.55 | 0.6
hydrogen combined cycle | Output Electricity Generation Capacity[hydrogen combined cycle es] : test | 0 | 0 | 0 | 0 | 0 | 0 | 0 | 0 | 0 | 0 | 0 | 0 | 0 | 0 | 0 | 0 | 0 | 0 | 0 | 0 | 0 | 0 | 0 | 0 | 0 | 0 | 0 | 0 | 0 | 0

## calcs
[10 empty] | 892439982.829 | 0.99381
2021
BAU Guaranteed Dispatch (dimensionless) | capacity | BDTPTUMCF | Maximum Capacity Factor after RAF |  | potential total capacity | generation | CF |  | Time (Year) | 2021 | 2022 | 2023 | 2024 | 2025 | 2026 | 2027 | 2028 | 2029 | 2030 | 2031 | 2032 | 2033 | 2034 | 2035 | 2036 | 2037 | 2038 | 2039 | 2040 | 2041 | 2042 | 2043 | 2044 | 2045 | 2046 | 2047 | 2048 | 2049 | 2050
hard coal | 206371.7 | 1 | 0.51 | 0.51 | 1807816092 | 876570524.73 | 95.07% | 100.4% | Electricity Generation by Type[hard coal es] : test | 872729000 | 786041000 | 550904000 | 511716000 | 564381000 | 515890000 | 402631000 | 292479000 | 212629000 | 136962000 | 101120000 | 73484500 | 49447700 | 24402200 | 9.441e-10 | 0 | 0 | 0 | 0 | 0 | 0 | 0 | 0 | 0 | 0 | 0 | 0 | 0 | 0 | 0
natural gas steam turbine | 71131.2 | 1 | 0.855 | 0.855 | 623109312 | 82895950.313 | 15.56% | 77.83% | Electricity Generation by Type[natural gas steam turbine es] : test | 106512000 | 110349000 | 144845000 | 99034800 | 74469400 | 62249600 | 59261500 | 59624300 | 57837200 | 59062900 | 55993200 | 55188800 | 53970000 | 52969100 | 52056200 | 51382500 | 50780500 | 50138300 | 49686300 | 49250900 | 48924300 | 48773200 | 48934300 | 49711800 | 51201200 | 51805000 | 52417500 | 52866300 | 53305800 | 53697000
natural gas combined cycle | 271793.9 | 1 | 0.855 | 0.855 | 2380914564 | 1295853292.775 | 63.66% | 99.9% | Electricity Generation by Type[natural gas combined cycle es] : test | 1297150000 | 1413370000 | 1502010000 | 1296730000 | 1208320000 | 1140210000 | 1068620000 | 1015080000 | 928775000 | 868923000 | 776773000 | 697806000 | 647950000 | 603263000 | 564079000 | 520409000 | 489640000 | 453171000 | 421821000 | 394312000 | 381481000 | 459446000 | 545006000 | 625246000 | 626537000 | 616169000 | 613379000 | 610302000 | 605472000 | 613872000
nuclear | 95546.4 | 0 | 0.91 | 1 | 836986464 | 779644595 | 93.15% | 102.8% | Electricity Generation by Type[nuclear es] : test | 758586000 | 751535000 | 751535000 | 759475000 | 750599000 | 740754000 | 740754000 | 740754000 | 740754000 | 744723000 | 744723000 | 744723000 | 744723000 | 736784000 | 720905000 | 701057000 | 677238000 | 653420000 | 629602000 | 605783000 | 581965000 | 554177000 | 530359000 | 510510000 | 494631000 | 494631000 | 494631000 | 494631000 | 494631000 | 494631000
hydro | 79610.7 | 1 | 0.95 | 0.95 | 697389732 | 250390977.131 | 37.79% | 99.06% | Electricity Generation by Type[hydro es] : test | 252764000 | 261052000 | 241269000 | 284413000 | 284434000 | 284534000 | 284659000 | 285133000 | 284657000 | 283791000 | 282918000 | 282250000 | 281733000 | 281172000 | 280719000 | 280089000 | 279643000 | 278842000 | 278305000 | 277700000 | 277530000 | 279258000 | 280404000 | 281277000 | 281442000 | 281327000 | 281251000 | 281182000 | 281104000 | 281171000
onshore wind | 132587.6 | 0 | 0 | 1 | 1161467376 | 377783535.593 | 32.53% | 100% | Electricity Generation by Type[onshore wind es] : test | 377767000 | 433832000 | 461192000 | 589915000 | 672569000 | 785108000 | 909474000 | 1026350000 | 1142740000 | 1247790000 | 1347180000 | 1450200000 | 1556240000 | 1669540000 | 1790490000 | 1915170000 | 2041480000 | 2168250000 | 2294400000 | 2412830000 | 2523120000 | 2546510000 | 2561440000 | 2573000000 | 2575270000 | 2573760000 | 2572780000 | 2571870000 | 2570820000 | 2571730000
solar PV | 59529.2 | 0 | 0 | 1 | 521475792 | 111599742.562 | 21.4% | 100% | Electricity Generation by Type[solar PV es] : test | 111598000 | 138889000 | 189989000 | 360865000 | 482426000 | 611527000 | 767643000 | 905656000 | 1041070000 | 1157540000 | 1261050000 | 1354630000 | 1413340000 | 1467950000 | 1522320000 | 1577190000 | 1623860000 | 1676160000 | 1718320000 | 1769200000 | 1808860000 | 1838450000 | 1854010000 | 1864370000 | 1956940000 | 2049370000 | 2125470000 | 2195670000 | 2260330000 | 2319270000
solar thermal | 1479.9 | 0 | 0 | 1 | 12963924 | 2923558 | 22.55% | 100% | Electricity Generation by Type[solar thermal es] : test | 2923560 | 2788290 | 2646860 | 3077870 | 3077870 | 3077870 | 3402320 | 3402320 | 3373600 | 3323970 | 3279710 | 3246360 | 3224680 | 3200580 | 3183360 | 3175080 | 3178980 | 3173720 | 3178340 | 3176130 | 3186090 | 3236050 | 3262500 | 3279850 | 3267810 | 3257130 | 3250040 | 3243470 | 3236880 | 3235500
biomass | 4380.9 | 0 | 0.95 | 1 | 38376684 | 21603615.339 | 56.29% | 97.51% | Electricity Generation by Type[biomass es] : test | 22154400 | 20711900 | 18572200 | 23941400 | 21038500 | 17098700 | 12951600 | 12070400 | 11240900 | 10307800 | 9478420 | 8649000 | 6990160 | 3879840 | 3050420 | 2946740 | 2428360 | 1702610 | 1391580 | 665840 | 354807 | 354807 | 354807 | 354807 | 43774.9 | 43774.9 | 43774.9 | 43774.9 | 43774.9 | 43774.9
geothermal | 2522.5 | 0 | 0.95 | 1 | 22097100 | 15473424 | 70.02% | 100% | Electricity Generation by Type[geothermal es] : test | 15473400 | 16086900 | 17065900 | 19774700 | 19774700 | 19968300 | 19968300 | 19968300 | 19968300 | 19968300 | 19968300 | 19968300 | 19968300 | 19968300 | 19968300 | 19968300 | 19871500 | 19774700 | 19677900 | 19581100 | 19484300 | 19290700 | 19193900 | 19193900 | 19193900 | 19193900 | 19193900 | 19193900 | 19193900 | 19193900
petroleum | 26724 | 1 | 0.855 | 0.855 | 234102240 | 18306424.618 | 9.146% | 190.6% | Electricity Generation by Type[petroleum es] : test | 9602400 | 9674270 | 9501420 | 9303770 | 9088150 | 8872530 | 8674880 | 8477240 | 8297550 | 8117870 | 7938190 | 7740540 | 7542890 | 7345240 | 7147590 | 6949940 | 6752290 | 6554640 | 6356990 | 6159340 | 5961690 | 5764040 | 5566390 | 5368740 | 5171090 | 5171090 | 5171090 | 5171090 | 5171090 | 5171090
natural gas peaker | 130160.1 | 1 | 0.855 | 0.855 | 1140202476 | 96108560.999 | 9.859% | 100.8% | Electricity Generation by Type[natural gas peaker es] : test | 95331100 | 78792000 | 192695000 | 164929000 | 94066900 | 74345900 | 74679600 | 80889300 | 85845000 | 94995100 | 85179500 | 77824800 | 71448000 | 66661000 | 62741400 | 59256100 | 56543000 | 52538300 | 51173500 | 48466800 | 47320500 | 51584100 | 57594100 | 65724400 | 68350400 | 72378900 | 78099500 | 84338900 | 92258000 | 102307000
lignite | 1954.3 | 1 | 0.95 | 0.95 | 17119668 | 15869458.099 | 97.58% | 180.1% | Electricity Generation by Type[lignite es] : test | 8810800 | 10225700 | 5298050 | 3923430 | 1046660 | 1089060 | 926726 | 772808 | 573312 | 388563 | 349945 | 338244 | 345071 | 343900 | 351936 | 327058 | 315615 | 310421 | 286888 | 299014 | 311936 | 377429 | 429661 | 476307 | 495675 | 489159 | 482693 | 481879 | 463831 | 473817
offshore wind | 41.3 | 0 | 0 | 1 | 361788 | 133791 | 36.98% | 105.1% | Electricity Generation by Type[offshore wind es] : test | 127312 | 136462 | 714745 | 9758580 | 12994900 | 17489600 | 23306900 | 23306900 | 28590400 | 28440300 | 28292900 | 28180600 | 28093200 | 27993800 | 27916000 | 27826600 | 27774800 | 27667100 | 27606000 | 27527200 | 27518400 | 27796800 | 27965600 | 28089300 | 28099600 | 28075700 | 28060200 | 28045900 | 28030200 | 28037400
crude oil | 0 | 1 | 0.855 | 0.855 | 0 | 0 | 0% | #DIV/0! | Electricity Generation by Type[crude oil es] : test | 0 | 0 | 0 | 0% | 0 | 0 | 0 | 0 | 0 | 0 | 0 | 0 | 0 | 0 | 0 | 0 | 0 | 0 | 0 | 0 | 0 | 0 | 0 | 0 | 0 | 0 | 0 | 0 | 0 | 0
heavy or residual fuel oil | 0 | 1 | 0.855 | 0.855 | 0 | 0 | 0% | #DIV/0! | Electricity Generation by Type[heavy or residual fuel oil es] : test | 0 | 0 | 0 | 0% | 0 | 0 | 0 | 0 | 0 | 0 | 0 | 0 | 0 | 0 | 0 | 0 | 0 | 0 | 0 | 0 | 0 | 0 | 0 | 0 | 0 | 0 | 0 | 0 | 0 | 0
municipal solid waste | 1705.9 | 0 | 0.855 | 1 | 14943684 | 11394063.908 | 76.25% | 145% | Electricity Generation by Type[municipal solid waste es] : test | 7860600 | 7049610 | 7049610 | 6920590 | 6920590 | 6920590 | 6754700 | 6754700 | 6103440 | 5966820 | 5966820 | 5738340 | 5241200 | 5105400 | 4900420 | 4583520 | 4386980 | 4276540 | 4239630 | 4103290 | 4149360 | 4421360 | 5213420 | 5283020 | 5283020 | 5179220 | 5134940 | 5047240 | 5066840 | 5037050
hard coal w CCS | 0 | 1 | 0.765 | 0.765 | 0 | 0 | 0% | #DIV/0! | Electricity Generation by Type[hard coal w CCS es] : test | 0 | 0 | 0 | 0% | 0 | 0 | 0 | 0 | 3246160 | 6492320 | 30896100 | 55300000 | 79703800 | 104108000 | 127093000 | 127093000 | 127093000 | 127093000 | 127093000 | 127093000 | 127093000 | 127093000 | 127093000 | 127093000 | 127093000 | 127093000 | 127093000 | 127093000 | 127093000 | 127093000
natural gas combined cycle w CCS | 0 | 1 | 0.855 | 0.855 | 0 | 0 | 0% | #DIV/0! | Electricity Generation by Type[natural gas combined cycle w CCS es] : test | 0 | 0 | 0 | 0% | 0 | 0 | 0 | 0 | 3350700 | 3350700 | 3350700 | 3350700 | 3350700 | 3350700 | 3350700 | 3350700 | 3350700 | 3350700 | 3350700 | 3350700 | 3350700 | 3350700 | 3350700 | 3350700 | 3350700 | 3350700 | 3350700 | 3350700 | 3350700 | 3350700
biomass w CCS | 0 | 0 | 0.855 | 1 | 0 | 0 | 0% | #DIV/0! | Electricity Generation by Type[biomass w CCS es] : test | 0 | 0 | 0 | 0% | 0 | 0 | 0 | 0 | 0 | 0 | 0 | 0 | 0 | 0 | 0 | 0 | 0 | 0 | 0 | 0 | 0 | 0 | 0 | 0 | 0 | 0 | 0 | 0 | 0 | 0
lignite w CCS | 0 | 1 | 0.855 | 0.855 | 0 | 0 | 0% | #DIV/0! | Electricity Generation by Type[lignite w CCS es] : test | 0 | 0 | 0 | 0% | 0 | 0 | 0 | 0 | 0 | 0 | 0 | 0 | 0 | 0 | 0 | 0 | 0 | 0 | 0 | 0 | 0 | 0 | 0 | 0 | 0 | 0 | 0 | 0 | 0 | 0
small modular reactor | 0 | 0 | 0.819 | 1 | 0 | 0 | 0% | #DIV/0! | Electricity Generation by Type[small modular reactor es] : test | 0 | 0 | 0 | 0% | 0 | 0 | 0 | 0 | 0 | 0 | 0 | 0 | 0 | 0 | 0 | 0 | 0 | 0 | 0 | 0 | 0 | 0 | 0 | 0 | 0 | 0 | 0 | 0 | 0 | 0
hydrogen combustion turbine | 0 | 1 | 0.855 | 0.855 | 0 | 0 | 0% | #DIV/0! | Electricity Generation by Type[hydrogen combustion turbine es] : test | 0 | 0 | 0 | 0% | 0 | 0 | 0 | 0 | 0 | 0 | 0 | 0 | 0 | 0 | 0 | 0 | 0 | 0 | 0 | 0 | 0 | 0 | 0 | 0 | 0 | 0 | 0 | 0 | 0 | 0
hydrogen combined cycle | 0 | 1 | 0.855 | 0.855 | 0 | 0 | 0% | #DIV/0! | Electricity Generation by Type[hydrogen combined cycle es] : test | 0 | 0 | 0 | 0 | 0 | 0 | 0 | 0 | 0 | 0 | 0 | 0 | 0 | 0 | 0 | 0 | 0 | 0 | 0 | 0 | 0 | 0 | 0 | 0 | 0 | 0 | 0 | 0 | 0 | 0
2022
BAU Guaranteed Dispatch (dimensionless) | capacity | BDTPTUMCF | Maximum Capacity Factor after RAF |  | potential total capacity | generation | CF
hard coal | 185828 | 1 | 0.51 | 0.51 | 1627853280 | 786747130.329 | 94.77% | 100.1%
natural gas steam turbine | 75428.8 | 1 | 0.855 | 0.855 | 660756288 | 94802491.675 | 16.78% | 85.91%
natural gas combined cycle | 277940 | 1 | 0.855 | 0.855 | 2434754400 | 1374853894.684 | 66.04% | 97.27%
nuclear | 95000.6 | 0 | 0.91 | 1 | 832205256 | 771537176.5 | 100% | 102.7%
hydro | 79769.9 | 1 | 0.95 | 0.95 | 698784324 | 253626503.264 | 38.21% | 97.16%
onshore wind | 141270 | 0 | 0 | 1 | 1237525200 | 433832193.634 | 0% | 100%
solar PV | 70554.1 | 0 | 0 | 1 | 618053916 | 139852589.507 | 0% | 100.7%
solar thermal | 1591.9 | 0 | 0 | 1 | 13945044 | 2999311 | 0% | 107.6%
biomass | 4483.6 | 0 | 0.95 | 1 | 39276336 | 20725774.732 | 55.55% | 100.1%
geothermal | 2561.5 | 0 | 0.95 | 1 | 22438740 | 16086929 | 75.47% | 100%
petroleum | 26920.6 | 1 | 0.855 | 0.855 | 235824456 | 21824032.842 | 10.82% | 225.6%
natural gas peaker | 129604 | 1 | 0.855 | 0.855 | 1135331040 | 110936159.865 | 11.43% | 140.8%
lignite | 2362.2 | 1 | 0.95 | 0.95 | 20692872 | 39349388.015 | 100% | 384.8%
offshore wind | 39.3 | 0 | 0 | 1 | 344268 | 162047 | 0% | 118.7%
crude oil | 0 | 1 | 0.855 | 0.855 | 0 | 0 | 0% | #DIV/0!
heavy or residual fuel oil | 0 | 1 | 0.855 | 0.855 | 0 | 0 | 0% | #DIV/0!
municipal solid waste | 1539.9 | 0 | 0.855 | 1 | 13489524 | 6700945.282 | 58.1% | 95.05%
hard coal w CCS | 0 | 1 | 0.765 | 0.765 | 0 | 0 | 0% | #DIV/0!
natural gas combined cycle w CCS | 0 | 1 | 0.855 | 0.855 | 0 | 0 | 0% | #DIV/0!
biomass w CCS | 0 | 0 | 0.855 | 1 | 0 | 0 | 0% | #DIV/0!
lignite w CCS | 0 | 1 | 0.855 | 0.855 | 0 | 0 | 0% | #DIV/0!
small modular reactor | 0 | 0 | 0.819 | 1 | 0 | 0 | 0% | #DIV/0!
hydrogen combustion turbine | 0 | 1 | 0.855 | 0.855 | 0 | 0 | 0% | #DIV/0!
hydrogen combined cycle | 0 | 1 | 0.855 | 0.855 | 0 | 0 | 0% | #DIV/0!
2023
BAU Guaranteed Dispatch (dimensionless) | capacity | BDTPTUMCF | Maximum Capacity Factor after RAF |  | potential total capacity | generation | CF
hard coal | 177988 | 1 | 0.51 | 0.51 | 1559174880 | 636470849.156 | 80.04% | 115.5%
natural gas steam turbine | 71774.8 | 1 | 0.855 | 0.855 | 628747248 | 103874518.22 | 19.32% | 71.71%
natural gas combined cycle | 278755 | 1 | 0.855 | 0.855 | 2441893800 | 1462592164.255 | 70.05% | 97.38%
nuclear | 95000.6 | 0 | 0.91 | 1 | 832205256 | 775347151 | 100% | 103.2%
hydro | 79728.9 | 1 | 0.95 | 0.95 | 698425164 | 238711907.62 | 35.98% | 98.94%
onshore wind | 146538 | 0 | 0 | 1 | 1283672880 | 424828274.185 | 0% | 92.12%
solar PV | 84632.1 | 0 | 0 | 1 | 741377196 | 160634672.859 | 0% | 84.55%
solar thermal | 1591.9 | 0 | 0 | 1 | 13945044 | 2847178 | 0% | 107.6%
biomass | 4375.6 | 0 | 0.95 | 1 | 38330256 | 18137014.013 | 49.81% | 97.66%
geothermal | 2561.5 | 0 | 0.95 | 1 | 22438740 | 16461764.586 | 77.22% | 96.46%
petroleum | 26720.6 | 1 | 0.855 | 0.855 | 234072456 | 15574903.696 | 7.782% | 163.9%
natural gas peaker | 129254 | 1 | 0.855 | 0.855 | 1132265040 | 128703146.202 | 13.29% | 66.79%
lignite | 1802.2 | 1 | 0.95 | 0.95 | 15787272 | 34229246.93 | 100% | 646.1%
offshore wind | 169.3 | 0 | 0 | 1 | 1483068 | 134373 | 0% | 18.8%
crude oil | 0 | 1 | 0.855 | 0.855 | 0 | 0 | 0% | #DIV/0!
heavy or residual fuel oil | 0 | 1 | 0.855 | 0.855 | 0 | 0 | 0% | #DIV/0!
municipal solid waste | 1539.9 | 0 | 0.855 | 1 | 13489524 | 6624926.417 | 57.44% | 93.98%
hard coal w CCS | 0 | 1 | 0.765 | 0.765 | 0 | 0 | 0% | #DIV/0!
natural gas combined cycle w CCS | 0 | 1 | 0.855 | 0.855 | 0 | 0 | 0% | #DIV/0!
biomass w CCS | 0 | 0 | 0.855 | 1 | 0 | 0 | 0% | #DIV/0!
lignite w CCS | 0 | 1 | 0.855 | 0.855 | 0 | 0 | 0% | #DIV/0!
small modular reactor | 0 | 0 | 0.819 | 1 | 0 | 0 | 0% | #DIV/0!
hydrogen combustion turbine | 0 | 1 | 0.855 | 0.855 | 0 | 0 | 0% | #DIV/0!
hydrogen combined cycle | 0 | 1 | 0.855 | 0.855 | 0 | 0 | 0% | #DIV/0!
|  | 2021 | 2022 | 2023