2973 | 124 | Day124 | 20 | Hour20 | 5 | Spring | 2117 | #N/A | Spring | 478689.6129 | 129844.3539 | 31412.2515 | 478.9038 | 16911.6755 | 103374.8924 | 45362.9501 | 22096.3318 | 38138.3915 | 78941.9349 | 9911.764 | 32.4457 | 1371.9771 | 31.8834 | 779.8575 | 15992.3683 | 15419.8832 | 23094.8426 | 22268.1075 | 39008.0072 | 126992.0904 | 64.3291 | 0.00011215 | 0.00017119 | 6.7673e-05 | 0.00017678 | 0.00012624 | 0.00014557 | 0.00016492 | 0.00012472 | 0.00013108 | 0.00013081 | 0.00010973 | 0.00012033 | 0.00011036 | 0.00011088 | 0.00030624 | 0.00011746 | 0.00017028 | 0.00012652 | 0.00016986 | 0.00012909 | 0.00011004
2974 | 124 | Day124 | 21 | Hour21 | 5 | Spring | 2117 | #N/A | Spring | 449037.8651 | 122626.6503 | 23526.1619 | 405.6267 | 17068.2274 | 98366.468 | 38516.3779 | 21620.6255 | 37754.25 | 77345.7805 | 9933.0734 | 32.2947 | 1030.6961 | 31.755 | 779.8776 | 11977.4619 | 11548.7 | 19609.1674 | 18907.2104 | 38688.853 | 125033.1039 | 64.0497 | 0.00010591 | 0.00012821 | 5.7318e-05 | 0.00017842 | 0.00012012 | 0.0001236 | 0.00016137 | 0.00012347 | 0.00012843 | 0.00013109 | 0.00010922 | 9.04e-05 | 0.00010991 | 0.00011088 | 0.00022936 | 8.7973e-05 | 0.00014458 | 0.00010743 | 0.00016847 | 0.00012709 | 0.00010956
2975 | 124 | Day124 | 22 | Hour22 | 5 | Spring | 2117 | #N/A | Spring | 409749.5549 | 116366.6089 | 19206.167 | 360.4535 | 12444.0412 | 89029.4877 | 31676.7986 | 16410.3587 | 37392.7829 | 75482.7988 | 9832.9426 | 32.5146 | 695.2953 | 31.9656 | 787.3392 | 9778.0987 | 9428.0683 | 16127.0525 | 15549.7461 | 28854.3999 | 122708.5244 | 64.4803 | 0.00010051 | 0.00010467 | 5.0935e-05 | 0.00013008 | 0.00010872 | 0.00010165 | 0.00012248 | 0.00012228 | 0.00012534 | 0.00012977 | 0.00010997 | 6.0982e-05 | 0.00011064 | 0.00011195 | 0.00018724 | 7.1819e-05 | 0.00011891 | 8.8352e-05 | 0.00012565 | 0.00012473 | 0.0001103
2976 | 124 | Day124 | 23 | Hour23 | 5 | Spring | 2117 | #N/A | Spring | 375995.4049 | 112636.0773 | 16202.1767 | 339.8492 | 8642.8254 | 79535.7539 | 25906.2722 | 11445.5404 | 36861.5835 | 73607.8202 | 9466.7844 | 33.2875 | 482.5144 | 32.5951 | 802.3248 | 8248.7299 | 7953.4468 | 13189.2057 | 12717.0665 | 20088.3658 | 119936.188 | 65.8826 | 9.7284e-05 | 8.8297e-05 | 4.8023e-05 | 9.0346e-05 | 9.7127e-05 | 8.3133e-05 | 8.5424e-05 | 0.00012055 | 0.00012223 | 0.00012494 | 0.00011258 | 4.232e-05 | 0.00011282 | 0.00011408 | 0.00015796 | 6.0586e-05 | 9.7247e-05 | 7.2257e-05 | 8.7474e-05 | 0.00012191 | 0.0001127
2977 | 125 | Day125 | 0 | Hour0 | 5 | Spring | 13 | 506865.8048 | Spring | 352699.1674 | 113181.8351 | 12960.6933 | 340.0277 | 5232.7693 | 74456.9562 | 20208.0601 | 5894.8955 | 36923.0519 | 73015.4327 | 9300.8261 | 34.9367 | 279.6081 | 34.0351 | 836.0395 | 6598.4503 | 6362.243 | 10288.175 | 9919.8852 | 11127.6647 | 119239.3107 | 68.9718 | 9.7755e-05 | 7.0632e-05 | 4.8048e-05 | 5.47e-05 | 9.0925e-05 | 6.4848e-05 | 4.3997e-05 | 0.00012075 | 0.00012124 | 0.00012275 | 0.00011816 | 2.4524e-05 | 0.0001178 | 0.00011887 | 0.00012636 | 4.8465e-05 | 7.5857e-05 | 5.6363e-05 | 4.8455e-05 | 0.00012121 | 0.00011798
2978 | 125 | Day125 | 1 | Hour1 | 5 | Spring | 2117 | #N/A | Spring | 338193.1022 | 112688.6108 | 10790.5463 | 345.1204 | 3032.5945 | 70561.5697 | 16503.1361 | 2737.1545 | 37466.1954 | 73620.3641 | 9357.6233 | 35.5587 | 172.83 | 34.5604 | 847.238 | 5493.6014 | 5296.9448 | 8401.952 | 8101.184 | 5769.7491 | 120444.1828 | 70.119 | 9.7329e-05 | 5.8805e-05 | 4.8768e-05 | 3.1701e-05 | 8.6168e-05 | 5.2958e-05 | 2.0429e-05 | 0.00012252 | 0.00012225 | 0.0001235 | 0.00012026 | 1.5158e-05 | 0.00011962 | 0.00012046 | 0.0001052 | 4.035e-05 | 6.195e-05 | 4.603e-05 | 2.5124e-05 | 0.00012243 | 0.00011994
2979 | 125 | Day125 | 2 | Hour2 | 5 | Spring | 2117 | #N/A | Spring | 330047.1581 | 111670.2427 | 9443.4966 | 361.2605 | 2299.5602 | 67818.5807 | 14465.5046 | 1175.793 | 37778.9008 | 74670.6251 | 9357.6005 | 35.56 | 91.1087 | 34.5252 | 844.3995 | 4807.8017 | 4635.6949 | 7364.5685 | 7100.9361 | 3475.3532 | 121807.1264 | 70.0852 | 9.645e-05 | 5.1464e-05 | 5.1049e-05 | 2.4038e-05 | 8.2818e-05 | 4.642e-05 | 8.7756e-06 | 0.00012355 | 0.00012399 | 0.0001235 | 0.00012026 | 7.9909e-06 | 0.0001195 | 0.00012006 | 9.2066e-05 | 3.5313e-05 | 5.4301e-05 | 4.0347e-05 | 1.5133e-05 | 0.00012382 | 0.00011989
2980 | 125 | Day125 | 3 | Hour3 | 5 | Spring | 2117 | #N/A | Spring | 330809.5025 | 114309.6472 | 8575.4604 | 417.1749 | 1981.5877 | 67856.7698 | 13347.8248 | 1374.1403 | 38030.4461 | 74562.2269 | 9335.0244 | 35.9716 | 96.9417 | 34.8727 | 851.414 | 4365.8736 | 4209.5868 | 6795.5438 | 6552.281 | 3355.728 | 121927.6974 | 70.8442 | 9.8729e-05 | 4.6734e-05 | 5.895e-05 | 2.0714e-05 | 8.2865e-05 | 4.2833e-05 | 1.0256e-05 | 0.00012437 | 0.00012381 | 0.0001232 | 0.00012166 | 8.5025e-06 | 0.0001207 | 0.00012106 | 8.3604e-05 | 3.2067e-05 | 5.0105e-05 | 3.7229e-05 | 1.4612e-05 | 0.00012394 | 0.00012118
2981 | 125 | Day125 | 4 | Hour4 | 5 | Spring | 2117 | #N/A | Spring | 343846.3501 | 120333.0915 | 7911.6624 | 513.4846 | 2117.1928 | 70643.8049 | 12822.915 | 5267.943 | 38439.4691 | 75466.2245 | 9331.685 | 36.3117 | 73.618 | 35.1229 | 853.8246 | 4027.9258 | 3883.7366 | 6528.3057 | 6294.6093 | 7385.1358 | 123237.3787 | 71.4346 | 0.00010393 | 4.3116e-05 | 7.2559e-05 | 2.2132e-05 | 8.6269e-05 | 4.1149e-05 | 3.9317e-05 | 0.00012571 | 0.00012531 | 0.00012316 | 0.00012281 | 6.4568e-06 | 0.00012157 | 0.0001214 | 7.7132e-05 | 2.9585e-05 | 4.8135e-05 | 3.5765e-05 | 3.2158e-05 | 0.00012527 | 0.00012219
2982 | 125 | Day125 | 5 | Hour5 | 5 | Spring | 2117 | #N/A | Spring | 369240.9363 | 129311.0852 | 9025.9407 | 639.7005 | 2720.5052 | 74759.1464 | 13334.6735 | 10589.1827 | 39124.2792 | 79079.8519 | 9506.4797 | 36.0826 | 234.7277 | 34.8666 | 844.4145 | 4595.2188 | 4430.7219 | 6788.8483 | 6545.8252 | 13309.6879 | 127710.6108 | 70.9492 | 0.00011169 | 4.9189e-05 | 9.0394e-05 | 2.8438e-05 | 9.1294e-05 | 4.2791e-05 | 7.9033e-05 | 0.00012795 | 0.00013131 | 0.00012546 | 0.00012203 | 2.0587e-05 | 0.00012068 | 0.00012006 | 8.7995e-05 | 3.3751e-05 | 5.0056e-05 | 3.7192e-05 | 5.7957e-05 | 0.00012982 | 0.00012136
2983 | 125 | Day125 | 6 | Hour6 | 5 | Spring | 2117 | #N/A | Spring | 393535.8722 | 129223.0174 | 11971.3477 | 725.4948 | 3982.0892 | 76078.9322 | 14273.7109 | 29502.707 | 37542.6522 | 79512.5568 | 9305.8579 | 32.9101 | 580.8547 | 31.864 | 771.8773 | 6094.7621 | 5876.5855 | 7266.9239 | 7006.787 | 33484.7962 | 126361.0669 | 64.7741 | 0.00011161 | 6.524e-05 | 0.00010252 | 4.1626e-05 | 9.2906e-05 | 4.5804e-05 | 0.00022019 | 0.00012277 | 0.00013203 | 0.00012282 | 0.0001113 | 5.0945e-05 | 0.00011029 | 0.00010975 | 0.00011671 | 4.4765e-05 | 5.3581e-05 | 3.9812e-05 | 0.00014581 | 0.00012844 | 0.0001108
2984 | 125 | Day125 | 7 | Hour7 | 5 | Spring | 2117 | #N/A | Spring | 414283.9522 | 131577.9612 | 17024.628 | 811.6454 | 6446.849 | 76344.9457 | 15406.8207 | 36644.7208 | 37113.9075 | 81698.8161 | 9405.655 | 30.5391 | 1023.7184 | 29.7912 | 723.954 | 8667.45 | 8357.1779 | 7843.8042 | 7563.0165 | 43091.5698 | 128218.3786 | 60.3303 | 0.00011364 | 9.2779e-05 | 0.00011469 | 6.7391e-05 | 9.3231e-05 | 4.944e-05 | 0.0002735 | 0.00012137 | 0.00013566 | 0.00012413 | 0.00010328 | 8.9788e-05 | 0.00010311 | 0.00010293 | 0.00016598 | 6.3662e-05 | 5.7834e-05 | 4.2972e-05 | 0.00018764 | 0.00013033 | 0.0001032
2985 | 125 | Day125 | 8 | Hour8 | 5 | Spring | 2117 | #N/A | Spring | 432139.604 | 140610.6714 | 19742.7761 | 927.1221 | 8542.9169 | 78714.8051 | 17783.9572 | 28015.0042 | 38975.4922 | 86893.9515 | 9972.7029 | 30.4656 | 1173.0999 | 29.8033 | 726.8357 | 10051.2931 | 9691.483 | 9054.034 | 8729.9232 | 36557.921 | 135842.1466 | 60.2689 | 0.00012145 | 0.00010759 | 0.00013101 | 8.9302e-05 | 9.6125e-05 | 5.7069e-05 | 0.00020909 | 0.00012746 | 0.00014429 | 0.00013162 | 0.00010304 | 0.00010289 | 0.00010316 | 0.00010334 | 0.00019248 | 7.3826e-05 | 6.6758e-05 | 4.9602e-05 | 0.00015919 | 0.00013808 | 0.00010309
2986 | 125 | Day125 | 9 | Hour9 | 5 | Spring | 2117 | #N/A | Spring | 448435.2807 | 149569.0045 | 23754.4918 | 1021.2249 | 10703.9217 | 81232.049 | 21876.7996 | 17104.7466 | 40575.8253 | 90274.4559 | 10388.1469 | 31.044 | 1131.7432 | 30.3998 | 741.4275 | 12093.7075 | 11660.7843 | 11137.751 | 10739.0486 | 27808.6684 | 141238.428 | 61.4438 | 0.00012918 | 0.00012945 | 0.00014431 | 0.00011189 | 9.9199e-05 | 7.0203e-05 | 0.00012766 | 0.00013269 | 0.0001499 | 0.0001371 | 0.00010499 | 9.9262e-05 | 0.00010522 | 0.00010542 | 0.00023159 | 8.8827e-05 | 8.2121e-05 | 6.1018e-05 | 0.00012109 | 0.00014357 | 0.0001051
2987 | 125 | Day125 | 10 | Hour10 | 5 | Spring | 2117 | #N/A | Spring | 463149.0581 | 152081.7121 | 28333.6676 | 1051.0037 | 11438.7969 | 82604.3646 | 28437.9716 | 16710.9019 | 40417.3297 | 89676.0226 | 10344.3436 | 30.8394 | 1255.5138 | 30.1935 | 736.3971 | 14425.0229 | 13908.6447 | 14478.1254 | 13959.8462 | 28149.6988 | 140437.6959 | 61.0329 | 0.00013135 | 0.00015441 | 0.00014851 | 0.00011957 | 0.00010087 | 9.1257e-05 | 0.00012472 | 0.00013217 | 0.00014891 | 0.00013652 | 0.0001043 | 0.00011012 | 0.00010451 | 0.0001047 | 0.00027623 | 0.00010595 | 0.00010675 | 7.9318e-05 | 0.00012258 | 0.00014275 | 0.0001044
2988 | 125 | Day125 | 11 | Hour11 | 5 | Spring | 2117 | #N/A | Spring | 476169.0483 | 154537.8499 | 32120.815 | 1067.3319 | 11900.5148 | 85464.7632 | 32510.0986 | 15195.1262 | 40575.7955 | 90126.569 | 10356.8315 | 30.931 | 1513.5548 | 30.3068 | 738.56 | 16353.1068 | 15767.7082 | 16551.2959 | 15958.8027 | 27095.641 | 141059.196 | 61.2379 | 0.00013347 | 0.00017505 | 0.00015082 | 0.0001244 | 0.00010437 | 0.00010432 | 0.00011341 | 0.00013269 | 0.00014966 | 0.00013669 | 0.00010461 | 0.00013275 | 0.0001049 | 0.00010501 | 0.00031315 | 0.00012011 | 0.00012204 | 9.0676e-05 | 0.00011799 | 0.00014339 | 0.00010475
2989 | 125 | Day125 | 12 | Hour12 | 5 | Spring | 2117 | #N/A | Spring | 487513.898 | 156485.0471 | 35693.3348 | 1069.5136 | 12195.1329 | 87911.0774 | 37445.8925 | 12070.586 | 40996.6112 | 90671.1612 | 10448.556 | 31.1443 | 1723.4297 | 30.4299 | 741.9812 | 18171.9211 | 17521.4137 | 19064.17 | 18381.7225 | 24265.7189 | 142116.3285 | 61.5742 | 0.00013516 | 0.00019452 | 0.00015113 | 0.00012748 | 0.00010735 | 0.00012016 | 9.0089e-05 | 0.00013407 | 0.00015056 | 0.0001379 | 0.00010533 | 0.00015116 | 0.00010532 | 0.0001055 | 0.00034798 | 0.00013347 | 0.00014056 | 0.00010444 | 0.00010566 | 0.00014446 | 0.00010533
2990 | 125 | Day125 | 13 | Hour13 | 5 | Spring | 2117 | #N/A | Spring | 497733.202 | 157616.1574 | 39203.164 | 1056.8823 | 11902.8072 | 88382.28 | 43286.2142 | 10980.2506 | 41305.2203 | 90879.4927 | 10524.85 | 31.3505 | 1787.5546 | 30.6519 | 746.3262 | 19958.8188 | 19244.3452 | 22037.5505 | 21248.6637 | 22883.0578 | 142709.563 | 62.0024 | 0.00013613 | 0.00021365 | 0.00014935 | 0.00012442 | 0.00010793 | 0.00013891 | 8.1951e-05 | 0.00013508 | 0.00015091 | 0.0001389 | 0.00010603 | 0.00015678 | 0.00010609 | 0.00010611 | 0.0003822 | 0.0001466 | 0.00016249 | 0.00012073 | 9.9644e-05 | 0.00014506 | 0.00010606
2991 | 125 | Day125 | 14 | Hour14 | 5 | Spring | 2117 | #N/A | Spring | 504448.374 | 157391.544 | 41988.9675 | 1029.6823 | 10626.0504 | 89290.0895 | 49151.5211 | 10442.7444 | 41267.9865 | 89937.6525 | 10478.2949 | 31.5575 | 2030.0606 | 30.8448 | 751.378 | 21377.1061 | 20611.8614 | 25023.6513 | 24127.8698 | 21068.7948 | 141683.9339 | 62.4024 | 0.00013594 | 0.00022883 | 0.0001455 | 0.00011108 | 0.00010904 | 0.00015773 | 7.794e-05 | 0.00013496 | 0.00014934 | 0.00013829 | 0.00010673 | 0.00017805 | 0.00010676 | 0.00010683 | 0.00040936 | 0.00015701 | 0.00018451 | 0.00013709 | 9.1744e-05 | 0.00014402 | 0.00010674
2992 | 125 | Day125 | 15 | Hour15 | 5 | Spring | 2117 | #N/A | Spring | 506865.8048 | 154840.457 | 43359.3472 | 980.8303 | 10443.8588 | 91930.7434 | 53263.9947 | 9892.4932 | 40692.2785 | 87625.2371 | 10323.7037 | 31.7059 | 2695.4662 | 30.9852 | 754.7035 | 22074.7834 | 21284.5638 | 27117.3628 | 26146.632 | 20336.352 | 138641.2193 | 62.6911 | 0.00013374 | 0.0002363 | 0.0001386 | 0.00010917 | 0.00011226 | 0.00017092 | 7.3833e-05 | 0.00013307 | 0.0001455 | 0.00013625 | 0.00010723 | 0.00023641 | 0.00010725 | 0.00010731 | 0.00042272 | 0.00016214 | 0.00019994 | 0.00014856 | 8.8554e-05 | 0.00014093 | 0.00010724
2993 | 125 | Day125 | 16 | Hour16 | 5 | Spring | 2117 | #N/A | Spring | 503684.1228 | 147707.4226 | 43773.2882 | 889.2722 | 11005.0155 | 95087.8634 | 57025.5592 | 11545.1534 | 39126.8683 | 83275.3654 | 9969.2713 | 31.3015 | 3470.0973 | 30.6422 | 747.0023 | 22285.5259 | 21487.7622 | 29032.4221 | 27993.1371 | 22550.169 | 132371.5051 | 61.9436 | 0.00012758 | 0.00023855 | 0.00012566 | 0.00011504 | 0.00011612 | 0.00018299 | 8.6168e-05 | 0.00012795 | 0.00013828 | 0.00013157 | 0.00010586 | 0.00030435 | 0.00010606 | 0.00010621 | 0.00042675 | 0.00016369 | 0.00021406 | 0.00015905 | 9.8194e-05 | 0.00013455 | 0.00010596
2994 | 125 | Day125 | 17 | Hour17 | 5 | Spring | 2117 | #N/A | Spring | 492031.6678 | 136771.7116 | 42242.2275 | 761.3929 | 11850.3873 | 98706.2557 | 60047.0452 | 12855.5243 | 36895.221 | 77682.8982 | 9478.0784 | 30.4061 | 3952.2128 | 29.8619 | 728.445 | 21506.0439 | 20736.1836 | 30570.6982 | 29476.347 | 24705.9116 | 124056.1975 | 60.268 | 0.00011813 | 0.00023021 | 0.00010759 | 0.00012388 | 0.00012054 | 0.00019269 | 9.5948e-05 | 0.00012066 | 0.00012899 | 0.00012509 | 0.00010283 | 0.00034664 | 0.00010336 | 0.00010357 | 0.00041183 | 0.00015796 | 0.00022541 | 0.00016748 | 0.00010758 | 0.0001261 | 0.00010309
2995 | 125 | Day125 | 18 | Hour18 | 5 | Spring | 2117 | #N/A | Spring | 477085.4433 | 128600.1069 | 37557.8897 | 641.5223 | 11616.0593 | 100407.5185 | 56568.3033 | 18124.6702 | 35789.0393 | 74774.5177 | 9167.3276 | 30.0833 | 3056.6142 | 29.6018 | 722.189 | 19121.1892 | 18436.7005 | 28799.6274 | 27768.6759 | 29740.7295 | 119730.8846 | 59.6852 | 0.00011107 | 0.00020468 | 9.0652e-05 | 0.00012143 | 0.00012262 | 0.00018153 | 0.00013527 | 0.00011704 | 0.00012416 | 0.00012099 | 0.00010174 | 0.00026809 | 0.00010246 | 0.00010268 | 0.00036616 | 0.00014044 | 0.00021235 | 0.00015778 | 0.00012951 | 0.00012171 | 0.0001021
2996 | 125 | Day125 | 19 | Hour19 | 5 | Spring | 2117 | #N/A | Spring | 469984.2932 | 126148.5718 | 34277.6234 | 546.4069 | 14323.6471 | 99528.8453 | 51313.9736 | 20229.1347 | 36292.3302 | 75453.6064 | 9281.0103 | 30.7956 | 1790.0637 | 30.2849 | 737.9992 | 17451.1648 | 16826.4586 | 26124.5827 | 25189.3908 | 34552.7818 | 121026.9469 | 61.0805 | 0.00010895 | 0.0001868 | 7.7211e-05 | 0.00014973 | 0.00012154 | 0.00016467 | 0.00015098 | 0.00011868 | 0.00012529 | 0.00012249 | 0.00010415 | 0.000157 | 0.00010482 | 0.00010493 | 0.00033418 | 0.00012818 | 0.00019262 | 0.00014312 | 0.00015046 | 0.00012302 | 0.00010448
2997 | 125 | Day125 | 20 | Hour20 | 5 | Spring | 2117 | #N/A | Spring | 461776.4993 | 124003.5121 | 30789.8013 | 464.9977 | 16390.0322 | 98693.7012 | 45159.1749 | 21434.2644 | 36863.1793 | 76288.9551 | 9539.9607 | 31.3955 | 1331.2706 | 30.8965 | 755.3578 | 15675.4711 | 15114.3302 | 22991.0981 | 22168.0768 | 37824.2965 | 122692.0951 | 62.2921 | 0.0001071 | 0.0001678 | 6.5708e-05 | 0.00017133 | 0.00012052 | 0.00014492 | 0.00015998 | 0.00012055 | 0.00012668 | 0.00012591 | 0.00010618 | 0.00011676 | 0.00010694 | 0.0001074 | 0.00030017 | 0.00011513 | 0.00016952 | 0.00012596 | 0.00016471 | 0.00012472 | 0.00010656
2998 | 125 | Day125 | 21 | Hour21 | 5 | Spring | 2117 | #N/A | Spring | 436937.654 | 118523.0282 | 23220.2378 | 397.0196 | 16666.7054 | 95061.0017 | 38488.398 | 21142.9578 | 36727.2421 | 75278.2929 | 9602.0335 | 31.505 | 1007.4527 | 31.0204 | 760.7589 | 11821.7121 | 11398.5257 | 19594.9225 | 18893.4754 | 37809.6632 | 121607.5685 | 62.5254 | 0.00010237 | 0.00012654 | 5.6102e-05 | 0.00017422 | 0.00011609 | 0.00012351 | 0.0001578 | 0.00012011 | 0.000125 | 0.00012672 | 0.00010655 | 8.8361e-05 | 0.00010737 | 0.00010817 | 0.00022638 | 8.6829e-05 | 0.00014448 | 0.00010735 | 0.00016464 | 0.00012361 | 0.00010695
2999 | 125 | Day125 | 22 | Hour22 | 5 | Spring | 2117 | #N/A | Spring | 402885.6875 | 114083.2364 | 19087.9185 | 356.1746 | 12263.6862 | 87224.8948 | 31830.1764 | 16192.6668 | 36650.8045 | 74074.174 | 9597.4872 | 32.0268 | 685.7449 | 31.522 | 775.1743 | 9717.8969 | 9370.0215 | 16205.1391 | 15625.0374 | 28456.353 | 120322.4657 | 63.5488 | 9.8534e-05 | 0.00010402 | 5.033e-05 | 0.0001282 | 0.00010652 | 0.00010214 | 0.00012085 | 0.00011986 | 0.000123 | 0.00012666 | 0.00010832 | 6.0145e-05 | 0.0001091 | 0.00011022 | 0.00018609 | 7.1377e-05 | 0.00011948 | 8.8779e-05 | 0.00012391 | 0.00012231 | 0.00010871
3000 | 125 | Day125 | 23 | Hour23 | 5 | Spring | 2117 | #N/A | Spring | 371265.6049 | 111566.0906 | 16148.4647 | 339.2445 | 8755.6204 | 78809.4402 | 26089.2741 | 11841.5972 | 35865.2089 | 71192.7871 | 9292.1599 | 33.0033 | 502.7783 | 32.4368 | 797.4988 | 8221.3844 | 7927.0803 | 13282.3742 | 12806.8999 | 20597.2176 | 116350.1559 | 65.4401 | 9.636e-05 | 8.8004e-05 | 4.7938e-05 | 9.1525e-05 | 9.624e-05 | 8.372e-05 | 8.838e-05 | 0.00011729 | 0.00011822 | 0.00012263 | 0.00011162 | 4.4097e-05 | 0.00011227 | 0.00011339 | 0.00015743 | 6.0385e-05 | 9.7934e-05 | 7.2767e-05 | 8.969e-05 | 0.00011827 | 0.00011194
3001 | 126 | Day126 | 0 | Hour0 | 5 | Spring | 22 | 472596.8167 | Spring | 347940.5888 | 120309.2523 | 13678.7129 | 370.5368 | 7628.008 | 80800.474 | 21717.1143 | 11161.5177 | 29839.8113 | 53769.9549 | 7108.5664 | 37.5719 | 583.3145 | 36.6379 | 899.1159 | 6964.003 | 6714.7099 | 11056.4532 | 10660.661 | 18789.5258 | 90718.3326 | 74.2099 | 0.00010391 | 7.4545e-05 | 5.2359e-05 | 7.9738e-05 | 9.8672e-05 | 6.969e-05 | 8.3304e-05 | 9.7583e-05 | 8.9286e-05 | 9.3816e-05 | 0.00012707 | 5.1161e-05 | 0.00012681 | 0.00012784 | 0.00013336 | 5.115e-05 | 8.1522e-05 | 6.0572e-05 | 8.1819e-05 | 9.2214e-05 | 0.00012694
3002 | 126 | Day126 | 1 | Hour1 | 5 | Spring | 2117 | #N/A | Spring | 331490.9876 | 122727.0136 | 12060.7083 | 387.2192 | 4377.0012 | 78013.976 | 18941.0769 | 3363.64 | 30211.1087 | 52962.4042 | 7139.3492 | 39.314 | 294.4175 | 38.3063 | 935.4526 | 6140.2567 | 5920.4515 | 9643.1381 | 9297.9389 | 7740.6412 | 90312.8621 | 77.6203 | 0.000106 | 6.5727e-05 | 5.4717e-05 | 4.5754e-05 | 9.5269e-05 | 6.0782e-05 | 2.5105e-05 | 9.8798e-05 | 8.7945e-05 | 9.4223e-05 | 0.00013296 | 2.5823e-05 | 0.00013259 | 0.000133 | 0.00011758 | 4.51e-05 | 7.1101e-05 | 5.283e-05 | 3.3707e-05 | 9.1802e-05 | 0.00013278
3003 | 126 | Day126 | 2 | Hour2 | 5 | Spring | 2117 | #N/A | Spring | 322081.297 | 124410.2463 | 10891.3559 | 414.8538 | 2208.648 | 77042.0205 | 17212.4345 | 1469.8359 | 29549.0181 | 50820.2898 | 6806.6643 | 40.4645 | 217.8052 | 39.3144 | 958.3458 | 5544.9249 | 5346.431 | 8763.0647 | 8449.3698 | 3678.4839 | 87175.9723 | 79.7789 | 0.00010745 | 5.9355e-05 | 5.8622e-05 | 2.3088e-05 | 9.4082e-05 | 5.5235e-05 | 1.097e-05 | 9.6632e-05 | 8.4388e-05 | 8.9832e-05 | 0.00013685 | 1.9103e-05 | 0.00013608 | 0.00013626 | 0.00010618 | 4.0727e-05 | 6.4612e-05 | 4.8008e-05 | 1.6018e-05 | 8.8613e-05 | 0.00013647
3004 | 126 | Day126 | 3 | Hour3 | 5 | Spring | 2117 | #N/A | Spring | 317836.6017 | 126184.1825 | 9874.1145 | 471.5751 | 2244.7679 | 76298.1688 | 15999.0088 | 777.5167 | 29057.5764 | 49114.5284 | 6611.5423 | 41.0918 | 153.7595 | 39.8413 | 968.9278 | 5027.0346 | 4847.0799 | 8145.2945 | 7853.7142 | 3022.2845 | 84783.6471 | 80.9331 | 0.00010899 | 5.3811e-05 | 6.6637e-05 | 2.3465e-05 | 9.3174e-05 | 5.1341e-05 | 5.803e-06 | 9.5025e-05 | 8.1556e-05 | 8.7257e-05 | 0.00013897 | 1.3486e-05 | 0.0001379 | 0.00013776 | 9.6264e-05 | 3.6923e-05 | 6.0057e-05 | 4.4624e-05 | 1.316e-05 | 8.6182e-05 | 0.00013844
3005 | 126 | Day126 | 4 | Hour4 | 5 | Spring | 2117 | #N/A | Spring | 319646.1345 | 129654.9311 | 9208.3225 | 560.1718 | 2072.7523 | 76048.9383 | 15389.0321 | 1259.7941 | 28983.1148 | 48799.6082 | 6565.8202 | 41.4659 | 48.4455 | 40.0868 | 973.6508 | 4688.0716 | 4520.2509 | 7834.7478 | 7554.2843 | 3332.5464 | 84348.5431 | 81.5527 | 0.00011198 | 5.0183e-05 | 7.9156e-05 | 2.1667e-05 | 9.2869e-05 | 4.9383e-05 | 9.4025e-06 | 9.4782e-05 | 8.1033e-05 | 8.6653e-05 | 0.00014024 | 4.249e-06 | 0.00013875 | 0.00013844 | 8.9773e-05 | 3.4433e-05 | 5.7768e-05 | 4.2922e-05 | 1.4512e-05 | 8.5739e-05 | 0.0001395
3006 | 126 | Day126 | 5 | Hour5 | 5 | Spring | 2117 | #N/A | Spring | 326552.7616 | 133761.8702 | 10261.3301 | 664.4353 | 2265.6745 | 76383.5826 | 15745.8258 | 2203.115 | 28764.4225 | 48827.5017 | 6536.7432 | 41.1347 | 92.262 | 39.8046 | 965.0594 | 5224.1709 | 5037.1592 | 8016.3959 | 7729.4299 | 4468.7895 | 84128.6674 | 80.9394 | 0.00011553 | 5.5921e-05 | 9.3889e-05 | 2.3684e-05 | 9.3278e-05 | 5.0528e-05 | 1.6443e-05 | 9.4067e-05 | 8.1079e-05 | 8.627e-05 | 0.00013912 | 8.092e-06 | 0.00013777 | 0.00013721 | 0.00010004 | 3.8371e-05 | 5.9107e-05 | 4.3918e-05 | 1.9459e-05 | 8.5516e-05 | 0.00013845
3007 | 126 | Day126 | 6 | Hour6 | 5 | Spring | 2117 | #N/A | Spring | 339582.9094 | 133402.9323 | 13533.1559 | 737.1195 | 2985.6432 | 78016.7704 | 17736.2237 | 11208.898 | 27402.0494 | 47180.9999 | 6204.2545 | 38.9739 | 185.7631 | 37.7174 | 912.4083 | 6889.8981 | 6643.2578 | 9029.7323 | 8706.4914 | 14194.5412 | 80787.3038 | 76.6912 | 0.00011522 | 7.3752e-05 | 0.00010416 | 3.121e-05 | 9.5272e-05 | 5.6915e-05 | 8.3658e-05 | 8.9611e-05 | 7.8345e-05 | 8.1882e-05 | 0.00013181 | 1.6293e-05 | 0.00013055 | 0.00012973 | 0.00013194 | 5.0606e-05 | 6.6578e-05 | 4.9469e-05 | 6.181e-05 | 8.2119e-05 | 0.00013119
3008 | 126 | Day126 | 7 | Hour7 | 5 | Spring | 2117 | #N/A | Spring | 363584.654 | 133481.6443 | 16885.1743 | 771.8977 | 5982.3999 | 80928.2695 | 19114.7682 | 28504.6495 | 25741.2435 | 45066.9172 | 5857.833 | 36.5522 | 319.2674 | 35.5922 | 858.445 | 8596.4524 | 8288.7219 | 9731.5665 | 9383.2018 | 34487.0494 | 76665.9938 | 72.1444 | 0.00011529 | 9.2019e-05 | 0.00010907 | 6.2536e-05 | 9.8828e-05 | 6.1339e-05 | 0.00021275 | 8.418e-05 | 7.4835e-05 | 7.731e-05 | 0.00012362 | 2.8002e-05 | 0.00012319 | 0.00012206 | 0.00016462 | 6.314e-05 | 7.1753e-05 | 5.3314e-05 | 0.00015017 | 7.793e-05 | 0.00012341
3009 | 126 | Day126 | 8 | Hour8 | 5 | Spring | 2117 | #N/A | Spring | 390737.0535 | 140966.0128 | 19797.988 | 827.1581 | 7408.0674 | 88851.0698 | 21884.0201 | 32207.8475 | 25821.845 | 45512.4505 | 5921.2588 | 36.5344 | 604.9607 | 35.6495 | 862.191 | 10079.4022 | 9718.5859 | 11141.427 | 10742.593 | 39615.9149 | 77255.5543 | 72.1839 | 0.00012175 | 0.00010789 | 0.00011688 | 7.7439e-05 | 0.0001085 | 7.0226e-05 | 0.00024038 | 8.4444e-05 | 7.5574e-05 | 7.8147e-05 | 0.00012356 | 5.3059e-05 | 0.00012339 | 0.00012259 | 0.00019301 | 7.4032e-05 | 8.2149e-05 | 6.1038e-05 | 0.00017251 | 7.8529e-05 | 0.00012348
3010 | 126 | Day126 | 9 | Hour9 | 5 | Spring | 2117 | #N/A | Spring | 414160.1724 | 145329.4401 | 23218.4785 | 846.2706 | 12873.112 | 93279.226 | 26052.7734 | 33368.7975 | 25767.8663 | 45511.3499 | 5935.2211 | 36.3675 | 1045.3394 | 35.4931 | 860.4371 | 11820.8164 | 11397.662 | 13263.7913 | 12788.9821 | 46241.9094 | 77214.4373 | 71.8606 | 0.00012552 | 0.00012653 | 0.00011958 | 0.00013457 | 0.00011391 | 8.3603e-05 | 0.00024905 | 8.4267e-05 | 7.5573e-05 | 7.8331e-05 | 0.000123 | 9.1684e-05 | 0.00012285 | 0.00012234 | 0.00022636 | 8.6823e-05 | 9.7797e-05 | 7.2665e-05 | 0.00020136 | 7.8488e-05 | 0.00012292
3011 | 126 | Day126 | 10 | Hour10 | 5 | Spring | 2117 | #N/A | Spring | 432674.6468 | 148859.5465 | 28448.0382 | 853.2818 | 16638.9891 | 96261.3744 | 34083.0156 | 27565.2079 | 25863.9577 | 45716.5986 | 5993.194 | 36.4873 | 1453.4856 | 35.6337 | 865.8364 | 14483.2504 | 13964.7878 | 17352.0875 | 16730.928 | 44204.1971 | 77573.7503 | 72.121 | 0.00012857 | 0.00015503 | 0.00012057 | 0.00017393 | 0.00011755 | 0.00010937 | 0.00020573 | 8.4581e-05 | 7.5913e-05 | 7.9096e-05 | 0.0001234 | 0.00012748 | 0.00012334 | 0.00012311 | 0.00027734 | 0.00010638 | 0.00012794 | 9.5063e-05 | 0.00019249 | 7.8853e-05 | 0.00012337
3012 | 126 | Day126 | 11 | Hour11 | 5 | Spring | 2117 | #N/A | Spring | 445961.8239 | 150780.6102 | 32680.5879 | 849.9274 | 20999.0676 | 98154.072 | 38665.9151 | 23213.9201 | 25942.4819 | 45852.7151 | 6027.4381 | 36.6022 | 1854.2507 | 35.7515 | 868.4842 | 16638.0941 | 16042.4938 | 19685.2987 | 18980.6164 | 44212.9877 | 77822.635 | 72.3537 | 0.00013023 | 0.0001781 | 0.0001201 | 0.00021951 | 0.00011986 | 0.00012408 | 0.00017326 | 8.4838e-05 | 7.6139e-05 | 7.9548e-05 | 0.00012379 | 0.00016263 | 0.00012374 | 0.00012348 | 0.00031861 | 0.00012221 | 0.00014514 | 0.00010785 | 0.00019252 | 7.9106e-05 | 0.00012377
3013 | 126 | Day126 | 12 | Hour12 | 5 | Spring | 2117 | #N/A | Spring | 456858.6333 | 151997.1804 | 36532.6579 | 840.4883 | 23387.7095 | 99439.9092 | 44368.4685 | 18938.0635 | 26071.2052 | 45950.4319 | 6084.0962 | 36.7794 | 2303.5169 | 35.8995 | 872.2271 | 18599.2309 | 17933.427 | 22588.5397 | 21779.9289 | 42325.7729 | 78105.7333 | 72.6789 | 0.00013128 | 0.00019909 | 0.00011877 | 0.00024448 | 0.00012143 | 0.00014238 | 0.00014134 | 8.5259e-05 | 7.6302e-05 | 8.0296e-05 | 0.00012439 | 0.00020204 | 0.00012426 | 0.00012401 | 0.00035616 | 0.00013661 | 0.00016655 | 0.00012375 | 0.00018431 | 7.9394e-05 | 0.00012432
3014 | 126 | Day126 | 13 | Hour13 | 5 | Spring | 2117 | #N/A | Spring | 464702.5585 | 152494.7877 | 40012.2626 | 818.8875 | 18818.8132 | 102976.6218 | 50741.1103 | 17412.2872 | 26098.3567 | 45879.9341 | 6093.4968 | 36.9372 | 2408.6484 | 35.9939 | 874.4211 | 20370.741 | 19641.5216 | 25832.9309 | 24908.1794 | 36231.1004 | 78071.7876 | 72.9311 | 0.00013171 | 0.00021806 | 0.00011571 | 0.00019672 | 0.00012575 | 0.00016283 | 0.00012996 | 8.5348e-05 | 7.6185e-05 | 8.042e-05 | 0.00012492 | 0.00021126 | 0.00012458 | 0.00012433 | 0.00039009 | 0.00014962 | 0.00019047 | 0.00014152 | 0.00015777 | 7.9359e-05 | 0.00012475
3015 | 126 | Day126 | 14 | Hour14 | 5 | Spring | 2117 | #N/A | Spring | 470353.1944 | 153595.6274 | 42932.582 | 792.9352 | 17951.9128 | 104333.6184 | 56892.3257 | 12256.4669 | 26151.2042 | 45914.0752 | 6081.7379 | 37.2787 | 2494.9234 | 36.3524 | 882.1541 | 21857.512 | 21075.0701 | 28964.5913 | 27927.7345 | 30208.3797 | 78147.0172 | 73.6311 | 0.00013266 | 0.00023397 | 0.00011205 | 0.00018766 | 0.00012741 | 0.00018257 | 9.1476e-05 | 8.5521e-05 | 7.6241e-05 | 8.0265e-05 | 0.00012608 | 0.00021882 | 0.00012582 | 0.00012543 | 0.00041856 | 0.00016054 | 0.00021356 | 0.00015868 | 0.00013154 | 7.9436e-05 | 0.00012595
3016 | 126 | Day126 | 15 | Hour15 | 5 | Spring | 2117 | #N/A | Spring | 472596.8167 | 151131.2391 | 43707.9479 | 744.6295 | 18976.8632 | 104834.4894 | 60641.4965 | 12486.2925 | 25640.0312 | 44943.3794 | 5931.3208 | 36.9474 | 2612.5298 | 36.0487 | 873.6013 | 22252.2604 | 21455.6875 | 30873.3408 | 29768.1557 | 31463.1557 | 76514.7314 | 72.9961 | 0.00013053 | 0.0002382 | 0.00010522 | 0.00019837 | 0.00012802 | 0.0001946 | 9.3192e-05 | 8.3849e-05 | 7.4629e-05 | 7.828e-05 | 0.00012496 | 0.00022914 | 0.00012477 | 0.00012421 | 0.00042612 | 0.00016344 | 0.00022764 | 0.00016914 | 0.00013701 | 7.7776e-05 | 0.00012487
3017 | 126 | Day126 | 16 | Hour16 | 5 | Spring | 2117 | #N/A | Spring | 470438.1045 | 146733.4451 | 43962.4962 | 685.8209 | 18883.6506 | 105344.3754 | 64088.9203 | 12671.1449 | 24867.1946 | 43715.1711 | 5746.2634 | 36.3101 | 2808.3719 | 35.4643 | 859.4755 | 22381.8541 | 21580.6421 | 32628.4671 | 31460.4531 | 31554.7955 | 74328.6291 | 71.7744 | 0.00012673 | 0.00023958 | 9.6911e-05 | 0.0001974 | 0.00012864 | 0.00020566 | 9.4571e-05 | 8.1322e-05 | 7.259e-05 | 7.5837e-05 | 0.0001228 | 0.00024631 | 0.00012275 | 0.0001222 | 0.0004286 | 0.00016439 | 0.00024058 | 0.00017875 | 0.0001374 | 7.5554e-05 | 0.00012278
3018 | 126 | Day126 | 17 | Hour17 | 5 | Spring | 2117 | #N/A | Spring | 462073.7202 | 139393.2848 | 42217.7272 | 618.2204 | 15486.4908 | 105959.9439 | 66724.7741 | 16633.1379 | 23816.451 | 42192.2827 | 5519.0518 | 35.0662 | 2609.592 | 34.3301 | 833.3674 | 21493.5705 | 20724.1567 | 33970.4131 | 32754.361 | 32119.6287 | 71527.7855 | 69.3963 | 0.00012039 | 0.00023007 | 8.7359e-05 | 0.00016189 | 0.0001294 | 0.00021412 | 0.00012414 | 7.7886e-05 | 7.0061e-05 | 7.2839e-05 | 0.00011859 | 0.00022888 | 0.00011882 | 0.00011849 | 0.00041159 | 0.00015787 | 0.00025047 | 0.00018611 | 0.00013986 | 7.2707e-05 | 0.00011871
3019 | 126 | Day126 | 18 | Hour18 | 5 | Spring | 2117 | #N/A | Spring | 451017.1527 | 134696.5602 | 35917.223 | 568.413 | 14260.2977 | 108056.0411 | 62330.523 | 20692.4116 | 23497.2944 | 41771.3442 | 5424.7358 | 34.6678 | 2909.256 | 33.9696 | 824.4152 | 18285.9053 | 17631.3176 | 31733.2452 | 30597.2778 | 34952.7093 | 70693.3744 | 68.6374 | 0.00011634 | 0.00019574 | 8.0321e-05 | 0.00014907 | 0.00013196 | 0.00020002 | 0.00015444 | 7.6842e-05 | 6.9362e-05 | 7.1594e-05 | 0.00011725 | 0.00025516 | 0.00011758 | 0.00011722 | 0.00035016 | 0.00013431 | 0.00023398 | 0.00017385 | 0.0001522 | 7.1859e-05 | 0.00011741
3020 | 126 | Day126 | 19 | Hour19 | 5 | Spring | 2117 | #N/A | Spring | 445500.4445 | 135682.7195 | 31958.8682 | 537.0686 | 17635.2025 | 107173.5819 | 56596.2023 | 19548.8141 | 24103.6713 | 42856.9877 | 5552.8576 | 35.5701 | 2939.0513 | 34.8058 | 845.0436 | 16270.6576 | 15688.2105 | 28813.8311 | 27782.3712 | 37184.0166 | 72513.5166 | 70.3759 | 0.00011719 | 0.00017417 | 7.5892e-05 | 0.00018435 | 0.00013088 | 0.00018162 | 0.0001459 | 7.8825e-05 | 7.1165e-05 | 7.3285e-05 | 0.0001203 | 0.00025778 | 0.00012047 | 0.00012015 | 0.00031157 | 0.00011951 | 0.00021245 | 0.00015786 | 0.00016192 | 7.3709e-05 | 0.00012038
3021 | 126 | Day126 | 20 | Hour20 | 5 | Spring | 2117 | #N/A | Spring | 437866.9257 | 135668.3348 | 28389.3101 | 498.1494 | 19248.6407 | 108358.095 | 49952.0076 | 18382.8367 | 24550.1167 | 43608.9457 | 5726.3989 | 36.293 | 2547.2676 | 35.6144 | 864.9153 | 14453.3512 | 13935.9589 | 25431.1889 | 24520.8187 | 37631.4773 | 73885.4613 | 71.9074 | 0.00011718 | 0.00015471 | 7.0392e-05 | 0.00020121 | 0.00013232 | 0.0001603 | 0.0001372 | 8.0285e-05 | 7.2414e-05 | 7.5575e-05 | 0.00012274 | 0.00022341 | 0.00012327 | 0.00012298 | 0.00027677 | 0.00010616 | 0.00018751 | 0.00013932 | 0.00016387 | 7.5104e-05 | 0.000123
3022 | 126 | Day126 | 21 | Hour21 | 5 | Spring | 2117 | #N/A | Spring | 416286.3473 | 128605.8369 | 23922.3993 | 439.7927 | 16155.0688 | 104801.6886 | 42246.6583 | 23813.1783 | 24323.2301 | 43208.0268 | 5749.2237 | 35.7373 | 2096.0557 | 35.0673 | 854.3837 | 12179.1913 | 11743.208 | 21508.2997 | 20738.3586 | 39968.2471 | 73280.4805 | 70.8045 | 0.00011108 | 0.00013037 | 6.2146e-05 | 0.00016887 | 0.00012798 | 0.00013557 | 0.00017773 | 7.9543e-05 | 7.1748e-05 | 7.5876e-05 | 0.00012086 | 0.00018384 | 0.00012138 | 0.00012148 | 0.00023322 | 8.9455e-05 | 0.00015859 | 0.00011783 | 0.00017404 | 7.4489e-05 | 0.00012112
3023 | 126 | Day126 | 22 | Hour22 | 5 | Spring | 2117 | #N/A | Spring | 386879.7284 | 122942.2624 | 19548.8938 | 396.0757 | 14582.5865 | 96265.5062 | 34818.0247 | 20098.3016 | 24988.5362 | 44714.3093 | 5956.8317 | 35.774 | 1641.3537 | 35.0727 | 856.2 | 9952.5852 | 9596.3086 | 17726.2898 | 17091.7349 | 34680.8881 | 75659.6772 | 70.8466 | 0.00010619 | 0.00010654 | 5.5968e-05 | 0.00015244 | 0.00011756 | 0.00011173 | 0.00015 | 8.1719e-05 | 7.4249e-05 | 7.8616e-05 | 0.00012099 | 0.00014396 | 0.00012139 | 0.00012174 | 0.00019059 | 7.3101e-05 | 0.0001307 | 9.7113e-05 | 0.00015102 | 7.6907e-05 | 0.00012119
3024 | 126 | Day126 | 23 | Hour23 | 5 | Spring | 2117 | #N/A | Spring | 359708.6831 | 119172.6419 | 16395.833 | 372.7885 | 11134.0399 | 85982.5539 | 28508.3948 | 14482.4853 | 26683.5825 | 48535.6964 | 6346.5082 | 36.2714 | 1155.2549 | 35.5029 | 867.1296 | 8347.3227 | 8048.5103 | 14513.9787 | 13994.4161 | 25616.5252 | 81565.7871 | 71.7743 | 0.00010293 | 8.9352e-05 | 5.2678e-05 | 0.00011639 | 0.000105 | 9.1483e-05 | 0.00010809 | 8.7262e-05 | 8.0595e-05 | 8.3759e-05 | 0.00012267 | 0.00010132 | 0.00012288 | 0.00012329 | 0.00015985 | 6.131e-05 | 0.00010702 | 7.9514e-05 | 0.00011155 | 8.2911e-05 | 0.00012278
3025 | 127 | Day127 | 0 | Hour0 | 5 | Spring | 29 | 453361.849 | Spring | 338005.4139 | 117592.2193 | 12993.8237 | 368.1168 | 7752.1267 | 79542.9517 | 21354.005 | 11282.6783 | 28582.7857 | 50108.9959 | 6825.2316 | 37.2749 | 642.2662 | 36.3694 | 886.5687 | 6615.3174 | 6378.5063 | 10871.5898 | 10482.4152 | 19034.8049 | 85517.0132 | 73.6442 | 0.00010156 | 7.0813e-05 | 5.2018e-05 | 8.1035e-05 | 9.7136e-05 | 6.8525e-05 | 8.4209e-05 | 9.3473e-05 | 8.3207e-05 | 9.0077e-05 | 0.00012606 | 5.6331e-05 | 0.00012588 | 0.00012605 | 0.00012668 | 4.8589e-05 | 8.0159e-05 | 5.956e-05 | 8.2887e-05 | 8.6927e-05 | 0.00012597
3026 | 127 | Day127 | 1 | Hour1 | 5 | Spring | 2117 | #N/A | Spring | 323129.5274 | 119329.1619 | 11391.475 | 381.812 | 4293.9286 | 76126.2174 | 18525.4725 | 3317.3496 | 29657.2112 | 51789.4463 | 7036.567 | 38.6016 | 288.5977 | 37.5981 | 916.0886 | 5799.5417 | 5591.9332 | 9431.5487 | 9093.9238 | 7611.2782 | 88483.2245 | 76.1997 | 0.00010306 | 6.208e-05 | 5.3953e-05 | 4.4886e-05 | 9.2964e-05 | 5.9448e-05 | 2.4759e-05 | 9.6986e-05 | 8.5998e-05 | 9.2866e-05 | 0.00013055 | 2.5312e-05 | 0.00013013 | 0.00013025 | 0.00011106 | 4.2597e-05 | 6.9541e-05 | 5.167e-05 | 3.3143e-05 | 8.9942e-05 | 0.00013035
3027 | 127 | Day127 | 2 | Hour2 | 5 | Spring | 2117 | #N/A | Spring | 313542.9892 | 120746.104 | 10340.672 | 408.1633 | 2159.5617 | 74979.2778 | 16964.6309 | 1443.6412 | 28952.3306 | 49610.7857 | 6709.6301 | 39.6535 | 213.0409 | 38.5184 | 936.979 | 5264.5649 | 5076.1072 | 8636.9048 | 8327.7261 | 3603.203 | 85272.7465 | 78.1719 | 0.00010429 | 5.6354e-05 | 5.7676e-05 | 2.2575e-05 | 9.1563e-05 | 5.4439e-05 | 1.0775e-05 | 9.4681e-05 | 8.238e-05 | 8.8551e-05 | 0.00013411 | 1.8685e-05 | 0.00013332 | 0.00013322 | 0.00010081 | 3.8668e-05 | 6.3682e-05 | 4.7317e-05 | 1.569e-05 | 8.6679e-05 | 0.00013372
3028 | 127 | Day127 | 3 | Hour3 | 5 | Spring | 2117 | #N/A | Spring | 308667.9105 | 122120.3006 | 9460.8573 | 462.7736 | 2192.0358 | 73924.0566 | 15818.7297 | 760.7781 | 28407.9167 | 47844.6478 | 6500.9517 | 40.181 | 150.1439 | 38.9453 | 945.5923 | 4816.6402 | 4644.2171 | 8053.5122 | 7765.2175 | 2952.8139 | 82753.5162 | 79.1263 | 0.00010548 | 5.1559e-05 | 6.5393e-05 | 2.2914e-05 | 9.0274e-05 | 5.0762e-05 | 5.6781e-06 | 9.2901e-05 | 7.9447e-05 | 8.5797e-05 | 0.00013589 | 1.3169e-05 | 0.0001348 | 0.00013445 | 9.2235e-05 | 3.5378e-05 | 5.9381e-05 | 4.4121e-05 | 1.2858e-05 | 8.4118e-05 | 0.00013535
3029 | 127 | Day127 | 4 | Hour4 | 5 | Spring | 2117 | #N/A | Spring | 308504.2144 | 124714.3535 | 8776.7585 | 547.427 | 2016.957 | 72984.4398 | 15152.6909 | 1229.0663 | 28218.2497 | 47365.9388 | 6424.4582 | 40.3626 | 47.0369 | 39.1021 | 947.3731 | 4468.357 | 4308.4015 | 7714.4235 | 7438.2673 | 3246.0233 | 82008.6467 | 79.4647 | 0.00010772 | 4.7831e-05 | 7.7355e-05 | 2.1084e-05 | 8.9127e-05 | 4.8625e-05 | 9.1732e-06 | 9.228e-05 | 7.8652e-05 | 8.4788e-05 | 0.00013651 | 4.1255e-06 | 0.00013534 | 0.0001347 | 8.5566e-05 | 3.282e-05 | 5.688e-05 | 4.2263e-05 | 1.4135e-05 | 8.3361e-05 | 0.00013593
3030 | 127 | Day127 | 5 | Hour5 | 5 | Spring | 2117 | #N/A | Spring | 311434.834 | 127297.7235 | 8964.0344 | 645.0127 | 2191.1724 | 72296.7121 | 15628.2795 | 2127.1906 | 27777.0448 | 47070.417 | 6336.4355 | 39.7269 | 89.3306 | 38.5106 | 933.2433 | 4563.7015 | 4400.3329 | 7956.5516 | 7671.7278 | 4318.363 | 81183.8972 | 78.2375 | 0.00010995 | 4.8851e-05 | 9.1145e-05 | 2.2905e-05 | 8.8287e-05 | 5.0151e-05 | 1.5876e-05 | 9.0838e-05 | 7.8161e-05 | 8.3626e-05 | 0.00013436 | 7.8349e-06 | 0.00013329 | 0.00013269 | 8.7392e-05 | 3.352e-05 | 5.8666e-05 | 4.359e-05 | 1.8804e-05 | 8.2522e-05 | 0.00013383
3031 | 127 | Day127 | 6 | Hour6 | 5 | Spring | 2117 | #N/A | Spring | 321078.5811 | 126312.5281 | 10248.2878 | 715.1652 | 2888.0016 | 73367.3336 | 17628.9767 | 10869.5119 | 26450.7027 | 45472.5656 | 5989.6467 | 37.6403 | 179.9704 | 36.5216 | 881.7288 | 5217.5309 | 5030.7569 | 8975.1315 | 8653.8452 | 13757.5134 | 77912.9151 | 74.1619 | 0.0001091 | 5.585e-05 | 0.00010106 | 3.0189e-05 | 8.9594e-05 | 5.6571e-05 | 8.1125e-05 | 8.65e-05 | 7.5508e-05 | 7.9049e-05 | 0.0001273 | 1.5785e-05 | 0.00012641 | 0.00012537 | 9.9912e-05 | 3.8322e-05 | 6.6176e-05 | 4.917e-05 | 5.9907e-05 | 7.9198e-05 | 0.00012686
3032 | 127 | Day127 | 7 | Hour7 | 5 | Spring | 2117 | #N/A | Spring | 342553.0397 | 125720.3895 | 13127.813 | 747.152 | 5777.9958 | 75902.2849 | 18605.0458 | 27609.6789 | 24822.5855 | 43403.6159 | 5631.5709 | 35.2888 | 308.3672 | 34.4044 | 826.8469 | 6683.533 | 6444.28 | 9472.0604 | 9132.9854 | 33387.6748 | 73857.7724 | 69.6932 | 0.00010858 | 7.1543e-05 | 0.00010558 | 6.0399e-05 | 9.269e-05 | 5.9704e-05 | 0.00020607 | 8.1176e-05 | 7.2073e-05 | 7.4324e-05 | 0.00011935 | 2.7046e-05 | 0.00011908 | 0.00011756 | 0.00012799 | 4.909e-05 | 6.984e-05 | 5.1892e-05 | 0.00014539 | 7.5076e-05 | 0.00011922
3033 | 127 | Day127 | 8 | Hour8 | 5 | Spring | 2117 | #N/A | Spring | 366329.6384 | 132264.4131 | 15769.1223 | 798.5272 | 7141.5646 | 83023.4647 | 20440.1975 | 31126.611 | 24845.4833 | 43768.1018 | 5672.1555 | 35.2257 | 582.294 | 34.343 | 828.1349 | 8028.2565 | 7740.8658 | 10406.359 | 10033.8385 | 38268.1755 | 74285.7405 | 69.5687 | 0.00011424 | 8.5937e-05 | 0.00011284 | 7.4653e-05 | 0.00010139 | 6.5593e-05 | 0.00023231 | 8.1251e-05 | 7.2678e-05 | 7.4859e-05 | 0.00011913 | 5.1071e-05 | 0.00011887 | 0.00011775 | 0.00015374 | 5.8967e-05 | 7.6729e-05 | 5.7011e-05 | 0.00016664 | 7.5511e-05 | 0.000119
3034 | 127 | Day127 | 9 | Hour9 | 5 | Spring | 2117 | #N/A | Spring | 387090.0123 | 136256.4745 | 18413.2656 | 816.181 | 12399.7357 | 86941.9133 | 23871.323 | 32215.8426 | 24779.1766 | 43810.6668 | 5683.39 | 35.0954 | 1005.8803 | 34.206 | 826.8615 | 9374.4228 | 9038.8429 | 12153.1877 | 11718.1353 | 44615.5783 | 74273.2334 | 69.3014 | 0.00011768 | 0.00010035 | 0.00011533 | 0.00012962 | 0.00010617 | 7.6603e-05 | 0.00024044 | 8.1034e-05 | 7.2749e-05 | 7.5007e-05 | 0.00011869 | 8.8223e-05 | 0.00011839 | 0.00011756 | 0.00017951 | 6.8854e-05 | 8.9608e-05 | 6.6581e-05 | 0.00019428 | 7.5498e-05 | 0.00011855
3035 | 127 | Day127 | 10 | Hour10 | 5 | Spring | 2117 | #N/A | Spring | 404449.8008 | 140151.3182 | 22603.6488 | 825.641 | 16093.2797 | 89939.1333 | 30852.7612 | 26708.7165 | 24981.8718 | 44212.1409 | 5770.8946 | 35.2734 | 1404.7894 | 34.4563 | 835.8758 | 11507.799 | 11095.8498 | 15707.5248 | 15145.2364 | 42801.9962 | 74964.9073 | 69.7297 | 0.00012105 | 0.00012318 | 0.00011667 | 0.00016823 | 0.00010983 | 9.9006e-05 | 0.00019934 | 8.1697e-05 | 7.3415e-05 | 7.6162e-05 | 0.0001193 | 0.00012321 | 0.00011926 | 0.00011885 | 0.00022037 | 8.4524e-05 | 0.00011582 | 8.6053e-05 | 0.00018638 | 7.6201e-05 | 0.00011928
3036 | 127 | Day127 | 11 | Hour11 | 5 | Spring | 2117 | #N/A | Spring | 419827.5901 | 143621.672 | 26122.7802 | 829.3892 | 20503.1864 | 92667.6908 | 34720.1397 | 22691.8799 | 25312.8349 | 44753.7955 | 5876.7764 | 35.7162 | 1809.6703 | 34.8988 | 847.1597 | 13299.4326 | 12823.3476 | 17676.4553 | 17043.6843 | 43195.0663 | 75943.4068 | 70.615 | 0.00012405 | 0.00014236 | 0.0001172 | 0.00021433 | 0.00011316 | 0.00011142 | 0.00016936 | 8.2779e-05 | 7.4315e-05 | 7.756e-05 | 0.00012079 | 0.00015872 | 0.00012079 | 0.00012045 | 0.00025468 | 9.7683e-05 | 0.00013033 | 9.684e-05 | 0.00018809 | 7.7196e-05 | 0.00012079
3037 | 127 | Day127 | 12 | Hour12 | 5 | Spring | 2117 | #N/A | Spring | 431899.0177 | 145754.433 | 29764.1769 | 824.5219 | 22954.2157 | 94402.0029 | 39765.7414 | 18612.1706 | 25577.9185 | 45077.4028 | 5978.6796 | 36.104 | 2260.4839 | 35.2468 | 855.9197 | 15153.313 | 14610.8639 | 20245.234 | 19520.5074 | 41566.3864 | 76634.0009 | 71.3508 | 0.00012589 | 0.00016221 | 0.00011651 | 0.00023995 | 0.00011528 | 0.00012761 | 0.00013891 | 8.3646e-05 | 7.4852e-05 | 7.8905e-05 | 0.0001221 | 0.00019826 | 0.000122 | 0.0001217 | 0.00029018 | 0.0001113 | 0.00014927 | 0.00011091 | 0.000181 | 7.7898e-05 | 0.00012205
3038 | 127 | Day127 | 13 | Hour13 | 5 | Spring | 2117 | #N/A | Spring | 440399.4637 | 147098.9286 | 32899.8039 | 807.7364 | 18568.5486 | 98289.277 | 45284.3629 | 17187.4586 | 25712.761 | 45220.0733 | 6020.2247 | 36.3678 | 2375.6124 | 35.5347 | 862.7735 | 16749.6997 | 16150.1042 | 23054.8329 | 22229.53 | 35756.0072 | 76953.0591 | 71.9025 | 0.00012705 | 0.00017929 | 0.00011414 | 0.0001941 | 0.00012003 | 0.00014532 | 0.00012828 | 8.4087e-05 | 7.5089e-05 | 7.9453e-05 | 0.000123 | 0.00020836 | 0.00012299 | 0.00012267 | 0.00032075 | 0.00012302 | 0.00016999 | 0.00012631 | 0.0001557 | 7.8222e-05 | 0.00012299
3039 | 127 | Day127 | 14 | Hour14 | 5 | Spring | 2117 | #N/A | Spring | 447096.0808 | 149133.2335 | 35513.58 | 787.8249 | 17827.2578 | 100096.0914 | 50583.6271 | 12181.8686 | 25933.042 | 45557.7077 | 6055.7172 | 36.9087 | 2476.7892 | 36.088 | 876.3447 | 18080.4057 | 17433.1743 | 25752.7542 | 24830.8728 | 30009.1264 | 77546.4669 | 72.9967 | 0.00012881 | 0.00019354 | 0.00011133 | 0.00018635 | 0.00012223 | 0.00016232 | 9.092e-05 | 8.4807e-05 | 7.565e-05 | 7.9921e-05 | 0.00012483 | 0.00021723 | 0.00012491 | 0.0001246 | 0.00034623 | 0.0001328 | 0.00018988 | 0.00014109 | 0.00013067 | 7.8825e-05 | 0.00012487
3040 | 127 | Day127 | 15 | Hour15 | 5 | Spring | 2117 | #N/A | Spring | 451454.711 | 147956.0781 | 36306.8506 | 744.9306 | 18972.1563 | 101408.7279 | 53585.872 | 12494.1163 | 25574.2515 | 44913.1376 | 5941.3407 | 36.8491 | 2610.7536 | 36.014 | 873.6326 | 18484.2696 | 17822.581 | 27281.2345 | 26304.6375 | 31466.2726 | 76428.7299 | 72.8631 | 0.00012779 | 0.00019786 | 0.00010526 | 0.00019832 | 0.00012384 | 0.00017196 | 9.325e-05 | 8.3634e-05 | 7.4579e-05 | 7.8412e-05 | 0.00012462 | 0.00022898 | 0.00012465 | 0.00012421 | 0.00035396 | 0.00013577 | 0.00020115 | 0.00014946 | 0.00013702 | 7.7689e-05 | 0.00012464
3041 | 127 | Day127 | 16 | Hour16 | 5 | Spring | 2117 | #N/A | Spring | 453361.849 | 145614.1125 | 36502.4807 | 694.115 | 19091.2801 | 103459.3491 | 56307.4109 | 12820.1549 | 25088.033 | 44174.5852 | 5832.1741 | 36.5694 | 2837.1211 | 35.7988 | 868.6641 | 18583.8673 | 17918.6134 | 28666.8039 | 27640.6071 | 31911.435 | 75094.7924 | 72.3682 | 0.00012577 | 0.00019893 | 9.8083e-05 | 0.00019957 | 0.00012634 | 0.00018069 | 9.5684e-05 | 8.2044e-05 | 7.3353e-05 | 7.6971e-05 | 0.00012368 | 0.00024884 | 0.00012391 | 0.00012351 | 0.00035587 | 0.0001365 | 0.00021137 | 0.00015705 | 0.00013896 | 7.6333e-05 | 0.00012379
3042 | 127 | Day127 | 17 | Hour17 | 5 | Spring | 2117 | #N/A | Spring | 449511.5067 | 140463.0566 | 34789.2252 | 633.6157 | 15833.3518 | 105853.7591 | 58230.2718 | 17038.3301 | 24306.0686 | 43098.1542 | 5677.2854 | 35.7146 | 2665.4763 | 35.0562 | 852.141 | 17711.6277 | 17077.5976 | 29645.7563 | 28584.5155 | 32871.682 | 73081.5081 | 70.7708 | 0.00012132 | 0.00018959 | 8.9534e-05 | 0.00016551 | 0.00012927 | 0.00018686 | 0.00012717 | 7.9487e-05 | 7.1565e-05 | 7.4927e-05 | 0.00012079 | 0.00023378 | 0.00012134 | 0.00012116 | 0.00033917 | 0.00013009 | 0.00021859 | 0.00016241 | 0.00014314 | 7.4287e-05 | 0.00012106
3043 | 127 | Day127 | 18 | Hour18 | 5 | Spring | 2117 | #N/A | Spring | 443534.066 | 136468.7082 | 31250.4262 | 582.7887 | 14589.6675 | 108737.2121 | 54558.7043 | 21217.1486 | 23975.671 | 42676.7697 | 5586.3209 | 35.3226 | 2976.6062 | 34.7256 | 843.9944 | 15909.981 | 15340.4452 | 27776.5155 | 26782.1887 | 35806.8161 | 72238.7616 | 70.0482 | 0.00011787 | 0.00017031 | 8.2352e-05 | 0.00015251 | 0.00013279 | 0.00017508 | 0.00015835 | 7.8406e-05 | 7.0866e-05 | 7.3726e-05 | 0.00011946 | 0.00026107 | 0.00012019 | 0.00012 | 0.00030467 | 0.00011686 | 0.0002048 | 0.00015217 | 0.00015592 | 7.343e-05 | 0.00011982
3044 | 127 | Day127 | 19 | Hour19 | 5 | Spring | 2117 | #N/A | Spring | 442228.9153 | 138628.5855 | 27694.8748 | 553.0045 | 18123.7873 | 108843.2081 | 49921.2582 | 20111.8199 | 24698.5126 | 43963.6355 | 5731.3493 | 36.4068 | 3018.66 | 35.7518 | 868.0608 | 14099.8055 | 13595.0693 | 25415.534 | 24505.7242 | 38235.6071 | 74393.4975 | 72.1587 | 0.00011973 | 0.00015093 | 7.8143e-05 | 0.00018945 | 0.00013292 | 0.0001602 | 0.00015011 | 8.077e-05 | 7.3003e-05 | 7.564e-05 | 0.00012313 | 0.00026476 | 0.00012374 | 0.00012342 | 0.00027 | 0.00010356 | 0.0001874 | 0.00013924 | 0.0001665 | 7.562e-05 | 0.00012343
3045 | 127 | Day127 | 20 | Hour20 | 5 | Spring | 2117 | #N/A | Spring | 436040.0686 | 138752.2095 | 24594.8119 | 512.8171 | 19776.9566 | 110119.4019 | 44115.8919 | 18861.7102 | 25128.8728 | 44680.8993 | 5918.7796 | 37.0951 | 2615.2762 | 36.5096 | 888.8369 | 12521.5249 | 12073.287 | 22459.9497 | 21655.9421 | 38638.6668 | 75728.5517 | 73.6047 | 0.00011984 | 0.00013403 | 7.2465e-05 | 0.00020673 | 0.00013448 | 0.00014157 | 0.00014077 | 8.2177e-05 | 7.4194e-05 | 7.8114e-05 | 0.00012546 | 0.00022938 | 0.00012637 | 0.00012638 | 0.00023978 | 9.1969e-05 | 0.0001656 | 0.00012305 | 0.00016825 | 7.6977e-05 | 0.00012591
3046 | 127 | Day127 | 21 | Hour21 | 5 | Spring | 2117 | #N/A | Spring | 411590.2785 | 129906.0011 | 20817.5142 | 448.3937 | 16429.278 | 105156.2459 | 37094.458 | 24245.4571 | 24665.8139 | 43870.3261 | 5881.0573 | 36.1676 | 2133.2735 | 35.6106 | 870.6816 | 10598.4556 | 10219.0585 | 18885.2504 | 18209.2077 | 40674.7352 | 74417.1973 | 71.7782 | 0.0001122 | 0.00011345 | 6.3361e-05 | 0.00017174 | 0.00012841 | 0.00011904 | 0.00018096 | 8.0663e-05 | 7.2848e-05 | 7.7616e-05 | 0.00012232 | 0.0001871 | 0.00012326 | 0.00012379 | 0.00020295 | 7.7845e-05 | 0.00013925 | 0.00010346 | 0.00017712 | 7.5644e-05 | 0.00012278
3047 | 127 | Day127 | 22 | Hour22 | 5 | Spring | 2117 | #N/A | Spring | 376924.4165 | 121650.7305 | 17198.9433 | 397.4572 | 14625.5287 | 94518.9286 | 29981.8808 | 20133.2924 | 25024.4406 | 44824.2811 | 5991.6077 | 35.7175 | 1646.5203 | 35.0922 | 859.9955 | 8756.1962 | 8442.7472 | 15264.1488 | 14717.7321 | 34758.8211 | 75840.3294 | 70.8096 | 0.00010507 | 9.3729e-05 | 5.6164e-05 | 0.00015289 | 0.00011542 | 9.6212e-05 | 0.00015027 | 8.1836e-05 | 7.4432e-05 | 7.9075e-05 | 0.0001208 | 0.00014441 | 0.00012146 | 0.00012228 | 0.00016768 | 6.4313e-05 | 0.00011255 | 8.3624e-05 | 0.00015136 | 7.7091e-05 | 0.00012113
3048 | 127 | Day127 | 23 | Hour23 | 5 | Spring | 2117 | #N/A | Spring | 347979.3215 | 116277.7709 | 14260.361 | 368.6711 | 10860.8008 | 82959.5849 | 24164.7031 | 13863.867 | 27004.6467 | 49821.2999 | 6344.7083 | 35.7538 | 1122.1453 | 35.0685 | 859.9402 | 7260.1273 | 7000.2337 | 12302.5512 | 11862.152 | 24724.6678 | 83170.6549 | 70.8223 | 0.00010043 | 7.7715e-05 | 5.2096e-05 | 0.00011353 | 0.00010131 | 7.7544e-05 | 0.00010347 | 8.8312e-05 | 8.2729e-05 | 8.3735e-05 | 0.00012092 | 9.842e-05 | 0.00012138 | 0.00012227 | 0.00013903 | 5.3325e-05 | 9.071e-05 | 6.7399e-05 | 0.00010766 | 8.4542e-05 | 0.00012115
3049 | 128 | Day128 | 0 | Hour0 | 5 | Spring | 19 | 484092.2718 | Spring | 328415.6936 | 107344.4852 | 10233.777 | 333.4684 | 5310.9369 | 70282.3167 | 15842.0304 | 5973.5126 | 35006.8063 | 68122.021 | 8747.1874 | 34.1105 | 337.0765 | 33.4052 | 814.5595 | 5210.1433 | 5023.6337 | 8065.3749 | 7776.6555 | 11284.4495 | 111876.0146 | 67.5157 | 9.2714e-05 | 5.5771e-05 | 4.7121e-05 | 5.5517e-05 | 8.5827e-05 | 5.0837e-05 | 4.4583e-05 | 0.00011448 | 0.00011312 | 0.00011544 | 0.00011536 | 2.9564e-05 | 0.00011562 | 0.00011582 | 9.9771e-05 | 3.8268e-05 | 5.9468e-05 | 4.4186e-05 | 4.9138e-05 | 0.00011372 | 0.00011549
3050 | 128 | Day128 | 1 | Hour1 | 5 | Spring | 2117 | #N/A | Spring | 317057.6339 | 106480.306 | 8464.2613 | 335.8082 | 2937.4381 | 66165.5154 | 12694.4841 | 2661.6113 | 36218.6898 | 71118.5826 | 8925.8585 | 34.4535 | 167.6295 | 33.6001 | 819.3955 | 4309.2608 | 4155.0005 | 6462.9199 | 6231.5642 | 5599.0495 | 116263.1309 | 68.0536 | 9.1967e-05 | 4.6128e-05 | 4.7452e-05 | 3.0706e-05 | 8.08e-05 | 4.0737e-05 | 1.9865e-05 | 0.00011844 | 0.00011809 | 0.0001178 | 0.00011652 | 1.4702e-05 | 0.0001163 | 0.0001165 | 8.2519e-05 | 3.1651e-05 | 4.7653e-05 | 3.5407e-05 | 2.4381e-05 | 0.00011818 | 0.00011641
3051 | 128 | Day128 | 2 | Hour2 | 5 | Spring | 2117 | #N/A | Spring | 312021.0463 | 106214.3064 | 7539.4057 | 352.855 | 2235.1491 | 64074.6148 | 11380.4783 | 1147.5849 | 36687.2532 | 72451.7643 | 8960.7879 | 34.5894 | 88.6604 | 33.6857 | 819.9111 | 3838.4053 | 3701.0004 | 5793.9432 | 5586.5351 | 3382.734 | 118099.8055 | 68.2751 | 9.1737e-05 | 4.1088e-05 | 4.9861e-05 | 2.3365e-05 | 7.8246e-05 | 3.652e-05 | 8.565e-06 | 0.00011998 | 0.00012031 | 0.00011826 | 0.00011698 | 7.7762e-06 | 0.00011659 | 0.00011658 | 7.3503e-05 | 2.8193e-05 | 4.272e-05 | 3.1742e-05 | 1.473e-05 | 0.00012005 | 0.00011679
3052 | 128 | Day128 | 3 | Hour3 | 5 | Spring | 2117 | #N/A | Spring | 315026.7041 | 109536.4324 | 6919.6993 | 409.077 | 1932.0474 | 64599.1112 | 10656.0672 | 1341.1898 | 37073.6476 | 72586.7983 | 8978.6769 | 35.162 | 94.7374 | 34.1668 | 829.8908 | 3522.9051 | 3396.7942 | 5425.1364 | 5230.9307 | 3273.2372 | 118639.1228 | 69.3289 | 9.4607e-05 | 3.771e-05 | 5.7806e-05 | 2.0196e-05 | 7.8887e-05 | 3.4195e-05 | 1.001e-05 | 0.00012124 | 0.00012053 | 0.0001185 | 0.00011892 | 8.3092e-06 | 0.00011826 | 0.000118 | 6.7461e-05 | 2.5875e-05 | 4.0001e-05 | 2.9721e-05 | 1.4253e-05 | 0.0001206 | 0.00011859
3053 | 128 | Day128 | 4 | Hour4 | 5 | Spring | 2117 | #N/A | Spring | 331116.7063 | 116654.757 | 6499.5916 | 506.8159 | 2078.7336 | 68008.3033 | 10379.9175 | 5178.7617 | 37752.6912 | 74015.6456 | 9059.8902 | 35.7294 | 72.3844 | 34.7024 | 838.7824 | 3309.023 | 3190.5686 | 5284.5452 | 5095.3723 | 7257.4953 | 120828.227 | 70.4318 | 0.00010075 | 3.5421e-05 | 7.1617e-05 | 2.173e-05 | 8.305e-05 | 3.3309e-05 | 3.8652e-05 | 0.00012346 | 0.0001229 | 0.00011957 | 0.00012084 | 6.3486e-06 | 0.00012011 | 0.00011926 | 6.3366e-05 | 2.4304e-05 | 3.8964e-05 | 2.8951e-05 | 3.1603e-05 | 0.00012282 | 0.00012048
3054 | 128 | Day128 | 5 | Hour5 | 5 | Spring | 2117 | #N/A | Spring | 358138.6524 | 126362.395 | 7440.1219 | 634.08 | 2682.4927 | 72571.1972 | 11097.5261 | 10440.9587 | 38593.9969 | 77879.2424 | 9300.6804 | 35.6259 | 232.24 | 34.5703 | 833.5247 | 3787.8587 | 3652.2632 | 5649.8887 | 5447.6374 | 13123.4515 | 125773.9198 | 70.1962 | 0.00010914 | 4.0546e-05 | 8.96e-05 | 2.8041e-05 | 8.8622e-05 | 3.5612e-05 | 7.7926e-05 | 0.00012621 | 0.00012932 | 0.00012275 | 0.00012049 | 2.0369e-05 | 0.00011966 | 0.00011851 | 7.2535e-05 | 2.7821e-05 | 4.1658e-05 | 3.0953e-05 | 5.7146e-05 | 0.00012785 | 0.00012008
3055 | 128 | Day128 | 6 | Hour6 | 5 | Spring | 2117 | #N/A | Spring | 383732.1926 | 127076.3869 | 9854.7411 | 722.4556 | 3945.9159 | 74517.3316 | 11884.8399 | 29276.8546 | 37232.6908 | 78657.3907 | 9155.5601 | 32.6286 | 578.1252 | 31.7021 | 765.5697 | 5017.1714 | 4837.5697 | 6050.7199 | 5834.1199 | 33222.7705 | 125045.6415 | 64.3307 | 0.00010976 | 5.3705e-05 | 0.00010209 | 4.1248e-05 | 9.0999e-05 | 3.8138e-05 | 0.00021851 | 0.00012176 | 0.00013061 | 0.00012083 | 0.00011035 | 5.0706e-05 | 0.00010973 | 0.00010885 | 9.6075e-05 | 3.6851e-05 | 4.4613e-05 | 3.3149e-05 | 0.00014467 | 0.00012711 | 0.00011004
3056 | 128 | Day128 | 7 | Hour7 | 5 | Spring | 2117 | #N/A | Spring | 405049.6841 | 130364.8108 | 13770.8361 | 813.3326 | 6442.8419 | 75344.3689 | 11859.0947 | 36659.6725 | 37123.9905 | 81488.3967 | 9373.6605 | 30.5561 | 1024.6061 | 29.8197 | 723.6971 | 7010.9041 | 6759.932 | 6037.6127 | 5821.4819 | 43102.5144 | 127986.0477 | 60.3757 | 0.0001126 | 7.5047e-05 | 0.00011493 | 6.7349e-05 | 9.2009e-05 | 3.8056e-05 | 0.00027361 | 0.0001214 | 0.00013531 | 0.00012371 | 0.00010334 | 8.9865e-05 | 0.00010321 | 0.0001029 | 0.00013425 | 5.1494e-05 | 4.4517e-05 | 3.3077e-05 | 0.00018769 | 0.0001301 | 0.00010328
3057 | 128 | Day128 | 8 | Hour8 | 5 | Spring | 2117 | #N/A | Spring | 421852.7159 | 139940.8074 | 15017.9667 | 933.5657 | 8580.9565 | 78012.9301 | 12837.216 | 28193.4284 | 39247.9771 | 87102.2316 | 10016.3649 | 30.6893 | 1178.8484 | 29.971 | 729.7628 | 7645.8338 | 7372.1329 | 6535.5865 | 6301.6295 | 36774.3849 | 136366.5736 | 60.6603 | 0.00012087 | 8.1843e-05 | 0.00013192 | 8.97e-05 | 9.5268e-05 | 4.1195e-05 | 0.00021042 | 0.00012835 | 0.00014464 | 0.00013219 | 0.00010379 | 0.00010339 | 0.00010374 | 0.00010376 | 0.00014641 | 5.6158e-05 | 4.8189e-05 | 3.5805e-05 | 0.00016013 | 0.00013862 | 0.00010376
3058 | 128 | Day128 | 9 | Hour9 | 5 | Spring | 2117 | #N/A | Spring | 437531.5528 | 149547.6252 | 17841.2206 | 1032.9845 | 10803.9793 | 80776.0743 | 15653.4989 | 17314.0591 | 41088.2405 | 91020.3211 | 10500.0721 | 31.4271 | 1143.095 | 30.7295 | 748.2257 | 9083.1875 | 8758.0331 | 7969.3912 | 7684.1077 | 28118.0384 | 142608.6337 | 62.1566 | 0.00012916 | 9.7229e-05 | 0.00014597 | 0.00011294 | 9.8642e-05 | 5.0232e-05 | 0.00012922 | 0.00013437 | 0.00015114 | 0.00013858 | 0.00010629 | 0.00010026 | 0.00010636 | 0.00010638 | 0.00017394 | 6.6715e-05 | 5.876e-05 | 4.366e-05 | 0.00012244 | 0.00014496 | 0.00010632
3059 | 128 | Day128 | 10 | Hour10 | 5 | Spring | 2117 | #N/A | Spring | 451401.1553 | 152910.9017 | 21338.0492 | 1068.3349 | 11614.6685 | 82546.6412 | 20108.8679 | 16983.7842 | 41196.5339 | 91026.7132 | 10520.4166 | 31.4024 | 1276.2114 | 30.7208 | 747.9094 | 10863.4665 | 10474.5827 | 10237.675 | 9871.1929 | 28598.4527 | 142743.6637 | 62.1232 | 0.00013207 | 0.00011629 | 0.00015096 | 0.00012141 | 0.0001008 | 6.4529e-05 | 0.00012676 | 0.00013472 | 0.00015115 | 0.00013884 | 0.0001062 | 0.00011193 | 0.00010633 | 0.00010634 | 0.00020803 | 7.9791e-05 | 7.5485e-05 | 5.6087e-05 | 0.00012453 | 0.0001451 | 0.00010627
3060 | 128 | Day128 | 11 | Hour11 | 5 | Spring | 2117 | #N/A | Spring | 462652.679 | 155565.8201 | 24407.7977 | 1085.3232 | 12097.9656 | 85273.4018 | 22882.2243 | 15451.1418 | 41400.9605 | 91569.2248 | 10564.7359 | 31.528 | 1540.3769 | 30.8603 | 751.3182 | 12426.3137 | 11981.484 | 11649.6253 | 11232.5991 | 27549.1073 | 143534.9212 | 62.3883 | 0.00013436 | 0.00013302 | 0.00015336 | 0.00012646 | 0.00010413 | 7.3429e-05 | 0.00011532 | 0.00013539 | 0.00015205 | 0.00013943 | 0.00010663 | 0.0001351 | 0.00010681 | 0.00010682 | 0.00023796 | 9.127e-05 | 8.5896e-05 | 6.3822e-05 | 0.00011996 | 0.0001459 | 0.00010672
3061 | 128 | Day128 | 12 | Hour12 | 5 | Spring | 2117 | #N/A | Spring | 472968.3324 | 157871.7834 | 27378.1108 | 1090.098 | 12424.3107 | 87703.6152 | 26667.5996 | 12299.3715 | 41906.4428 | 92343.9753 | 10704.5443 | 31.8363 | 1758.4374 | 31.1465 | 757.0606 | 13938.537 | 13439.5738 | 13576.8069 | 13090.7926 | 24723.6822 | 144954.9624 | 62.9828 | 0.00013635 | 0.0001492 | 0.00015404 | 0.00012988 | 0.0001071 | 8.5576e-05 | 9.1797e-05 | 0.00013704 | 0.00015334 | 0.00014127 | 0.00010767 | 0.00015423 | 0.0001078 | 0.00010764 | 0.00026691 | 0.00010238 | 0.00010011 | 7.438e-05 | 0.00010766 | 0.00014735 | 0.00010774
3062 | 128 | Day128 | 13 | Hour13 | 5 | Spring | 2117 | #N/A | Spring | 480585.3714 | 158946.7953 | 30055.9216 | 1078.3384 | 12136.9882 | 87862.4077 | 30981.6187 | 11195.3643 | 42242.4671 | 92615.1039 | 10818.289 | 32.0592 | 1825.9918 | 31.3643 | 762.662 | 15301.8438 | 14754.0777 | 15773.1277 | 15208.4909 | 23332.3525 | 145675.86 | 63.4235 | 0.00013728 | 0.0001638 | 0.00015238 | 0.00012687 | 0.0001073 | 9.942e-05 | 8.3557e-05 | 0.00013814 | 0.00015379 | 0.00014278 | 0.00010842 | 0.00016015 | 0.00010856 | 0.00010844 | 0.00029302 | 0.00011239 | 0.0001163 | 8.6413e-05 | 0.0001016 | 0.00014808 | 0.00010849
3063 | 128 | Day128 | 14 | Hour14 | 5 | Spring | 2117 | #N/A | Spring | 484092.2718 | 158391.0392 | 32049.0985 | 1050.4558 | 10835.8442 | 88289.7504 | 35177.3999 | 10643.9595 | 42241.4441 | 91725.8368 | 10780.197 | 32.2503 | 2075.254 | 31.5587 | 768.1835 | 16316.595 | 15732.5035 | 17909.2522 | 17268.1477 | 21479.8036 | 144747.4779 | 63.809 | 0.0001368 | 0.00017466 | 0.00014844 | 0.00011327 | 0.00010782 | 0.00011288 | 7.9441e-05 | 0.00013814 | 0.00015231 | 0.00014227 | 0.00010907 | 0.00018201 | 0.00010923 | 0.00010922 | 0.00031245 | 0.00011984 | 0.00013205 | 9.8115e-05 | 9.3533e-05 | 0.00014713 | 0.00010915
3064 | 128 | Day128 | 15 | Hour15 | 5 | Spring | 2117 | #N/A | Spring | 483675.2324 | 155663.455 | 32646.563 | 1001.0409 | 10663.6698 | 90634.723 | 37343.0603 | 10091.7242 | 41747.4317 | 89663.9964 | 10622.3261 | 32.4403 | 2760.2104 | 31.7355 | 772.8559 | 16620.7716 | 16025.7914 | 19011.8169 | 18331.2434 | 20755.3939 | 142033.7542 | 64.1758 | 0.00013445 | 0.00017791 | 0.00014145 | 0.00011147 | 0.00011068 | 0.00011983 | 7.532e-05 | 0.00013652 | 0.00014889 | 0.00014019 | 0.00010971 | 0.00024209 | 0.00010984 | 0.00010989 | 0.00031828 | 0.00012208 | 0.00014018 | 0.00010416 | 9.0379e-05 | 0.00014438 | 0.00010978
3065 | 128 | Day128 | 16 | Hour16 | 5 | Spring | 2117 | #N/A | Spring | 479473.3477 | 148757.5951 | 32660.1212 | 910.1272 | 11278.8127 | 93964.8531 | 39552.343 | 11821.6721 | 40278.7709 | 85555.051 | 10296.8965 | 32.1284 | 3565.5817 | 31.4735 | 767.9212 | 16627.6743 | 16032.4469 | 20136.5902 | 19415.7528 | 23100.4848 | 136130.7184 | 63.602 | 0.00012848 | 0.00017799 | 0.00012861 | 0.0001179 | 0.00011475 | 0.00012692 | 8.8231e-05 | 0.00013172 | 0.00014207 | 0.00013589 | 0.00010866 | 0.00031273 | 0.00010894 | 0.00010918 | 0.00031841 | 0.00012213 | 0.00014847 | 0.00011032 | 0.00010059 | 0.00013838 | 0.0001088
3066 | 128 | Day128 | 17 | Hour17 | 5 | Spring | 2117 | #N/A | Spring | 470875.365 | 139286.9093 | 31044.9194 | 787.1276 | 12262.307 | 99095.055 | 41311.8163 | 13309.6102 | 38366.4144 | 80591.0887 | 9905.9303 | 31.4507 | 4095.9434 | 30.9286 | 755.864 | 15805.3549 | 15239.5645 | 21032.36 | 20279.4563 | 25571.9173 | 128863.4334 | 62.3793 | 0.0001203 | 0.00016919 | 0.00011123 | 0.00012818 | 0.00012101 | 0.00013257 | 9.9337e-05 | 0.00012547 | 0.00013382 | 0.00013074 | 0.00010637 | 0.00035924 | 0.00010705 | 0.00010747 | 0.00030266 | 0.00011609 | 0.00015508 | 0.00011523 | 0.00011135 | 0.00013099 | 0.0001067
3067 | 128 | Day128 | 18 | Hour18 | 5 | Spring | 2117 | #N/A | Spring | 461241.2944 | 132022.5444 | 27454.055 | 666.5957 | 12080.1935 | 101924.4484 | 39234.9878 | 18855.5844 | 37420.8228 | 77929.3263 | 9658.3121 | 31.2816 | 3179.544 | 30.7846 | 752.8137 | 13977.2012 | 13476.8538 | 19975.0207 | 19259.9671 | 30935.7779 | 125008.4612 | 62.0662 | 0.00011403 | 0.00014962 | 9.4195e-05 | 0.00012628 | 0.00012447 | 0.0001259 | 0.00014073 | 0.00012238 | 0.0001294 | 0.00012747 | 0.0001058 | 0.00027887 | 0.00010655 | 0.00010704 | 0.00026765 | 0.00010266 | 0.00014728 | 0.00010943 | 0.00013471 | 0.00012707 | 0.00010617
3068 | 128 | Day128 | 19 | Hour19 | 5 | Spring | 2117 | #N/A | Spring | 456954.8962 | 129779.5743 | 24762.6078 | 568.4761 | 14910.3589 | 101394.1729 | 35379.5939 | 21058.4329 | 37966.8332 | 78665.7297 | 9772.6229 | 32.0411 | 1863.1833 | 31.5257 | 769.7434 | 12606.9519 | 12155.6559 | 18012.1917 | 17367.4022 | 35968.7918 | 126405.1858 | 63.5669 | 0.00011209 | 0.00013495 | 8.033e-05 | 0.00015586 | 0.00012382 | 0.00011353 | 0.00015717 | 0.00012416 | 0.00013063 | 0.00012898 | 0.00010836 | 0.00016341 | 0.00010912 | 0.00010944 | 0.00024141 | 9.2597e-05 | 0.00013281 | 9.8679e-05 | 0.00015663 | 0.00012849 | 0.00010874
3069 | 128 | Day128 | 20 | Hour20 | 5 | Spring | 2117 | #N/A | Spring | 447449.1315 | 126588.0565 | 21701.9446 | 480.6198 | 16954.6613 | 99810.5061 | 30331.9037 | 22156.2262 | 38245.275 | 78971.5884 | 9982.9185 | 32.4479 | 1377.8546 | 31.9548 | 783.1741 | 11048.7302 | 10653.2144 | 15442.3498 | 14889.5539 | 39110.8875 | 127199.7819 | 64.4027 | 0.00010933 | 0.00011827 | 6.7915e-05 | 0.00017723 | 0.00012189 | 9.7335e-05 | 0.00016536 | 0.00012507 | 0.00013113 | 0.00013175 | 0.00010974 | 0.00012085 | 0.0001106 | 0.00011135 | 0.00021158 | 8.1152e-05 | 0.00011386 | 8.46e-05 | 0.00017031 | 0.0001293 | 0.00011017
3070 | 128 | Day128 | 21 | Hour21 | 5 | Spring | 2117 | #N/A | Spring | 418487.9024 | 118627.6745 | 15645.7379 | 404.518 | 16981.2379 | 94309.4654 | 24902.2523 | 21526.1021 | 37556.4345 | 76773.3037 | 9892.959 | 32.0524 | 1027.4452 | 31.5925 | 777.1269 | 7965.4399 | 7680.298 | 12678.0466 | 12224.2056 | 38507.34 | 124222.6972 | 63.6449 | 0.00010246 | 8.5265e-05 | 5.7161e-05 | 0.00017751 | 0.00011517 | 7.9911e-05 | 0.00016066 | 0.00012282 | 0.00012748 | 0.00013056 | 0.0001084 | 9.0114e-05 | 0.00010935 | 0.00011049 | 0.00015253 | 5.8505e-05 | 9.3478e-05 | 6.9456e-05 | 0.00016768 | 0.00012627 | 0.00010887
3071 | 128 | Day128 | 22 | Hour22 | 5 | Spring | 2117 | #N/A | Spring | 382188.3674 | 112357.4115 | 12525.4579 | 358.6926 | 12347.6108 | 85102.8827 | 19997.7434 | 16298.7195 | 37126.3744 | 74798.9471 | 9736.986 | 32.2201 | 691.312 | 31.7366 | 782.2729 | 6376.8665 | 6148.5914 | 10181.1001 | 9816.6433 | 28646.3303 | 121662.3075 | 63.9567 | 9.7043e-05 | 6.826e-05 | 5.0686e-05 | 0.00012907 | 0.00010393 | 6.4173e-05 | 0.00012165 | 0.00012141 | 0.00012421 | 0.00012851 | 0.00010897 | 6.0633e-05 | 0.00010985 | 0.00011122 | 0.00012211 | 4.6837e-05 | 7.5068e-05 | 5.5777e-05 | 0.00012474 | 0.00012367 | 0.0001094
3072 | 128 | Day128 | 23 | Hour23 | 5 | Spring | 2117 | #N/A | Spring | 352125.7945 | 108824.8629 | 10532.5885 | 337.6899 | 8568.3108 | 75944.0732 | 16273.6289 | 11355.4886 | 36627.3675 | 72977.4364 | 9343.3058 | 32.9654 | 479.2655 | 32.3617 | 796.4494 | 5362.2719 | 5170.3166 | 8285.107 | 7988.5218 | 19923.7994 | 118948.1097 | 65.3271 | 9.3992e-05 | 5.74e-05 | 4.7718e-05 | 8.9567e-05 | 9.2741e-05 | 5.2222e-05 | 8.4752e-05 | 0.00011978 | 0.00012118 | 0.00012331 | 0.00011149 | 4.2035e-05 | 0.00011201 | 0.00011324 | 0.00010268 | 3.9385e-05 | 6.1088e-05 | 4.539e-05 | 8.6758e-05 | 0.00012091 | 0.00011175
3073 | 129 | Day129 | 0 | Hour0 | 5 | Spring | 27 | 463459.4632 | Spring | 331578.2016 | 109376.8869 | 8294.1479 | 337.6297 | 5178.5798 | 71060.7286 | 12132.336 | 5842.6404 | 36688.8693 | 72411.6264 | 9080.834 | 34.6191 | 277.2853 | 33.8052 | 828.213 | 4222.654 | 4071.494 | 6176.7233 | 5955.6127 | 11021.2201 | 118181.3297 | 68.4243 | 9.4469e-05 | 4.5201e-05 | 4.7709e-05 | 5.4133e-05 | 8.6778e-05 | 3.8933e-05 | 4.3607e-05 | 0.00011998 | 0.00012024 | 0.00011985 | 0.00011708 | 2.432e-05 | 0.00011701 | 0.00011776 | 8.0861e-05 | 3.1015e-05 | 4.5543e-05 | 3.3839e-05 | 4.7992e-05 | 0.00012013 | 0.00011705
3074 | 129 | Day129 | 1 | Hour1 | 5 | Spring | 2117 | #N/A | Spring | 319612.4861 | 109220.6098 | 6853.011 | 342.9957 | 2999.3575 | 67552.8108 | 9611.146 | 2714.5732 | 37204.5966 | 72939.7397 | 9094.1858 | 35.2015 | 171.4414 | 34.3559 | 838.4613 | 3488.9532 | 3364.0578 | 4893.1541 | 4717.9919 | 5713.9306 | 119238.5221 | 69.5574 | 9.4334e-05 | 3.7347e-05 | 4.8468e-05 | 3.1353e-05 | 8.2494e-05 | 3.0842e-05 | 2.026e-05 | 0.00012167 | 0.00012112 | 0.00012002 | 0.00011905 | 1.5037e-05 | 0.00011891 | 0.00011921 | 6.6811e-05 | 2.5626e-05 | 3.6078e-05 | 2.6807e-05 | 2.4881e-05 | 0.0001212 | 0.00011898
3075 | 129 | Day129 | 2 | Hour2 | 5 | Spring | 2117 | #N/A | Spring | 313516.2459 | 108504.3356 | 6023.1093 | 359.4851 | 2275.0271 | 65069.5452 | 8515.1189 | 1166.6394 | 37513.3715 | 73987.9164 | 9105.7066 | 35.2001 | 90.3801 | 34.3267 | 836.0841 | 3066.4399 | 2956.6694 | 4335.153 | 4179.9659 | 3441.6665 | 120606.9945 | 69.5267 | 9.3715e-05 | 3.2824e-05 | 5.0798e-05 | 2.3782e-05 | 7.9461e-05 | 2.7325e-05 | 8.7072e-06 | 0.00012268 | 0.00012286 | 0.00012017 | 0.00011905 | 7.927e-06 | 0.00011881 | 0.00011888 | 5.872e-05 | 2.2523e-05 | 3.1964e-05 | 2.375e-05 | 1.4987e-05 | 0.0001226 | 0.00011893
3076 | 129 | Day129 | 3 | Hour3 | 5 | Spring | 2117 | #N/A | Spring | 315403.4862 | 111366.8999 | 5478.4792 | 415.6876 | 1960.5873 | 65281.2997 | 7854.8827 | 1363.5182 | 37749.0092 | 73826.3893 | 9096.8222 | 35.6147 | 96.2677 | 34.7207 | 843.3078 | 2789.1619 | 2689.3172 | 3999.0186 | 3855.8642 | 3324.1055 | 120672.2206 | 70.3354 | 9.6188e-05 | 2.9856e-05 | 5.874e-05 | 2.0495e-05 | 7.972e-05 | 2.5206e-05 | 1.0177e-05 | 0.00012345 | 0.00012259 | 0.00012006 | 0.00012045 | 8.4434e-06 | 0.00012018 | 0.0001199 | 5.3411e-05 | 2.0486e-05 | 2.9486e-05 | 2.1908e-05 | 1.4475e-05 | 0.00012266 | 0.00012031
3077 | 129 | Day129 | 4 | Hour4 | 5 | Spring | 2117 | #N/A | Spring | 330383.8333 | 118081.2248 | 5038.8149 | 513.8784 | 2103.2336 | 68407.7982 | 7570.5591 | 5248.9077 | 38310.5582 | 74964.0845 | 9150.741 | 36.0775 | 73.3983 | 35.1029 | 849.4542 | 2565.3234 | 2473.4915 | 3854.2659 | 3716.2932 | 7352.1413 | 122425.3837 | 71.1804 | 0.00010199 | 2.746e-05 | 7.2615e-05 | 2.1986e-05 | 8.3538e-05 | 2.4294e-05 | 3.9175e-05 | 0.00012528 | 0.00012448 | 0.00012077 | 0.00012201 | 6.4376e-06 | 0.0001215 | 0.00012078 | 4.9124e-05 | 1.8842e-05 | 2.8418e-05 | 2.1115e-05 | 3.2015e-05 | 0.00012444 | 0.00012176
3078 | 129 | Day129 | 5 | Hour5 | 5 | Spring | 2117 | #N/A | Spring | 355864.1827 | 127171.8114 | 5833.2821 | 640.3585 | 2704.5522 | 72586.6123 | 8271.8559 | 10552.6844 | 39017.3597 | 78589.3272 | 9350.198 | 35.864 | 234.6024 | 34.8565 | 840.8183 | 2969.7965 | 2863.4855 | 4211.3048 | 4060.5511 | 13257.2366 | 126956.8849 | 70.7205 | 0.00010984 | 3.179e-05 | 9.0487e-05 | 2.8272e-05 | 8.8641e-05 | 2.6544e-05 | 7.876e-05 | 0.0001276 | 0.0001305 | 0.0001234 | 0.00012129 | 2.0576e-05 | 0.00012065 | 0.00011955 | 5.687e-05 | 2.1813e-05 | 3.1051e-05 | 2.3071e-05 | 5.7728e-05 | 0.00012905 | 0.00012097
3079 | 129 | Day129 | 6 | Hour6 | 5 | Spring | 2117 | #N/A | Spring | 380084.4402 | 127385.1521 | 8026.6346 | 727.202 | 3963.9535 | 74202.3303 | 9190.7445 | 29440.323 | 37479.2816 | 79081.0646 | 9171.3795 | 32.7729 | 581.8236 | 31.8826 | 769.8955 | 4086.4596 | 3940.175 | 4679.1224 | 4511.622 | 33404.2764 | 125731.7258 | 64.6556 | 0.00011002 | 4.3743e-05 | 0.00010276 | 4.1436e-05 | 9.0614e-05 | 2.9493e-05 | 0.00021973 | 0.00012257 | 0.00013132 | 0.00012104 | 0.00011084 | 5.103e-05 | 0.00011035 | 0.00010947 | 7.8253e-05 | 3.0015e-05 | 3.45e-05 | 2.5634e-05 | 0.00014546 | 0.0001278 | 0.0001106
3080 | 129 | Day129 | 7 | Hour7 | 5 | Spring | 2117 | #N/A | Spring | 399280.0865 | 130102.5137 | 11582.7413 | 815.5594 | 6451.6217 | 74631.8636 | 8991.2825 | 36721.8795 | 37192.3746 | 81603.8883 | 9373.5032 | 30.5329 | 1027.1815 | 29.8535 | 725.2908 | 5896.9178 | 5685.8235 | 4577.5738 | 4413.7086 | 43173.5013 | 128169.7661 | 60.3863 | 0.00011237 | 6.3123e-05 | 0.00011524 | 6.7441e-05 | 9.1139e-05 | 2.8853e-05 | 0.00027407 | 0.00012163 | 0.00013551 | 0.00012371 | 0.00010326 | 9.0091e-05 | 0.00010333 | 0.00010312 | 0.00011292 | 4.3312e-05 | 3.3752e-05 | 2.5078e-05 | 0.000188 | 0.00013028 | 0.0001033
3081 | 129 | Day129 | 8 | Hour8 | 5 | Spring | 2117 | #N/A | Spring | 414043.8849 | 139149.3248 | 12508.0336 | 933.0187 | 8568.9266 | 76876.6046 | 9706.4605 | 28124.1426 | 39190.7748 | 87024.6381 | 9993.9468 | 30.5664 | 1178.089 | 29.916 | 729.4422 | 6367.9956 | 6140.038 | 4941.6799 | 4764.7806 | 36693.0692 | 136209.3597 | 60.4825 | 0.00012018 | 6.8165e-05 | 0.00013184 | 8.9574e-05 | 9.388e-05 | 3.1148e-05 | 0.00020991 | 0.00012816 | 0.00014451 | 0.0001319 | 0.00010338 | 0.00010333 | 0.00010355 | 0.00010371 | 0.00012194 | 4.6772e-05 | 3.6436e-05 | 2.7073e-05 | 0.00015978 | 0.00013846 | 0.00010346
3082 | 129 | Day129 | 9 | Hour9 | 5 | Spring | 2117 | #N/A | Spring | 427418.0121 | 148204.4481 | 15020.1642 | 1030.4431 | 10768.3706 | 79198.7366 | 11909.6902 | 17241.1634 | 40935.2884 | 90692.4829 | 10468.8766 | 31.2302 | 1140.117 | 30.5987 | 746.402 | 7646.9526 | 7373.2116 | 6063.3716 | 5846.3187 | 28009.534 | 142096.648 | 61.8288 | 0.000128 | 8.1855e-05 | 0.00014561 | 0.00011257 | 9.6716e-05 | 3.8218e-05 | 0.00012868 | 0.00013387 | 0.0001506 | 0.00013816 | 0.00010562 | 9.9997e-05 | 0.00010591 | 0.00010612 | 0.00014643 | 5.6166e-05 | 4.4707e-05 | 3.3218e-05 | 0.00012197 | 0.00014444 | 0.00010576
3083 | 129 | Day129 | 10 | Hour10 | 5 | Spring | 2117 | #N/A | Spring | 438985.7973 | 151306.8058 | 18020.5778 | 1065.3808 | 11570.7815 | 80710.0165 | 15224.5291 | 16922.9853 | 40988.5525 | 90603.0247 | 10492.8136 | 31.1914 | 1272.7408 | 30.5953 | 745.8022 | 9174.5005 | 8846.0773 | 7750.9973 | 7473.5318 | 28493.7668 | 142084.3907 | 61.7867 | 0.00013068 | 9.8207e-05 | 0.00015055 | 0.00012095 | 9.8561e-05 | 4.8855e-05 | 0.00012631 | 0.00013404 | 0.00015045 | 0.00013848 | 0.00010549 | 0.00011163 | 0.0001059 | 0.00010604 | 0.00017569 | 6.7386e-05 | 5.715e-05 | 4.2464e-05 | 0.00012408 | 0.00014443 | 0.00010569
3084 | 129 | Day129 | 11 | Hour11 | 5 | Spring | 2117 | #N/A | Spring | 447994.8994 | 153413.0536 | 20796.2738 | 1079.7878 | 12030.811 | 82978.8257 | 17433.3409 | 15360.0658 | 41075.4802 | 90961.0371 | 10522.7417 | 31.2647 | 1533.4638 | 30.6805 | 748.073 | 10587.6419 | 10208.6319 | 8875.5309 | 8557.81 | 27390.8767 | 142559.259 | 61.9452 | 0.0001325 | 0.00011333 | 0.00015258 | 0.00012576 | 0.00010133 | 5.5944e-05 | 0.00011464 | 0.00013433 | 0.00015104 | 0.00013888 | 0.00010574 | 0.0001345 | 0.00010619 | 0.00010636 | 0.00020275 | 7.7765e-05 | 6.5442e-05 | 4.8624e-05 | 0.00011927 | 0.00014491 | 0.00010596
3085 | 129 | Day129 | 12 | Hour12 | 5 | Spring | 2117 | #N/A | Spring | 455533.4419 | 155000.6801 | 23422.2233 | 1080.4511 | 12324.7925 | 84781.7295 | 20588.851 | 12187.4257 | 41437.0919 | 91523.3131 | 10625.8823 | 31.4538 | 1746.6221 | 30.8459 | 752.0797 | 11924.5454 | 11497.6778 | 10482.0404 | 10106.8107 | 24512.2181 | 143586.2873 | 62.2998 | 0.00013387 | 0.00012764 | 0.00015268 | 0.00012884 | 0.00010353 | 6.607e-05 | 9.0961e-05 | 0.00013551 | 0.00015198 | 0.00014024 | 0.00010638 | 0.00015319 | 0.00010676 | 0.00010693 | 0.00022835 | 8.7585e-05 | 7.7287e-05 | 5.7426e-05 | 0.00010674 | 0.00014595 | 0.00010657
3086 | 129 | Day129 | 13 | Hour13 | 5 | Spring | 2117 | #N/A | Spring | 460642.8595 | 155468.7625 | 25843.5773 | 1064.8467 | 12008.623 | 84415.1953 | 24277.8677 | 11060.0489 | 41617.2659 | 91565.1246 | 10693.3643 | 31.5957 | 1809.602 | 30.985 | 756.0008 | 13157.2869 | 12686.2904 | 12360.1647 | 11917.703 | 23068.6719 | 143875.7548 | 62.5807 | 0.00013428 | 0.00014084 | 0.00015047 | 0.00012553 | 0.00010309 | 7.7908e-05 | 8.2547e-05 | 0.0001361 | 0.00015205 | 0.00014113 | 0.00010686 | 0.00015872 | 0.00010725 | 0.00010749 | 0.00025195 | 9.6639e-05 | 9.1135e-05 | 6.7715e-05 | 0.00010045 | 0.00014625 | 0.00010705
3087 | 129 | Day129 | 14 | Hour14 | 5 | Spring | 2117 | #N/A | Spring | 462998.0494 | 154676.1876 | 27744.8366 | 1034.9922 | 10713.108 | 84623.7751 | 28049.0138 | 10498.0386 | 41524.0832 | 90622.5802 | 10632.5614 | 31.7791 | 2054.8974 | 31.1619 | 761.0344 | 14125.2417 | 13619.5949 | 14280.1021 | 13768.9117 | 21211.1466 | 142779.2247 | 62.9409 | 0.00013359 | 0.0001512 | 0.00014625 | 0.00011199 | 0.00010334 | 9.0009e-05 | 7.8352e-05 | 0.00013579 | 0.00015048 | 0.00014032 | 0.00010748 | 0.00018023 | 0.00010786 | 0.00010821 | 0.00027049 | 0.00010375 | 0.00010529 | 7.8233e-05 | 9.2364e-05 | 0.00014513 | 0.00010767
3088 | 129 | Day129 | 15 | Hour15 | 5 | Spring | 2117 | #N/A | Spring | 463459.4632 | 152181.1995 | 28561.5303 | 987.1961 | 10563.2952 | 87074.3434 | 30338.608 | 9973.366 | 41043.9927 | 88691.5751 | 10478.0103 | 31.9889 | 2736.3347 | 31.3949 | 766.6281 | 14541.0306 | 14020.4997 | 15445.763 | 14892.845 | 20536.6613 | 140213.578 | 63.3839 | 0.00013144 | 0.00015565 | 0.0001395 | 0.00011042 | 0.00010633 | 9.7356e-05 | 7.4436e-05 | 0.00013422 | 0.00014727 | 0.00013829 | 0.00010819 | 0.00024 | 0.00010866 | 0.000109 | 0.00027845 | 0.0001068 | 0.00011389 | 8.4619e-05 | 8.9427e-05 | 0.00014253 | 0.00010842
3089 | 129 | Day129 | 16 | Hour16 | 5 | Spring | 2117 | #N/A | Spring | 460599.7261 | 145788.1756 | 28823.8953 | 898.3735 | 11185.3794 | 90813.8913 | 32567.9919 | 11696.6141 | 39612.49 | 84691.949 | 10159.8114 | 31.7413 | 3535.9767 | 31.1856 | 762.2509 | 14674.6039 | 14149.2914 | 16580.7701 | 15987.2218 | 22881.9935 | 134464.2503 | 62.9269 | 0.00012592 | 0.00015708 | 0.00012695 | 0.00011692 | 0.0001109 | 0.00010451 | 8.7298e-05 | 0.00012954 | 0.00014063 | 0.00013409 | 0.00010735 | 0.00031013 | 0.00010794 | 0.00010838 | 0.00028101 | 0.00010778 | 0.00012225 | 9.0837e-05 | 9.9639e-05 | 0.00013668 | 0.00010764
3090 | 129 | Day129 | 17 | Hour17 | 5 | Spring | 2117 | #N/A | Spring | 454246.6761 | 137041.6126 | 27536.6861 | 779.2509 | 12196.7033 | 96524.4707 | 34353.6811 | 13202.0134 | 37859.8831 | 80079.005 | 9787.4636 | 31.1864 | 4071.6207 | 30.7188 | 752.3805 | 14019.2697 | 13517.4164 | 17489.8867 | 16863.7944 | 25398.7167 | 127726.3517 | 61.9052 | 0.00011836 | 0.00015007 | 0.00011011 | 0.0001275 | 0.00011787 | 0.00011024 | 9.8534e-05 | 0.00012381 | 0.00013297 | 0.00012917 | 0.00010547 | 0.00035711 | 0.00010632 | 0.00010697 | 0.00026846 | 0.00010297 | 0.00012896 | 9.5818e-05 | 0.0001106 | 0.00012983 | 0.00010589
3091 | 129 | Day129 | 18 | Hour18 | 5 | Spring | 2117 | #N/A | Spring | 447824.0865 | 130261.7695 | 24742.9578 | 661.2478 | 12042.4635 | 99836.3115 | 33380.9942 | 18743.4559 | 37006.2627 | 77604.5477 | 9563.9043 | 31.1025 | 3167.6047 | 30.6487 | 750.8159 | 12596.9478 | 12146.01 | 16994.6797 | 16386.3145 | 30785.9194 | 124174.7146 | 61.7512 | 0.00011251 | 0.00013484 | 9.3439e-05 | 0.00012588 | 0.00012192 | 0.00010712 | 0.00013989 | 0.00012102 | 0.00012886 | 0.00012622 | 0.00010519 | 0.00027782 | 0.00010608 | 0.00010675 | 0.00024122 | 9.2523e-05 | 0.00012531 | 9.3105e-05 | 0.00013406 | 0.00012622 | 0.00010563
3092 | 129 | Day129 | 19 | Hour19 | 5 | Spring | 2117 | #N/A | Spring | 446617.3388 | 128684.8021 | 22364.0419 | 567.032 | 14926.9514 | 99976.9289 | 30202.882 | 21035.7843 | 37760.0758 | 78664.4319 | 9736.1528 | 31.9888 | 1863.9802 | 31.5112 | 770.7755 | 11385.8121 | 10978.2298 | 15376.6632 | 14826.2188 | 35962.7356 | 126160.6605 | 63.5 | 0.00011115 | 0.00012188 | 8.0126e-05 | 0.00015604 | 0.00012209 | 9.6921e-05 | 0.000157 | 0.00012348 | 0.00013062 | 0.00012849 | 0.00010819 | 0.00016348 | 0.00010907 | 0.00010959 | 0.00021803 | 8.3628e-05 | 0.00011338 | 8.4241e-05 | 0.0001566 | 0.00012824 | 0.00010862
3093 | 129 | Day129 | 20 | Hour20 | 5 | Spring | 2117 | #N/A | Spring | 439881.1001 | 126046.2251 | 19581.9004 | 480.8008 | 16998.9461 | 99021.985 | 26020.113 | 22182.5643 | 38204.334 | 79136.3759 | 9978.004 | 32.4969 | 1380.4263 | 32.0228 | 784.9054 | 9969.3893 | 9612.5111 | 13247.1634 | 12772.9495 | 39181.5105 | 127318.714 | 64.5197 | 0.00010887 | 0.00010672 | 6.7941e-05 | 0.0001777 | 0.00012092 | 8.3498e-05 | 0.00016556 | 0.00012494 | 0.00013141 | 0.00013169 | 0.00010991 | 0.00012107 | 0.00011084 | 0.0001116 | 0.00019091 | 7.3224e-05 | 9.7675e-05 | 7.2574e-05 | 0.00017062 | 0.00012942 | 0.00011037
3094 | 129 | Day129 | 21 | Hour21 | 5 | Spring | 2117 | #N/A | Spring | 413529.9968 | 118761.525 | 13817.0305 | 405.8605 | 17071.1127 | 94124.1966 | 21179.8258 | 21612.8633 | 37636.2693 | 77118.9805 | 9925.1885 | 32.1805 | 1032.3745 | 31.7524 | 780.8369 | 7034.4222 | 6782.6082 | 10782.913 | 10396.9128 | 38683.976 | 124680.4383 | 63.9329 | 0.00010257 | 7.5299e-05 | 5.7351e-05 | 0.00017845 | 0.00011494 | 6.7966e-05 | 0.00016131 | 0.00012308 | 0.00012806 | 0.00013099 | 0.00010883 | 9.0547e-05 | 0.0001099 | 0.00011102 | 0.0001347 | 5.1667e-05 | 7.9505e-05 | 5.9074e-05 | 0.00016845 | 0.00012674 | 0.00010936
3095 | 129 | Day129 | 22 | Hour22 | 5 | Spring | 2117 | #N/A | Spring | 378343.7535 | 112668.2269 | 10970.414 | 359.9074 | 12415.0413 | 85066.9982 | 16901.1801 | 16363.1748 | 37181.7605 | 75095.569 | 9776.3899 | 32.367 | 694.7147 | 31.9218 | 786.088 | 5585.1743 | 5385.2396 | 8604.6012 | 8296.5789 | 28778.2161 | 122053.7194 | 64.2888 | 9.7312e-05 | 5.9786e-05 | 5.0857e-05 | 0.00012978 | 0.00010388 | 5.4236e-05 | 0.00012213 | 0.00012159 | 0.0001247 | 0.00012903 | 0.00010947 | 6.0932e-05 | 0.00011049 | 0.00011177 | 0.00010695 | 4.1023e-05 | 6.3444e-05 | 4.714e-05 | 0.00012531 | 0.00012407 | 0.00010997
3096 | 129 | Day129 | 23 | Hour23 | 5 | Spring | 2117 | #N/A | Spring | 348846.6363 | 109322.956 | 9008.405 | 339.7452 | 8628.5537 | 76035.5832 | 13269.1018 | 11427.3075 | 36719.0846 | 73340.6129 | 9406.0577 | 33.1369 | 482.257 | 32.6126 | 801.2221 | 4586.2911 | 4422.1139 | 6755.4649 | 6513.6369 | 20055.8612 | 119465.7551 | 65.7495 | 9.4422e-05 | 4.9093e-05 | 4.8008e-05 | 9.0197e-05 | 9.2853e-05 | 4.258e-05 | 8.5288e-05 | 0.00012008 | 0.00012178 | 0.00012414 | 0.00011207 | 4.2297e-05 | 0.00011288 | 0.00011392 | 8.7824e-05 | 3.3686e-05 | 4.981e-05 | 3.701e-05 | 8.7333e-05 | 0.00012144 | 0.00011247
3097 | 130 | Day130 | 0 | Hour0 | 5 | Spring | 28 | 458272.2217 | Spring | 330053.2552 | 109898.9466 | 7613.4465 | 339.0941 | 5207.9015 | 71169.246 | 10395.7998 | 5870.9281 | 36694.1318 | 72622.861 | 9061.5253 | 34.6665 | 278.8678 | 33.9341 | 831.9061 | 3876.1004 | 3737.3461 | 5292.6311 | 5103.1687 | 11078.8296 | 118378.5181 | 68.6006 | 9.492e-05 | 4.1491e-05 | 4.7916e-05 | 5.444e-05 | 8.691e-05 | 3.336e-05 | 4.3818e-05 | 0.00012 | 0.00012059 | 0.00011959 | 0.00011724 | 2.4459e-05 | 0.00011745 | 0.00011828 | 7.4225e-05 | 2.847e-05 | 3.9024e-05 | 2.8996e-05 | 4.8243e-05 | 0.00012033 | 0.00011735
3098 | 130 | Day130 | 1 | Hour1 | 5 | Spring | 2117 | #N/A | Spring | 318474.133 | 109729.0037 | 6319.4114 | 344.3008 | 3015.7741 | 67647.9607 | 8287.9936 | 2724.8921 | 37155.7096 | 73091.9179 | 9073.0409 | 35.2456 | 172.326 | 34.4994 | 842.0573 | 3217.291 | 3102.1204 | 4219.5207 | 4068.4729 | 5740.6662 | 119320.6684 | 69.745 | 9.4773e-05 | 3.4439e-05 | 4.8652e-05 | 3.1525e-05 | 8.261e-05 | 2.6596e-05 | 2.0337e-05 | 0.00012151 | 0.00012137 | 0.00011974 | 0.0001192 | 1.5114e-05 | 0.00011941 | 0.00011973 | 6.1609e-05 | 2.3631e-05 | 3.1112e-05 | 2.3117e-05 | 2.4998e-05 | 0.00012129 | 0.0001193
3099 | 130 | Day130 | 2 | Hour2 | 5 | Spring | 2117 | #N/A | Spring | 312786.9195 | 109032.5362 | 5592.4003 | 360.8365 | 2287.004 | 65233.8647 | 7437.7178 | 1170.7545 | 37444.0451 | 74139.9947 | 9087.6493 | 35.2632 | 90.794 | 34.4486 | 839.6106 | 2847.1606 | 2745.2397 | 3786.6347 | 3651.0831 | 3457.7584 | 120671.6891 | 69.7118 | 9.4172e-05 | 3.0477e-05 | 5.0989e-05 | 2.3907e-05 | 7.9662e-05 | 2.3868e-05 | 8.738e-06 | 0.00012245 | 0.00012311 | 0.00011994 | 0.00011926 | 7.9633e-06 | 0.00011923 | 0.00011938 | 5.4521e-05 | 2.0912e-05 | 2.792e-05 | 2.0745e-05 | 1.5057e-05 | 0.00012266 | 0.00011925
3100 | 130 | Day130 | 3 | Hour3 | 5 | Spring | 2117 | #N/A | Spring | 315037.9953 | 111903.9485 | 5137.2701 | 416.8726 | 1970.5228 | 65468.3575 | 7045.1967 | 1367.8995 | 37658.0802 | 73973.7494 | 9082.0347 | 35.6786 | 96.7274 | 34.8286 | 846.8287 | 2615.4482 | 2521.8219 | 3586.7974 | 3458.3994 | 3338.4223 | 120713.8643 | 70.5072 | 9.6652e-05 | 2.7997e-05 | 5.8907e-05 | 2.0599e-05 | 7.9948e-05 | 2.2608e-05 | 1.0209e-05 | 0.00012315 | 0.00012284 | 0.00011986 | 0.00012067 | 8.4837e-06 | 0.00012055 | 0.0001204 | 5.0084e-05 | 1.921e-05 | 2.6446e-05 | 1.965e-05 | 1.4537e-05 | 0.0001227 | 0.00012061
3101 | 130 | Day130 | 4 | Hour4 | 5 | Spring | 2117 | #N/A | Spring | 330078.0257 | 118518.792 | 4761.3725 | 514.718 | 2110.967 | 68582.3021 | 6992.1343 | 5259.8249 | 38178.8906 | 75032.7582 | 9129.2951 | 36.122 | 73.6173 | 35.1944 | 852.0374 | 2424.074 | 2337.2985 | 3559.7826 | 3432.3517 | 7370.7919 | 122340.9439 | 71.3164 | 0.00010236 | 2.5948e-05 | 7.2733e-05 | 2.2067e-05 | 8.3751e-05 | 2.2438e-05 | 3.9257e-05 | 0.00012485 | 0.00012459 | 0.00012049 | 0.00012217 | 6.4568e-06 | 0.00012182 | 0.00012114 | 4.6419e-05 | 1.7805e-05 | 2.6247e-05 | 1.9502e-05 | 3.2096e-05 | 0.00012436 | 0.00012199
3102 | 130 | Day130 | 5 | Hour5 | 5 | Spring | 2117 | #N/A | Spring | 355560.0152 | 127643.1946 | 5590.2948 | 641.4293 | 2711.001 | 72750.7811 | 7730.6339 | 10557.5682 | 38869.0745 | 78591.9984 | 9325.4454 | 35.8593 | 235.0218 | 34.9468 | 842.7661 | 2846.0887 | 2744.2061 | 3935.762 | 3794.872 | 13268.5692 | 126786.5183 | 70.8061 | 0.00011025 | 3.0465e-05 | 9.0639e-05 | 2.8339e-05 | 8.8842e-05 | 2.4808e-05 | 7.8797e-05 | 0.00012711 | 0.0001305 | 0.00012307 | 0.00012128 | 2.0613e-05 | 0.00012096 | 0.00011983 | 5.4501e-05 | 2.0904e-05 | 2.9019e-05 | 2.1562e-05 | 5.7778e-05 | 0.00012888 | 0.00012112
3103 | 130 | Day130 | 6 | Hour6 | 5 | Spring | 2117 | #N/A | Spring | 379775.9266 | 127903.441 | 7873.3093 | 728.4083 | 3970.5634 | 74410.8923 | 8571.6668 | 29465.2006 | 37283.7387 | 78978.2869 | 9171.3122 | 32.7527 | 582.6943 | 31.9972 | 771.6627 | 4008.3998 | 3864.9095 | 4363.9423 | 4207.7245 | 33435.764 | 125433.3378 | 64.7499 | 0.00011047 | 4.2907e-05 | 0.00010293 | 4.1506e-05 | 9.0869e-05 | 2.7506e-05 | 0.00021991 | 0.00012193 | 0.00013115 | 0.00012104 | 0.00011077 | 5.1107e-05 | 0.00011075 | 0.00010972 | 7.6758e-05 | 2.9441e-05 | 3.2176e-05 | 2.3908e-05 | 0.0001456 | 0.0001275 | 0.00011076
3104 | 130 | Day130 | 7 | Hour7 | 5 | Spring | 2117 | #N/A | Spring | 399018.0389 | 130617.5736 | 11418.4668 | 816.6515 | 6459.4107 | 74829.103 | 8391.8374 | 36756.1617 | 37032.7359 | 81532.8026 | 9347.0802 | 30.5168 | 1028.9559 | 29.9321 | 726.8106 | 5813.2836 | 5605.1832 | 4272.3889 | 4119.4485 | 43215.5724 | 127912.6186 | 60.4489 | 0.00011281 | 6.2227e-05 | 0.0001154 | 6.7522e-05 | 9.138e-05 | 2.6929e-05 | 0.00027433 | 0.00012111 | 0.00013539 | 0.00012336 | 0.00010321 | 9.0247e-05 | 0.0001036 | 0.00010334 | 0.00011132 | 4.2698e-05 | 3.1501e-05 | 2.3406e-05 | 0.00018818 | 0.00013002 | 0.0001034
3105 | 130 | Day130 | 8 | Hour8 | 5 | Spring | 2117 | #N/A | Spring | 413306.451 | 139565.4936 | 12296.4439 | 934.0947 | 8578.3162 | 76969.3478 | 8972.9084 | 28174.9333 | 39000.7638 | 86879.9103 | 9963.2852 | 30.5287 | 1179.976 | 29.9598 | 730.4894 | 6260.2726 | 6036.1712 | 4568.2194 | 4404.689 | 36753.2494 | 135843.9594 | 60.4885 | 0.00012054 | 6.7012e-05 | 0.00013199 | 8.9672e-05 | 9.3993e-05 | 2.8794e-05 | 0.00021028 | 0.00012754 | 0.00014427 | 0.00013149 | 0.00010325 | 0.00010349 | 0.0001037 | 0.00010386 | 0.00011988 | 4.5981e-05 | 3.3683e-05 | 2.5027e-05 | 0.00016004 | 0.00013808 | 0.00010347
3106 | 130 | Day130 | 9 | Hour9 | 5 | Spring | 2117 | #N/A | Spring | 425791.1687 | 148425.2304 | 14685.6659 | 1029.4876 | 10766.8513 | 79115.7345 | 10976.2133 | 17226.6861 | 40722.7823 | 90475.1843 | 10418.6661 | 31.1501 | 1140.2518 | 30.5892 | 746.6759 | 7476.6553 | 7209.0106 | 5588.1268 | 5388.0865 | 27993.5374 | 141616.6326 | 61.7393 | 0.0001282 | 8.0033e-05 | 0.00014547 | 0.00011255 | 9.6614e-05 | 3.5223e-05 | 0.00012857 | 0.00013317 | 0.00015024 | 0.0001375 | 0.00010535 | 0.00010001 | 0.00010588 | 0.00010616 | 0.00014317 | 5.4915e-05 | 4.1203e-05 | 3.0614e-05 | 0.0001219 | 0.00014395 | 0.00010561
3107 | 130 | Day130 | 10 | Hour10 | 5 | Spring | 2117 | #N/A | Spring | 436851.6677 | 151276.9877 | 17634.3308 | 1062.3957 | 11555.711 | 80451.8812 | 14338.0571 | 16871.9236 | 40781.0822 | 90366.9249 | 10434.6064 | 31.1359 | 1270.7871 | 30.5401 | 745.304 | 8977.8574 | 8656.4735 | 7299.6834 | 7038.3737 | 28427.6346 | 141582.6136 | 61.6759 | 0.00013066 | 9.6102e-05 | 0.00015012 | 0.0001208 | 9.8246e-05 | 4.6011e-05 | 0.00012592 | 0.00013336 | 0.00015006 | 0.00013771 | 0.0001053 | 0.00011146 | 0.00010571 | 0.00010597 | 0.00017192 | 6.5942e-05 | 5.3822e-05 | 3.9991e-05 | 0.00012379 | 0.00014392 | 0.0001055
3108 | 130 | Day130 | 11 | Hour11 | 5 | Spring | 2117 | #N/A | Spring | 444315.9853 | 152718.8139 | 20472.5701 | 1071.6593 | 11967.2261 | 82193.7889 | 16712.2365 | 15248.9855 | 40741.9257 | 90421.3342 | 10435.2827 | 31.1046 | 1525.5085 | 30.5316 | 745.0176 | 10422.8403 | 10049.7298 | 8508.4077 | 8203.8289 | 27216.2116 | 141598.5427 | 61.6362 | 0.0001319 | 0.00011157 | 0.00015143 | 0.0001251 | 0.00010037 | 5.3629e-05 | 0.00011381 | 0.00013324 | 0.00015015 | 0.00013772 | 0.0001052 | 0.0001338 | 0.00010568 | 0.00010593 | 0.00019959 | 7.6555e-05 | 6.2735e-05 | 4.6613e-05 | 0.00011851 | 0.00014393 | 0.00010543
3109 | 130 | Day130 | 12 | Hour12 | 5 | Spring | 2117 | #N/A | Spring | 450053.5151 | 153675.9242 | 22948.1451 | 1068.5581 | 12222.5098 | 83588.3051 | 19667.6203 | 12056.6018 | 41024.159 | 90742.7997 | 10517.7463 | 31.2439 | 1732.4487 | 30.6145 | 746.8387 | 11683.1863 | 11264.9587 | 10013.0303 | 9654.59 | 24279.1116 | 142284.705 | 61.8584 | 0.00013273 | 0.00012506 | 0.00015099 | 0.00012777 | 0.00010208 | 6.3113e-05 | 8.9985e-05 | 0.00013416 | 0.00015068 | 0.00013881 | 0.00010567 | 0.00015195 | 0.00010596 | 0.00010619 | 0.00022373 | 8.5812e-05 | 7.3829e-05 | 5.4856e-05 | 0.00010572 | 0.00014463 | 0.00010581
3110 | 130 | Day130 | 13 | Hour13 | 5 | Spring | 2117 | #N/A | Spring | 454297.6714 | 153704.7214 | 25320.7945 | 1050.1919 | 11888.4507 | 82990.142 | 23391.4799 | 10911.6986 | 41181.2332 | 90689.8201 | 10566.7701 | 31.3502 | 1791.08 | 30.734 | 749.2048 | 12891.1317 | 12429.6628 | 11908.8936 | 11482.5863 | 22800.1493 | 142437.8234 | 62.0842 | 0.00013275 | 0.00013799 | 0.0001484 | 0.00012427 | 0.00010135 | 7.5063e-05 | 8.144e-05 | 0.00013467 | 0.00015059 | 0.00013946 | 0.00010603 | 0.00015709 | 0.00010638 | 0.00010652 | 0.00024686 | 9.4684e-05 | 8.7807e-05 | 6.5242e-05 | 9.9283e-05 | 0.00014479 | 0.0001062
3111 | 130 | Day130 | 14 | Hour14 | 5 | Spring | 2117 | #N/A | Spring | 456838.8708 | 152806.7103 | 27204.7199 | 1020.7547 | 10612.795 | 83234.8539 | 27191.957 | 10367.6733 | 41167.7321 | 89875.9729 | 10505.7316 | 31.6155 | 2033.4349 | 30.9363 | 753.9834 | 13850.2616 | 13354.4583 | 13843.7638 | 13348.1932 | 20980.4683 | 141549.4367 | 62.5518 | 0.00013198 | 0.00014826 | 0.00014424 | 0.00011094 | 0.00010164 | 8.7259e-05 | 7.7379e-05 | 0.00013463 | 0.00014924 | 0.00013865 | 0.00010692 | 0.00017835 | 0.00010708 | 0.0001072 | 0.00026522 | 0.00010173 | 0.00010207 | 7.5843e-05 | 9.1359e-05 | 0.00014388 | 0.000107
3112 | 130 | Day130 | 15 | Hour15 | 5 | Spring | 2117 | #N/A | Spring | 458272.2217 | 150433.2519 | 28141.7311 | 973.6034 | 10464.1557 | 85887.8445 | 29803.89 | 9852.4806 | 40773.5603 | 88049.3854 | 10361.2983 | 31.9013 | 2708.3127 | 31.2056 | 759.6008 | 14327.3056 | 13814.4255 | 15173.5314 | 14630.3586 | 20316.6363 | 139184.244 | 63.107 | 0.00012993 | 0.00015336 | 0.00013758 | 0.00010939 | 0.00010488 | 9.5641e-05 | 7.3534e-05 | 0.00013334 | 0.00014621 | 0.00013674 | 0.00010789 | 0.00023754 | 0.00010801 | 0.000108 | 0.00027436 | 0.00010523 | 0.00011188 | 8.3128e-05 | 8.8468e-05 | 0.00014148 | 0.00010795
3113 | 130 | Day130 | 16 | Hour16 | 5 | Spring | 2117 | #N/A | Spring | 456102.5592 | 143996.5029 | 28584.0671 | 885.532 | 11078.469 | 89702.8705 | 32223.6229 | 11553.6077 | 39460.5487 | 84272.3041 | 10027.5655 | 31.7086 | 3499.94 | 31.0038 | 754.8164 | 14552.5044 | 14031.5627 | 16405.4475 | 15818.1753 | 22632.0767 | 133760.4182 | 62.7125 | 0.00012437 | 0.00015577 | 0.00012513 | 0.00011581 | 0.00010954 | 0.00010341 | 8.6231e-05 | 0.00012905 | 0.00013994 | 0.00013234 | 0.00010724 | 0.00030697 | 0.00010731 | 0.00010732 | 0.00027867 | 0.00010689 | 0.00012096 | 8.9877e-05 | 9.8551e-05 | 0.00013597 | 0.00010727
3114 | 130 | Day130 | 17 | Hour17 | 5 | Spring | 2117 | #N/A | Spring | 450545.8533 | 135308.179 | 27512.7231 | 768.6496 | 12081.842 | 95537.9912 | 34247.4408 | 13064.0097 | 37783.0115 | 79753.866 | 9651.9378 | 31.2028 | 4029.9691 | 30.5445 | 744.4862 | 14007.0698 | 13505.6533 | 17435.7985 | 16811.6424 | 25145.8517 | 127188.8153 | 61.7472 | 0.00011687 | 0.00014994 | 0.00010862 | 0.0001263 | 0.00011667 | 0.0001099 | 9.7504e-05 | 0.00012356 | 0.00013243 | 0.00012738 | 0.00010553 | 0.00035346 | 0.00010572 | 0.00010585 | 0.00026823 | 0.00010288 | 0.00012856 | 9.5521e-05 | 0.0001095 | 0.00012929 | 0.00010562
3115 | 130 | Day130 | 18 | Hour18 | 5 | Spring | 2117 | #N/A | Spring | 442096.2697 | 128247.5383 | 24487.027 | 651.1664 | 11905.811 | 98449.4423 | 32539.7007 | 18502.195 | 36840.4541 | 77125.0545 | 9415.4407 | 31.0157 | 3129.5083 | 30.3877 | 741.5279 | 12466.6503 | 12020.3767 | 16566.3667 | 15973.334 | 30408.006 | 123380.9492 | 61.4035 | 0.00011077 | 0.00013345 | 9.2014e-05 | 0.00012446 | 0.00012022 | 0.00010442 | 0.00013809 | 0.00012048 | 0.00012807 | 0.00012426 | 0.0001049 | 0.00027448 | 0.00010518 | 0.00010543 | 0.00023873 | 9.1566e-05 | 0.00012215 | 9.0758e-05 | 0.00013241 | 0.00012542 | 0.00010504
3116 | 130 | Day130 | 19 | Hour19 | 5 | Spring | 2117 | #N/A | Spring | 440093.2908 | 126583.3613 | 22028.9566 | 558.3652 | 14756.7053 | 98431.8536 | 29045.1639 | 20780.6699 | 37539.7092 | 78127.7228 | 9575.083 | 31.871 | 1841.5025 | 31.2247 | 761.1018 | 11215.2161 | 10813.7406 | 14787.2545 | 14257.9094 | 35537.3752 | 125242.515 | 63.0957 | 0.00010933 | 0.00012005 | 7.8901e-05 | 0.00015426 | 0.0001202 | 9.3206e-05 | 0.0001551 | 0.00012276 | 0.00012973 | 0.00012637 | 0.00010779 | 0.00016151 | 0.00010808 | 0.00010821 | 0.00021476 | 8.2375e-05 | 0.00010903 | 8.1011e-05 | 0.00015475 | 0.00012731 | 0.00010793
3117 | 130 | Day130 | 20 | Hour20 | 5 | Spring | 2117 | #N/A | Spring | 434795.3263 | 124440.8295 | 19422.035 | 474.5192 | 16846.4004 | 97763.7372 | 25063.1431 | 21961.5918 | 38016.6616 | 78762.6338 | 9834.3935 | 32.4135 | 1367.5594 | 31.8353 | 777.5729 | 9887.9998 | 9534.0352 | 12759.9582 | 12303.1849 | 38807.9922 | 126613.6889 | 64.2488 | 0.00010748 | 0.00010584 | 6.7053e-05 | 0.0001761 | 0.00011939 | 8.0428e-05 | 0.00016391 | 0.00012432 | 0.00013079 | 0.00012979 | 0.00010962 | 0.00011994 | 0.00011019 | 0.00011056 | 0.00018935 | 7.2626e-05 | 9.4082e-05 | 6.9905e-05 | 0.00016899 | 0.0001287 | 0.0001099
3118 | 130 | Day130 | 21 | Hour21 | 5 | Spring | 2117 | #N/A | Spring | 409283.7986 | 117569.8165 | 13610.6465 | 401.1488 | 16933.9274 | 93105.1155 | 20355.9084 | 21404.9208 | 37442.1172 | 76796.0933 | 9800.9062 | 32.1099 | 1024.2712 | 31.6282 | 775.1887 | 6929.3496 | 6681.2969 | 10363.4464 | 9992.462 | 38338.8482 | 124039.1167 | 63.7382 | 0.00010155 | 7.4174e-05 | 5.6685e-05 | 0.00017702 | 0.0001137 | 6.5322e-05 | 0.00015976 | 0.00012244 | 0.00012752 | 0.00012935 | 0.0001086 | 8.9836e-05 | 0.00010947 | 0.00011022 | 0.00013269 | 5.0895e-05 | 7.6412e-05 | 5.6776e-05 | 0.00016695 | 0.00012608 | 0.00010903
3119 | 130 | Day130 | 22 | Hour22 | 5 | Spring | 2117 | #N/A | Spring | 374339.8433 | 111508.9738 | 10695.0264 | 356.1864 | 12323.5899 | 84083.7744 | 16198.4745 | 16223.3217 | 36980.0008 | 74757.6286 | 9678.2033 | 32.2687 | 689.6759 | 31.7744 | 780.9444 | 5444.9711 | 5250.0553 | 8246.845 | 7951.6295 | 28546.9116 | 121415.8327 | 64.0431 | 9.631e-05 | 5.8285e-05 | 5.0332e-05 | 0.00012882 | 0.00010268 | 5.1981e-05 | 0.00012108 | 0.00012093 | 0.00012414 | 0.00012773 | 0.00010913 | 6.049e-05 | 0.00010998 | 0.00011104 | 0.00010427 | 3.9993e-05 | 6.0806e-05 | 4.518e-05 | 0.00012431 | 0.00012342 | 0.00010955
3120 | 130 | Day130 | 23 | Hour23 | 5 | Spring | 2117 | #N/A | Spring | 344955.0894 | 108100.7463 | 8803.1476 | 335.7907 | 8553.5332 | 75043.0581 | 12906.1143 | 11309.3161 | 36422.9633 | 72836.6009 | 9305.2924 | 32.996 | 478.2207 | 32.3741 | 794.9355 | 4481.792 | 4321.3556 | 6570.6635 | 6335.4509 | 19862.8493 | 118564.8566 | 65.3702 | 9.3367e-05 | 4.7975e-05 | 4.745e-05 | 8.9413e-05 | 9.1641e-05 | 4.1416e-05 | 8.4407e-05 | 0.00011911 | 0.00012095 | 0.00012281 | 0.00011159 | 4.1943e-05 | 0.00011205 | 0.00011303 | 8.5823e-05 | 3.2918e-05 | 4.8447e-05 | 3.5997e-05 | 8.6492e-05 | 0.00012052 | 0.00011182
3121 | 131 | Day131 | 0 | Hour0 | 5 | Spring | 33 | 447139.8848 | Spring | 326122.4972 | 109844.8484 | 6024.3169 | 340.0161 | 5219.0307 | 70919.0114 | 8193.5129 | 5883.5248 | 36698.488 | 72728.8182 | 9088.4533 | 34.7894 | 279.4838 | 34.0576 | 834.1456 | 3067.0547 | 2957.2622 | 4171.4194 | 4022.0935 | 11102.5555 | 118515.7595 | 68.847 | 9.4873e-05 | 3.2831e-05 | 4.8047e-05 | 5.4556e-05 | 8.6605e-05 | 2.6293e-05 | 4.3912e-05 | 0.00012001 | 0.00012077 | 0.00011995 | 0.00011766 | 2.4513e-05 | 0.00011788 | 0.0001186 | 5.8732e-05 | 2.2527e-05 | 3.0757e-05 | 2.2853e-05 | 4.8346e-05 | 0.00012047 | 0.00011777
3122 | 131 | Day131 | 1 | Hour1 | 5 | Spring | 2117 | #N/A | Spring | 314509.1484 | 109028.3709 | 5135.1732 | 343.1045 | 3007.3642 | 67039.7622 | 7355.2493 | 2716.0213 | 36933.3942 | 72803.8832 | 9065.4349 | 35.1729 | 171.8406 | 34.4146 | 839.9626 | 2614.3806 | 2520.7926 | 3744.649 | 3610.6003 | 5723.3855 | 118802.7122 | 69.5876 | 9.4168e-05 | 2.7985e-05 | 4.8483e-05 | 3.1437e-05 | 8.1867e-05 | 2.3603e-05 | 2.0271e-05 | 0.00012078 | 0.00012089 | 0.00011964 | 0.00011896 | 1.5072e-05 | 0.00011912 | 0.00011943 | 5.0064e-05 | 1.9202e-05 | 2.761e-05 | 2.0515e-05 | 2.4922e-05 | 0.00012076 | 0.00011904
3123 | 131 | Day131 | 2 | Hour2 | 5 | Spring | 2117 | #N/A | Spring | 309493.7727 | 108229.178 | 4644.5219 | 358.561 | 2278.2641 | 64624.3407 | 7172.5128 | 1163.9018 | 37161.0484 | 73812.885 | 9052.0368 | 35.1659 | 90.3975 | 34.3901 | 836.5688 | 2364.5839 | 2279.938 | 3651.6156 | 3520.8972 | 3442.1659 | 120025.9701 | 69.556 | 9.3478e-05 | 2.5311e-05 | 5.0667e-05 | 2.3815e-05 | 7.8918e-05 | 2.3017e-05 | 8.6868e-06 | 0.00012153 | 0.00012257 | 0.00011947 | 0.00011893 | 7.9285e-06 | 0.00011903 | 0.00011894 | 4.528e-05 | 1.7368e-05 | 2.6924e-05 | 2.0005e-05 | 1.4989e-05 | 0.00012201 | 0.00011898
3124 | 131 | Day131 | 3 | Hour3 | 5 | Spring | 2117 | #N/A | Spring | 312069.3275 | 110922.0127 | 4353.521 | 412.9281 | 1958.3713 | 64796.2068 | 7417.8681 | 1346.1449 | 37294.0734 | 73532.5852 | 9027.0877 | 35.5013 | 96.1572 | 34.6844 | 842.1852 | 2216.4318 | 2137.0893 | 3776.529 | 3641.3391 | 3304.5162 | 119853.7464 | 70.1857 | 9.5803e-05 | 2.3725e-05 | 5.835e-05 | 2.0471e-05 | 7.9128e-05 | 2.3804e-05 | 1.0047e-05 | 0.00012196 | 0.0001221 | 0.00011914 | 0.00012007 | 8.4337e-06 | 0.00012005 | 0.00011974 | 4.2443e-05 | 1.6279e-05 | 2.7845e-05 | 2.069e-05 | 1.4389e-05 | 0.00012183 | 0.00012006
3125 | 131 | Day131 | 4 | Hour4 | 5 | Spring | 2117 | #N/A | Spring | 326742.2523 | 117154.6205 | 4106.5913 | 507.551 | 2090.9452 | 67716.1772 | 7911.9682 | 5176.2962 | 37663.1406 | 74393.0998 | 9033.0154 | 35.8474 | 72.7188 | 34.9916 | 845.2891 | 2090.7168 | 2015.8746 | 4028.0815 | 3883.8867 | 7267.2414 | 121089.2558 | 70.839 | 0.00010119 | 2.238e-05 | 7.1721e-05 | 2.1857e-05 | 8.2693e-05 | 2.5389e-05 | 3.8633e-05 | 0.00012317 | 0.00012353 | 0.00011921 | 0.00012124 | 6.378e-06 | 0.00012111 | 0.00012018 | 4.0036e-05 | 1.5356e-05 | 2.97e-05 | 2.2068e-05 | 3.1645e-05 | 0.00012309 | 0.00012118
3126 | 131 | Day131 | 5 | Hour5 | 5 | Spring | 2117 | #N/A | Spring | 351889.033 | 126111.2178 | 4867.8821 | 632.7139 | 2685.1941 | 71842.8611 | 8650.9528 | 10374.2336 | 38356.7746 | 78010.3579 | 9217.2571 | 35.6335 | 232.6194 | 34.7563 | 836.5788 | 2478.2994 | 2389.5827 | 4404.3077 | 4246.645 | 13059.4277 | 125584.3896 | 70.3898 | 0.00010892 | 2.6529e-05 | 8.9407e-05 | 2.8069e-05 | 8.7733e-05 | 2.7761e-05 | 7.7428e-05 | 0.00012544 | 0.00012954 | 0.00012165 | 0.00012051 | 2.0402e-05 | 0.0001203 | 0.00011895 | 4.7458e-05 | 1.8203e-05 | 3.2474e-05 | 2.4129e-05 | 5.6867e-05 | 0.00012766 | 0.00012041
3127 | 131 | Day131 | 6 | Hour6 | 5 | Spring | 2117 | #N/A | Spring | 374812.8174 | 125730.0203 | 7303.2697 | 715.4932 | 3916.8824 | 73250.2344 | 9638.5716 | 28926.2525 | 36704.5122 | 78195.3212 | 9030.1601 | 32.4244 | 574.9279 | 31.7167 | 763.0309 | 3718.1855 | 3585.0842 | 4907.1168 | 4731.4548 | 32843.1349 | 123929.9935 | 64.1411 | 0.00010859 | 3.9801e-05 | 0.0001011 | 4.0944e-05 | 8.9451e-05 | 3.093e-05 | 0.00021589 | 0.00012003 | 0.00012985 | 0.00011918 | 0.00010966 | 5.0425e-05 | 0.00010978 | 0.00010849 | 7.1201e-05 | 2.731e-05 | 3.6181e-05 | 2.6883e-05 | 0.00014301 | 0.00012597 | 0.00010972
3128 | 131 | Day131 | 7 | Hour7 | 5 | Spring | 2117 | #N/A | Spring | 392602.3544 | 128828.0276 | 9984.3576 | 807.3789 | 6408.4292 | 73671.4607 | 7471.4053 | 36367.7499 | 36784.4248 | 81194.3596 | 9282.1184 | 30.4027 | 1021.0947 | 29.7856 | 721.3595 | 5083.1607 | 4901.1968 | 3803.7855 | 3667.6199 | 42776.1791 | 127260.9028 | 60.1884 | 0.00011127 | 5.4412e-05 | 0.00011409 | 6.6989e-05 | 8.9966e-05 | 2.3976e-05 | 0.00027143 | 0.00012029 | 0.00013483 | 0.0001225 | 0.00010282 | 8.9557e-05 | 0.00010309 | 0.00010256 | 9.7339e-05 | 3.7335e-05 | 2.8046e-05 | 2.0839e-05 | 0.00018627 | 0.00012936 | 0.00010296
3129 | 131 | Day131 | 8 | Hour8 | 5 | Spring | 2117 | #N/A | Spring | 406180.1476 | 137902.5669 | 9990.0581 | 927.4486 | 8535.8198 | 75940.331 | 7412.2916 | 27987.2596 | 38883.2239 | 86705.5295 | 9934.2996 | 30.5359 | 1174.034 | 29.9057 | 726.8433 | 5086.063 | 4903.9952 | 3773.6899 | 3638.6017 | 36523.0794 | 135523.0529 | 60.4416 | 0.00011911 | 5.4443e-05 | 0.00013106 | 8.9228e-05 | 9.2737e-05 | 2.3786e-05 | 0.00020888 | 0.00012716 | 0.00014398 | 0.00013111 | 0.00010327 | 0.00010297 | 0.00010351 | 0.00010334 | 9.7395e-05 | 3.7357e-05 | 2.7824e-05 | 2.0674e-05 | 0.00015904 | 0.00013776 | 0.00010339
3130 | 131 | Day131 | 9 | Hour9 | 5 | Spring | 2117 | #N/A | Spring | 416850.9794 | 146679.4488 | 11246.5445 | 1024.0006 | 10722.7337 | 78042.6988 | 8712.3126 | 17127.6045 | 40635.65 | 90325.1328 | 10394.3814 | 31.1936 | 1135.3719 | 30.5418 | 743.3643 | 5725.7558 | 5520.7887 | 4435.5468 | 4276.7658 | 27850.3382 | 141355.1642 | 61.7354 | 0.00012669 | 6.129e-05 | 0.0001447 | 0.00011209 | 9.5304e-05 | 2.7958e-05 | 0.00012783 | 0.00013289 | 0.00014999 | 0.00013718 | 0.0001055 | 9.958e-05 | 0.00010571 | 0.00010569 | 0.00010964 | 4.2055e-05 | 3.2704e-05 | 2.43e-05 | 0.00012127 | 0.00014369 | 0.0001056
3131 | 131 | Day131 | 10 | Hour10 | 5 | Spring | 2117 | #N/A | Spring | 425842.124 | 149311.3921 | 13346.2952 | 1057.248 | 11507.0185 | 79247.975 | 11328.7465 | 16796.0031 | 40657.2696 | 90135.1643 | 10385.9366 | 31.0935 | 1265.8437 | 30.4603 | 741.6776 | 6794.765 | 6551.5302 | 5767.6059 | 5561.1406 | 28303.0215 | 141178.3706 | 61.5538 | 0.00012896 | 7.2733e-05 | 0.0001494 | 0.00012029 | 9.6776e-05 | 3.6354e-05 | 0.00012536 | 0.00013296 | 0.00014967 | 0.00013707 | 0.00010516 | 0.00011102 | 0.00010543 | 0.00010545 | 0.00013012 | 4.9907e-05 | 4.2526e-05 | 3.1598e-05 | 0.00012325 | 0.00014351 | 0.00010529
3132 | 131 | Day131 | 11 | Hour11 | 5 | Spring | 2117 | #N/A | Spring | 431911.9636 | 151110.506 | 15339.2377 | 1072.1017 | 11957.8956 | 81042.4741 | 12078.4111 | 15247.503 | 40800.092 | 90510.0377 | 10422.8171 | 31.1342 | 1525.5826 | 30.523 | 743.6478 | 7809.3969 | 7529.8408 | 6149.2695 | 5929.1417 | 27205.3986 | 141732.9467 | 61.6572 | 0.00013051 | 8.3594e-05 | 0.0001515 | 0.000125 | 9.8967e-05 | 3.876e-05 | 0.0001138 | 0.00013343 | 0.00015029 | 0.00013756 | 0.0001053 | 0.0001338 | 0.00010565 | 0.00010573 | 0.00014954 | 5.7359e-05 | 4.534e-05 | 3.3689e-05 | 0.00011847 | 0.00014407 | 0.00010547
3133 | 131 | Day131 | 12 | Hour12 | 5 | Spring | 2117 | #N/A | Spring | 437799.2534 | 152873.0963 | 17203.5603 | 1076.2226 | 12284.9201 | 82912.1342 | 13699.5805 | 12142.0877 | 41284.9481 | 91239.8835 | 10529.554 | 31.4033 | 1741.9257 | 30.7761 | 749.1612 | 8758.5467 | 8445.0136 | 6974.627 | 6724.9535 | 24427.0077 | 143054.3856 | 62.1794 | 0.00013204 | 9.3754e-05 | 0.00015208 | 0.00012842 | 0.00010125 | 4.3962e-05 | 9.0623e-05 | 0.00013501 | 0.00015151 | 0.00013897 | 0.00010621 | 0.00015278 | 0.00010652 | 0.00010652 | 0.00016772 | 6.4331e-05 | 5.1426e-05 | 3.821e-05 | 0.00010637 | 0.00014541 | 0.00010636
3134 | 131 | Day131 | 13 | Hour13 | 5 | Spring | 2117 | #N/A | Spring | 442917.8707 | 154101.1101 | 18837.7659 | 1066.4421 | 12039.653 | 83093.3529 | 15969.4708 | 11095.6273 | 41704.86 | 91745.8314 | 10629.3421 | 31.7061 | 1814.8585 | 31.0569 | 756.7934 | 9590.5411 | 9247.2248 | 8130.2564 | 7839.2144 | 23135.2803 | 144080.0336 | 62.763 | 0.0001331 | 0.00010266 | 0.0001507 | 0.00012585 | 0.00010147 | 5.1246e-05 | 8.2813e-05 | 0.00013638 | 0.00015235 | 0.00014028 | 0.00010723 | 0.00015918 | 0.00010749 | 0.0001076 | 0.00018365 | 7.0442e-05 | 5.9946e-05 | 4.4541e-05 | 0.00010074 | 0.00014646 | 0.00010736
3135 | 131 | Day131 | 14 | Hour14 | 5 | Spring | 2117 | #N/A | Spring | 445699.5714 | 154291.3393 | 20013.58 | 1044.692 | 10814.2256 | 84029.8151 | 18099.2789 | 10621.8346 | 41915.8348 | 91348.814 | 10614.9516 | 32.0673 | 2075.6518 | 31.4238 | 766.0624 | 10189.1627 | 9824.4173 | 9214.5682 | 8884.7107 | 21436.0602 | 143879.6004 | 63.4912 | 0.00013326 | 0.00010907 | 0.00014762 | 0.00011304 | 0.00010262 | 5.8081e-05 | 7.9276e-05 | 0.00013707 | 0.00015169 | 0.00014009 | 0.00010845 | 0.00018205 | 0.00010876 | 0.00010892 | 0.00019512 | 7.4838e-05 | 6.7941e-05 | 5.0482e-05 | 9.3343e-05 | 0.00014625 | 0.00010861
3136 | 131 | Day131 | 15 | Hour15 | 5 | Spring | 2117 | #N/A | Spring | 447139.8848 | 152515.1048 | 20437.3904 | 1002.1184 | 10718.1425 | 87188.6199 | 19505.2695 | 10161.2757 | 41694.1872 | 89801.0651 | 10500.4795 | 32.4563 | 2777.3446 | 31.7642 | 774.6669 | 10404.9299 | 10032.4605 | 9930.3755 | 9574.894 | 20879.4182 | 141995.7318 | 64.2205 | 0.00013173 | 0.00011138 | 0.00014161 | 0.00011204 | 0.00010647 | 6.2592e-05 | 7.5839e-05 | 0.00013635 | 0.00014912 | 0.00013858 | 0.00010977 | 0.00024359 | 0.00010994 | 0.00011014 | 0.00019925 | 7.6423e-05 | 7.3219e-05 | 5.4403e-05 | 9.0919e-05 | 0.00014434 | 0.00010985
3137 | 131 | Day131 | 16 | Hour16 | 5 | Spring | 2117 | #N/A | Spring | 445520.8652 | 146815.0183 | 20458.7174 | 916.9403 | 11407.0986 | 91642.7104 | 20857.1157 | 11984.0069 | 40523.5658 | 86234.0283 | 10238.1245 | 32.3902 | 3606.0043 | 31.7112 | 773.4334 | 10415.7877 | 10042.9297 | 10618.6172 | 10238.4984 | 23391.1054 | 136995.7186 | 64.1013 | 0.0001268 | 0.00011149 | 0.00012957 | 0.00011924 | 0.00011191 | 6.693e-05 | 8.9443e-05 | 0.00013252 | 0.00014319 | 0.00013512 | 0.00010954 | 0.00031627 | 0.00010976 | 0.00010997 | 0.00019946 | 7.6503e-05 | 7.8294e-05 | 5.8174e-05 | 0.00010186 | 0.00013925 | 0.00010965
3138 | 131 | Day131 | 17 | Hour17 | 5 | Spring | 2117 | #N/A | Spring | 439096.7633 | 138086.4613 | 19087.9679 | 796.6712 | 12449.5151 | 97696.9951 | 21928.2438 | 13583.0557 | 38879.3193 | 81720.9589 | 9888.3976 | 31.9029 | 4152.0307 | 31.2568 | 763.9871 | 9717.9221 | 9370.0458 | 11163.9419 | 10764.3019 | 26032.5708 | 130488.6758 | 63.1597 | 0.00011927 | 0.00010402 | 0.00011258 | 0.00013014 | 0.00011931 | 7.0368e-05 | 0.00010138 | 0.00012714 | 0.0001357 | 0.0001305 | 0.0001079 | 0.00036416 | 0.00010819 | 0.00010862 | 0.00018609 | 7.1377e-05 | 8.2315e-05 | 6.1161e-05 | 0.00011336 | 0.00013264 | 0.00010804
3139 | 131 | Day131 | 18 | Hour18 | 5 | Spring | 2117 | #N/A | Spring | 431527.9719 | 130795.7902 | 16702.2484 | 674.3293 | 12271.7344 | 100603.5464 | 20641.5378 | 19201.4639 | 37922.4946 | 79019.5733 | 9653.3381 | 31.7315 | 3218.4305 | 31.1168 | 760.6367 | 8503.3226 | 8198.9258 | 10508.8639 | 10132.6739 | 31473.1983 | 126595.406 | 62.8483 | 0.00011297 | 9.1022e-05 | 9.5288e-05 | 0.00012828 | 0.00012285 | 6.6239e-05 | 0.00014331 | 0.00012402 | 0.00013121 | 0.0001274 | 0.00010732 | 0.00028228 | 0.0001077 | 0.00010815 | 0.00016283 | 6.2456e-05 | 7.7484e-05 | 5.7572e-05 | 0.00013705 | 0.00012868 | 0.00010751
3140 | 131 | Day131 | 19 | Hour19 | 5 | Spring | 2117 | #N/A | Spring | 431140.3942 | 128824.3091 | 15230.5095 | 575.1745 | 15138.7969 | 100409.8983 | 18539.519 | 21451.8293 | 38578.067 | 79896.1265 | 9767.0402 | 32.5811 | 1887.2075 | 31.8612 | 777.4742 | 7754.042 | 7476.4675 | 9438.6999 | 9100.8191 | 36590.6261 | 128241.2337 | 64.4423 | 0.00011127 | 8.3002e-05 | 8.1276e-05 | 0.00015825 | 0.00012262 | 5.9493e-05 | 0.00016011 | 0.00012616 | 0.00013267 | 0.0001289 | 0.00011019 | 0.00016552 | 0.00011028 | 0.00011054 | 0.00014848 | 5.6953e-05 | 6.9594e-05 | 5.171e-05 | 0.00015933 | 0.00013036 | 0.00011023
3141 | 131 | Day131 | 20 | Hour20 | 5 | Spring | 2117 | #N/A | Spring | 427914.5332 | 126399.2162 | 13961.3203 | 486.2562 | 17199.3908 | 99528.5574 | 16422.5247 | 22547.0649 | 38880.4458 | 80244.417 | 9993.5011 | 33.0173 | 1395.5533 | 32.3646 | 790.9036 | 7107.8819 | 6853.4383 | 8360.9117 | 8061.6129 | 39746.4557 | 129118.3639 | 65.3819 | 0.00010917 | 7.6085e-05 | 6.8711e-05 | 0.00017979 | 0.00012154 | 5.27e-05 | 0.00016828 | 0.00012715 | 0.00013325 | 0.00013189 | 0.00011167 | 0.0001224 | 0.00011202 | 0.00011245 | 0.00013611 | 5.2207e-05 | 6.1647e-05 | 4.5805e-05 | 0.00017308 | 0.00013125 | 0.00011184
3142 | 131 | Day131 | 21 | Hour21 | 5 | Spring | 2117 | #N/A | Spring | 405328.9312 | 119349.2247 | 9627.7719 | 409.7681 | 17246.7967 | 94697.7284 | 13892.0217 | 21897.7869 | 38206.7876 | 78150.262 | 9955.9298 | 32.6485 | 1042.6272 | 32.1049 | 787.4727 | 4901.6185 | 4726.1534 | 7072.6012 | 6819.4205 | 39144.5836 | 126312.9793 | 64.7535 | 0.00010308 | 5.2469e-05 | 5.7903e-05 | 0.00018029 | 0.00011564 | 4.4579e-05 | 0.00016343 | 0.00012495 | 0.00012977 | 0.00013139 | 0.00011042 | 9.1446e-05 | 0.00011112 | 0.00011196 | 9.3863e-05 | 3.6002e-05 | 5.2148e-05 | 3.8747e-05 | 0.00017045 | 0.0001284 | 0.00011077
3143 | 131 | Day131 | 22 | Hour22 | 5 | Spring | 2117 | #N/A | Spring | 371790.6593 | 113068.1079 | 7598.3862 | 362.3922 | 12512.1908 | 85442.348 | 11321.4811 | 16521.2848 | 37653.5665 | 75962.8622 | 9791.2352 | 32.7466 | 700.2084 | 32.2093 | 791.6401 | 3868.433 | 3729.9532 | 5763.907 | 5557.5741 | 29033.4756 | 123407.6639 | 64.9559 | 9.7657e-05 | 4.1409e-05 | 5.1209e-05 | 0.00013079 | 0.00010434 | 3.6331e-05 | 0.00012331 | 0.00012314 | 0.00012614 | 0.00012922 | 0.00011075 | 6.1413e-05 | 0.00011148 | 0.00011256 | 7.4078e-05 | 2.8413e-05 | 4.2499e-05 | 3.1577e-05 | 0.00012643 | 0.00012544 | 0.00011111
3144 | 131 | Day131 | 23 | Hour23 | 5 | Spring | 2117 | #N/A | Spring | 343207.2608 | 109299.6155 | 6443.5754 | 340.2505 | 8655.4401 | 76096.2939 | 9326.0548 | 11466.1351 | 36985.7548 | 73861.2407 | 9379.0118 | 33.405 | 483.9023 | 32.8027 | 803.7781 | 3280.5044 | 3163.0709 | 4748.0106 | 4578.0442 | 20121.5752 | 120226.0074 | 66.2077 | 9.4402e-05 | 3.5116e-05 | 4.808e-05 | 9.0478e-05 | 9.2927e-05 | 2.9927e-05 | 8.5578e-05 | 0.00012095 | 0.00012265 | 0.00012378 | 0.00011298 | 4.2442e-05 | 0.00011354 | 0.00011428 | 6.2819e-05 | 2.4095e-05 | 3.5008e-05 | 2.6012e-05 | 8.7619e-05 | 0.00012221 | 0.00011325
3145 | 132 | Day132 | 0 | Hour0 | 5 | Spring | 38 | 441646.2214 | Spring | 324276.2871 | 109257.18 | 5184.1863 | 338.3352 | 5199.2427 | 70911.228 | 7851.4877 | 5861.7823 | 36728.0498 | 72724.7624 | 9042.1275 | 34.822 | 278.3175 | 34.0417 | 830.724 | 2639.3338 | 2544.8525 | 3997.2901 | 3854.1976 | 11061.0249 | 118494.9398 | 68.8636 | 9.4366e-05 | 2.8252e-05 | 4.7809e-05 | 5.4349e-05 | 8.6595e-05 | 2.5195e-05 | 4.375e-05 | 0.00012011 | 0.00012076 | 0.00011933 | 0.00011777 | 2.441e-05 | 0.00011783 | 0.00011811 | 5.0541e-05 | 1.9386e-05 | 2.9473e-05 | 2.1899e-05 | 4.8165e-05 | 0.00012045 | 0.0001178
3146 | 132 | Day132 | 1 | Hour1 | 5 | Spring | 2117 | #N/A | Spring | 313055.1252 | 108384.7008 | 4432.5332 | 340.6775 | 2990.5497 | 67016.8847 | 7510.0661 | 2698.3057 | 36889.993 | 72704.1736 | 9011.2664 | 35.1774 | 170.8899 | 34.3506 | 835.5565 | 2256.6579 | 2175.8754 | 3823.4682 | 3686.598 | 5688.8554 | 118605.433 | 69.528 | 9.3612e-05 | 2.4156e-05 | 4.814e-05 | 3.1261e-05 | 8.1839e-05 | 2.41e-05 | 2.0139e-05 | 0.00012064 | 0.00012073 | 0.00011893 | 0.00011897 | 1.4988e-05 | 0.00011889 | 0.0001188 | 4.3213e-05 | 1.6575e-05 | 2.8191e-05 | 2.0947e-05 | 2.4772e-05 | 0.00012056 | 0.00011893
3147 | 132 | Day132 | 2 | Hour2 | 5 | Spring | 2117 | #N/A | Spring | 308083.5998 | 107383.3809 | 3999.3403 | 355.4327 | 2261.7277 | 64545.3345 | 7852.3014 | 1154.1368 | 37037.3269 | 73513.2944 | 8991.669 | 35.0444 | 89.7502 | 34.2039 | 830.6567 | 2036.1139 | 1963.2264 | 3997.7044 | 3854.597 | 3415.8645 | 119542.2903 | 69.2483 | 9.2747e-05 | 2.1795e-05 | 5.0225e-05 | 2.3643e-05 | 7.8821e-05 | 2.5198e-05 | 8.6139e-06 | 0.00012112 | 0.00012207 | 0.00011867 | 0.00011852 | 7.8717e-06 | 0.00011839 | 0.0001181 | 3.899e-05 | 1.4955e-05 | 2.9476e-05 | 2.1901e-05 | 1.4874e-05 | 0.00012151 | 0.00011845
3148 | 132 | Day132 | 3 | Hour3 | 5 | Spring | 2117 | #N/A | Spring | 310688.3176 | 109901.201 | 3738.6929 | 408.7768 | 1941.5467 | 64694.6863 | 8560.8679 | 1335.9588 | 37080.2602 | 73079.9612 | 8946.1222 | 35.3049 | 95.3733 | 34.45 | 835.1154 | 1903.4151 | 1835.2778 | 4358.4444 | 4202.4235 | 3277.5055 | 119106.3436 | 69.7549 | 9.4922e-05 | 2.0375e-05 | 5.7763e-05 | 2.0296e-05 | 7.9004e-05 | 2.7472e-05 | 9.971e-06 | 0.00012126 | 0.00012135 | 0.00011807 | 0.0001194 | 8.3649e-06 | 0.00011924 | 0.00011874 | 3.6449e-05 | 1.398e-05 | 3.2136e-05 | 2.3878e-05 | 1.4272e-05 | 0.00012107 | 0.00011932
3149 | 132 | Day132 | 4 | Hour4 | 5 | Spring | 2117 | #N/A | Spring | 325581.096 | 115964.3202 | 3530.0147 | 502.6199 | 2072.496 | 67647.4578 | 9484.2643 | 5133.1455 | 37427.8035 | 73885.1079 | 8953.5738 | 35.6302 | 72.1204 | 34.719 | 837.8228 | 1797.1744 | 1732.8403 | 4828.557 | 4655.7073 | 7205.6415 | 120266.4852 | 70.3492 | 0.00010016 | 1.9238e-05 | 7.1024e-05 | 2.1664e-05 | 8.2609e-05 | 3.0435e-05 | 3.8311e-05 | 0.0001224 | 0.00012269 | 0.00011817 | 0.0001205 | 6.3255e-06 | 0.00012017 | 0.00011912 | 3.4415e-05 | 1.32e-05 | 3.5602e-05 | 2.6453e-05 | 3.1377e-05 | 0.00012225 | 0.00012034
3150 | 132 | Day132 | 5 | Hour5 | 5 | Spring | 2117 | #N/A | Spring | 350306.5969 | 124570.3707 | 4366.2136 | 625.6672 | 2657.3991 | 71640.1485 | 10527.1534 | 10266.8503 | 38060.3942 | 77325.6985 | 9138.6938 | 35.3765 | 230.306 | 34.4677 | 827.8574 | 2222.8937 | 2143.3199 | 5359.5049 | 5167.6486 | 12924.2494 | 124524.7865 | 69.8442 | 0.00010759 | 2.3795e-05 | 8.8411e-05 | 2.7779e-05 | 8.7485e-05 | 3.3782e-05 | 7.6627e-05 | 0.00012447 | 0.0001284 | 0.00012061 | 0.00011964 | 2.02e-05 | 0.0001193 | 0.00011771 | 4.2567e-05 | 1.6327e-05 | 3.9517e-05 | 2.9362e-05 | 5.6278e-05 | 0.00012658 | 0.00011947
3151 | 132 | Day132 | 6 | Hour6 | 5 | Spring | 2117 | #N/A | Spring | 373190.5497 | 124094.0726 | 6853.4992 | 707.2757 | 3875.1323 | 73032.1819 | 11772.2609 | 28632.0289 | 36410.6667 | 77494.6159 | 8932.0462 | 32.1875 | 568.7713 | 31.4041 | 754.4064 | 3489.2018 | 3364.2975 | 5993.4046 | 5778.8563 | 32507.1612 | 122837.3288 | 63.5916 | 0.00010718 | 3.735e-05 | 9.9943e-05 | 4.0508e-05 | 8.9185e-05 | 3.7777e-05 | 0.0002137 | 0.00011907 | 0.00012868 | 0.00011788 | 0.00010886 | 4.9885e-05 | 0.0001087 | 0.00010726 | 6.6816e-05 | 2.5628e-05 | 4.4191e-05 | 3.2835e-05 | 0.00014155 | 0.00012486 | 0.00010878
3152 | 132 | Day132 | 7 | Hour7 | 5 | Spring | 2117 | #N/A | Spring | 390980.8556 | 128100.1692 | 9451.0236 | 805.0745 | 6386.8914 | 73559.2902 | 7700.0284 | 36282.0799 | 36702.1118 | 80951.8874 | 9246.5549 | 30.3299 | 1017.225 | 29.6703 | 718.519 | 4811.6338 | 4639.3898 | 3920.1803 | 3779.8481 | 42668.9713 | 126900.5541 | 60.0002 | 0.00011064 | 5.1505e-05 | 0.00011376 | 6.6764e-05 | 8.9829e-05 | 2.4709e-05 | 0.00027079 | 0.00012002 | 0.00013442 | 0.00012203 | 0.00010258 | 8.9218e-05 | 0.0001027 | 0.00010216 | 9.214e-05 | 3.5341e-05 | 2.8904e-05 | 2.1477e-05 | 0.0001858 | 0.00012899 | 0.00010264
3153 | 132 | Day132 | 8 | Hour8 | 5 | Spring | 2117 | #N/A | Spring | 403375.5594 | 136866.3178 | 9296.003 | 921.9579 | 8491.5346 | 75548.3423 | 7539.0852 | 27840.8586 | 38722.9723 | 86333.9736 | 9863.3918 | 30.3716 | 1168.053 | 29.7607 | 722.9369 | 4732.7108 | 4563.2921 | 3838.2421 | 3700.8431 | 36332.3932 | 134920.3378 | 60.1323 | 0.00011821 | 5.066e-05 | 0.00013028 | 8.8765e-05 | 9.2258e-05 | 2.4193e-05 | 0.00020779 | 0.00012663 | 0.00014336 | 0.00013017 | 0.00010272 | 0.00010245 | 0.00010301 | 0.00010279 | 9.0628e-05 | 3.4761e-05 | 2.83e-05 | 2.1028e-05 | 0.00015821 | 0.00013714 | 0.00010286
3154 | 132 | Day132 | 9 | Hour9 | 5 | Spring | 2117 | #N/A | Spring | 413527.8112 | 145553.263 | 10483.1966 | 1018.7129 | 10675.5522 | 77531.3918 | 8488.4821 | 17066.8588 | 40465.2554 | 89973.6369 | 10339.7707 | 31.0598 | 1130.4224 | 30.3848 | 739.8237 | 5337.1259 | 5146.0707 | 4321.5919 | 4166.8902 | 27742.411 | 140778.663 | 61.4447 | 0.00012571 | 5.713e-05 | 0.00014395 | 0.0001116 | 9.468e-05 | 2.724e-05 | 0.00012738 | 0.00013233 | 0.0001494 | 0.00013646 | 0.00010505 | 9.9146e-05 | 0.00010517 | 0.00010519 | 0.0001022 | 3.9201e-05 | 3.1864e-05 | 2.3676e-05 | 0.0001208 | 0.0001431 | 0.00010511
3155 | 132 | Day132 | 10 | Hour10 | 5 | Spring | 2117 | #N/A | Spring | 421585.1408 | 147873.6339 | 12597.6439 | 1050.2931 | 11444.959 | 78539.6417 | 10815.6035 | 16706.936 | 40458.453 | 89724.7472 | 10316.2955 | 30.9598 | 1258.5684 | 30.2803 | 737.1253 | 6413.6174 | 6184.0266 | 5506.3584 | 5309.2451 | 28151.8951 | 140499.4957 | 61.2401 | 0.00012772 | 6.8653e-05 | 0.00014841 | 0.00011964 | 9.5911e-05 | 3.4707e-05 | 0.00012469 | 0.00013231 | 0.00014899 | 0.00013615 | 0.00010471 | 0.00011039 | 0.00010481 | 0.00010481 | 0.00012282 | 4.7107e-05 | 4.06e-05 | 3.0166e-05 | 0.00012259 | 0.00014282 | 0.00010476
3156 | 132 | Day132 | 11 | Hour11 | 5 | Spring | 2117 | #N/A | Spring | 427685.5357 | 149727.1324 | 14787.401 | 1065.2742 | 11907.2687 | 80221.7606 | 11397.227 | 15179.0319 | 40596.9451 | 90102.6691 | 10382.0716 | 30.9976 | 1517.6721 | 30.322 | 739.7624 | 7528.45 | 7258.9511 | 5802.4702 | 5594.7569 | 27086.3005 | 141081.6859 | 61.3196 | 0.00012932 | 8.0587e-05 | 0.00015053 | 0.00012447 | 9.7965e-05 | 3.6574e-05 | 0.00011329 | 0.00013276 | 0.00014962 | 0.00013702 | 0.00010483 | 0.00013311 | 0.00010495 | 0.00010518 | 0.00014416 | 5.5296e-05 | 4.2783e-05 | 3.1789e-05 | 0.00011795 | 0.00014341 | 0.00010489
3157 | 132 | Day132 | 12 | Hour12 | 5 | Spring | 2117 | #N/A | Spring | 433525.4194 | 151525.8176 | 16722.9715 | 1070.698 | 12237.2541 | 82009.5045 | 12809.5503 | 12102.0421 | 41122.4409 | 90861.4162 | 10522.23 | 31.2708 | 1733.8721 | 30.5785 | 745.7729 | 8513.8729 | 8209.0985 | 6521.5015 | 6288.0488 | 24339.2961 | 142506.0871 | 61.8493 | 0.00013087 | 9.1135e-05 | 0.0001513 | 0.00012792 | 0.00010015 | 4.1106e-05 | 9.0324e-05 | 0.00013448 | 0.00015088 | 0.00013887 | 0.00010576 | 0.00015207 | 0.00010584 | 0.00010604 | 0.00016303 | 6.2534e-05 | 4.8085e-05 | 3.5728e-05 | 0.00010599 | 0.00014486 | 0.0001058
3158 | 132 | Day132 | 13 | Hour13 | 5 | Spring | 2117 | #N/A | Spring | 438314.6611 | 152566.893 | 18474.3798 | 1061.5603 | 11978.5416 | 82029.9269 | 15027.893 | 11051.33 | 41563.5045 | 91294.4279 | 10646.2195 | 31.5747 | 1805.0626 | 30.8156 | 752.5318 | 9405.5367 | 9068.8431 | 7650.8874 | 7377.0056 | 23029.8717 | 143504.1519 | 62.3903 | 0.00013177 | 0.00010068 | 0.00015001 | 0.00012522 | 0.00010017 | 4.8224e-05 | 8.2482e-05 | 0.00013592 | 0.0001516 | 0.00014051 | 0.00010679 | 0.00015832 | 0.00010666 | 0.000107 | 0.00018011 | 6.9083e-05 | 5.6412e-05 | 4.1915e-05 | 0.00010028 | 0.00014587 | 0.00010672
3159 | 132 | Day132 | 14 | Hour14 | 5 | Spring | 2117 | #N/A | Spring | 441093.0676 | 152593.8531 | 19846.4157 | 1039.2527 | 10753.0719 | 82753.5737 | 17390.5518 | 10567.3913 | 41770.1994 | 90842.9462 | 10648.3576 | 31.9055 | 2062.9058 | 31.1786 | 761.4646 | 10104.0573 | 9742.3584 | 8853.7464 | 8536.8054 | 21320.4632 | 143261.5031 | 63.0841 | 0.0001318 | 0.00010816 | 0.00014685 | 0.00011241 | 0.00010106 | 5.5806e-05 | 7.887e-05 | 0.0001366 | 0.00015085 | 0.00014053 | 0.0001079 | 0.00018093 | 0.00010792 | 0.00010827 | 0.00019349 | 7.4213e-05 | 6.5281e-05 | 4.8505e-05 | 9.284e-05 | 0.00014562 | 0.00010791
3160 | 132 | Day132 | 15 | Hour15 | 5 | Spring | 2117 | #N/A | Spring | 441646.2214 | 150568.3686 | 20283.1382 | 996.5378 | 10640.2518 | 85576.8822 | 18709.9765 | 10099.2064 | 41493.8059 | 89143.458 | 10545.3427 | 32.2153 | 2756.2261 | 31.4973 | 769.3145 | 10326.3982 | 9956.7401 | 9525.482 | 9184.4946 | 20739.4582 | 141182.6066 | 63.7126 | 0.00013005 | 0.00011054 | 0.00014082 | 0.00011123 | 0.0001045 | 6.004e-05 | 7.5376e-05 | 0.00013569 | 0.00014802 | 0.00013917 | 0.00010895 | 0.00024174 | 0.00010902 | 0.00010938 | 0.00019774 | 7.5846e-05 | 7.0234e-05 | 5.2185e-05 | 9.031e-05 | 0.00014351 | 0.00010899
3161 | 132 | Day132 | 16 | Hour16 | 5 | Spring | 2117 | #N/A | Spring | 438082.9677 | 144234.7576 | 20217.8936 | 910.0255 | 11290.5349 | 89423.6122 | 19916.8 | 11871.9915 | 40234.939 | 85305.3311 | 10278.8632 | 32.0349 | 3568.6862 | 31.2891 | 766.2089 | 10293.1813 | 9924.7123 | 10139.8908 | 9776.9092 | 23162.5265 | 135819.1333 | 63.3239 | 0.00012458 | 0.00011018 | 0.00012859 | 0.00011802 | 0.0001092 | 6.3913e-05 | 8.8607e-05 | 0.00013158 | 0.00014165 | 0.00013566 | 0.00010834 | 0.000313 | 0.0001083 | 0.00010894 | 0.00019711 | 7.5602e-05 | 7.4764e-05 | 5.5551e-05 | 0.00010086 | 0.00013806 | 0.00010832
3162 | 132 | Day132 | 17 | Hour17 | 5 | Spring | 2117 | #N/A | Spring | 429298.3441 | 134752.8538 | 18791.9626 | 787.2129 | 12263.8275 | 94677.6473 | 20984.7518 | 13393.0186 | 38418.4267 | 80424.072 | 9895.4953 | 31.4305 | 4093.0832 | 30.7424 | 753.8194 | 9567.2221 | 9224.7405 | 10683.5984 | 10301.1534 | 25656.846 | 128737.994 | 62.173 | 0.00011639 | 0.00010241 | 0.00011124 | 0.0001282 | 0.00011562 | 6.734e-05 | 9.9959e-05 | 0.00012564 | 0.00013355 | 0.0001306 | 0.0001063 | 0.00035899 | 0.00010641 | 0.00010718 | 0.00018321 | 7.027e-05 | 7.8773e-05 | 5.853e-05 | 0.00011172 | 0.00013086 | 0.00010635
3163 | 132 | Day132 | 18 | Hour18 | 5 | Spring | 2117 | #N/A | Spring | 419568.6214 | 126721.0899 | 16301.4318 | 663.3073 | 12052.6559 | 96896.7368 | 19673.0629 | 18856.3422 | 37327.7631 | 77488.3209 | 9615.1067 | 31.1715 | 3163.1978 | 30.4943 | 747.9403 | 8299.2619 | 8002.1699 | 10015.8013 | 9657.2617 | 30908.998 | 124431.1907 | 61.6658 | 0.00010945 | 8.8838e-05 | 9.373e-05 | 0.00012599 | 0.00011833 | 6.3131e-05 | 0.00014073 | 0.00012207 | 0.00012867 | 0.0001269 | 0.00010542 | 0.00027744 | 0.00010555 | 0.00010634 | 0.00015893 | 6.0957e-05 | 7.3849e-05 | 5.4871e-05 | 0.00013459 | 0.00012648 | 0.00010548
3164 | 132 | Day132 | 19 | Hour19 | 5 | Spring | 2117 | #N/A | Spring | 416362.4568 | 123728.1699 | 14765.697 | 562.5517 | 14780.582 | 95895.4114 | 17764.9756 | 20950.6654 | 37716.1544 | 77874.2227 | 9655.5495 | 31.8002 | 1845.5666 | 31.0696 | 760.0409 | 7517.4002 | 7248.2969 | 9044.3702 | 8720.6054 | 35731.2474 | 125245.9266 | 62.8698 | 0.00010686 | 8.0469e-05 | 7.9493e-05 | 0.00015451 | 0.00011711 | 5.7008e-05 | 0.00015637 | 0.00012334 | 0.00012931 | 0.00012743 | 0.00010755 | 0.00016187 | 0.00010754 | 0.00010806 | 0.00014395 | 5.5215e-05 | 6.6686e-05 | 4.9549e-05 | 0.00015559 | 0.00012731 | 0.00010754
3165 | 132 | Day132 | 20 | Hour20 | 5 | Spring | 2117 | #N/A | Spring | 412452.2385 | 120988.336 | 13562.4764 | 474.0591 | 16733.8557 | 94832.3245 | 15975.5662 | 21961.4085 | 37924.1359 | 77983.2336 | 9824.4654 | 32.1261 | 1358.736 | 31.4718 | 770.0432 | 6904.8256 | 6657.6508 | 8133.3596 | 7842.2066 | 38695.2642 | 125731.8349 | 63.5979 | 0.0001045 | 7.3912e-05 | 6.6988e-05 | 0.00017492 | 0.00011581 | 5.1266e-05 | 0.00016391 | 0.00012402 | 0.00012949 | 0.00012966 | 0.00010865 | 0.00011917 | 0.00010893 | 0.00010949 | 0.00013222 | 5.0715e-05 | 5.9969e-05 | 4.4558e-05 | 0.0001685 | 0.0001278 | 0.00010879
3166 | 132 | Day132 | 21 | Hour21 | 5 | Spring | 2117 | #N/A | Spring | 395335.3243 | 115789.1437 | 9487.9548 | 403.6298 | 16929.3337 | 91633.1456 | 13570.8286 | 21549.0216 | 37624.0856 | 76627.6858 | 9859.6012 | 32.1149 | 1024.1967 | 31.4927 | 773.0896 | 4830.4359 | 4657.5189 | 6909.0778 | 6661.7508 | 38478.3553 | 124111.3726 | 63.6076 | 0.00010001 | 5.1707e-05 | 5.7036e-05 | 0.00017697 | 0.0001119 | 4.3549e-05 | 0.00016083 | 0.00012304 | 0.00012724 | 0.00013012 | 0.00010861 | 8.983e-05 | 0.000109 | 0.00010992 | 9.25e-05 | 3.5479e-05 | 5.0942e-05 | 3.7851e-05 | 0.00016755 | 0.00012616 | 0.00010881
3167 | 132 | Day132 | 22 | Hour22 | 5 | Spring | 2117 | #N/A | Spring | 367019.4158 | 111250.9569 | 7648.6029 | 360.4715 | 12402.7636 | 83911.7613 | 11256.4703 | 16426.662 | 37365.0351 | 75069.305 | 9784.7815 | 32.4701 | 694.1971 | 31.9333 | 784.0053 | 3893.9989 | 3754.6039 | 5730.8092 | 5525.6612 | 28829.4256 | 122219.1216 | 64.4034 | 9.6088e-05 | 4.1683e-05 | 5.0937e-05 | 0.00012965 | 0.00010247 | 3.6122e-05 | 0.0001226 | 0.00012219 | 0.00012465 | 0.00012914 | 0.00010981 | 6.0886e-05 | 0.00011053 | 0.00011147 | 7.4567e-05 | 2.8601e-05 | 4.2255e-05 | 3.1396e-05 | 0.00012554 | 0.00012423 | 0.00011017
3168 | 132 | Day132 | 23 | Hour23 | 5 | Spring | 2117 | #N/A | Spring | 339951.7232 | 108553.7418 | 6547.167 | 341.4711 | 8807.6693 | 75539.8585 | 9423.5074 | 11952.5505 | 36339.6525 | 71676.1222 | 9394.4916 | 33.3814 | 507.1329 | 32.7492 | 802.2278 | 3333.2442 | 3213.9228 | 4797.6249 | 4625.8825 | 20760.2198 | 117410.2664 | 66.1305 | 9.3758e-05 | 3.568e-05 | 4.8252e-05 | 9.2069e-05 | 9.2247e-05 | 3.024e-05 | 8.9208e-05 | 0.00011884 | 0.00011902 | 0.00012399 | 0.0001129 | 4.4479e-05 | 0.00011335 | 0.00011406 | 6.3829e-05 | 2.4482e-05 | 3.5374e-05 | 2.6284e-05 | 9.04e-05 | 0.00011935 | 0.00011312
3169 | 133 | Day133 | 0 | Hour0 | 5 | Spring | 82 | 404274.9294 | Spring | 320265.5612 | 116809.9712 | 5725.1871 | 372.1284 | 7634.3865 | 77169.6491 | 8432.9017 | 11202.4234 | 30167.1954 | 54064.8959 | 7127.6904 | 37.8256 | 584.4011 | 36.831 | 900.0743 | 2914.764 | 2810.4231 | 4293.2952 | 4139.6065 | 18836.81 | 91359.7817 | 74.6566 | 0.00010089 | 3.1201e-05 | 5.2584e-05 | 7.9805e-05 | 9.4238e-05 | 2.7061e-05 | 8.361e-05 | 9.8654e-05 | 8.9776e-05 | 9.4069e-05 | 0.00012793 | 5.1256e-05 | 0.00012748 | 0.00012797 | 5.5816e-05 | 2.1409e-05 | 3.1656e-05 | 2.3521e-05 | 8.2025e-05 | 9.2866e-05 | 0.00012771
3170 | 133 | Day133 | 1 | Hour1 | 5 | Spring | 2117 | #N/A | Spring | 308050.9193 | 119728.8531 | 5105.7458 | 389.3049 | 4382.7723 | 74819.7329 | 7965.1866 | 3384.4141 | 30554.2896 | 53267.2829 | 7141.6554 | 39.6207 | 295.7952 | 38.6078 | 937.6581 | 2599.3988 | 2506.3471 | 4055.1757 | 3910.0109 | 7767.1863 | 90963.2279 | 78.2285 | 0.00010341 | 2.7825e-05 | 5.5012e-05 | 4.5815e-05 | 9.1368e-05 | 2.556e-05 | 2.526e-05 | 9.992e-05 | 8.8452e-05 | 9.4253e-05 | 0.000134 | 2.5943e-05 | 0.00013363 | 0.00013332 | 4.9777e-05 | 1.9092e-05 | 2.99e-05 | 2.2216e-05 | 3.3822e-05 | 9.2463e-05 | 0.00013382
3171 | 133 | Day133 | 2 | Hour2 | 5 | Spring | 2117 | #N/A | Spring | 301464.7786 | 121624.6851 | 4700.2027 | 416.4824 | 2210.6309 | 74092.5841 | 8078.732 | 1473.8788 | 29808.2387 | 51001.1407 | 6800.0228 | 40.7278 | 218.4706 | 39.6099 | 959.372 | 2392.9317 | 2307.271 | 4112.983 | 3965.749 | 3684.5097 | 87609.4023 | 80.3376 | 0.00010505 | 2.5615e-05 | 5.8852e-05 | 2.3108e-05 | 9.048e-05 | 2.5925e-05 | 1.1e-05 | 9.748e-05 | 8.4689e-05 | 8.9744e-05 | 0.00013774 | 1.9161e-05 | 0.0001371 | 0.00013641 | 4.5823e-05 | 1.7576e-05 | 3.0326e-05 | 2.2533e-05 | 1.6044e-05 | 8.9054e-05 | 0.00013742
3172 | 133 | Day133 | 3 | Hour3 | 5 | Spring | 2117 | #N/A | Spring | 299949.8395 | 123634.3376 | 4369.4967 | 472.8362 | 2242.9397 | 73606.0217 | 8565.8994 | 779.8374 | 29265.3304 | 49210.4838 | 6597.7197 | 41.29 | 154.0559 | 40.1616 | 969.4294 | 2224.5652 | 2144.9315 | 4361.006 | 4204.8934 | 3022.7772 | 85073.5339 | 81.4515 | 0.00010678 | 2.3812e-05 | 6.6815e-05 | 2.3446e-05 | 8.9886e-05 | 2.7488e-05 | 5.8203e-06 | 9.5705e-05 | 8.1715e-05 | 8.7074e-05 | 0.00013964 | 1.3512e-05 | 0.00013901 | 0.00013784 | 4.2599e-05 | 1.6339e-05 | 3.2155e-05 | 2.3892e-05 | 1.3163e-05 | 8.6476e-05 | 0.00013933
3173 | 133 | Day133 | 4 | Hour4 | 5 | Spring | 2117 | #N/A | Spring | 303459.5806 | 127102.1052 | 4158.2119 | 560.3863 | 2068.4843 | 73467.5877 | 9368.8865 | 1257.2336 | 29074.3737 | 48761.6806 | 6537.2907 | 41.5542 | 48.5746 | 40.3822 | 972.8289 | 2116.9974 | 2041.2145 | 4769.8167 | 4599.0697 | 3325.718 | 84373.345 | 81.9364 | 0.00010978 | 2.2661e-05 | 7.9187e-05 | 2.1623e-05 | 8.9717e-05 | 3.0065e-05 | 9.3834e-06 | 9.508e-05 | 8.097e-05 | 8.6277e-05 | 0.00014054 | 4.2604e-06 | 0.00013977 | 0.00013832 | 4.0539e-05 | 1.5549e-05 | 3.5169e-05 | 2.6131e-05 | 1.4482e-05 | 8.5765e-05 | 0.00014016
3174 | 133 | Day133 | 5 | Hour5 | 5 | Spring | 2117 | #N/A | Spring | 310720.3082 | 131112.5685 | 4994.272 | 663.5927 | 2256.649 | 73968.4318 | 10425.6713 | 2201.6112 | 28796.6117 | 48676.9505 | 6487.994 | 41.1396 | 92.4198 | 40.0148 | 962.3813 | 2542.646 | 2451.6259 | 5307.839 | 5117.8322 | 4458.2603 | 83961.5562 | 81.1544 | 0.00011324 | 2.7217e-05 | 9.377e-05 | 2.3589e-05 | 9.0329e-05 | 3.3456e-05 | 1.6432e-05 | 9.4172e-05 | 8.0829e-05 | 8.5626e-05 | 0.00013913 | 8.1059e-06 | 0.0001385 | 0.00013683 | 4.869e-05 | 1.8676e-05 | 3.9136e-05 | 2.9079e-05 | 1.9413e-05 | 8.5346e-05 | 0.00013882
3175 | 133 | Day133 | 6 | Hour6 | 5 | Spring | 2117 | #N/A | Spring | 322356.846 | 130577.9806 | 7663.9742 | 734.5224 | 2972.8444 | 75515.2777 | 12106.4418 | 11159.7975 | 27369.8037 | 46937.8166 | 6147.1131 | 38.9435 | 185.819 | 37.8631 | 908.6483 | 3901.8247 | 3762.1495 | 6163.5402 | 5942.9016 | 14132.6419 | 80454.7335 | 76.8066 | 0.00011278 | 4.1766e-05 | 0.00010379 | 3.1076e-05 | 9.2217e-05 | 3.885e-05 | 8.3291e-05 | 8.9506e-05 | 7.7941e-05 | 8.1127e-05 | 0.00013171 | 1.6298e-05 | 0.00013105 | 0.00012919 | 7.4717e-05 | 2.8659e-05 | 4.5445e-05 | 3.3767e-05 | 6.154e-05 | 8.1781e-05 | 0.00013138
3176 | 133 | Day133 | 7 | Hour7 | 5 | Spring | 2117 | #N/A | Spring | 342854.7079 | 132000.5601 | 8950.5763 | 781.5647 | 6041.6205 | 78754.9853 | 8607.674 | 28852.3828 | 26152.2485 | 45525.9843 | 5923.9631 | 37.055 | 323.4535 | 36.0565 | 866.5834 | 4556.8498 | 4393.7265 | 4382.274 | 4225.4 | 34894.0033 | 77602.1959 | 73.1115 | 0.00011401 | 4.8778e-05 | 0.00011044 | 6.3155e-05 | 9.6174e-05 | 2.7622e-05 | 0.00021534 | 8.5524e-05 | 7.5597e-05 | 7.8182e-05 | 0.00012532 | 2.8369e-05 | 0.0001248 | 0.00012321 | 8.7261e-05 | 3.347e-05 | 3.2312e-05 | 2.4008e-05 | 0.00015195 | 7.8882e-05 | 0.00012506
3177 | 133 | Day133 | 8 | Hour8 | 5 | Spring | 2117 | #N/A | Spring | 363170.7603 | 138653.7885 | 9600.5289 | 836.3241 | 7487.0805 | 85750.7673 | 8505.3639 | 32570.8659 | 26239.009 | 45984.1569 | 5987.3616 | 37.057 | 612.4775 | 36.0666 | 869.9125 | 4887.7488 | 4712.7801 | 4330.1866 | 4175.1773 | 40057.9464 | 78210.5275 | 73.1236 | 0.00011976 | 5.232e-05 | 0.00011818 | 7.8265e-05 | 0.00010472 | 2.7294e-05 | 0.00024309 | 8.5808e-05 | 7.6358e-05 | 7.9019e-05 | 0.00012533 | 5.3719e-05 | 0.00012483 | 0.00012369 | 9.3597e-05 | 3.59e-05 | 3.1928e-05 | 2.3723e-05 | 0.00017443 | 7.95e-05 | 0.00012508
3178 | 133 | Day133 | 9 | Hour9 | 5 | Spring | 2117 | #N/A | Spring | 378148.6025 | 141412.841 | 11075.7313 | 850.484 | 12948.1814 | 88662.0875 | 9813.1895 | 33554.2352 | 26046.9713 | 45830.8427 | 5963.7849 | 36.7001 | 1053.186 | 35.7695 | 864.5982 | 5638.7927 | 5436.9386 | 4996.0169 | 4817.1725 | 46502.4165 | 77841.5989 | 72.4696 | 0.00012214 | 6.0359e-05 | 0.00012018 | 0.00013535 | 0.00010827 | 3.149e-05 | 0.00025043 | 8.518e-05 | 7.6103e-05 | 7.8708e-05 | 0.00012412 | 9.2372e-05 | 0.00012381 | 0.00012293 | 0.00010798 | 4.1416e-05 | 3.6837e-05 | 2.7371e-05 | 0.00020249 | 7.9125e-05 | 0.00012397
3179 | 133 | Day133 | 10 | Hour10 | 5 | Spring | 2117 | #N/A | Spring | 388008.8978 | 144147.3939 | 13871.8723 | 859.2594 | 16774.8088 | 90631.4744 | 13018.0777 | 27784.3658 | 26251.1167 | 46233.396 | 6024.9706 | 36.8835 | 1467.5787 | 35.9824 | 871.7174 | 7062.3429 | 6809.5294 | 6627.6654 | 6390.4123 | 44559.1747 | 78509.4833 | 72.8659 | 0.0001245 | 7.5598e-05 | 0.00012142 | 0.00017535 | 0.00011068 | 4.1775e-05 | 0.00020737 | 8.5847e-05 | 7.6772e-05 | 7.9515e-05 | 0.00012474 | 0.00012872 | 0.00012454 | 0.00012394 | 0.00013524 | 5.1872e-05 | 4.8867e-05 | 3.6309e-05 | 0.00019403 | 7.9804e-05 | 0.00012464
3180 | 133 | Day133 | 11 | Hour11 | 5 | Spring | 2117 | #N/A | Spring | 393450.0047 | 144706.9877 | 16661.3434 | 852.4901 | 21109.7934 | 90874.5267 | 14575.0297 | 23318.0317 | 26237.6196 | 46246.9494 | 6054.0268 | 36.876 | 1867.6072 | 35.9509 | 872.7721 | 8482.4973 | 8178.846 | 7420.3291 | 7154.7007 | 44427.8251 | 78538.5958 | 72.8269 | 0.00012498 | 9.0799e-05 | 0.00012046 | 0.00022067 | 0.00011097 | 4.6771e-05 | 0.00017403 | 8.5803e-05 | 7.6794e-05 | 7.9899e-05 | 0.00012472 | 0.0001638 | 0.00012443 | 0.00012409 | 0.00016243 | 6.2303e-05 | 5.4712e-05 | 4.0652e-05 | 0.00019346 | 7.9834e-05 | 0.00012458
3181 | 133 | Day133 | 12 | Hour12 | 5 | Spring | 2117 | #N/A | Spring | 397074.8072 | 145097.399 | 18998.4223 | 842.909 | 23488.1374 | 90895.6536 | 16651.9202 | 19022.392 | 26342.2042 | 46354.8306 | 6109.6562 | 36.9972 | 2320.8269 | 36.1078 | 877.351 | 9672.3333 | 9326.089 | 8477.6999 | 8174.2203 | 42510.5293 | 78806.691 | 73.1049 | 0.00012532 | 0.00010354 | 0.00011911 | 0.00024553 | 0.000111 | 5.3436e-05 | 0.00014197 | 8.6145e-05 | 7.6973e-05 | 8.0633e-05 | 0.00012513 | 0.00020355 | 0.00012498 | 0.00012474 | 0.00018522 | 7.1042e-05 | 6.2508e-05 | 4.6445e-05 | 0.00018511 | 8.0106e-05 | 0.00012505
3182 | 133 | Day133 | 13 | Hour13 | 5 | Spring | 2117 | #N/A | Spring | 399839.6681 | 145487.9082 | 21163.0161 | 824.4945 | 18962.1118 | 93793.458 | 19628.4461 | 17548.2817 | 26436.71 | 46455.4802 | 6147.147 | 37.2227 | 2435.6816 | 36.2773 | 883.433 | 10774.355 | 10388.6612 | 9993.0863 | 9635.3599 | 36510.3935 | 79039.3371 | 73.5 | 0.00012566 | 0.00011533 | 0.00011651 | 0.00019822 | 0.00011454 | 6.2988e-05 | 0.00013097 | 8.6454e-05 | 7.714e-05 | 8.1128e-05 | 0.00012589 | 0.00021363 | 0.00012556 | 0.00012561 | 0.00020632 | 7.9137e-05 | 7.3682e-05 | 5.4747e-05 | 0.00015898 | 8.0343e-05 | 0.00012573
3183 | 133 | Day133 | 14 | Hour14 | 5 | Spring | 2117 | #N/A | Spring | 402044.7243 | 147082.048 | 22825.296 | 805.193 | 18242.7572 | 94966.0855 | 22525.3681 | 12445.2339 | 26638.4133 | 46814.3221 | 6186.2823 | 37.7212 | 2541.1773 | 36.8305 | 897.9959 | 11620.6424 | 11204.6537 | 11467.9453 | 11057.4228 | 30687.9911 | 79639.0177 | 74.5517 | 0.00012703 | 0.00012439 | 0.00011378 | 0.0001907 | 0.00011597 | 7.2284e-05 | 9.2885e-05 | 8.7114e-05 | 7.7736e-05 | 8.1644e-05 | 0.00012757 | 0.00022288 | 0.00012748 | 0.00012768 | 0.00022253 | 8.5353e-05 | 8.4556e-05 | 6.2827e-05 | 0.00013363 | 8.0952e-05 | 0.00012753
3184 | 133 | Day133 | 15 | Hour15 | 5 | Spring | 2117 | #N/A | Spring | 403533.1321 | 145397.3398 | 22982.8338 | 761.5724 | 19409.5019 | 95780.4619 | 24315.6017 | 12790.969 | 26258.0052 | 46102.75 | 6087.0258 | 37.5817 | 2677.8045 | 36.673 | 895.0115 | 11700.8468 | 11281.987 | 12379.3755 | 11936.2262 | 32200.4709 | 78447.7809 | 74.2547 | 0.00012558 | 0.00012525 | 0.00010762 | 0.00020289 | 0.00011696 | 7.8029e-05 | 9.5466e-05 | 8.587e-05 | 7.6555e-05 | 8.0334e-05 | 0.0001271 | 0.00023486 | 0.00012693 | 0.00012725 | 0.00022406 | 8.5942e-05 | 9.1276e-05 | 6.782e-05 | 0.00014022 | 7.9741e-05 | 0.00012702
3185 | 133 | Day133 | 16 | Hour16 | 5 | Spring | 2117 | #N/A | Spring | 404274.9294 | 142991.3837 | 22889.384 | 711.1452 | 19554.4247 | 97880.9724 | 26025.2779 | 13168.0581 | 25796.502 | 45404.2802 | 5973.9957 | 37.3414 | 2914.2197 | 36.4764 | 891.468 | 11653.2703 | 11236.1137 | 13249.793 | 12775.485 | 32722.4827 | 77174.7779 | 73.8179 | 0.0001235 | 0.00012474 | 0.00010049 | 0.00020441 | 0.00011953 | 8.3515e-05 | 9.828e-05 | 8.4361e-05 | 7.5395e-05 | 7.8843e-05 | 0.00012629 | 0.0002556 | 0.00012625 | 0.00012675 | 0.00022315 | 8.5592e-05 | 9.7694e-05 | 7.2589e-05 | 0.00014249 | 7.8447e-05 | 0.00012627
3186 | 133 | Day133 | 17 | Hour17 | 5 | Spring | 2117 | #N/A | Spring | 401839.3485 | 138234.7497 | 21365.3755 | 651.1994 | 16265.7848 | 101126.3677 | 27539.6718 | 17600.7286 | 25084.4511 | 44463.7632 | 5813.0403 | 36.5741 | 2745.421 | 35.7951 | 876.4264 | 10877.3786 | 10487.9968 | 14020.7897 | 13518.8821 | 33866.5134 | 75361.2545 | 72.3692 | 0.00011939 | 0.00011644 | 9.2019e-05 | 0.00017003 | 0.00012349 | 8.8375e-05 | 0.00013136 | 8.2032e-05 | 7.3833e-05 | 7.6719e-05 | 0.00012369 | 0.00024079 | 0.00012389 | 0.00012461 | 0.00020829 | 7.9893e-05 | 0.00010338 | 7.6812e-05 | 0.00014747 | 7.6604e-05 | 0.00012379
3187 | 133 | Day133 | 18 | Hour18 | 5 | Spring | 2117 | #N/A | Spring | 398396.8029 | 134241.8207 | 17636.7714 | 599.3533 | 15020.2121 | 104532.9993 | 25947.1043 | 21906.4107 | 24768.1545 | 44021.1656 | 5717.6429 | 36.1933 | 3065.7804 | 35.4181 | 867.7764 | 8979.0998 | 8657.6715 | 13209.9938 | 12737.1105 | 36926.6228 | 74506.9629 | 71.6114 | 0.00011594 | 9.6115e-05 | 8.4693e-05 | 0.00015701 | 0.00012765 | 8.3264e-05 | 0.0001635 | 8.0998e-05 | 7.3098e-05 | 7.5459e-05 | 0.00012241 | 0.00026889 | 0.00012259 | 0.00012338 | 0.00017194 | 6.5951e-05 | 9.7401e-05 | 7.2371e-05 | 0.0001608 | 7.5735e-05 | 0.0001225
3188 | 133 | Day133 | 19 | Hour19 | 5 | Spring | 2117 | #N/A | Spring | 398399.3083 | 135377.9101 | 15225.219 | 564.6838 | 18534.1287 | 104077.9568 | 23709.307 | 20606.795 | 25374.6286 | 45063.0362 | 5822.1867 | 37.1361 | 3083.9909 | 36.2805 | 886.049 | 7751.3485 | 7473.8705 | 12070.7033 | 11638.6037 | 39140.9237 | 76259.8515 | 73.4165 | 0.00011693 | 8.2973e-05 | 7.9794e-05 | 0.00019374 | 0.0001271 | 7.6083e-05 | 0.0001538 | 8.2981e-05 | 7.4828e-05 | 7.6839e-05 | 0.00012559 | 0.00027049 | 0.00012557 | 0.00012598 | 0.00014843 | 5.6933e-05 | 8.9e-05 | 6.6129e-05 | 0.00017044 | 7.7517e-05 | 0.00012558
3189 | 133 | Day133 | 20 | Hour20 | 5 | Spring | 2117 | #N/A | Spring | 397398.3734 | 135618.9286 | 13599.6132 | 521.7868 | 20124.2156 | 105877.533 | 21313.2834 | 19314.3587 | 25751.8436 | 45659.814 | 5978.571 | 37.7508 | 2660.7566 | 36.9462 | 902.9719 | 6923.7324 | 6675.8808 | 10850.8579 | 10462.4255 | 39438.5743 | 77390.2286 | 74.697 | 0.00011713 | 7.4114e-05 | 7.3732e-05 | 0.00021036 | 0.0001293 | 6.8394e-05 | 0.00014415 | 8.4215e-05 | 7.5819e-05 | 7.8903e-05 | 0.00012767 | 0.00023337 | 0.00012788 | 0.00012839 | 0.00013258 | 5.0854e-05 | 8.0006e-05 | 5.9446e-05 | 0.00017173 | 7.8666e-05 | 0.00012778
3190 | 133 | Day133 | 21 | Hour21 | 5 | Spring | 2117 | #N/A | Spring | 382482.7374 | 128822.7933 | 11193.2056 | 458.8487 | 16799.0861 | 102959.0389 | 17771.2234 | 24919.141 | 25421.6916 | 45024.2382 | 5970.8371 | 37.0103 | 2180.9199 | 36.2797 | 888.4236 | 5698.6003 | 5494.6053 | 9047.551 | 8723.6723 | 41718.2271 | 76416.7669 | 73.29 | 0.00011126 | 6.1e-05 | 6.4839e-05 | 0.00017561 | 0.00012573 | 5.7028e-05 | 0.00018598 | 8.3135e-05 | 7.4764e-05 | 7.8801e-05 | 0.00012517 | 0.00019128 | 0.00012557 | 0.00012632 | 0.00010912 | 4.1856e-05 | 6.671e-05 | 4.9567e-05 | 0.00018166 | 7.7677e-05 | 0.00012537
3191 | 133 | Day133 | 22 | Hour22 | 5 | Spring | 2117 | #N/A | Spring | 357547.0357 | 122672.2013 | 9088.0629 | 410.1199 | 15053.7352 | 94115.6561 | 14409.4953 | 20813.9954 | 25922.3745 | 46275.3857 | 6133.1974 | 36.8126 | 1695.6036 | 36.1032 | 884.2927 | 4626.8459 | 4461.2169 | 7336.0534 | 7073.4419 | 35867.7306 | 78330.9576 | 72.9158 | 0.00010595 | 4.9527e-05 | 5.7953e-05 | 0.00015736 | 0.00011493 | 4.624e-05 | 0.00015535 | 8.4772e-05 | 7.6841e-05 | 8.0944e-05 | 0.0001245 | 0.00014872 | 0.00012496 | 0.00012573 | 8.8601e-05 | 3.3984e-05 | 5.4091e-05 | 4.019e-05 | 0.00015619 | 7.9623e-05 | 0.00012473
3192 | 133 | Day133 | 23 | Hour23 | 5 | Spring | 2117 | #N/A | Spring | 331059.6089 | 117491.1906 | 7448.5279 | 380.5844 | 11328.1106 | 82705.5939 | 11621.4226 | 14758.1591 | 27222.2659 | 49517.0383 | 6452.2206 | 36.8089 | 1177.8606 | 36.1524 | 883.6731 | 3792.1383 | 3656.3896 | 5916.6109 | 5704.8117 | 26086.2697 | 83191.5248 | 72.9613 | 0.00010148 | 4.0592e-05 | 5.3779e-05 | 0.00011842 | 0.000101 | 3.7293e-05 | 0.00011015 | 8.9023e-05 | 8.2224e-05 | 8.5154e-05 | 0.00012449 | 0.00010331 | 0.00012513 | 0.00012564 | 7.2617e-05 | 2.7853e-05 | 4.3625e-05 | 3.2414e-05 | 0.00011359 | 8.4563e-05 | 0.00012481
3193 | 134 | Day134 | 0 | Hour0 | 5 | Spring | 81 | 404569.244 | Spring | 312113.1272 | 114305.7719 | 6372.9431 | 369.3493 | 7772.9259 | 75046.7001 | 9337.2653 | 11318.6619 | 28742.3096 | 50438.2249 | 6798.8441 | 37.3525 | 645.6858 | 36.5714 | 890.5213 | 3244.5447 | 3128.3984 | 4753.718 | 4583.5473 | 19091.5878 | 85979.3786 | 73.9239 | 9.8726e-05 | 3.4731e-05 | 5.2192e-05 | 8.1253e-05 | 9.1645e-05 | 2.9963e-05 | 8.4477e-05 | 9.3994e-05 | 8.3754e-05 | 8.9729e-05 | 0.00012633 | 5.6631e-05 | 0.00012658 | 0.00012662 | 6.2131e-05 | 2.3831e-05 | 3.505e-05 | 2.6043e-05 | 8.3134e-05 | 8.7397e-05 | 0.00012645
3194 | 134 | Day134 | 1 | Hour1 | 5 | Spring | 2117 | #N/A | Spring | 299684.6434 | 116366.6277 | 5390.785 | 383.5979 | 4310.3532 | 71799.3938 | 7874.1127 | 3327.9585 | 29796.7364 | 52144.1665 | 7002.9739 | 38.7321 | 290.4307 | 37.9281 | 920.8466 | 2744.5157 | 2646.2692 | 4008.8088 | 3865.3039 | 7638.3117 | 88943.8769 | 76.6602 | 0.00010051 | 2.9378e-05 | 5.4205e-05 | 4.5058e-05 | 8.768e-05 | 2.5268e-05 | 2.4838e-05 | 9.7442e-05 | 8.6587e-05 | 9.2423e-05 | 0.00013099 | 2.5473e-05 | 0.00013128 | 0.00013093 | 5.2556e-05 | 2.0158e-05 | 2.9558e-05 | 2.1962e-05 | 3.3261e-05 | 9.041e-05 | 0.00013113
3195 | 134 | Day134 | 2 | Hour2 | 5 | Spring | 2117 | #N/A | Spring | 292043.089 | 118056.152 | 4857.227 | 409.8026 | 2169.0093 | 70833.9358 | 7401.3717 | 1448.5247 | 29044.0032 | 49926.4665 | 6661.3652 | 39.7797 | 214.5727 | 38.9236 | 941.9551 | 2472.8747 | 2384.3523 | 3768.1305 | 3633.2412 | 3617.534 | 85631.835 | 78.7033 | 0.00010197 | 2.647e-05 | 5.7908e-05 | 2.2673e-05 | 8.6501e-05 | 2.3751e-05 | 1.0811e-05 | 9.4981e-05 | 8.2904e-05 | 8.7914e-05 | 0.00013454 | 1.882e-05 | 0.00013472 | 0.00013393 | 4.7354e-05 | 1.8163e-05 | 2.7783e-05 | 2.0644e-05 | 1.5752e-05 | 8.7044e-05 | 0.00013463
3196 | 134 | Day134 | 3 | Hour3 | 5 | Spring | 2117 | #N/A | Spring | 288671.3912 | 119602.1275 | 4412.2885 | 464.6035 | 2199.4364 | 69863.1474 | 7203.1752 | 760.4312 | 28441.4698 | 48080.2166 | 6462.6798 | 40.2866 | 151.3718 | 39.3909 | 950.7661 | 2246.351 | 2165.9375 | 3667.2262 | 3535.9491 | 2959.8676 | 82984.3661 | 79.6775 | 0.0001033 | 2.4046e-05 | 6.5652e-05 | 2.2991e-05 | 8.5315e-05 | 2.3115e-05 | 5.6755e-06 | 9.301e-05 | 7.9838e-05 | 8.5292e-05 | 0.00013625 | 1.3276e-05 | 0.00013634 | 0.00013518 | 4.3016e-05 | 1.6499e-05 | 2.7039e-05 | 2.0091e-05 | 1.2889e-05 | 8.4353e-05 | 0.00013629
3197 | 134 | Day134 | 4 | Hour4 | 5 | Spring | 2117 | #N/A | Spring | 288751.8954 | 121873.2837 | 4086.2117 | 547.3345 | 2015.4677 | 68772.3759 | 7347.7794 | 1222.5709 | 28087.7655 | 47345.1696 | 6378.1412 | 40.3471 | 47.1515 | 39.3831 | 948.9135 | 2080.3412 | 2005.8705 | 3740.8459 | 3606.9334 | 3238.0386 | 81811.0764 | 79.7303 | 0.00010526 | 2.2269e-05 | 7.7342e-05 | 2.1068e-05 | 8.3983e-05 | 2.3579e-05 | 9.1247e-06 | 9.1854e-05 | 7.8618e-05 | 8.4177e-05 | 0.00013645 | 4.1355e-06 | 0.00013631 | 0.00013492 | 3.9837e-05 | 1.528e-05 | 2.7582e-05 | 2.0494e-05 | 1.41e-05 | 8.316e-05 | 0.00013638
3198 | 134 | Day134 | 5 | Hour5 | 5 | Spring | 2117 | #N/A | Spring | 292115.68 | 124453.1654 | 4265.2859 | 644.5352 | 2185.512 | 68262.4806 | 8200.0027 | 2097.602 | 27632.7624 | 46986.1815 | 6287.0725 | 39.6249 | 89.2857 | 38.7427 | 933.4264 | 2171.5102 | 2093.7758 | 4174.7235 | 4025.2792 | 4283.114 | 80906.0164 | 78.3677 | 0.00010749 | 2.3245e-05 | 9.1077e-05 | 2.2846e-05 | 8.3361e-05 | 2.6314e-05 | 1.5656e-05 | 9.0366e-05 | 7.8022e-05 | 8.2975e-05 | 0.00013401 | 7.831e-06 | 0.0001341 | 0.00013272 | 4.1583e-05 | 1.595e-05 | 3.0781e-05 | 2.2871e-05 | 1.8651e-05 | 8.224e-05 | 0.00013405
3199 | 134 | Day134 | 6 | Hour6 | 5 | Spring | 2117 | #N/A | Spring | 301900.8355 | 124115.1573 | 5019.6907 | 715.9184 | 2880.3611 | 69845.4819 | 9533.2293 | 10784.9152 | 26407.4448 | 45506.8168 | 5952.9584 | 37.6937 | 180.3575 | 36.8081 | 884.0024 | 2555.587 | 2464.1037 | 4853.4857 | 4679.7436 | 13665.2763 | 77867.2199 | 74.5017 | 0.0001072 | 2.7356e-05 | 0.00010116 | 3.0109e-05 | 8.5294e-05 | 3.0592e-05 | 8.0493e-05 | 8.6359e-05 | 7.5565e-05 | 7.8565e-05 | 0.00012748 | 1.5819e-05 | 0.0001274 | 0.00012569 | 4.8938e-05 | 1.8771e-05 | 3.5786e-05 | 2.659e-05 | 5.9505e-05 | 7.9151e-05 | 0.00012744
3200 | 134 | Day134 | 7 | Hour7 | 5 | Spring | 2117 | #N/A | Spring | 321846.4498 | 124027.0763 | 6737.0163 | 752.5189 | 5804.6179 | 72961.4997 | 8164.0513 | 27747.1901 | 25041.8394 | 43750.5388 | 5647.8752 | 35.5897 | 310.0337 | 34.6996 | 831.9029 | 3429.8988 | 3307.1174 | 4156.4202 | 4007.6312 | 33551.808 | 74440.2534 | 70.2893 | 0.00010712 | 3.6715e-05 | 0.00010634 | 6.0678e-05 | 8.9099e-05 | 2.6198e-05 | 0.00020709 | 8.1893e-05 | 7.2649e-05 | 7.4539e-05 | 0.00012037 | 2.7192e-05 | 0.0001201 | 0.00011828 | 6.568e-05 | 2.5192e-05 | 3.0646e-05 | 2.2771e-05 | 0.0001461 | 7.5668e-05 | 0.00012024
3201 | 134 | Day134 | 8 | Hour8 | 5 | Spring | 2117 | #N/A | Spring | 342873.538 | 130319.6934 | 8504.1306 | 803.74 | 7171.4571 | 79726.3578 | 8543.5391 | 31291.6116 | 25112.3648 | 44213.9193 | 5696.7469 | 35.5781 | 585.9858 | 34.6634 | 833.7502 | 4329.5587 | 4174.5718 | 4349.6221 | 4193.917 | 38463.0686 | 75023.031 | 70.2415 | 0.00011256 | 4.6345e-05 | 0.00011357 | 7.4966e-05 | 9.736e-05 | 2.7416e-05 | 0.00023355 | 8.2123e-05 | 7.3418e-05 | 7.5184e-05 | 0.00012033 | 5.1395e-05 | 0.00011998 | 0.00011854 | 8.2908e-05 | 3.18e-05 | 3.2071e-05 | 2.3829e-05 | 0.00016749 | 7.626e-05 | 0.00012015
3202 | 134 | Day134 | 9 | Hour9 | 5 | Spring | 2117 | #N/A | Spring | 358697.1142 | 133277.4444 | 10385.1001 | 818.1836 | 12420.0178 | 82652.9868 | 10247.1706 | 32266.3371 | 24931.446 | 44096.9667 | 5693.4943 | 35.2563 | 1008.8377 | 34.4292 | 829.4435 | 5287.1837 | 5097.9164 | 5216.9621 | 5030.2085 | 44686.3549 | 74721.907 | 69.6855 | 0.00011511 | 5.6596e-05 | 0.00011562 | 0.00012983 | 0.00010093 | 3.2883e-05 | 0.00024082 | 8.1532e-05 | 7.3224e-05 | 7.5141e-05 | 0.00011924 | 8.8482e-05 | 0.00011917 | 0.00011793 | 0.00010125 | 3.8834e-05 | 3.8466e-05 | 2.8581e-05 | 0.00019459 | 7.5954e-05 | 0.0001192
3203 | 134 | Day134 | 10 | Hour10 | 5 | Spring | 2117 | #N/A | Spring | 369105.1431 | 136159.7969 | 13294.3427 | 827.3389 | 16109.1538 | 84548.9674 | 13666.0224 | 26732.1606 | 25141.0524 | 44539.9853 | 5771.5261 | 35.4508 | 1407.2059 | 34.6051 | 837.5347 | 6768.3154 | 6526.0274 | 6957.5422 | 6708.4803 | 42841.3144 | 75452.5638 | 70.0559 | 0.0001176 | 7.245e-05 | 0.00011691 | 0.00016839 | 0.00010325 | 4.3854e-05 | 0.00019952 | 8.2217e-05 | 7.396e-05 | 7.6171e-05 | 0.0001199 | 0.00012342 | 0.00011978 | 0.00011908 | 0.00012961 | 4.9713e-05 | 5.13e-05 | 3.8117e-05 | 0.00018655 | 7.6697e-05 | 0.00011984
3204 | 134 | Day134 | 11 | Hour11 | 5 | Spring | 2117 | #N/A | Spring | 376884.0294 | 137287.5322 | 16146.6921 | 821.9075 | 20325.9621 | 85346.8828 | 16098.933 | 22468.9988 | 25193.9013 | 44663.122 | 5825.0448 | 35.5422 | 1794.2369 | 34.6799 | 840.5939 | 8220.482 | 7926.2101 | 8196.1672 | 7902.7658 | 42794.9609 | 75682.068 | 70.2221 | 0.00011858 | 8.7995e-05 | 0.00011614 | 0.00021247 | 0.00010422 | 5.1661e-05 | 0.0001677 | 8.239e-05 | 7.4164e-05 | 7.6877e-05 | 0.0001202 | 0.00015737 | 0.00012003 | 0.00011952 | 0.00015742 | 6.0379e-05 | 6.0432e-05 | 4.4902e-05 | 0.00018635 | 7.693e-05 | 0.00012012
3205 | 134 | Day134 | 12 | Hour12 | 5 | Spring | 2117 | #N/A | Spring | 383236.404 | 138072.2391 | 19105.3793 | 813.3733 | 22701.2626 | 85740.8337 | 19185.3606 | 18343.1897 | 25346.2483 | 44879.5658 | 5897.2837 | 35.7595 | 2234.5341 | 34.8712 | 846.5031 | 9726.7865 | 9378.5929 | 9767.5059 | 9417.8547 | 41044.4523 | 76123.0978 | 70.6308 | 0.00011925 | 0.00010412 | 0.00011494 | 0.0002373 | 0.0001047 | 6.1566e-05 | 0.0001369 | 8.2888e-05 | 7.4524e-05 | 7.783e-05 | 0.00012094 | 0.00019598 | 0.0001207 | 0.00012036 | 0.00018626 | 7.1442e-05 | 7.2018e-05 | 5.3511e-05 | 0.00017873 | 7.7378e-05 | 0.00012082
3206 | 134 | Day134 | 13 | Hour13 | 5 | Spring | 2117 | #N/A | Spring | 388230.9066 | 138523.3717 | 21978.4447 | 794.4193 | 18316.226 | 88736.8208 | 23295.6658 | 16932.081 | 25444.2898 | 45004.9483 | 5938.3961 | 36.0011 | 2343.2721 | 35.0799 | 851.8898 | 11189.4998 | 10788.9449 | 11860.1135 | 11435.5524 | 35248.307 | 76387.6342 | 71.081 | 0.00011964 | 0.00011978 | 0.00011226 | 0.00019147 | 0.00010836 | 7.4756e-05 | 0.00012637 | 8.3209e-05 | 7.4732e-05 | 7.8373e-05 | 0.00012176 | 0.00020552 | 0.00012142 | 0.00012112 | 0.00021427 | 8.2186e-05 | 8.7448e-05 | 6.4975e-05 | 0.00015349 | 7.7647e-05 | 0.00012159
3207 | 134 | Day134 | 14 | Hour14 | 5 | Spring | 2117 | #N/A | Spring | 392654.3504 | 139974.5588 | 24330.6398 | 773.0475 | 17581.0663 | 90048.2211 | 27609.6374 | 11958.7746 | 25653.12 | 45385.5806 | 5963.8432 | 36.5146 | 2439.6646 | 35.5416 | 864.1405 | 12387.0316 | 11943.6082 | 14056.4101 | 13553.2273 | 29539.8409 | 77002.5438 | 72.0562 | 0.0001209 | 0.00013259 | 0.00010924 | 0.00018378 | 0.00010996 | 8.8599e-05 | 8.9255e-05 | 8.3892e-05 | 7.5364e-05 | 7.8709e-05 | 0.00012349 | 0.00021398 | 0.00012302 | 0.00012286 | 0.0002372 | 9.0982e-05 | 0.00010364 | 7.7008e-05 | 0.00012863 | 7.8272e-05 | 0.00012326
3208 | 134 | Day134 | 15 | Hour15 | 5 | Spring | 2117 | #N/A | Spring | 397083.66 | 138869.2397 | 25117.0916 | 732.0138 | 18758.4736 | 91417.9052 | 30178.0006 | 12324.1752 | 25399.181 | 44909.9986 | 5866.3866 | 36.5229 | 2576.0944 | 35.5429 | 863.034 | 12787.424 | 12329.6676 | 15363.9958 | 14814.0048 | 31082.6488 | 76175.5662 | 72.0658 | 0.00011994 | 0.00013688 | 0.00010344 | 0.00019609 | 0.00011164 | 9.6841e-05 | 9.1982e-05 | 8.3061e-05 | 7.4574e-05 | 7.7423e-05 | 0.00012352 | 0.00022594 | 0.00012302 | 0.00012271 | 0.00024487 | 9.3922e-05 | 0.00011328 | 8.4171e-05 | 0.00013535 | 7.7432e-05 | 0.00012327
3209 | 134 | Day134 | 16 | Hour16 | 5 | Spring | 2117 | #N/A | Spring | 400366.0645 | 136939.582 | 25378.6324 | 683.1002 | 18914.8752 | 94054.4362 | 32914.0997 | 12678.8279 | 25012.7784 | 44310.5705 | 5745.128 | 36.3633 | 2803.2941 | 35.3796 | 858.9971 | 12920.5777 | 12458.0547 | 16756.9779 | 16157.1218 | 31593.7031 | 75068.4768 | 71.7429 | 0.00011827 | 0.00013831 | 9.6527e-05 | 0.00019772 | 0.00011486 | 0.00010562 | 9.4629e-05 | 8.1798e-05 | 7.3579e-05 | 7.5822e-05 | 0.00012298 | 0.00024587 | 0.00012246 | 0.00012213 | 0.00024742 | 9.49e-05 | 0.00012355 | 9.1803e-05 | 0.00013757 | 7.6306e-05 | 0.00012272
3210 | 134 | Day134 | 17 | Hour17 | 5 | Spring | 2117 | #N/A | Spring | 400587.5197 | 132798.4414 | 24371.9639 | 626.0481 | 15752.6017 | 97727.3602 | 35309.8806 | 16959.08 | 24399.8457 | 43500.9005 | 5584.2931 | 35.704 | 2641.9486 | 34.7254 | 844.7267 | 12408.0702 | 11963.8937 | 17976.6998 | 17333.1808 | 32711.6817 | 73485.0393 | 70.4293 | 0.0001147 | 0.00013282 | 8.8465e-05 | 0.00016467 | 0.00011934 | 0.00011331 | 0.00012657 | 7.9793e-05 | 7.2234e-05 | 7.37e-05 | 0.00012075 | 0.00023172 | 0.00012019 | 0.0001201 | 0.00023761 | 9.1136e-05 | 0.00013255 | 9.8485e-05 | 0.00014244 | 7.4697e-05 | 0.00012047
3211 | 134 | Day134 | 18 | Hour18 | 5 | Spring | 2117 | #N/A | Spring | 399830.432 | 129533.6207 | 22013.0915 | 576.5321 | 14529.669 | 101616.9109 | 33909.7507 | 21147.2256 | 24091.8695 | 43076.4667 | 5479.5445 | 35.303 | 2949.8923 | 34.3653 | 836.1904 | 11207.1389 | 10805.9526 | 17263.8762 | 16645.8745 | 35676.8946 | 72647.8807 | 69.6682 | 0.00011188 | 0.00011996 | 8.1468e-05 | 0.00015188 | 0.00012409 | 0.00010882 | 0.00015783 | 7.8786e-05 | 7.1529e-05 | 7.2317e-05 | 0.0001194 | 0.00025873 | 0.00011895 | 0.00011889 | 0.00021461 | 8.2315e-05 | 0.00012729 | 9.458e-05 | 0.00015535 | 7.3846e-05 | 0.00011917
3212 | 134 | Day134 | 19 | Hour19 | 5 | Spring | 2117 | #N/A | Spring | 402991.665 | 132435.2459 | 19231.7076 | 549.7464 | 18104.2086 | 102499.0884 | 31066.3093 | 20139.5258 | 24909.1365 | 44476.4145 | 5642.1808 | 36.5426 | 3002.9538 | 35.5433 | 863.0613 | 9791.1018 | 9440.6059 | 15816.2448 | 15250.0645 | 38243.7344 | 75027.7318 | 72.0859 | 0.00011438 | 0.00010481 | 7.7683e-05 | 0.00018925 | 0.00012517 | 9.9692e-05 | 0.00015031 | 8.1459e-05 | 7.3854e-05 | 7.4464e-05 | 0.00012359 | 0.00026338 | 0.00012302 | 0.00012271 | 0.00018749 | 7.1915e-05 | 0.00011662 | 8.6649e-05 | 0.00016653 | 7.6265e-05 | 0.00012331
3213 | 134 | Day134 | 20 | Hour20 | 5 | Spring | 2117 | #N/A | Spring | 404569.244 | 134454.0897 | 17074.5101 | 513.2774 | 19875.1065 | 105446.2336 | 27855.1798 | 19004.8057 | 25479.2566 | 45405.5961 | 5877.287 | 37.4489 | 2620.2749 | 36.5464 | 889.6313 | 8692.8456 | 8381.6644 | 14181.4188 | 13673.761 | 38879.9123 | 76762.1397 | 73.9953 | 0.00011613 | 9.3051e-05 | 7.253e-05 | 0.00020776 | 0.00012877 | 8.9387e-05 | 0.00014184 | 8.3323e-05 | 7.5397e-05 | 7.7566e-05 | 0.00012665 | 0.00022982 | 0.0001265 | 0.00012649 | 0.00016646 | 6.3848e-05 | 0.00010456 | 7.7692e-05 | 0.0001693 | 7.8028e-05 | 0.00012657
3214 | 134 | Day134 | 21 | Hour21 | 5 | Spring | 2117 | #N/A | Spring | 387376.1703 | 127749.8447 | 13988.7748 | 452.4146 | 16619.1898 | 102300.4027 | 22843.2365 | 24572.8823 | 25117.0804 | 44730.4266 | 5898.0103 | 36.6739 | 2153.3163 | 35.9405 | 877.9768 | 7121.8594 | 6866.9154 | 11629.7761 | 11213.4604 | 41192.0721 | 75745.5173 | 72.6144 | 0.00011034 | 7.6235e-05 | 6.3929e-05 | 0.00017373 | 0.00012493 | 7.3304e-05 | 0.0001834 | 8.2139e-05 | 7.4276e-05 | 7.784e-05 | 0.00012403 | 0.00018886 | 0.0001244 | 0.00012483 | 0.00013638 | 5.2309e-05 | 8.5749e-05 | 6.3713e-05 | 0.00017937 | 7.6994e-05 | 0.00012421
3215 | 134 | Day134 | 22 | Hour22 | 5 | Spring | 2117 | #N/A | Spring | 358382.8143 | 120844.6394 | 11175.9762 | 403.6267 | 14867.0069 | 92732.037 | 17857.9159 | 20510.5051 | 25526.7406 | 45806.1693 | 6042.3386 | 36.291 | 1671.4942 | 35.5838 | 872.4895 | 5689.8286 | 5486.1476 | 9091.6873 | 8766.2286 | 35377.5121 | 77375.2486 | 71.8748 | 0.00010437 | 6.0906e-05 | 5.7035e-05 | 0.00015541 | 0.00011324 | 5.7306e-05 | 0.00015308 | 8.3479e-05 | 7.6062e-05 | 7.9745e-05 | 0.00012274 | 0.0001466 | 0.00012316 | 0.00012405 | 0.00010896 | 4.1791e-05 | 6.7035e-05 | 4.9809e-05 | 0.00015405 | 7.8651e-05 | 0.00012295
3216 | 134 | Day134 | 23 | Hour23 | 5 | Spring | 2117 | #N/A | Spring | 333320.2852 | 116280.5414 | 8821.425 | 376.3633 | 11071.3791 | 81712.6939 | 13693.8616 | 14177.652 | 27656.9905 | 51023.1019 | 6414.5641 | 36.4462 | 1143.3622 | 35.7496 | 876.1543 | 4491.0973 | 4330.3277 | 6971.7154 | 6722.1462 | 25249.0312 | 85094.6565 | 72.1959 | 0.00010043 | 4.8074e-05 | 5.3183e-05 | 0.00011573 | 9.9786e-05 | 4.3944e-05 | 0.00010582 | 9.0445e-05 | 8.4725e-05 | 8.4657e-05 | 0.00012326 | 0.00010028 | 0.00012374 | 0.00012457 | 8.6001e-05 | 3.2987e-05 | 5.1404e-05 | 3.8194e-05 | 0.00010995 | 8.6498e-05 | 0.0001235
3217 | 135 | Day135 | 0 | Hour0 | 5 | Spring | 23 | 472583.9813 | Spring | 315387.6905 | 106505.6947 | 6438.304 | 336.2509 | 5336.7695 | 68103.2626 | 9039.1828 | 6002.6124 | 35138.0503 | 68492.7907 | 8767.5394 | 34.1593 | 338.3083 | 33.5759 | 821.1897 | 3277.8207 | 3160.4833 | 4601.9605 | 4437.2223 | 11339.382 | 112398.3804 | 67.7352 | 9.1989e-05 | 3.5087e-05 | 4.7515e-05 | 5.5787e-05 | 8.3166e-05 | 2.9007e-05 | 4.4801e-05 | 0.00011491 | 0.00011373 | 0.00011571 | 0.00011553 | 2.9672e-05 | 0.00011621 | 0.00011676 | 6.2768e-05 | 2.4075e-05 | 3.3931e-05 | 2.5212e-05 | 4.9377e-05 | 0.00011425 | 0.00011587
3218 | 135 | Day135 | 1 | Hour1 | 5 | Spring | 2117 | #N/A | Spring | 305820.9413 | 105917.7044 | 5292.6778 | 338.5688 | 2951.0748 | 64055.3522 | 7028.7765 | 2671.2307 | 36235.0769 | 71321.8997 | 8946.1696 | 34.4308 | 168.5898 | 33.7992 | 825.5902 | 2694.5682 | 2598.1097 | 3578.4376 | 3450.3389 | 5622.3056 | 116503.1461 | 68.2299 | 9.1481e-05 | 2.8844e-05 | 4.7842e-05 | 3.0849e-05 | 7.8223e-05 | 2.2555e-05 | 1.9937e-05 | 0.0001185 | 0.00011843 | 0.00011807 | 0.00011645 | 1.4787e-05 | 0.00011699 | 0.00011738 | 5.1599e-05 | 1.9791e-05 | 2.6385e-05 | 1.9604e-05 | 2.4482e-05 | 0.00011842 | 0.00011671
3219 | 135 | Day135 | 2 | Hour2 | 5 | Spring | 2117 | #N/A | Spring | 301685.3898 | 105833.3954 | 4666.3728 | 355.9134 | 2249.8323 | 61997.2223 | 6087.7347 | 1152.0085 | 36683.8359 | 72685.1287 | 8989.5485 | 34.5839 | 89.187 | 33.8881 | 826.7384 | 2375.7085 | 2290.6643 | 3099.3415 | 2988.3932 | 3401.8407 | 118358.5131 | 68.472 | 9.1408e-05 | 2.543e-05 | 5.0293e-05 | 2.3518e-05 | 7.571e-05 | 1.9536e-05 | 8.598e-06 | 0.00011996 | 0.0001207 | 0.00011864 | 0.00011696 | 7.8224e-06 | 0.00011729 | 0.00011755 | 4.5493e-05 | 1.7449e-05 | 2.2852e-05 | 1.698e-05 | 1.4813e-05 | 0.00012031 | 0.00011713
3220 | 135 | Day135 | 3 | Hour3 | 5 | Spring | 2117 | #N/A | Spring | 304796.1899 | 109053.5407 | 4328.7145 | 411.765 | 1943.008 | 62359.16 | 5646.3156 | 1345.5352 | 36987.6869 | 72714.3234 | 9005.5469 | 35.0715 | 95.3813 | 34.3208 | 835.8201 | 2203.8025 | 2124.9121 | 2874.6095 | 2771.706 | 3288.5432 | 118707.5572 | 69.3923 | 9.419e-05 | 2.359e-05 | 5.8185e-05 | 2.0311e-05 | 7.6152e-05 | 1.8119e-05 | 1.0042e-05 | 0.00012096 | 0.00012074 | 0.00011885 | 0.00011861 | 8.3656e-06 | 0.00011879 | 0.00011884 | 4.2201e-05 | 1.6187e-05 | 2.1195e-05 | 1.5748e-05 | 1.432e-05 | 0.00012066 | 0.0001187
3221 | 135 | Day135 | 4 | Hour4 | 5 | Spring | 2117 | #N/A | Spring | 320438.8541 | 115886.3586 | 4029.1956 | 508.68 | 2084.9528 | 65549.0183 | 5578.1878 | 5192.2248 | 37597.8857 | 73963.6793 | 9063.4364 | 35.5714 | 72.5297 | 34.7465 | 842.3871 | 2051.3137 | 1977.882 | 2839.9249 | 2738.263 | 7277.1776 | 120625.0014 | 70.318 | 0.00010009 | 2.1958e-05 | 7.188e-05 | 2.1795e-05 | 8.0047e-05 | 1.79e-05 | 3.8752e-05 | 0.00012295 | 0.00012282 | 0.00011962 | 0.0001203 | 6.3614e-06 | 0.00012027 | 0.00011977 | 3.9281e-05 | 1.5067e-05 | 2.0939e-05 | 1.5558e-05 | 3.1688e-05 | 0.00012261 | 0.00012028
3222 | 135 | Day135 | 5 | Hour5 | 5 | Spring | 2117 | #N/A | Spring | 345946.4238 | 125086.0727 | 4678.9584 | 634.7553 | 2683.2245 | 69818.3654 | 6172.9075 | 10427.8992 | 38363.4491 | 77678.9395 | 9264.6326 | 35.4089 | 232.3539 | 34.5398 | 834.9169 | 2382.116 | 2296.8424 | 3142.7041 | 3030.2035 | 13111.1237 | 125307.0212 | 69.9487 | 0.00010804 | 2.5499e-05 | 8.9695e-05 | 2.8049e-05 | 8.5261e-05 | 1.9809e-05 | 7.7829e-05 | 0.00012546 | 0.00012899 | 0.00012227 | 0.00011975 | 2.0379e-05 | 0.00011955 | 0.00011871 | 4.5616e-05 | 1.7496e-05 | 2.3172e-05 | 1.7217e-05 | 5.7092e-05 | 0.00012737 | 0.00011965
3223 | 135 | Day135 | 6 | Hour6 | 5 | Spring | 2117 | #N/A | Spring | 371400.7396 | 125977.6299 | 6719.9684 | 722.8365 | 3943.1842 | 71938.6729 | 6751.5557 | 29257.027 | 37027.3731 | 78534.8743 | 9118.7072 | 32.4716 | 578.1883 | 31.7214 | 766.5291 | 3421.2196 | 3298.7489 | 3437.3011 | 3314.2547 | 33200.2112 | 124680.9546 | 64.193 | 0.00010881 | 3.6622e-05 | 0.00010214 | 4.1219e-05 | 8.785e-05 | 2.1666e-05 | 0.00021836 | 0.00012109 | 0.00013041 | 0.00012035 | 0.00010982 | 5.0711e-05 | 0.00010979 | 0.00010899 | 6.5514e-05 | 2.5129e-05 | 2.5344e-05 | 1.8831e-05 | 0.00014457 | 0.00012674 | 0.00010981
3224 | 135 | Day135 | 7 | Hour7 | 5 | Spring | 2117 | #N/A | Spring | 393609.6364 | 129572.4846 | 10331.0088 | 814.0068 | 6446.6666 | 73455.0529 | 6660.1246 | 36671.2059 | 37023.7067 | 81457.0607 | 9367.5897 | 30.4516 | 1025.8851 | 29.8419 | 724.5505 | 5259.6452 | 5071.3636 | 3390.7523 | 3269.3723 | 43117.8725 | 127848.3571 | 60.2935 | 0.00011191 | 5.6301e-05 | 0.00011502 | 6.7389e-05 | 8.9702e-05 | 2.1372e-05 | 0.0002737 | 0.00012108 | 0.00013526 | 0.00012363 | 0.00010299 | 8.9978e-05 | 0.00010329 | 0.00010302 | 0.00010072 | 3.8632e-05 | 2.5001e-05 | 1.8576e-05 | 0.00018776 | 0.00012996 | 0.00010314
3225 | 135 | Day135 | 8 | Hour8 | 5 | Spring | 2117 | #N/A | Spring | 411957.3559 | 140060.8902 | 11127.288 | 938.197 | 8620.9038 | 76696.2817 | 7383.7278 | 28285.3023 | 39304.7525 | 87517.5809 | 10042.4953 | 30.7324 | 1185.1226 | 30.1192 | 733.9623 | 5665.0408 | 5462.2472 | 3759.1477 | 3624.5801 | 36906.2061 | 136864.8287 | 60.8516 | 0.00012097 | 6.064e-05 | 0.00013257 | 9.0117e-05 | 9.366e-05 | 2.3694e-05 | 0.00021111 | 0.00012854 | 0.00014532 | 0.00013254 | 0.00010394 | 0.00010394 | 0.00010425 | 0.00010436 | 0.00010848 | 4.1609e-05 | 2.7717e-05 | 2.0594e-05 | 0.00016071 | 0.00013912 | 0.00010409
3226 | 135 | Day135 | 9 | Hour9 | 5 | Spring | 2117 | #N/A | Spring | 427670.4807 | 150036.4588 | 14029.1075 | 1039.0832 | 10870.4654 | 79687.5253 | 9302.1097 | 17377.7918 | 41227.6138 | 91582.6696 | 10551.6256 | 31.5131 | 1150.0882 | 30.9118 | 753.5171 | 7142.3933 | 6886.7142 | 4735.8198 | 4566.2898 | 28248.2571 | 143361.909 | 62.4249 | 0.00012959 | 7.6455e-05 | 0.00014683 | 0.00011363 | 9.7313e-05 | 2.985e-05 | 0.0001297 | 0.00013482 | 0.00015208 | 0.00013926 | 0.00010658 | 0.00010087 | 0.00010699 | 0.00010714 | 0.00013677 | 5.246e-05 | 3.4918e-05 | 2.5945e-05 | 0.00012301 | 0.00014573 | 0.00010678
3227 | 135 | Day135 | 10 | Hour10 | 5 | Spring | 2117 | #N/A | Spring | 440237.1612 | 153446.4848 | 17443.2892 | 1074.2541 | 11681.2008 | 81245.3309 | 12604.939 | 17057.4451 | 41356.1569 | 91635.8718 | 10592.2505 | 31.5091 | 1284.1969 | 30.8845 | 753.3477 | 8880.5957 | 8562.6935 | 6417.3314 | 6187.6076 | 28738.6458 | 143584.2792 | 62.3936 | 0.00013253 | 9.5061e-05 | 0.0001518 | 0.00012211 | 9.9215e-05 | 4.0449e-05 | 0.00012731 | 0.00013524 | 0.00015216 | 0.00013979 | 0.00010656 | 0.00011263 | 0.0001069 | 0.00010711 | 0.00017006 | 6.5227e-05 | 4.7317e-05 | 3.5157e-05 | 0.00012514 | 0.00014595 | 0.00010673
3228 | 135 | Day135 | 11 | Hour11 | 5 | Spring | 2117 | #N/A | Spring | 451077.7273 | 155829.9759 | 20647.4335 | 1088.053 | 12146.258 | 83947.2708 | 15413.2285 | 15473.2668 | 41464.0751 | 92051.858 | 10650.4589 | 31.5914 | 1547.5489 | 30.9638 | 755.7447 | 10511.8654 | 10135.5681 | 7847.0665 | 7566.162 | 27619.5248 | 144166.392 | 62.5553 | 0.00013459 | 0.00011252 | 0.00015375 | 0.00012697 | 0.00010251 | 4.9461e-05 | 0.00011549 | 0.0001356 | 0.00015285 | 0.00014056 | 0.00010684 | 0.00013573 | 0.00010717 | 0.00010745 | 0.0002013 | 7.7209e-05 | 5.7858e-05 | 4.299e-05 | 0.00012027 | 0.00014654 | 0.00010701
3229 | 135 | Day135 | 12 | Hour12 | 5 | Spring | 2117 | #N/A | Spring | 459564.2811 | 157789.2879 | 23367.6301 | 1089.7436 | 12457.7897 | 86076.0099 | 18541.2282 | 12285.2773 | 41882.2677 | 92692.3804 | 10794.4096 | 31.8594 | 1764.3803 | 31.1946 | 760.8225 | 11896.7514 | 11470.8787 | 9439.5701 | 9101.6581 | 24743.0671 | 145369.0577 | 63.054 | 0.00013628 | 0.00012735 | 0.00015399 | 0.00013023 | 0.00010511 | 5.9499e-05 | 9.1691e-05 | 0.00013697 | 0.00015392 | 0.00014246 | 0.00010775 | 0.00015475 | 0.00010797 | 0.00010818 | 0.00022781 | 8.7381e-05 | 6.96e-05 | 5.1714e-05 | 0.00010774 | 0.00014777 | 0.00010786
3230 | 135 | Day135 | 13 | Hour13 | 5 | Spring | 2117 | #N/A | Spring | 465925.6521 | 158586.5731 | 25957.5122 | 1074.4485 | 12150.5667 | 86030.4881 | 22307.7913 | 11157.7341 | 42162.7573 | 92941.6994 | 10897.3047 | 32.0736 | 1829.701 | 31.3974 | 765.6047 | 13215.2926 | 12742.2196 | 11357.1742 | 10950.617 | 23308.3009 | 146001.7614 | 63.471 | 0.00013697 | 0.00014146 | 0.00015183 | 0.00012701 | 0.00010506 | 7.1586e-05 | 8.3276e-05 | 0.00013788 | 0.00015433 | 0.00014382 | 0.00010847 | 0.00016048 | 0.00010867 | 0.00010885 | 0.00025306 | 9.7065e-05 | 8.3739e-05 | 6.222e-05 | 0.0001015 | 0.00014841 | 0.00010857
3231 | 135 | Day135 | 14 | Hour14 | 5 | Spring | 2117 | #N/A | Spring | 470060.0363 | 158139.7391 | 28057.514 | 1045.2243 | 10853.6304 | 86644.1715 | 26563.9956 | 10604.3755 | 42156.5928 | 92219.1556 | 10859.8654 | 32.358 | 2080.3858 | 31.6111 | 771.4172 | 14284.4297 | 13773.0843 | 13524.0609 | 13039.9348 | 21458.0059 | 145235.6138 | 63.9691 | 0.00013659 | 0.00015291 | 0.0001477 | 0.00011346 | 0.00010581 | 8.5244e-05 | 7.9146e-05 | 0.00013786 | 0.00015313 | 0.00014332 | 0.00010944 | 0.00018247 | 0.00010941 | 0.00010968 | 0.00027354 | 0.00010492 | 9.9716e-05 | 7.4091e-05 | 9.3439e-05 | 0.00014763 | 0.00010942
3232 | 135 | Day135 | 15 | Hour15 | 5 | Spring | 2117 | #N/A | Spring | 472583.9813 | 156253.8456 | 28849.9107 | 999.1375 | 10730.2176 | 89715.5949 | 29108.2967 | 10099.473 | 41835.2018 | 90641.4974 | 10728.9739 | 32.6996 | 2778.1412 | 31.9585 | 779.0329 | 14687.8487 | 14162.062 | 14819.3962 | 14288.9005 | 20829.6906 | 143205.6731 | 64.6581 | 0.00013496 | 0.00015722 | 0.00014119 | 0.00011217 | 0.00010956 | 9.3408e-05 | 7.5378e-05 | 0.00013681 | 0.00015051 | 0.0001416 | 0.00011059 | 0.00024366 | 0.00011062 | 0.00011076 | 0.00028126 | 0.00010788 | 0.00010927 | 8.1188e-05 | 9.0703e-05 | 0.00014557 | 0.0001106
3233 | 135 | Day135 | 16 | Hour16 | 5 | Spring | 2117 | #N/A | Spring | 471549.1278 | 150204.727 | 28958.5656 | 910.9197 | 11385.6352 | 94012.5427 | 31869.2627 | 11871.2972 | 40558.1668 | 86905.1174 | 10434.2793 | 32.5718 | 3598.1385 | 31.8617 | 776.0421 | 14743.1662 | 14215.3994 | 16225.0384 | 15644.2243 | 23256.9324 | 137897.5634 | 64.4336 | 0.00012973 | 0.00015782 | 0.00012872 | 0.00011902 | 0.00011481 | 0.00010227 | 8.8602e-05 | 0.00013263 | 0.00014431 | 0.00013771 | 0.00011016 | 0.00031558 | 0.00011028 | 0.00011034 | 0.00028232 | 0.00010829 | 0.00011963 | 8.8888e-05 | 0.00010127 | 0.00014017 | 0.00011022
3234 | 135 | Day135 | 17 | Hour17 | 5 | Spring | 2117 | #N/A | Spring | 466139.2415 | 141392.3735 | 27644.1624 | 790.6857 | 12415.8798 | 99941.825 | 34382.0253 | 13420.1077 | 38833.581 | 82278.8218 | 10067.424 | 32.0994 | 4142.6979 | 31.3884 | 766.1697 | 14073.9872 | 13570.1752 | 17504.3171 | 16877.7082 | 25835.9875 | 131179.8269 | 63.4878 | 0.00012212 | 0.00015065 | 0.00011173 | 0.00012979 | 0.00012205 | 0.00011033 | 0.00010016 | 0.000127 | 0.00013663 | 0.00013287 | 0.00010856 | 0.00036334 | 0.00010864 | 0.00010894 | 0.00026951 | 0.00010337 | 0.00012906 | 9.5897e-05 | 0.0001125 | 0.00013334 | 0.0001086
3235 | 135 | Day135 | 18 | Hour18 | 5 | Spring | 2117 | #N/A | Spring | 457592.4578 | 134100.868 | 24480.9535 | 670.5752 | 12247.4479 | 103042.2157 | 32846.809 | 19029.9422 | 37830.7192 | 79492.8372 | 9808.259 | 31.8965 | 3215.474 | 31.2151 | 763.2453 | 12463.5582 | 12017.3953 | 16722.7194 | 16124.0896 | 31277.39 | 127131.8154 | 63.1117 | 0.00011582 | 0.00013341 | 9.4757e-05 | 0.00012803 | 0.00012583 | 0.00010541 | 0.00014203 | 0.00012372 | 0.000132 | 0.00012945 | 0.00010787 | 0.00028202 | 0.00010804 | 0.00010852 | 0.00023867 | 9.1544e-05 | 0.0001233 | 9.1615e-05 | 0.0001362 | 0.00012923 | 0.00010796
3236 | 135 | Day135 | 19 | Hour19 | 5 | Spring | 2117 | #N/A | Spring | 453522.3946 | 131638.6652 | 21823.3427 | 572.3766 | 15110.4805 | 102459.1403 | 29488.9789 | 21267.1521 | 38392.5347 | 80128.3859 | 9914.012 | 32.6069 | 1883.1183 | 31.9209 | 779.6796 | 11110.5355 | 10712.8073 | 15013.2063 | 14475.7727 | 36377.6326 | 128434.9326 | 64.5279 | 0.0001137 | 0.00011893 | 8.0881e-05 | 0.00015795 | 0.00012512 | 9.463e-05 | 0.00015873 | 0.00012555 | 0.00013305 | 0.00013084 | 0.00011028 | 0.00016516 | 0.00011049 | 0.00011086 | 0.00021276 | 8.1606e-05 | 0.0001107 | 8.2249e-05 | 0.00015841 | 0.00013055 | 0.00011038
3237 | 135 | Day135 | 20 | Hour20 | 5 | Spring | 2117 | #N/A | Spring | 446023.9138 | 128463.3258 | 19200.0207 | 483.7999 | 17150.5461 | 101012.4954 | 25999.7123 | 22353.3979 | 38677.142 | 80321.0254 | 10113.7501 | 32.9695 | 1391.4852 | 32.3831 | 791.8604 | 9774.9696 | 9425.0511 | 13236.7772 | 12762.9351 | 39503.944 | 129111.9175 | 65.3526 | 0.00011095 | 0.00010463 | 6.8364e-05 | 0.00017928 | 0.00012335 | 8.3433e-05 | 0.00016684 | 0.00012648 | 0.00013337 | 0.00013348 | 0.0001115 | 0.00012204 | 0.00011208 | 0.00011259 | 0.00018718 | 7.1796e-05 | 9.7598e-05 | 7.2517e-05 | 0.00017202 | 0.00013124 | 0.00011179
3238 | 135 | Day135 | 21 | Hour21 | 5 | Spring | 2117 | #N/A | Spring | 419347.8336 | 120938.1759 | 13681.2748 | 408.717 | 17225.9842 | 95862.4491 | 21139.5333 | 21788.0533 | 38098.3183 | 78248.8418 | 10062.1641 | 32.6437 | 1041.1697 | 32.1034 | 788.405 | 6965.3073 | 6715.9675 | 10762.3996 | 10377.1338 | 39014.0375 | 126409.3242 | 64.7471 | 0.00010445 | 7.4559e-05 | 5.7755e-05 | 0.00018007 | 0.00011706 | 6.7837e-05 | 0.00016262 | 0.00012459 | 0.00012993 | 0.0001328 | 0.0001104 | 9.1318e-05 | 0.00011112 | 0.0001121 | 0.00013338 | 5.116e-05 | 7.9354e-05 | 5.8961e-05 | 0.00016989 | 0.00012849 | 0.00011076
3239 | 135 | Day135 | 22 | Hour22 | 5 | Spring | 2117 | #N/A | Spring | 382780.3946 | 114379.9888 | 10880.8738 | 362.3638 | 12506.3571 | 86293.6685 | 16827.8941 | 16481.3062 | 37571.2353 | 76028.0597 | 9891.1469 | 32.7337 | 699.7439 | 32.2116 | 792.8111 | 5539.5883 | 5341.2855 | 8567.2904 | 8260.6037 | 28987.6633 | 123490.4419 | 64.9453 | 9.879e-05 | 5.9298e-05 | 5.1205e-05 | 0.00013073 | 0.00010538 | 5.4001e-05 | 0.00012301 | 0.00012287 | 0.00012625 | 0.00013054 | 0.00011071 | 6.1373e-05 | 0.00011149 | 0.00011272 | 0.00010608 | 4.0688e-05 | 6.3169e-05 | 4.6936e-05 | 0.00012623 | 0.00012553 | 0.00011109
3240 | 135 | Day135 | 23 | Hour23 | 5 | Spring | 2117 | #N/A | Spring | 351744.9509 | 110643.7168 | 8882.7635 | 341.6845 | 8675.1506 | 76771.1471 | 13015.616 | 11487.1778 | 37020.2361 | 74044.6241 | 9504.735 | 33.4113 | 484.9054 | 32.8164 | 806.9664 | 4522.3255 | 4360.438 | 6626.4121 | 6389.2038 | 20162.3284 | 120569.5952 | 66.2276 | 9.5563e-05 | 4.8408e-05 | 4.8282e-05 | 9.0684e-05 | 9.3751e-05 | 4.1767e-05 | 8.5735e-05 | 0.00012107 | 0.00012295 | 0.00012544 | 0.000113 | 4.253e-05 | 0.00011358 | 0.00011474 | 8.6599e-05 | 3.3216e-05 | 4.8858e-05 | 3.6303e-05 | 8.7797e-05 | 0.00012256 | 0.00011329
3241 | 136 | Day136 | 0 | Hour0 | 5 | Spring | 18 | 486889.3216 | Spring | 331197.9959 | 110630.1521 | 7544.0558 | 339.6645 | 5212.9818 | 71087.1807 | 10460.8398 | 5870.3744 | 36788.897 | 72939.0018 | 9141.7468 | 34.8155 | 279.1568 | 34.0762 | 835.0526 | 3840.7727 | 3703.2831 | 5325.7437 | 5135.096 | 11083.3563 | 118869.6456 | 68.8917 | 9.5551e-05 | 4.1113e-05 | 4.7997e-05 | 5.4493e-05 | 8.681e-05 | 3.3569e-05 | 4.3814e-05 | 0.00012031 | 0.00012112 | 0.00012065 | 0.00011775 | 2.4484e-05 | 0.00011795 | 0.00011873 | 7.3548e-05 | 2.821e-05 | 3.9268e-05 | 2.9177e-05 | 4.8262e-05 | 0.00012083 | 0.00011784
3242 | 136 | Day136 | 1 | Hour1 | 5 | Spring | 2117 | #N/A | Spring | 319054.4618 | 110452.5748 | 6219.7055 | 344.9709 | 3020.1454 | 67239.9581 | 7972.3305 | 2723.3627 | 37293.4637 | 73509.9211 | 9189.2698 | 35.3993 | 172.6482 | 34.6461 | 846.0657 | 3166.5295 | 3053.176 | 4058.8127 | 3913.5178 | 5743.508 | 119992.6546 | 70.0454 | 9.5398e-05 | 3.3896e-05 | 4.8747e-05 | 3.1571e-05 | 8.2112e-05 | 2.5583e-05 | 2.0326e-05 | 0.00012196 | 0.00012206 | 0.00012128 | 0.00011972 | 1.5143e-05 | 0.00011992 | 0.0001203 | 6.0637e-05 | 2.3258e-05 | 2.9927e-05 | 2.2236e-05 | 2.501e-05 | 0.00012197 | 0.00011982
3243 | 136 | Day136 | 2 | Hour2 | 5 | Spring | 2117 | #N/A | Spring | 312817.9982 | 109814.381 | 5407.3879 | 361.9604 | 2296.2427 | 64619.0246 | 6571.5422 | 1171.3291 | 37652.6151 | 74704.2872 | 9213.2452 | 35.4326 | 91.0568 | 34.6428 | 844.8507 | 2752.9685 | 2654.4194 | 3345.6539 | 3225.8883 | 3467.5718 | 121570.1475 | 70.0754 | 9.4847e-05 | 2.9469e-05 | 5.1148e-05 | 2.4003e-05 | 7.8911e-05 | 2.1088e-05 | 8.7422e-06 | 0.00012313 | 0.00012405 | 0.00012159 | 0.00011983 | 7.9863e-06 | 0.00011991 | 0.00012012 | 5.2717e-05 | 2.022e-05 | 2.4668e-05 | 1.8329e-05 | 1.5099e-05 | 0.00012357 | 0.00011987
3244 | 136 | Day136 | 3 | Hour3 | 5 | Spring | 2117 | #N/A | Spring | 314540.0666 | 112717.2042 | 4939.1434 | 418.3495 | 1981.6717 | 64601.3959 | 5753.748 | 1372.9302 | 37890.4328 | 74627.371 | 9216.497 | 35.8915 | 97.2942 | 35.0329 | 853.1043 | 2514.5794 | 2424.564 | 2929.3047 | 2824.4433 | 3354.6019 | 121734.3008 | 70.9244 | 9.7354e-05 | 2.6917e-05 | 5.9116e-05 | 2.0715e-05 | 7.889e-05 | 1.8464e-05 | 1.0247e-05 | 0.00012391 | 0.00012392 | 0.00012164 | 0.00012139 | 8.5334e-06 | 0.00012126 | 0.0001213 | 4.8152e-05 | 1.8469e-05 | 2.1598e-05 | 1.6048e-05 | 1.4608e-05 | 0.00012374 | 0.00012132
3245 | 136 | Day136 | 4 | Hour4 | 5 | Spring | 2117 | #N/A | Spring | 328749.2301 | 119099.8215 | 4660.7132 | 515.2869 | 2121.086 | 67337.0503 | 5544.0024 | 5273.9695 | 38348.4768 | 75596.5967 | 9249.5461 | 36.2586 | 73.8572 | 35.3375 | 857.2274 | 2372.8271 | 2287.8861 | 2822.5206 | 2721.4818 | 7395.0555 | 123194.6196 | 71.5961 | 0.00010287 | 2.54e-05 | 7.2814e-05 | 2.2172e-05 | 8.223e-05 | 1.7791e-05 | 3.9362e-05 | 0.00012541 | 0.00012553 | 0.00012207 | 0.00012263 | 6.4778e-06 | 0.00012231 | 0.00012188 | 4.5438e-05 | 1.7428e-05 | 2.0811e-05 | 1.5463e-05 | 3.2202e-05 | 0.00012523 | 0.00012247
3246 | 136 | Day136 | 5 | Hour5 | 5 | Spring | 2117 | #N/A | Spring | 353306.8488 | 128086.5887 | 5274.4653 | 642.0826 | 2723.9893 | 71371.3516 | 5924.6835 | 10571.9019 | 38997.4189 | 79121.2222 | 9438.3349 | 35.9984 | 236.1568 | 35.0994 | 847.5552 | 2685.2959 | 2589.1693 | 3016.3301 | 2908.3534 | 13295.8912 | 127556.976 | 71.0979 | 0.00011063 | 2.8744e-05 | 9.0731e-05 | 2.8475e-05 | 8.7157e-05 | 1.9012e-05 | 7.8904e-05 | 0.00012753 | 0.00013138 | 0.00012456 | 0.00012175 | 2.0713e-05 | 0.00012149 | 0.00012051 | 5.1422e-05 | 1.9723e-05 | 2.224e-05 | 1.6525e-05 | 5.7897e-05 | 0.00012966 | 0.00012162
3247 | 136 | Day136 | 6 | Hour6 | 5 | Spring | 2117 | #N/A | Spring | 378298.9908 | 128864.0271 | 7258.8177 | 731.5224 | 4006.14 | 73153.1186 | 6368.573 | 29656.0668 | 37611.4082 | 79906.9712 | 9310.9273 | 33.0062 | 587.5854 | 32.1967 | 778.6302 | 3695.5545 | 3563.2633 | 3242.3198 | 3126.2532 | 33662.2068 | 126829.3066 | 65.2029 | 0.0001113 | 3.9558e-05 | 0.00010337 | 4.1877e-05 | 8.9333e-05 | 2.0437e-05 | 0.00022134 | 0.000123 | 0.00013269 | 0.00012288 | 0.00011163 | 5.1536e-05 | 0.00011144 | 0.00011071 | 7.0767e-05 | 2.7144e-05 | 2.3906e-05 | 1.7763e-05 | 0.00014658 | 0.00012892 | 0.00011153
3248 | 136 | Day136 | 7 | Hour7 | 5 | Spring | 2117 | #N/A | Spring | 399604.8562 | 131328.3081 | 11181.9925 | 817.6083 | 6495.6251 | 74415.8666 | 7692.6137 | 36848.5784 | 37321.2909 | 82221.8977 | 9455.9851 | 30.7211 | 1033.9228 | 30.0489 | 730.3971 | 5692.8916 | 5489.1009 | 3916.4054 | 3776.2083 | 43344.2035 | 128999.1737 | 60.77 | 0.00011343 | 6.0939e-05 | 0.00011553 | 6.7901e-05 | 9.0875e-05 | 2.4686e-05 | 0.00027502 | 0.00012205 | 0.00013653 | 0.0001248 | 0.0001039 | 9.0683e-05 | 0.00010401 | 0.00010385 | 0.00010902 | 4.1814e-05 | 2.8877e-05 | 2.1456e-05 | 0.00018874 | 0.00013113 | 0.00010395
3249 | 136 | Day136 | 8 | Hour8 | 5 | Spring | 2117 | #N/A | Spring | 416856.2789 | 140953.8092 | 12749.6014 | 937.4671 | 8642.6103 | 77266.0068 | 8801.3476 | 28287.0566 | 39376.261 | 87799.4136 | 10058.1688 | 30.7965 | 1187.807 | 30.1758 | 735.7572 | 6490.9808 | 6258.6206 | 4480.8756 | 4320.472 | 36929.6669 | 137233.8434 | 60.9723 | 0.00012174 | 6.9482e-05 | 0.00013247 | 9.0344e-05 | 9.4355e-05 | 2.8243e-05 | 0.00021112 | 0.00012877 | 0.00014579 | 0.00013274 | 0.00010415 | 0.00010418 | 0.00010445 | 0.00010461 | 0.0001243 | 4.7676e-05 | 3.3039e-05 | 2.4548e-05 | 0.00016081 | 0.0001395 | 0.0001043
3250 | 136 | Day136 | 9 | Hour9 | 5 | Spring | 2117 | #N/A | Spring | 433413.3558 | 150884.8939 | 16174.3493 | 1037.1524 | 10881.3595 | 80281.7415 | 11263.5752 | 17378.2894 | 41258.8512 | 91750.456 | 10533.5357 | 31.5629 | 1152.2428 | 30.9041 | 754.4418 | 8234.5626 | 7939.7867 | 5734.4264 | 5529.1489 | 28259.6489 | 143542.8429 | 62.467 | 0.00013032 | 8.8145e-05 | 0.00014656 | 0.00011375 | 9.8038e-05 | 3.6145e-05 | 0.0001297 | 0.00013493 | 0.00015235 | 0.00013902 | 0.00010675 | 0.00010106 | 0.00010697 | 0.00010727 | 0.00015769 | 6.0482e-05 | 4.2281e-05 | 3.1416e-05 | 0.00012306 | 0.00014591 | 0.00010685
3251 | 136 | Day136 | 10 | Hour10 | 5 | Spring | 2117 | #N/A | Spring | 447108.0978 | 154117.5436 | 20116.4667 | 1070.7051 | 11683.0491 | 81794.4745 | 15433.2406 | 17040.729 | 41388.8675 | 91827.7127 | 10534.0482 | 31.5713 | 1285.4898 | 30.8556 | 753.344 | 10241.5436 | 9874.9231 | 7857.2549 | 7575.9857 | 28723.7781 | 143750.6285 | 62.4269 | 0.00013311 | 0.00010963 | 0.0001513 | 0.00012213 | 9.9885e-05 | 4.9525e-05 | 0.00012718 | 0.00013535 | 0.00015248 | 0.00013902 | 0.00010677 | 0.00011275 | 0.0001068 | 0.00010711 | 0.00019612 | 7.5223e-05 | 5.7934e-05 | 4.3046e-05 | 0.00012508 | 0.00014612 | 0.00010679
3252 | 136 | Day136 | 11 | Hour11 | 5 | Spring | 2117 | #N/A | Spring | 458215.9524 | 155904.6123 | 23825.4166 | 1080.165 | 12098.6274 | 84362.507 | 19484.0985 | 15398.5439 | 41330.6334 | 91857.2695 | 10516.2727 | 31.494 | 1542.9374 | 30.8108 | 752.5639 | 12129.8162 | 11695.6004 | 9919.5971 | 9564.5014 | 27497.1713 | 143704.1756 | 62.3048 | 0.00013465 | 0.00012984 | 0.00015264 | 0.00012647 | 0.00010302 | 6.2524e-05 | 0.00011493 | 0.00013516 | 0.00015253 | 0.00013879 | 0.00010651 | 0.00013533 | 0.00010664 | 0.000107 | 0.00023228 | 8.9092e-05 | 7.314e-05 | 5.4344e-05 | 0.00011974 | 0.00014607 | 0.00010658
3253 | 136 | Day136 | 12 | Hour12 | 5 | Spring | 2117 | #N/A | Spring | 468048.8149 | 157697.0527 | 27057.2755 | 1080.3184 | 12388.2005 | 86555.0431 | 23785.9587 | 12220.5213 | 41696.7636 | 92392.5055 | 10600.2272 | 31.6818 | 1756.2633 | 30.9678 | 756.0355 | 13775.1958 | 13282.0797 | 12109.7277 | 11676.231 | 24608.7218 | 144689.4963 | 62.6496 | 0.0001362 | 0.00014745 | 0.00015266 | 0.0001295 | 0.0001057 | 7.6329e-05 | 9.1208e-05 | 0.00013636 | 0.00015342 | 0.0001399 | 0.00010715 | 0.00015404 | 0.00010719 | 0.00010749 | 0.00026379 | 0.00010118 | 8.9288e-05 | 6.6343e-05 | 0.00010716 | 0.00014708 | 0.00010717
3254 | 136 | Day136 | 13 | Hour13 | 5 | Spring | 2117 | #N/A | Spring | 476899.7945 | 158664.3572 | 30293.291 | 1065.9059 | 12079.0909 | 86778.8759 | 29053.8628 | 11106.1427 | 41957.3378 | 92591.8645 | 10664.2109 | 31.8618 | 1821.5413 | 31.1577 | 760.294 | 15422.6916 | 14870.5994 | 14791.6832 | 14262.1795 | 23185.2336 | 145213.4132 | 63.0195 | 0.00013704 | 0.00016509 | 0.00015062 | 0.00012627 | 0.00010597 | 9.3234e-05 | 8.2891e-05 | 0.00013721 | 0.00015375 | 0.00014074 | 0.00010776 | 0.00015976 | 0.00010784 | 0.0001081 | 0.00029533 | 0.00011328 | 0.00010906 | 8.1036e-05 | 0.00010096 | 0.00014761 | 0.0001078
3255 | 136 | Day136 | 14 | Hour14 | 5 | Spring | 2117 | #N/A | Spring | 482706.3519 | 158456.7759 | 32778.3661 | 1037.7411 | 10792.4268 | 87640.0975 | 34135.5447 | 10560.3711 | 41962.5279 | 91839.0205 | 10602.4936 | 32.1395 | 2071.6324 | 31.3892 | 765.8256 | 16687.8742 | 16090.4919 | 17378.8307 | 16756.7139 | 21352.7979 | 144404.042 | 63.5287 | 0.00013686 | 0.00017863 | 0.00014664 | 0.00011282 | 0.00010702 | 0.00010954 | 7.8818e-05 | 0.00013723 | 0.0001525 | 0.00013993 | 0.0001087 | 0.0001817 | 0.00010864 | 0.00010889 | 0.00031956 | 0.00012257 | 0.00012814 | 9.5209e-05 | 9.298e-05 | 0.00014679 | 0.00010867
3256 | 136 | Day136 | 15 | Hour15 | 5 | Spring | 2117 | #N/A | Spring | 486889.3216 | 156580.5687 | 34128.8162 | 991.3247 | 10656.7587 | 90745.0447 | 37905.0839 | 10053.8642 | 41609.1057 | 90132.2845 | 10486.8529 | 32.4713 | 2762.9532 | 31.6785 | 772.5143 | 17375.4052 | 16753.411 | 19297.9501 | 18607.1338 | 20710.6229 | 142228.2431 | 64.1498 | 0.00013524 | 0.00018599 | 0.00014008 | 0.0001114 | 0.00011082 | 0.00012164 | 7.5037e-05 | 0.00013607 | 0.00014967 | 0.0001384 | 0.00010982 | 0.00024233 | 0.00010965 | 0.00010984 | 0.00033273 | 0.00012762 | 0.00014229 | 0.00010572 | 9.0184e-05 | 0.00014457 | 0.00010973
3257 | 136 | Day136 | 16 | Hour16 | 5 | Spring | 2117 | #N/A | Spring | 486039.9305 | 150099.4565 | 34713.5998 | 900.8928 | 11262.7289 | 94660.8615 | 41916.7929 | 11761.8543 | 40167.3847 | 85998.2103 | 10162.884 | 32.2177 | 3564.8141 | 31.4467 | 766.7863 | 17673.1258 | 17040.474 | 21340.3611 | 20576.4318 | 23024.5832 | 136328.479 | 63.6645 | 0.00012964 | 0.00018918 | 0.0001273 | 0.00011773 | 0.0001156 | 0.00013451 | 8.7785e-05 | 0.00013136 | 0.0001428 | 0.00013413 | 0.00010896 | 0.00031266 | 0.00010884 | 0.00010902 | 0.00033843 | 0.00012981 | 0.00015735 | 0.00011691 | 0.00010026 | 0.00013858 | 0.0001089
3258 | 136 | Day136 | 17 | Hour17 | 5 | Spring | 2117 | #N/A | Spring | 480266.2627 | 140813.8146 | 33652.7661 | 779.6722 | 12241.9416 | 100052.9031 | 45191.6317 | 13258.9003 | 38376.5672 | 81201.5656 | 9787.653 | 31.6508 | 4091.5215 | 30.9151 | 754.7598 | 17133.0422 | 16519.724 | 23007.6223 | 22184.0094 | 25500.8419 | 129365.7858 | 62.5659 | 0.00012162 | 0.0001834 | 0.00011017 | 0.00012797 | 0.00012218 | 0.00014502 | 9.8958e-05 | 0.0001255 | 0.00013484 | 0.00012917 | 0.00010704 | 0.00035886 | 0.000107 | 0.00010731 | 0.00032809 | 0.00012584 | 0.00016964 | 0.00012605 | 0.00011104 | 0.0001315 | 0.00010702
3259 | 136 | Day136 | 18 | Hour18 | 5 | Spring | 2117 | #N/A | Spring | 469766.9613 | 133089.1039 | 30130.7627 | 659.3279 | 12052.6011 | 102678.3669 | 43225.5507 | 18732.952 | 37350.3421 | 78340.6718 | 9524.7557 | 31.3934 | 3169.9927 | 30.7042 | 750.4363 | 15339.9464 | 14790.8163 | 22006.666 | 21218.8847 | 30785.5531 | 125215.7696 | 62.0976 | 0.00011495 | 0.0001642 | 9.3168e-05 | 0.00012599 | 0.00012539 | 0.00013871 | 0.00013981 | 0.00012214 | 0.00013009 | 0.0001257 | 0.00010617 | 0.00027803 | 0.00010627 | 0.0001067 | 0.00029375 | 0.00011267 | 0.00016226 | 0.00012056 | 0.00013406 | 0.00012728 | 0.00010622
3260 | 136 | Day136 | 19 | Hour19 | 5 | Spring | 2117 | #N/A | Spring | 463927.6886 | 130564.5993 | 26946.3474 | 563.2068 | 14877.0818 | 101944.4987 | 38758.4875 | 20946.496 | 37925.0689 | 79040.2023 | 9671.5278 | 32.1564 | 1859.1361 | 31.4416 | 767.4379 | 13718.7209 | 13227.6265 | 19732.4285 | 19026.059 | 35823.5779 | 126636.7989 | 63.598 | 0.00011277 | 0.00014685 | 7.9585e-05 | 0.00015551 | 0.00012449 | 0.00012438 | 0.00015633 | 0.00012402 | 0.00013125 | 0.00012764 | 0.00010875 | 0.00016306 | 0.00010883 | 0.00010912 | 0.0002627 | 0.00010076 | 0.00014549 | 0.0001081 | 0.00015599 | 0.00012872 | 0.00010879
3261 | 136 | Day136 | 20 | Hour20 | 5 | Spring | 2117 | #N/A | Spring | 455728.9746 | 127974.1864 | 23530.8246 | 477.8239 | 16958.0072 | 100852.8157 | 33755.9839 | 22092.9615 | 38348.7066 | 79578.7109 | 9933.0331 | 32.685 | 1378.2725 | 31.9945 | 782.9688 | 11979.8357 | 11550.9889 | 17185.5916 | 16570.3923 | 39050.9687 | 127860.4506 | 64.6795 | 0.00011053 | 0.00012824 | 6.752e-05 | 0.00017727 | 0.00012316 | 0.00010832 | 0.00016489 | 0.00012541 | 0.00013214 | 0.00013109 | 0.00011054 | 0.00012088 | 0.00011074 | 0.00011132 | 0.00022941 | 8.7991e-05 | 0.00012671 | 9.4151e-05 | 0.00017005 | 0.00012997 | 0.00011064
3262 | 136 | Day136 | 21 | Hour21 | 5 | Spring | 2117 | #N/A | Spring | 428209.2193 | 120967.2302 | 17132.6817 | 404.8842 | 17088.0733 | 96025.6254 | 27402.4178 | 21594.2878 | 37915.5215 | 77836.6715 | 9960.3242 | 32.4749 | 1034.4514 | 31.8889 | 782.6866 | 8722.4615 | 8410.2201 | 13950.912 | 13451.5058 | 38682.361 | 125712.5171 | 64.3638 | 0.00010448 | 9.3368e-05 | 5.7213e-05 | 0.00017863 | 0.00011726 | 8.7934e-05 | 0.00016117 | 0.00012399 | 0.00012925 | 0.00013145 | 0.00010983 | 9.0729e-05 | 0.00011037 | 0.00011128 | 0.00016703 | 6.4066e-05 | 0.00010286 | 7.643e-05 | 0.00016844 | 0.00012779 | 0.0001101
3263 | 136 | Day136 | 22 | Hour22 | 5 | Spring | 2117 | #N/A | Spring | 390016.1709 | 114589.5102 | 13549.8122 | 359.5252 | 12436.0646 | 86548.5491 | 21532.2107 | 16362.0673 | 37453.1941 | 75790.0976 | 9845.0231 | 32.6211 | 696.6639 | 32.0665 | 788.7651 | 6898.3781 | 6651.4341 | 10962.3165 | 10569.8942 | 28798.1319 | 123088.3147 | 64.6877 | 9.8971e-05 | 7.3842e-05 | 5.0803e-05 | 0.00013 | 0.00010569 | 6.9097e-05 | 0.00012212 | 0.00012248 | 0.00012585 | 0.00012993 | 0.00011033 | 6.1103e-05 | 0.00011099 | 0.00011215 | 0.0001321 | 5.0668e-05 | 8.0828e-05 | 6.0057e-05 | 0.0001254 | 0.00012512 | 0.00011065
3264 | 136 | Day136 | 23 | Hour23 | 5 | Spring | 2117 | #N/A | Spring | 357910.5128 | 110978.1014 | 11070.4202 | 339.4411 | 8638.033 | 77026.9486 | 16795.4316 | 11411.6484 | 36917.0853 | 73879.5986 | 9500.0385 | 33.3891 | 483.3001 | 32.6849 | 804.3919 | 5636.0887 | 5434.3315 | 8550.7633 | 8244.6683 | 20049.6814 | 120296.7224 | 66.074 | 9.5852e-05 | 6.0331e-05 | 4.7965e-05 | 9.0296e-05 | 9.4063e-05 | 5.3896e-05 | 8.5171e-05 | 0.00012073 | 0.00012268 | 0.00012538 | 0.00011292 | 4.2389e-05 | 0.00011313 | 0.00011437 | 0.00010793 | 4.1397e-05 | 6.3047e-05 | 4.6845e-05 | 8.7306e-05 | 0.00012228 | 0.00011302
3265 | 137 | Day137 | 0 | Hour0 | 5 | Spring | 15 | 495255.868 | Spring | 336104.5397 | 111175.2178 | 8905.3615 | 339.4099 | 5215.2684 | 71750.2793 | 12625.6081 | 5872.6426 | 36812.3446 | 73052.0685 | 9173.5914 | 34.8736 | 279.3586 | 34.0432 | 834.4722 | 4533.8304 | 4371.5311 | 6427.8543 | 6197.7539 | 11087.911 | 119038.0046 | 68.9168 | 9.6022e-05 | 4.8532e-05 | 4.7961e-05 | 5.4517e-05 | 8.762e-05 | 4.0516e-05 | 4.3831e-05 | 0.00012039 | 0.0001213 | 0.00012107 | 0.00011794 | 2.4502e-05 | 0.00011783 | 0.00011865 | 8.682e-05 | 3.3301e-05 | 4.7394e-05 | 3.5215e-05 | 4.8282e-05 | 0.000121 | 0.00011789
3266 | 137 | Day137 | 1 | Hour1 | 5 | Spring | 2117 | #N/A | Spring | 322777.6456 | 111262.2383 | 6995.8675 | 346.1814 | 3031.5795 | 68052.3675 | 9050.2384 | 2735.1315 | 37331.9335 | 73663.5575 | 9217.0609 | 35.5024 | 173.2616 | 34.6878 | 848.0378 | 3561.6832 | 3434.1843 | 4607.589 | 4442.6494 | 5766.711 | 120212.5518 | 70.1902 | 9.6097e-05 | 3.8125e-05 | 4.8918e-05 | 3.169e-05 | 8.3104e-05 | 2.9042e-05 | 2.0414e-05 | 0.00012208 | 0.00012232 | 0.00012164 | 0.00012007 | 1.5196e-05 | 0.00012006 | 0.00012058 | 6.8204e-05 | 2.616e-05 | 3.3973e-05 | 2.5243e-05 | 2.5111e-05 | 0.00012219 | 0.00012007
3267 | 137 | Day137 | 2 | Hour2 | 5 | Spring | 2117 | #N/A | Spring | 315557.2918 | 110463.3095 | 5967.9837 | 363.0643 | 2303.2072 | 65317.1963 | 7324.0516 | 1176.1975 | 37630.5528 | 74791.4172 | 9212.0406 | 35.4943 | 91.3806 | 34.7413 | 846.655 | 3038.3748 | 2929.6089 | 3728.7658 | 3595.2858 | 3479.4046 | 121634.0106 | 70.2356 | 9.5407e-05 | 3.2524e-05 | 5.1304e-05 | 2.4076e-05 | 7.9764e-05 | 2.3503e-05 | 8.7786e-06 | 0.00012306 | 0.00012419 | 0.00012158 | 0.00012004 | 8.0147e-06 | 0.00012025 | 0.00012038 | 5.8183e-05 | 2.2317e-05 | 2.7493e-05 | 2.0428e-05 | 1.5151e-05 | 0.00012364 | 0.00012014
3268 | 137 | Day137 | 3 | Hour3 | 5 | Spring | 2117 | #N/A | Spring | 316240.1568 | 113250.3814 | 5316.8219 | 419.6576 | 1985.9377 | 65221.6422 | 6036.2087 | 1373.1102 | 37830.2498 | 74589.0781 | 9194.2018 | 35.9095 | 97.4907 | 35.1365 | 854.3308 | 2706.8602 | 2609.9617 | 3073.109 | 2963.0997 | 3359.0478 | 121613.5297 | 71.0459 | 9.7814e-05 | 2.8975e-05 | 5.9301e-05 | 2.076e-05 | 7.9647e-05 | 1.937e-05 | 1.0248e-05 | 0.00012371 | 0.00012386 | 0.00012134 | 0.00012145 | 8.5506e-06 | 0.00012161 | 0.00012147 | 5.1835e-05 | 1.9882e-05 | 2.2659e-05 | 1.6836e-05 | 1.4627e-05 | 0.00012362 | 0.00012153
3269 | 137 | Day137 | 4 | Hour4 | 5 | Spring | 2117 | #N/A | Spring | 329987.741 | 119817.5195 | 4789.7593 | 518.1705 | 2127.6322 | 68019.2304 | 5248.6587 | 5282.7796 | 38329.329 | 75617.4687 | 9231.5288 | 36.3399 | 74.0499 | 35.4893 | 859.7852 | 2438.5261 | 2351.2332 | 2672.1575 | 2576.5012 | 7410.4118 | 123178.3265 | 71.8291 | 0.00010349 | 2.6103e-05 | 7.3221e-05 | 2.2241e-05 | 8.3063e-05 | 1.6843e-05 | 3.9428e-05 | 0.00012535 | 0.00012556 | 0.00012183 | 0.0001229 | 6.4947e-06 | 0.00012284 | 0.00012225 | 4.6696e-05 | 1.7911e-05 | 1.9702e-05 | 1.4639e-05 | 3.2269e-05 | 0.00012521 | 0.00012287
3270 | 137 | Day137 | 5 | Hour5 | 5 | Spring | 2117 | #N/A | Spring | 353855.0522 | 128580.4479 | 5433.4045 | 644.9784 | 2728.0796 | 71818.2572 | 5495.9309 | 10576.5924 | 38948.4388 | 79051.347 | 9420.8262 | 36.0687 | 236.2565 | 35.1706 | 849.2535 | 2766.2139 | 2667.1906 | 2798.0468 | 2697.8841 | 13304.6721 | 127420.6121 | 71.2392 | 0.00011106 | 2.961e-05 | 9.114e-05 | 2.8518e-05 | 8.7703e-05 | 1.7636e-05 | 7.8939e-05 | 0.00012737 | 0.00013127 | 0.00012433 | 0.00012198 | 2.0721e-05 | 0.00012173 | 0.00012075 | 5.2971e-05 | 2.0318e-05 | 2.0631e-05 | 1.5329e-05 | 5.7935e-05 | 0.00012952 | 0.00012186
3271 | 137 | Day137 | 6 | Hour6 | 5 | Spring | 2117 | #N/A | Spring | 377573.9665 | 128840.2855 | 7272.9268 | 732.1526 | 3995.9929 | 73405.0804 | 5989.8877 | 29610.0521 | 37432.3864 | 79643.6126 | 9222.8466 | 32.9578 | 586.4257 | 32.2044 | 777.1551 | 3702.7376 | 3570.1892 | 3049.5264 | 2940.3613 | 33606.045 | 126298.8456 | 65.1622 | 0.00011128 | 3.9635e-05 | 0.00010346 | 4.1771e-05 | 8.9641e-05 | 1.9222e-05 | 0.000221 | 0.00012241 | 0.00013225 | 0.00012172 | 0.00011146 | 5.1434e-05 | 0.00011147 | 0.0001105 | 7.0905e-05 | 2.7196e-05 | 2.2485e-05 | 1.6707e-05 | 0.00014634 | 0.00012838 | 0.00011147
3272 | 137 | Day137 | 7 | Hour7 | 5 | Spring | 2117 | #N/A | Spring | 398718.0845 | 130759.8567 | 11391.0251 | 814.0964 | 6459.6712 | 74396.855 | 8178.995 | 36669.8097 | 37081.3496 | 81809.6952 | 9341.5484 | 30.5514 | 1028.6711 | 29.9325 | 726.0274 | 5799.3127 | 5591.7124 | 4164.0282 | 4014.9668 | 43129.4809 | 128232.5932 | 60.4838 | 0.00011294 | 6.2078e-05 | 0.00011504 | 6.7525e-05 | 9.0852e-05 | 2.6246e-05 | 0.00027369 | 0.00012126 | 0.00013585 | 0.00012329 | 0.00010333 | 9.0222e-05 | 0.0001036 | 0.00010323 | 0.00011105 | 4.2595e-05 | 3.0702e-05 | 2.2812e-05 | 0.00018781 | 0.00013035 | 0.00010346
3273 | 137 | Day137 | 8 | Hour8 | 5 | Spring | 2117 | #N/A | Spring | 416913.6404 | 140244.9401 | 13590.2408 | 932.5376 | 8593.4753 | 77089.7177 | 9683.2663 | 28131.5778 | 39203.5725 | 87523.5326 | 9947.303 | 30.7082 | 1181.4699 | 30.056 | 731.2425 | 6918.9608 | 6671.28 | 4929.8714 | 4753.3949 | 36725.0531 | 136674.4082 | 60.7642 | 0.00012113 | 7.4063e-05 | 0.00013177 | 8.983e-05 | 9.414e-05 | 3.1074e-05 | 0.00020996 | 0.00012821 | 0.00014533 | 0.00013128 | 0.00010386 | 0.00010362 | 0.00010403 | 0.00010397 | 0.00013249 | 5.0819e-05 | 3.6349e-05 | 2.7008e-05 | 0.00015992 | 0.00013893 | 0.00010394
3274 | 137 | Day137 | 9 | Hour9 | 5 | Spring | 2117 | #N/A | Spring | 433347.1651 | 149611.0685 | 17334.9905 | 1028.5567 | 10795.2395 | 79849.9873 | 12627.0945 | 17221.3117 | 41068.1225 | 91464.4456 | 10393.6705 | 31.3539 | 1142.8078 | 30.7426 | 747.7735 | 8825.4595 | 8509.531 | 6428.611 | 6198.4835 | 28016.5512 | 142926.2386 | 62.0965 | 0.00012922 | 9.4471e-05 | 0.00014534 | 0.00011285 | 9.7511e-05 | 4.052e-05 | 0.00012853 | 0.0001343 | 0.00015188 | 0.00013717 | 0.00010604 | 0.00010023 | 0.00010641 | 0.00010632 | 0.000169 | 6.4822e-05 | 4.74e-05 | 3.5219e-05 | 0.000122 | 0.00014528 | 0.00010622
3275 | 137 | Day137 | 10 | Hour10 | 5 | Spring | 2117 | #N/A | Spring | 448390.2788 | 152887.4704 | 21602.1134 | 1061.1419 | 11583.4954 | 81559.2661 | 17603.4315 | 16890.1013 | 41199.4574 | 91549.5687 | 10371.2688 | 31.3702 | 1274.6933 | 30.7145 | 746.1858 | 10997.9048 | 10604.2085 | 8962.1261 | 8641.3054 | 28473.5967 | 143120.295 | 62.0846 | 0.00013205 | 0.00011773 | 0.00014995 | 0.00012109 | 9.9598e-05 | 5.6489e-05 | 0.00012606 | 0.00013473 | 0.00015202 | 0.00013688 | 0.00010609 | 0.0001118 | 0.00010631 | 0.00010609 | 0.0002106 | 8.0779e-05 | 6.608e-05 | 4.9099e-05 | 0.00012399 | 0.00014548 | 0.0001062
3276 | 137 | Day137 | 11 | Hour11 | 5 | Spring | 2117 | #N/A | Spring | 460930.2217 | 154841.3241 | 25549.2891 | 1071.0575 | 12007.9261 | 84205.4322 | 22155.336 | 15266.924 | 41283.6532 | 91830.5718 | 10379.4196 | 31.3888 | 1531.2986 | 30.6887 | 745.912 | 13007.4612 | 12541.828 | 11279.5574 | 10875.7786 | 27274.8501 | 143493.6445 | 62.0775 | 0.00013374 | 0.00013924 | 0.00015135 | 0.00012552 | 0.00010283 | 7.1096e-05 | 0.00011395 | 0.00013501 | 0.00015249 | 0.00013698 | 0.00010616 | 0.00013431 | 0.00010622 | 0.00010606 | 0.00024908 | 9.5539e-05 | 8.3167e-05 | 6.1795e-05 | 0.00011877 | 0.00014586 | 0.00010619
3277 | 137 | Day137 | 12 | Hour12 | 5 | Spring | 2117 | #N/A | Spring | 471903.3633 | 156735.9055 | 29020.3066 | 1071.6431 | 12299.187 | 86472.9916 | 26945.1405 | 12114.4086 | 41723.7478 | 92480.2765 | 10484.933 | 31.6341 | 1742.9098 | 30.8474 | 749.4319 | 14774.5994 | 14245.7073 | 13718.1065 | 13227.034 | 24413.5956 | 144688.9573 | 62.4815 | 0.00013537 | 0.00015815 | 0.00015143 | 0.00012857 | 0.0001056 | 8.6467e-05 | 9.0416e-05 | 0.00013645 | 0.00015357 | 0.00013838 | 0.00010699 | 0.00015287 | 0.00010677 | 0.00010656 | 0.00028292 | 0.00010852 | 0.00010115 | 7.5154e-05 | 0.00010631 | 0.00014707 | 0.00010688
3278 | 137 | Day137 | 13 | Hour13 | 5 | Spring | 2117 | #N/A | Spring | 482677.1706 | 158136.4604 | 32573.1962 | 1060.4161 | 12016.5212 | 87034.4007 | 32564.227 | 11044.7058 | 42131.437 | 92897.7204 | 10589.7046 | 31.9253 | 1810.5814 | 31.0785 | 754.796 | 16583.4197 | 15989.7765 | 16578.8533 | 15985.3737 | 23061.2269 | 145618.862 | 63.0038 | 0.00013658 | 0.00017751 | 0.00014984 | 0.00012561 | 0.00010628 | 0.0001045 | 8.2432e-05 | 0.00013778 | 0.00015426 | 0.00013976 | 0.00010797 | 0.0001588 | 0.00010757 | 0.00010732 | 0.00031756 | 0.0001218 | 0.00012224 | 9.0827e-05 | 0.00010042 | 0.00014802 | 0.00010777
3279 | 137 | Day137 | 14 | Hour14 | 5 | Spring | 2117 | #N/A | Spring | 490710.1854 | 158233.3792 | 35622.1916 | 1034.9934 | 10752.8496 | 88176.4254 | 38462.9676 | 10528.8027 | 42219.2548 | 92224.5074 | 10568.0235 | 32.2716 | 2062.1129 | 31.3357 | 761.07 | 18135.7012 | 17486.4904 | 19581.9756 | 18880.992 | 21281.6523 | 145011.7856 | 63.6074 | 0.00013667 | 0.00019413 | 0.00014625 | 0.0001124 | 0.00010768 | 0.00012343 | 7.8582e-05 | 0.00013807 | 0.00015314 | 0.00013947 | 0.00010914 | 0.00018086 | 0.00010846 | 0.00010821 | 0.00034729 | 0.00013321 | 0.00014438 | 0.00010728 | 9.2671e-05 | 0.0001474 | 0.00010881
3280 | 137 | Day137 | 15 | Hour15 | 5 | Spring | 2117 | #N/A | Spring | 495255.868 | 156093.6669 | 37377.2507 | 987.2403 | 10595.9494 | 91269.2414 | 42944.5877 | 10006.1661 | 41780.2867 | 90208.6492 | 10420.3439 | 32.49 | 2743.0678 | 31.5453 | 765.3826 | 19029.2237 | 18348.0271 | 21863.6242 | 21080.9635 | 20602.1155 | 142409.2798 | 64.0353 | 0.00013482 | 0.0002037 | 0.0001395 | 0.00011076 | 0.00011146 | 0.00013781 | 7.4681e-05 | 0.00013663 | 0.00014979 | 0.00013752 | 0.00010988 | 0.00024059 | 0.00010919 | 0.00010882 | 0.0003644 | 0.00013977 | 0.00016121 | 0.00011978 | 8.9712e-05 | 0.00014476 | 0.00010954
3281 | 137 | Day137 | 16 | Hour16 | 5 | Spring | 2117 | #N/A | Spring | 495051.1348 | 149563.7993 | 38311.3341 | 898.1194 | 11205.9115 | 95237.8268 | 47241.9189 | 11727.1409 | 40360.4533 | 86050.9321 | 10092.3478 | 32.2423 | 3538.646 | 31.2672 | 759.1952 | 19504.7771 | 18806.557 | 24051.449 | 23190.4699 | 22933.0524 | 136503.7332 | 63.5095 | 0.00012918 | 0.00020879 | 0.00012691 | 0.00011714 | 0.0001163 | 0.0001516 | 8.7526e-05 | 0.00013199 | 0.00014289 | 0.0001332 | 0.00010904 | 0.00031037 | 0.00010822 | 0.00010794 | 0.0003735 | 0.00014326 | 0.00017734 | 0.00013177 | 9.9862e-05 | 0.00013875 | 0.00010864
3282 | 137 | Day137 | 17 | Hour17 | 5 | Spring | 2117 | #N/A | Spring | 488287.0782 | 139729.8513 | 37492.0084 | 775.579 | 12149.134 | 100283.9235 | 50785.0511 | 13190.2118 | 38423.7166 | 80925.1171 | 9678.3176 | 31.5615 | 4047.611 | 30.5987 | 744.3966 | 19087.6482 | 18404.3602 | 25855.3017 | 24929.7494 | 25339.3459 | 129027.1513 | 62.1602 | 0.00012068 | 0.00020432 | 0.00010959 | 0.000127 | 0.00012246 | 0.00016297 | 9.8445e-05 | 0.00012565 | 0.00013438 | 0.00012773 | 0.00010674 | 0.00035501 | 0.00010591 | 0.00010584 | 0.00036552 | 0.0001402 | 0.00019064 | 0.00014165 | 0.00011034 | 0.00013115 | 0.00010633
3283 | 137 | Day137 | 18 | Hour18 | 5 | Spring | 2117 | #N/A | Spring | 475692.316 | 131345.1736 | 33931.1429 | 652.8521 | 11899.0358 | 102221.9886 | 48899.2674 | 18548.9394 | 37204.7031 | 77692.6889 | 9376.1116 | 31.1862 | 3122.3214 | 30.2899 | 736.6152 | 17274.7673 | 16656.3757 | 24895.2258 | 24004.0416 | 30447.9752 | 124273.5036 | 61.476 | 0.00011344 | 0.00018491 | 9.2253e-05 | 0.00012438 | 0.00012483 | 0.00015692 | 0.00013844 | 0.00012167 | 0.00012901 | 0.00012374 | 0.00010547 | 0.00027385 | 0.00010484 | 0.00010473 | 0.0003308 | 0.00012688 | 0.00018356 | 0.00013639 | 0.00013259 | 0.00012632 | 0.00010516
3284 | 137 | Day137 | 19 | Hour19 | 5 | Spring | 2117 | #N/A | Spring | 466279.9856 | 128058.1176 | 30355.3238 | 553.986 | 14601.4338 | 100700.3241 | 43908.5368 | 20618.3234 | 37490.0897 | 77928.2405 | 9431.2159 | 31.722 | 1822.3595 | 30.8414 | 749.4711 | 15454.2732 | 14901.0506 | 22354.3827 | 21554.1541 | 35219.7573 | 124849.5461 | 62.5633 | 0.0001106 | 0.00016543 | 7.8282e-05 | 0.00015263 | 0.00012297 | 0.0001409 | 0.00015389 | 0.0001226 | 0.0001294 | 0.00012447 | 0.00010728 | 0.00015983 | 0.00010675 | 0.00010656 | 0.00029594 | 0.00011351 | 0.00016482 | 0.00012247 | 0.00015336 | 0.00012691 | 0.00010702
3285 | 137 | Day137 | 20 | Hour20 | 5 | Spring | 2117 | #N/A | Spring | 456822.0943 | 125673.6118 | 26399.5625 | 470.4716 | 16665.9601 | 99592.4677 | 38002.7965 | 21778.6662 | 37889.3301 | 78470.3074 | 9696.7871 | 32.2074 | 1352.511 | 31.435 | 765.9799 | 13440.3459 | 12959.2166 | 19347.6968 | 18655.0997 | 38444.6262 | 126056.4245 | 63.6424 | 0.00010854 | 0.00014387 | 6.6481e-05 | 0.00017421 | 0.00012162 | 0.00012195 | 0.00016255 | 0.00012391 | 0.0001303 | 0.00012797 | 0.00010893 | 0.00011863 | 0.0001088 | 0.00010891 | 0.00025737 | 9.8718e-05 | 0.00014266 | 0.000106 | 0.00016741 | 0.00012813 | 0.00010887
3286 | 137 | Day137 | 21 | Hour21 | 5 | Spring | 2117 | #N/A | Spring | 429920.5856 | 119724.8621 | 19216.7715 | 401.5614 | 16915.2424 | 95338.6973 | 30663.2175 | 21425.1358 | 37555.6088 | 77018.332 | 9803.2105 | 32.1443 | 1022.3285 | 31.5163 | 771.9572 | 9783.4976 | 9433.2739 | 15611.0257 | 15052.1917 | 38340.3782 | 124377.1513 | 63.6606 | 0.00010341 | 0.00010473 | 5.6744e-05 | 0.00017682 | 0.00011643 | 9.8398e-05 | 0.00015991 | 0.00012282 | 0.00012789 | 0.00012938 | 0.00010871 | 8.9666e-05 | 0.00010908 | 0.00010976 | 0.00018735 | 7.1859e-05 | 0.0001151 | 8.5525e-05 | 0.00016695 | 0.00012643 | 0.0001089
3287 | 137 | Day137 | 22 | Hour22 | 5 | Spring | 2117 | #N/A | Spring | 391539.5368 | 113851.5491 | 15106.9706 | 357.9092 | 12355.3374 | 86198.9798 | 23883.8224 | 16288.4145 | 37129.6566 | 75115.1634 | 9715.0106 | 32.3501 | 691.1333 | 31.77 | 781.4697 | 7691.1468 | 7415.8238 | 12159.5513 | 11724.2711 | 28643.7519 | 121959.8307 | 64.1201 | 9.8334e-05 | 8.2329e-05 | 5.0575e-05 | 0.00012915 | 0.00010526 | 7.6643e-05 | 0.00012157 | 0.00012142 | 0.00012473 | 0.00012822 | 0.00010941 | 6.0617e-05 | 0.00010996 | 0.00011111 | 0.00014728 | 5.6491e-05 | 8.9655e-05 | 6.6616e-05 | 0.00012473 | 0.00012397 | 0.00010968
3288 | 137 | Day137 | 23 | Hour23 | 5 | Spring | 2117 | #N/A | Spring | 358738.1123 | 110549.5619 | 11993.6317 | 338.9978 | 8608.6417 | 76924.3212 | 18129.6334 | 11400.7998 | 36666.0808 | 73396.1655 | 9383.962 | 33.15 | 481.1665 | 32.5323 | 799.4679 | 6106.1072 | 5887.5245 | 9230.022 | 8899.6113 | 20009.4414 | 119446.2083 | 65.6822 | 9.5482e-05 | 6.5362e-05 | 4.7903e-05 | 8.9989e-05 | 9.3938e-05 | 5.8178e-05 | 8.509e-05 | 0.00011991 | 0.00012188 | 0.00012385 | 0.00011211 | 4.2202e-05 | 0.0001126 | 0.00011367 | 0.00011693 | 4.4849e-05 | 6.8055e-05 | 5.0566e-05 | 8.7131e-05 | 0.00012142 | 0.00011235
3289 | 138 | Day138 | 0 | Hour0 | 5 | Spring | 16 | 491894.4545 | Spring | 336590.7242 | 112086.2516 | 8477.7831 | 342.0099 | 5233.9121 | 72212.2241 | 12097.8185 | 5889.0616 | 36789.5296 | 73055.5324 | 9217.6482 | 34.8198 | 280.3068 | 34.1975 | 839.629 | 4316.1449 | 4161.6382 | 6159.15 | 5938.6685 | 11122.9736 | 119062.7103 | 69.0173 | 9.6809e-05 | 4.6201e-05 | 4.8328e-05 | 5.4712e-05 | 8.8184e-05 | 3.8822e-05 | 4.3953e-05 | 0.00012031 | 0.00012131 | 0.00012165 | 0.00011776 | 2.4585e-05 | 0.00011836 | 0.00011938 | 8.2651e-05 | 3.1702e-05 | 4.5413e-05 | 3.3743e-05 | 4.8435e-05 | 0.00012103 | 0.00011806
3290 | 138 | Day138 | 1 | Hour1 | 5 | Spring | 2117 | #N/A | Spring | 323217.7617 | 111572.4994 | 6915.2439 | 347.0987 | 3029.2289 | 68305.3726 | 9212.6039 | 2732.8123 | 37251.9346 | 73541.7056 | 9216.6584 | 35.385 | 173.2988 | 34.7414 | 849.1782 | 3520.6368 | 3394.6072 | 4690.2513 | 4522.3526 | 5762.0412 | 120010.2986 | 70.1264 | 9.6365e-05 | 3.7686e-05 | 4.9048e-05 | 3.1666e-05 | 8.3413e-05 | 2.9563e-05 | 2.0396e-05 | 0.00012182 | 0.00012212 | 0.00012164 | 0.00011967 | 1.52e-05 | 0.00012025 | 0.00012074 | 6.7418e-05 | 2.5859e-05 | 3.4582e-05 | 2.5695e-05 | 2.5091e-05 | 0.00012199 | 0.00011996
3291 | 138 | Day138 | 2 | Hour2 | 5 | Spring | 2117 | #N/A | Spring | 315705.6726 | 110470.5567 | 5923.3298 | 363.1495 | 2298.8011 | 65494.9068 | 7688.9402 | 1172.2409 | 37513.3077 | 74572.338 | 9201.2781 | 35.3829 | 91.0737 | 34.6716 | 845.6957 | 3015.6409 | 2907.6888 | 3914.5352 | 3774.405 | 3471.042 | 121286.9238 | 70.0544 | 9.5414e-05 | 3.228e-05 | 5.1316e-05 | 2.403e-05 | 7.9981e-05 | 2.4674e-05 | 8.7491e-06 | 0.00012268 | 0.00012383 | 0.00012144 | 0.00011967 | 7.9878e-06 | 0.00012001 | 0.00012024 | 5.7747e-05 | 2.215e-05 | 2.8863e-05 | 2.1446e-05 | 1.5115e-05 | 0.00012329 | 0.00011983
3292 | 138 | Day138 | 3 | Hour3 | 5 | Spring | 2117 | #N/A | Spring | 316536.9457 | 113048.3913 | 5342.9074 | 418.9593 | 1979.4881 | 65383.9736 | 6744.9524 | 1368.7031 | 37689.9843 | 74365.624 | 9173.8643 | 35.7651 | 97.2915 | 35.0148 | 852.0264 | 2720.1407 | 2622.7667 | 3433.9393 | 3311.0132 | 3348.1912 | 121229.4726 | 70.7799 | 9.764e-05 | 2.9117e-05 | 5.9202e-05 | 2.0692e-05 | 7.9845e-05 | 2.1645e-05 | 1.0215e-05 | 0.00012326 | 0.00012349 | 0.00012107 | 0.00012096 | 8.5332e-06 | 0.00012119 | 0.00012114 | 5.2089e-05 | 1.9979e-05 | 2.5319e-05 | 1.8813e-05 | 1.458e-05 | 0.00012323 | 0.00012107
3293 | 138 | Day138 | 4 | Hour4 | 5 | Spring | 2117 | #N/A | Spring | 329641.2773 | 119223.6892 | 4812.3656 | 516.2701 | 2118.5116 | 67981.0546 | 6041.1524 | 5268.4886 | 38145.3821 | 75331.3375 | 9201.7753 | 36.1824 | 73.6518 | 35.3636 | 856.0526 | 2450.0353 | 2362.3304 | 3075.6259 | 2965.5265 | 7387.0002 | 122678.4949 | 71.5459 | 0.00010297 | 2.6226e-05 | 7.2953e-05 | 2.2145e-05 | 8.3017e-05 | 1.9386e-05 | 3.9322e-05 | 0.00012474 | 0.00012509 | 0.00012144 | 0.00012237 | 6.4598e-06 | 0.0001224 | 0.00012171 | 4.6917e-05 | 1.7995e-05 | 2.2677e-05 | 1.685e-05 | 3.2167e-05 | 0.0001247 | 0.00012239
3294 | 138 | Day138 | 5 | Hour5 | 5 | Spring | 2117 | #N/A | Spring | 352836.8891 | 127589.5162 | 5479.8268 | 640.9394 | 2710.9367 | 71626.2917 | 6435.1359 | 10519.1938 | 38703.7048 | 78620.556 | 9361.5122 | 35.8418 | 235.0742 | 34.9703 | 843.3893 | 2789.8481 | 2689.9788 | 3276.2078 | 3158.9281 | 13230.1304 | 126685.773 | 70.8121 | 0.0001102 | 2.9863e-05 | 9.0569e-05 | 2.8338e-05 | 8.7468e-05 | 2.065e-05 | 7.851e-05 | 0.00012657 | 0.00013055 | 0.00012355 | 0.00012122 | 2.0618e-05 | 0.00012104 | 0.00011991 | 5.3424e-05 | 2.0491e-05 | 2.4156e-05 | 1.7949e-05 | 5.761e-05 | 0.00012877 | 0.00012113
3295 | 138 | Day138 | 6 | Hour6 | 5 | Spring | 2117 | #N/A | Spring | 376601.3078 | 127674.6394 | 7402.0614 | 726.5232 | 3969.4635 | 73238.9312 | 7196.3869 | 29418.8076 | 37201.2381 | 79199.2471 | 9155.3889 | 32.7588 | 582.8014 | 31.989 | 771.0713 | 3768.4816 | 3633.5798 | 3663.7702 | 3532.6168 | 33388.2711 | 125555.8741 | 64.7478 | 0.00011027 | 4.0339e-05 | 0.00010266 | 4.1494e-05 | 8.9438e-05 | 2.3093e-05 | 0.00021957 | 0.00012166 | 0.00013151 | 0.00012083 | 0.00011079 | 5.1116e-05 | 0.00011072 | 0.00010963 | 7.2164e-05 | 2.7679e-05 | 2.7014e-05 | 2.0072e-05 | 0.00014539 | 0.00012763 | 0.00011076
3296 | 138 | Day138 | 7 | Hour7 | 5 | Spring | 2117 | #N/A | Spring | 397652.9761 | 130067.7309 | 11153.0364 | 811.9872 | 6440.3471 | 74247.0363 | 8609.3874 | 36580.0767 | 36981.4648 | 81630.8412 | 9321.4679 | 30.485 | 1025.6873 | 29.8592 | 723.5686 | 5678.1497 | 5474.8867 | 4383.1463 | 4226.2411 | 43020.4238 | 127933.7739 | 60.3442 | 0.00011234 | 6.0781e-05 | 0.00011474 | 6.7323e-05 | 9.0669e-05 | 2.7627e-05 | 0.00027302 | 0.00012094 | 0.00013555 | 0.00012302 | 0.0001031 | 8.996e-05 | 0.00010335 | 0.00010288 | 0.00010873 | 4.1705e-05 | 3.2318e-05 | 2.4013e-05 | 0.00018733 | 0.00013004 | 0.00010322
3297 | 138 | Day138 | 8 | Hour8 | 5 | Spring | 2117 | #N/A | Spring | 415067.6115 | 139606.8939 | 12760.6139 | 931.1092 | 8572.5176 | 77021.5429 | 9748.7056 | 28079.0467 | 39118.8801 | 87304.4358 | 9955.9114 | 30.6408 | 1178.2562 | 29.9801 | 729.0772 | 6496.5874 | 6264.0265 | 4963.1874 | 4785.5182 | 36651.5643 | 136379.2274 | 60.6209 | 0.00012058 | 6.9542e-05 | 0.00013157 | 8.9611e-05 | 9.4057e-05 | 3.1284e-05 | 0.00020957 | 0.00012793 | 0.00014497 | 0.00013139 | 0.00010363 | 0.00010334 | 0.00010377 | 0.00010366 | 0.00012441 | 4.7717e-05 | 3.6595e-05 | 2.7191e-05 | 0.0001596 | 0.00013863 | 0.0001037
3298 | 138 | Day138 | 9 | Hour9 | 5 | Spring | 2117 | #N/A | Spring | 432036.6208 | 149572.2453 | 15868.7672 | 1032.4584 | 10809.9422 | 80170.9545 | 12421.6228 | 17271.4241 | 41086.2878 | 91381.6062 | 10467.1569 | 31.4298 | 1143.6599 | 30.7745 | 748.2913 | 8078.9869 | 7789.7803 | 6324.0028 | 6097.62 | 28081.3663 | 142935.0509 | 62.2043 | 0.00012919 | 8.648e-05 | 0.00014589 | 0.000113 | 9.7903e-05 | 3.9861e-05 | 0.00012891 | 0.00013436 | 0.00015174 | 0.00013814 | 0.0001063 | 0.00010031 | 0.00010652 | 0.00010639 | 0.00015471 | 5.9339e-05 | 4.6628e-05 | 3.4646e-05 | 0.00012228 | 0.00014529 | 0.00010641
3299 | 138 | Day138 | 10 | Hour10 | 5 | Spring | 2117 | #N/A | Spring | 447358.7773 | 153334.2261 | 19584.0635 | 1069.3089 | 11629.8973 | 82266.7893 | 17063.3615 | 16997.9289 | 41275.937 | 91554.6792 | 10493.2166 | 31.4639 | 1278.6289 | 30.7928 | 748.4835 | 9970.4905 | 9613.573 | 8687.1698 | 8376.1918 | 28627.8262 | 143323.8327 | 62.2566 | 0.00013243 | 0.00010673 | 0.0001511 | 0.00012157 | 0.00010046 | 5.4756e-05 | 0.00012686 | 0.00013498 | 0.00015203 | 0.00013849 | 0.00010641 | 0.00011215 | 0.00010658 | 0.00010642 | 0.00019093 | 7.3232e-05 | 6.4053e-05 | 4.7592e-05 | 0.00012466 | 0.00014569 | 0.00010649
3300 | 138 | Day138 | 11 | Hour11 | 5 | Spring | 2117 | #N/A | Spring | 460186.9629 | 156203.028 | 22958.3261 | 1085.0611 | 12115.028 | 85377.5708 | 20499.3553 | 15443.5309 | 41492.5238 | 92095.4909 | 10559.1943 | 31.6113 | 1543.1491 | 30.9438 | 752.1495 | 11688.3696 | 11269.9565 | 10436.477 | 10062.8783 | 27558.5589 | 144147.209 | 62.5551 | 0.00013491 | 0.00012512 | 0.00015333 | 0.00012664 | 0.00010426 | 6.5782e-05 | 0.00011526 | 0.00013569 | 0.00015293 | 0.00013936 | 0.00010691 | 0.00013535 | 0.0001071 | 0.00010694 | 0.00022382 | 8.585e-05 | 7.6951e-05 | 5.7176e-05 | 0.00012 | 0.00014652 | 0.00010701
3301 | 138 | Day138 | 12 | Hour12 | 5 | Spring | 2117 | #N/A | Spring | 472076.3347 | 159038.4982 | 26023.4513 | 1091.0058 | 12469.2089 | 88266.1836 | 24412.4845 | 12318.4236 | 42090.5167 | 93065.1137 | 10714.133 | 31.9649 | 1764.6203 | 31.266 | 759.4643 | 13248.863 | 12774.5883 | 12428.6998 | 11983.7847 | 24787.6324 | 145869.7634 | 63.2309 | 0.00013736 | 0.00014182 | 0.00015417 | 0.00013034 | 0.00010779 | 7.834e-05 | 9.1939e-05 | 0.00013765 | 0.00015454 | 0.0001414 | 0.00010811 | 0.00015477 | 0.00010822 | 0.00010798 | 0.00025371 | 9.7312e-05 | 9.164e-05 | 6.809e-05 | 0.00010794 | 0.00014827 | 0.00010816
3302 | 138 | Day138 | 13 | Hour13 | 5 | Spring | 2117 | #N/A | Spring | 481452.488 | 160763.1615 | 28850.055 | 1079.746 | 12192.8089 | 88991.4676 | 28859.2509 | 11230.1375 | 42514.1246 | 93451.653 | 10854.9045 | 32.2847 | 1835.0598 | 31.5422 | 766.292 | 14687.9221 | 14162.1328 | 14692.6039 | 14166.647 | 23422.9463 | 146820.682 | 63.8269 | 0.00013885 | 0.00015722 | 0.00015258 | 0.00012746 | 0.00010867 | 9.2609e-05 | 8.3816e-05 | 0.00013903 | 0.00015518 | 0.00014326 | 0.00010919 | 0.00016095 | 0.00010917 | 0.00010895 | 0.00028126 | 0.00010788 | 0.00010833 | 8.0493e-05 | 0.00010199 | 0.00014924 | 0.00010918
3303 | 138 | Day138 | 14 | Hour14 | 5 | Spring | 2117 | #N/A | Spring | 488201.5718 | 161272.2199 | 31137.5603 | 1055.2939 | 10933.2272 | 90292.2089 | 33460.8977 | 10717.695 | 42649.1358 | 92863.9089 | 10885.7442 | 32.6603 | 2094.0678 | 31.8985 | 775.0534 | 15852.5196 | 15285.0407 | 17035.3596 | 16425.5382 | 21650.9222 | 146398.7889 | 64.5588 | 0.00013929 | 0.00016969 | 0.00014912 | 0.00011429 | 0.00011026 | 0.00010738 | 7.9992e-05 | 0.00013947 | 0.0001542 | 0.00014367 | 0.00011046 | 0.00018367 | 0.00011041 | 0.0001102 | 0.00030357 | 0.00011644 | 0.00012561 | 9.3328e-05 | 9.4279e-05 | 0.00014881 | 0.00011043
3304 | 138 | Day138 | 15 | Hour15 | 5 | Spring | 2117 | #N/A | Spring | 491894.4545 | 159499.8268 | 32352.9198 | 1008.7813 | 10799.0477 | 93487.4013 | 36896.8929 | 10203.9411 | 42249.6044 | 90968.1072 | 10787.6162 | 32.9568 | 2792.7598 | 32.1713 | 782.4279 | 16471.2742 | 15881.6456 | 18784.6675 | 18112.2254 | 21002.9888 | 144005.3277 | 65.1281 | 0.00013776 | 0.00017631 | 0.00014255 | 0.00011289 | 0.00011416 | 0.0001184 | 7.6157e-05 | 0.00013817 | 0.00015105 | 0.00014237 | 0.00011146 | 0.00024495 | 0.00011135 | 0.00011125 | 0.00031541 | 0.00012098 | 0.0001385 | 0.00010291 | 9.1457e-05 | 0.00014638 | 0.00011141
3305 | 138 | Day138 | 16 | Hour16 | 5 | Spring | 2117 | #N/A | Spring | 490829.2699 | 153257.4413 | 32773.624 | 919.7937 | 11456.1736 | 97605.8146 | 40003.2073 | 11985.6572 | 40873.6182 | 87000.6256 | 10494.0712 | 32.7401 | 3615.0022 | 32.0411 | 779.4597 | 16685.4599 | 16088.164 | 20366.1308 | 19637.0765 | 23441.8309 | 138368.3151 | 64.7812 | 0.00013237 | 0.00017861 | 0.00012997 | 0.00011976 | 0.00011919 | 0.00012837 | 8.9455e-05 | 0.00013367 | 0.00014447 | 0.0001385 | 0.00011073 | 0.00031706 | 0.0001109 | 0.00011082 | 0.00031952 | 0.00012255 | 0.00015016 | 0.00011158 | 0.00010208 | 0.00014065 | 0.00011081
3306 | 138 | Day138 | 17 | Hour17 | 5 | Spring | 2117 | #N/A | Spring | 482411.0078 | 143317.291 | 31335.7653 | 795.0293 | 12436.4883 | 102707.1753 | 42478.8805 | 13491.1538 | 38925.5583 | 81872.2031 | 10078.5289 | 32.0259 | 4143.4442 | 31.3777 | 766.0861 | 15953.4282 | 15382.3371 | 21626.5269 | 20852.3536 | 25927.6421 | 130876.2903 | 63.4036 | 0.00012378 | 0.00017077 | 0.00011234 | 0.00013 | 0.00012542 | 0.00013631 | 0.00010069 | 0.0001273 | 0.00013595 | 0.00013301 | 0.00010831 | 0.00036341 | 0.0001086 | 0.00010892 | 0.0003055 | 0.00011718 | 0.00015946 | 0.00011848 | 0.0001129 | 0.00013303 | 0.00010846
3307 | 138 | Day138 | 18 | Hour18 | 5 | Spring | 2117 | #N/A | Spring | 469267.2421 | 134548.7868 | 27802.4511 | 668.3445 | 12173.6599 | 104494.2554 | 40490.3781 | 18961.7986 | 37700.6692 | 78657.8228 | 9752.5313 | 31.6516 | 3195.8382 | 31.0409 | 758.0137 | 14154.5739 | 13647.8771 | 20614.1555 | 19876.2225 | 31135.4585 | 126111.0233 | 62.6925 | 0.00011621 | 0.00015152 | 9.4442e-05 | 0.00012726 | 0.00012761 | 0.00012993 | 0.00014152 | 0.00012329 | 0.00013061 | 0.00012871 | 0.00010705 | 0.0002803 | 0.00010744 | 0.00010778 | 0.00027105 | 0.00010396 | 0.00015199 | 0.00011293 | 0.00013558 | 0.00012819 | 0.00010724
3308 | 138 | Day138 | 19 | Hour19 | 5 | Spring | 2117 | #N/A | Spring | 460889.5262 | 130860.0767 | 24959.9813 | 565.952 | 14915.4041 | 102803.8018 | 36369.9498 | 21039.0794 | 38000.4943 | 78902.0746 | 9779.6631 | 32.1567 | 1860.2833 | 31.5434 | 769.0657 | 12707.4372 | 12252.5441 | 18516.3942 | 17853.5556 | 35954.4835 | 126682.232 | 63.7001 | 0.00011302 | 0.00013602 | 7.9973e-05 | 0.00015592 | 0.00012554 | 0.00011671 | 0.00015703 | 0.00012427 | 0.00013102 | 0.00012907 | 0.00010875 | 0.00016316 | 0.00010918 | 0.00010935 | 0.00024334 | 9.3335e-05 | 0.00013653 | 0.00010144 | 0.00015656 | 0.00012877 | 0.00010896
3309 | 138 | Day138 | 20 | Hour20 | 5 | Spring | 2117 | #N/A | Spring | 453010.3362 | 128082.6342 | 22033.1453 | 478.9971 | 16971.7316 | 101635.1872 | 31663.5534 | 22170.7439 | 38399.225 | 79374.3507 | 9977.1597 | 32.6539 | 1376.5047 | 32.0579 | 782.3916 | 11217.3486 | 10815.7968 | 16120.3092 | 15543.2442 | 39142.4755 | 127750.7354 | 64.7118 | 0.00011063 | 0.00012007 | 6.7686e-05 | 0.00017741 | 0.00012411 | 0.00010161 | 0.00016547 | 0.00012557 | 0.0001318 | 0.00013168 | 0.00011044 | 0.00012073 | 0.00011096 | 0.00011124 | 0.0002148 | 8.239e-05 | 0.00011886 | 8.8315e-05 | 0.00017045 | 0.00012986 | 0.00011069
3310 | 138 | Day138 | 21 | Hour21 | 5 | Spring | 2117 | #N/A | Spring | 427267.2365 | 121476.7005 | 15965.4052 | 406.6136 | 17138.7616 | 96968.2855 | 26089.2031 | 21694.1268 | 37936.9996 | 77712.9013 | 9994.3166 | 32.5013 | 1035.6171 | 31.9603 | 783.844 | 8128.1865 | 7837.2187 | 13282.3381 | 12806.865 | 38832.8884 | 125644.2175 | 64.4615 | 0.00010492 | 8.7007e-05 | 5.7457e-05 | 0.00017916 | 0.00011842 | 8.372e-05 | 0.00016191 | 0.00012406 | 0.00012904 | 0.0001319 | 0.00010992 | 9.0831e-05 | 0.00011062 | 0.00011145 | 0.00015565 | 5.9701e-05 | 9.7934e-05 | 7.2767e-05 | 0.0001691 | 0.00012772 | 0.00011027
3311 | 138 | Day138 | 22 | Hour22 | 5 | Spring | 2117 | #N/A | Spring | 390164.3168 | 115169.9539 | 12755.3773 | 361.2217 | 12483.011 | 87554.5211 | 20831.3252 | 16446.6477 | 37462.1337 | 75709.4236 | 9837.5944 | 32.6769 | 697.9999 | 32.1465 | 790.2838 | 6493.9214 | 6261.4559 | 10605.487 | 10225.8382 | 28929.6588 | 123009.1517 | 64.8235 | 9.9472e-05 | 6.9513e-05 | 5.1043e-05 | 0.00013049 | 0.00010692 | 6.6848e-05 | 0.00012275 | 0.00012251 | 0.00012572 | 0.00012983 | 0.00011051 | 6.122e-05 | 0.00011127 | 0.00011236 | 0.00012435 | 4.7697e-05 | 7.8197e-05 | 5.8102e-05 | 0.00012597 | 0.00012504 | 0.00011089
3312 | 138 | Day138 | 23 | Hour23 | 5 | Spring | 2117 | #N/A | Spring | 357589.3718 | 111111.0401 | 10524.7491 | 339.4757 | 8640.0292 | 77767.9022 | 16492.3259 | 11427.3183 | 36839.3012 | 73675.7398 | 9419.7925 | 33.302 | 482.8618 | 32.7132 | 802.8209 | 5358.2808 | 5166.4683 | 8396.4484 | 8095.8775 | 20067.3475 | 119934.8334 | 66.0152 | 9.5967e-05 | 5.7357e-05 | 4.797e-05 | 9.0317e-05 | 9.4968e-05 | 5.2924e-05 | 8.5288e-05 | 0.00012047 | 0.00012234 | 0.00012432 | 0.00011263 | 4.2351e-05 | 0.00011323 | 0.00011415 | 0.00010261 | 3.9356e-05 | 6.1909e-05 | 4.6e-05 | 8.7383e-05 | 0.00012191 | 0.00011292
3313 | 139 | Day139 | 0 | Hour0 | 5 | Spring | 17 | 489332.141 | Spring | 335557.0219 | 111196.3122 | 8403.7161 | 339.0375 | 5200.8818 | 72247.7224 | 12666.0241 | 5856.6624 | 36669.9817 | 72689.5155 | 9107.878 | 34.7237 | 278.4954 | 34.0008 | 832.0703 | 4278.4365 | 4125.2796 | 6448.4306 | 6217.5936 | 11057.5442 | 118467.3751 | 68.7245 | 9.604e-05 | 4.5798e-05 | 4.7908e-05 | 5.4367e-05 | 8.8227e-05 | 4.0645e-05 | 4.3711e-05 | 0.00011992 | 0.0001207 | 0.0001202 | 0.00011744 | 2.4426e-05 | 0.00011768 | 0.00011831 | 8.1929e-05 | 3.1425e-05 | 4.7546e-05 | 3.5328e-05 | 4.815e-05 | 0.00012042 | 0.00011756
3314 | 139 | Day139 | 1 | Hour1 | 5 | Spring | 2117 | #N/A | Spring | 322348.1912 | 110618.1747 | 6984.058 | 343.5351 | 3008.57 | 68260.7138 | 9962.6459 | 2714.3785 | 37101.9222 | 73154.4161 | 9116.8891 | 35.2882 | 171.8912 | 34.4995 | 841.209 | 3555.6709 | 3428.3871 | 5072.1071 | 4890.5389 | 5722.9485 | 119373.2274 | 69.7877 | 9.5541e-05 | 3.8061e-05 | 4.8544e-05 | 3.145e-05 | 8.3358e-05 | 3.197e-05 | 2.0259e-05 | 0.00012133 | 0.00012147 | 0.00012032 | 0.00011935 | 1.5076e-05 | 0.00011941 | 0.0001196 | 6.8089e-05 | 2.6116e-05 | 3.7398e-05 | 2.7787e-05 | 2.492e-05 | 0.00012134 | 0.00011938
3315 | 139 | Day139 | 2 | Hour2 | 5 | Spring | 2117 | #N/A | Spring | 315276.0467 | 109597.61 | 6053.6426 | 359.5739 | 2283.0052 | 65517.1259 | 8529.1615 | 1166.5985 | 37413.9888 | 74240.2348 | 9116.4599 | 35.3152 | 90.5651 | 34.4578 | 838.3075 | 3081.9848 | 2971.6578 | 4342.3023 | 4186.8592 | 3449.6036 | 120770.6835 | 69.773 | 9.466e-05 | 3.2991e-05 | 5.081e-05 | 2.3865e-05 | 8.0008e-05 | 2.737e-05 | 8.7069e-06 | 0.00012235 | 0.00012328 | 0.00012032 | 0.00011944 | 7.9432e-06 | 0.00011927 | 0.00011919 | 5.9018e-05 | 2.2637e-05 | 3.2017e-05 | 2.3789e-05 | 1.5021e-05 | 0.00012276 | 0.00011935
3316 | 139 | Day139 | 3 | Hour3 | 5 | Spring | 2117 | #N/A | Spring | 316411.3462 | 112213.7093 | 5529.3471 | 414.6593 | 1967.4434 | 65418.9428 | 7744.5512 | 1364.8205 | 37589.9079 | 74058.508 | 9097.2176 | 35.7131 | 96.51 | 34.8044 | 845.2115 | 2815.0594 | 2714.2876 | 3942.8474 | 3801.7038 | 3332.264 | 120745.6335 | 70.5175 | 9.6919e-05 | 3.0133e-05 | 5.8594e-05 | 2.0566e-05 | 7.9888e-05 | 2.4852e-05 | 1.0186e-05 | 0.00012293 | 0.00012298 | 0.00012006 | 0.00012078 | 8.4646e-06 | 0.00012047 | 0.00012017 | 5.3906e-05 | 2.0676e-05 | 2.9072e-05 | 2.1601e-05 | 1.451e-05 | 0.00012274 | 0.00012063
3317 | 139 | Day139 | 4 | Hour4 | 5 | Spring | 2117 | #N/A | Spring | 328814.8445 | 118058.8819 | 5057.5917 | 509.9298 | 2099.9914 | 67813.3885 | 7209.5583 | 5217.4434 | 37934.0738 | 74810.5007 | 9111.739 | 36.0308 | 73.1584 | 35.0772 | 847.4796 | 2574.8829 | 2482.7088 | 3670.4759 | 3539.0824 | 7317.4348 | 121856.3135 | 71.108 | 0.00010197 | 2.7562e-05 | 7.2057e-05 | 2.1952e-05 | 8.2812e-05 | 2.3135e-05 | 3.8941e-05 | 0.00012405 | 0.00012422 | 0.00012025 | 0.00012186 | 6.4165e-06 | 0.00012141 | 0.0001205 | 4.9307e-05 | 1.8912e-05 | 2.7063e-05 | 2.0109e-05 | 3.1864e-05 | 0.00012387 | 0.00012164
3318 | 139 | Day139 | 5 | Hour5 | 5 | Spring | 2117 | #N/A | Spring | 351492.2239 | 126127.9744 | 5823.3985 | 632.5348 | 2686.1226 | 71233.5249 | 7674.9189 | 10430.9675 | 38440.546 | 78051.4363 | 9252.9297 | 35.6424 | 232.91 | 34.6643 | 834.6537 | 2964.7647 | 2858.6338 | 3907.3968 | 3767.5222 | 13117.09 | 125744.912 | 70.3067 | 0.00010894 | 3.1736e-05 | 8.9382e-05 | 2.8079e-05 | 8.6989e-05 | 2.4629e-05 | 7.7852e-05 | 0.00012571 | 0.00012961 | 0.00012212 | 0.00012054 | 2.0428e-05 | 0.00011998 | 0.00011867 | 5.6773e-05 | 2.1776e-05 | 2.881e-05 | 2.1407e-05 | 5.7118e-05 | 0.00012782 | 0.00012027
3319 | 139 | Day139 | 6 | Hour6 | 5 | Spring | 2117 | #N/A | Spring | 376221.8072 | 126457.5437 | 8091.682 | 718.5138 | 3941.6432 | 72927.1687 | 8754.3754 | 29162.4946 | 36999.7905 | 78680.3061 | 9081.5203 | 32.6206 | 578.0725 | 31.7547 | 764.3209 | 4119.576 | 3972.106 | 4456.9615 | 4297.4139 | 33104.1379 | 124761.6169 | 64.3753 | 0.00010922 | 4.4097e-05 | 0.00010153 | 4.1203e-05 | 8.9057e-05 | 2.8093e-05 | 0.00021766 | 0.000121 | 0.00013065 | 0.00011985 | 0.00011032 | 5.0701e-05 | 0.00010991 | 0.00010867 | 7.8887e-05 | 3.0258e-05 | 3.2862e-05 | 2.4417e-05 | 0.00014415 | 0.00012682 | 0.00011012
3320 | 139 | Day139 | 7 | Hour7 | 5 | Spring | 2117 | #N/A | Spring | 399261.203 | 129954.1656 | 11926.7509 | 809.8777 | 6429.3973 | 74438.2061 | 9684.1191 | 36519.7356 | 36953.3038 | 81428.0198 | 9312.257 | 30.4965 | 1023.024 | 29.8325 | 722.0171 | 6072.0574 | 5854.6936 | 4930.3056 | 4753.8135 | 42949.1329 | 127693.5806 | 60.329 | 0.00011224 | 6.4997e-05 | 0.00011444 | 6.7209e-05 | 9.0902e-05 | 3.1076e-05 | 0.00027257 | 0.00012085 | 0.00013521 | 0.0001229 | 0.00010314 | 8.9727e-05 | 0.00010326 | 0.00010266 | 0.00011628 | 4.4599e-05 | 3.6352e-05 | 2.7011e-05 | 0.00018702 | 0.0001298 | 0.0001032
3321 | 139 | Day139 | 8 | Hour8 | 5 | Spring | 2117 | #N/A | Spring | 418224.3836 | 140007.4994 | 13565.3039 | 930.8643 | 8577.2814 | 77615.4129 | 11213.8904 | 28101.1145 | 39111.9464 | 87155.2472 | 9977.5189 | 30.6715 | 1178.479 | 29.9946 | 729.1594 | 6906.2651 | 6659.0388 | 5709.1312 | 5504.7592 | 36678.3959 | 136244.7124 | 60.6661 | 0.00012092 | 7.3927e-05 | 0.00013154 | 8.9661e-05 | 9.4782e-05 | 3.5985e-05 | 0.00020973 | 0.00012791 | 0.00014472 | 0.00013168 | 0.00010373 | 0.00010336 | 0.00010382 | 0.00010367 | 0.00013225 | 5.0726e-05 | 4.2095e-05 | 3.1277e-05 | 0.00015972 | 0.00013849 | 0.00010377
3322 | 139 | Day139 | 9 | Hour9 | 5 | Spring | 2117 | #N/A | Spring | 435680.1114 | 150287.0221 | 16558.2997 | 1033.7595 | 10830.0878 | 80937.3627 | 13909.1343 | 17322.7435 | 41075.3832 | 91263.1972 | 10505.2555 | 31.4946 | 1145.8971 | 30.8089 | 749.6654 | 8430.0365 | 8128.2632 | 7081.3134 | 6827.8209 | 28152.8313 | 142843.8359 | 62.3035 | 0.0001298 | 9.0238e-05 | 0.00014608 | 0.00011321 | 9.8839e-05 | 4.4634e-05 | 0.00012929 | 0.00013433 | 0.00015154 | 0.00013864 | 0.00010652 | 0.0001005 | 0.00010664 | 0.00010659 | 0.00016143 | 6.1918e-05 | 5.2212e-05 | 3.8795e-05 | 0.00012259 | 0.0001452 | 0.00010658
3323 | 139 | Day139 | 10 | Hour10 | 5 | Spring | 2117 | #N/A | Spring | 451285.6324 | 154098.9098 | 20287.6544 | 1070.3484 | 11654.2436 | 83031.9893 | 18764.823 | 17020.2475 | 41274.0839 | 91423.2347 | 10566.4087 | 31.5388 | 1281.1537 | 30.8228 | 750.1737 | 10328.6974 | 9958.957 | 9553.405 | 9211.418 | 28674.4911 | 143263.7273 | 62.3616 | 0.0001331 | 0.00011056 | 0.00015125 | 0.00012183 | 0.0001014 | 6.0216e-05 | 0.00012703 | 0.00013498 | 0.00015181 | 0.00013945 | 0.00010666 | 0.00011237 | 0.00010668 | 0.00010666 | 0.00019779 | 7.5863e-05 | 7.044e-05 | 5.2338e-05 | 0.00012486 | 0.00014563 | 0.00010667
3324 | 139 | Day139 | 11 | Hour11 | 5 | Spring | 2117 | #N/A | Spring | 463211.9016 | 156874.0638 | 23466.1851 | 1086.5003 | 12136.6467 | 86037.9746 | 21780.685 | 15467.7995 | 41462.8105 | 91911.8454 | 10625.4272 | 31.6544 | 1545.6913 | 30.9361 | 753.6816 | 11946.927 | 11519.2582 | 11088.8179 | 10691.8671 | 27604.4462 | 144000.0831 | 62.5905 | 0.00013549 | 0.00012788 | 0.00015353 | 0.00012687 | 0.00010507 | 6.9894e-05 | 0.00011544 | 0.00013559 | 0.00015262 | 0.00014023 | 0.00010706 | 0.00013557 | 0.00010708 | 0.00010716 | 0.00022878 | 8.7749e-05 | 8.1761e-05 | 6.075e-05 | 0.0001202 | 0.00014637 | 0.00010707
3325 | 139 | Day139 | 12 | Hour12 | 5 | Spring | 2117 | #N/A | Spring | 472561.2895 | 158845.0498 | 26357.5659 | 1089.3163 | 12440.5539 | 88354.5036 | 25410.6549 | 12296.2673 | 41926.4567 | 92510.3921 | 10748.8702 | 31.8752 | 1760.6529 | 31.1296 | 758.001 | 13418.9649 | 12938.601 | 12936.8807 | 12473.7742 | 24736.8212 | 145185.7191 | 63.0048 | 0.00013719 | 0.00014364 | 0.00015393 | 0.00013005 | 0.0001079 | 8.1543e-05 | 9.1774e-05 | 0.00013711 | 0.00015362 | 0.00014186 | 0.0001078 | 0.00015442 | 0.00010775 | 0.00010777 | 0.00025696 | 9.8561e-05 | 9.5387e-05 | 7.0874e-05 | 0.00010772 | 0.00014758 | 0.00010777
3326 | 139 | Day139 | 13 | Hour13 | 5 | Spring | 2117 | #N/A | Spring | 481204.3773 | 160260.017 | 29130.0231 | 1078.5017 | 12160.1998 | 88861.863 | 29780.8138 | 11210.0353 | 42331.2313 | 92865.5738 | 10867.9721 | 32.1427 | 1830.3265 | 31.3999 | 764.2771 | 14830.4574 | 14299.5657 | 15161.7831 | 14619.0308 | 23370.2352 | 146064.7772 | 63.5426 | 0.00013842 | 0.00015875 | 0.0001524 | 0.00012711 | 0.00010852 | 9.5566e-05 | 8.3666e-05 | 0.00013843 | 0.00015421 | 0.00014343 | 0.00010871 | 0.00016053 | 0.00010868 | 0.00010867 | 0.00028399 | 0.00010893 | 0.00011179 | 8.3063e-05 | 0.00010177 | 0.00014847 | 0.00010869
3327 | 139 | Day139 | 14 | Hour14 | 5 | Spring | 2117 | #N/A | Spring | 486807.5685 | 160395.1715 | 31361.2986 | 1053.1588 | 10882.4972 | 89850.4295 | 34270.9294 | 10682.5949 | 42406.1517 | 92114.8379 | 10869.3502 | 32.4316 | 2085.4014 | 31.6917 | 771.6241 | 15966.4275 | 15394.8711 | 17447.7568 | 16823.1726 | 21565.0921 | 145390.3397 | 64.1234 | 0.00013853 | 0.00017091 | 0.00014882 | 0.00011376 | 0.00010972 | 0.00010998 | 7.973e-05 | 0.00013868 | 0.00015296 | 0.00014345 | 0.00010968 | 0.0001829 | 0.00010969 | 0.00010971 | 0.00030575 | 0.00011727 | 0.00012865 | 9.5587e-05 | 9.3905e-05 | 0.00014779 | 0.00010969
3328 | 139 | Day139 | 15 | Hour15 | 5 | Spring | 2117 | #N/A | Spring | 489332.141 | 158331.7149 | 32399.3176 | 1006.3995 | 10733.4285 | 92753.4438 | 37438.4019 | 10157.1126 | 41979.4223 | 90157.5723 | 10753.7157 | 32.6546 | 2778.9079 | 31.9421 | 778.1073 | 16494.8959 | 15904.4217 | 19060.3565 | 18378.0454 | 20890.5411 | 142890.7103 | 64.5968 | 0.00013675 | 0.00017657 | 0.00014221 | 0.0001122 | 0.00011327 | 0.00012014 | 7.5808e-05 | 0.00013728 | 0.00014971 | 0.00014192 | 0.00011044 | 0.00024373 | 0.00011056 | 0.00011063 | 0.00031587 | 0.00012115 | 0.00014054 | 0.00010442 | 9.0968e-05 | 0.00014525 | 0.0001105
3329 | 139 | Day139 | 16 | Hour16 | 5 | Spring | 2117 | #N/A | Spring | 486104.4168 | 151499.6975 | 32572.9657 | 916.0019 | 11345.7333 | 96257.2757 | 40383.617 | 11896.4269 | 40479.166 | 85881.4415 | 10448.8226 | 32.3297 | 3586.4795 | 31.6886 | 772.7706 | 16583.3023 | 15989.6634 | 20559.8021 | 19823.8149 | 23242.1603 | 136809.4302 | 64.0183 | 0.00013085 | 0.00017751 | 0.00012944 | 0.0001186 | 0.00011755 | 0.00012959 | 8.8789e-05 | 0.00013238 | 0.00014261 | 0.0001379 | 0.00010934 | 0.00031456 | 0.00010968 | 0.00010987 | 0.00031756 | 0.0001218 | 0.00015159 | 0.00011264 | 0.00010121 | 0.00013907 | 0.00010951
3330 | 139 | Day139 | 17 | Hour17 | 5 | Spring | 2117 | #N/A | Spring | 474747.912 | 140752.3812 | 30929.314 | 788 | 12255.674 | 100441.7957 | 42632.9104 | 13305.306 | 38339.0784 | 80393.2235 | 9996.6027 | 31.4811 | 4095.0385 | 30.9256 | 756.1807 | 15746.4988 | 15182.8152 | 21704.9454 | 20927.965 | 25560.9801 | 128728.9046 | 62.4068 | 0.00012157 | 0.00016856 | 0.00011135 | 0.00012811 | 0.00012266 | 0.00013681 | 9.9304e-05 | 0.00012538 | 0.00013349 | 0.00013193 | 0.00010647 | 0.00035916 | 0.00010704 | 0.00010752 | 0.00030153 | 0.00011566 | 0.00016004 | 0.00011891 | 0.0001113 | 0.00013085 | 0.00010675
3331 | 139 | Day139 | 18 | Hour18 | 5 | Spring | 2117 | #N/A | Spring | 458747.001 | 131186.3393 | 27252.3539 | 659.4547 | 11939.8492 | 101342.8192 | 40288.6595 | 18629.9048 | 36956.6015 | 76906.3777 | 9632.3491 | 30.991 | 3145.4318 | 30.4875 | 745.3817 | 13874.5126 | 13377.8413 | 20511.4581 | 19777.2014 | 30569.754 | 123495.3283 | 61.4785 | 0.00011331 | 0.00014852 | 9.3186e-05 | 0.00012481 | 0.00012376 | 0.00012929 | 0.00013904 | 0.00012086 | 0.0001277 | 0.00012712 | 0.00010481 | 0.00027588 | 0.00010552 | 0.00010598 | 0.00026569 | 0.00010191 | 0.00015124 | 0.00011237 | 0.00013312 | 0.00012553 | 0.00010516
3332 | 139 | Day139 | 19 | Hour19 | 5 | Spring | 2117 | #N/A | Spring | 448472.0543 | 126742.0455 | 24512.7337 | 556.047 | 14576.8447 | 99053.8141 | 36229.2769 | 20585.3619 | 37116.3458 | 76861.95 | 9600.6077 | 31.3724 | 1821.8416 | 30.8312 | 752.9817 | 12479.7379 | 12032.9958 | 18444.7759 | 17784.501 | 35162.2066 | 123578.9036 | 62.2036 | 0.00010947 | 0.00013359 | 7.8573e-05 | 0.00015238 | 0.00012096 | 0.00011626 | 0.00015364 | 0.00012138 | 0.00012763 | 0.00012671 | 0.0001061 | 0.00015979 | 0.00010671 | 0.00010706 | 0.00023898 | 9.1663e-05 | 0.000136 | 0.00010105 | 0.00015311 | 0.00012562 | 0.0001064
3333 | 139 | Day139 | 20 | Hour20 | 5 | Spring | 2117 | #N/A | Spring | 441062.8851 | 123859.5921 | 21940.5927 | 469.5762 | 16565.1079 | 97917.5487 | 31924.2338 | 21666.9448 | 37477.7654 | 77305.8862 | 9762.1266 | 31.817 | 1346.0686 | 31.288 | 764.3372 | 11170.2289 | 10770.3638 | 16253.0248 | 15671.2089 | 38232.0527 | 124545.7782 | 63.105 | 0.00010698 | 0.00011957 | 6.6354e-05 | 0.00017316 | 0.00011957 | 0.00010244 | 0.00016171 | 0.00012256 | 0.00012837 | 0.00012884 | 0.00010761 | 0.00011806 | 0.00010829 | 0.00010867 | 0.0002139 | 8.2044e-05 | 0.00011984 | 8.9042e-05 | 0.00016648 | 0.0001266 | 0.00010795
3334 | 139 | Day139 | 21 | Hour21 | 5 | Spring | 2117 | #N/A | Spring | 420677.5455 | 118830.6246 | 16237.8594 | 401.2962 | 16854.1523 | 94709.3256 | 26822.1373 | 21375.1546 | 37377.51 | 76357.0571 | 9858.6241 | 31.94 | 1019.5777 | 31.4543 | 770.8323 | 8266.8964 | 7970.9631 | 13655.484 | 13166.6533 | 38229.307 | 123593.1912 | 63.3943 | 0.00010263 | 8.8492e-05 | 5.6706e-05 | 0.00017618 | 0.00011566 | 8.6072e-05 | 0.00015953 | 0.00012223 | 0.00012679 | 0.00013011 | 0.00010802 | 8.9424e-05 | 0.00010887 | 0.0001096 | 0.00015831 | 6.072e-05 | 0.00010069 | 7.4811e-05 | 0.00016647 | 0.00012563 | 0.00010844
3335 | 139 | Day139 | 22 | Hour22 | 5 | Spring | 2117 | #N/A | Spring | 388721.6134 | 114234.6722 | 13167.5045 | 359.2996 | 12379.3907 | 86795.827 | 21780.5013 | 16337.5936 | 37253.6447 | 75054.1877 | 9818.0428 | 32.4113 | 692.8393 | 31.9121 | 783.7865 | 6703.7405 | 6463.7641 | 11088.7244 | 10691.777 | 28716.9843 | 122125.8752 | 64.3234 | 9.8665e-05 | 7.1759e-05 | 5.0772e-05 | 0.00012941 | 0.00010599 | 6.9894e-05 | 0.00012194 | 0.00012183 | 0.00012463 | 0.00012958 | 0.00010962 | 6.0767e-05 | 0.00011045 | 0.00011144 | 0.00012837 | 4.9238e-05 | 8.176e-05 | 6.0749e-05 | 0.00012505 | 0.00012414 | 0.00011003
3336 | 139 | Day139 | 23 | Hour23 | 5 | Spring | 2117 | #N/A | Spring | 357951.9931 | 111272.3947 | 11135.9953 | 340.7086 | 8798.5499 | 77994.3096 | 17596.8818 | 11895.5597 | 36291.6079 | 71806.1936 | 9444.7207 | 33.3471 | 506.1697 | 32.7305 | 802.8239 | 5669.4738 | 5466.5215 | 8958.7916 | 8638.0902 | 20694.1097 | 117542.5222 | 66.0776 | 9.6106e-05 | 6.0688e-05 | 4.8145e-05 | 9.1974e-05 | 9.5245e-05 | 5.6468e-05 | 8.8783e-05 | 0.00011868 | 0.00011924 | 0.00012465 | 0.00011278 | 4.4395e-05 | 0.00011329 | 0.00011415 | 0.00010857 | 4.1642e-05 | 6.6055e-05 | 4.908e-05 | 9.0112e-05 | 0.00011948 | 0.00011303
3337 | 140 | Day140 | 0 | Hour0 | 5 | Spring | 25 | 467277.154 | Spring | 335346.6392 | 119312.3433 | 9977.1782 | 371.085 | 7627.1786 | 79191.1919 | 14969.3215 | 11167.9391 | 30022.5404 | 54032.9921 | 7116.96 | 37.6451 | 583.8991 | 36.749 | 899.616 | 5079.5056 | 4897.6726 | 7621.0679 | 7348.2536 | 18795.1177 | 91172.4925 | 74.3941 | 0.00010305 | 5.4373e-05 | 5.2437e-05 | 7.9729e-05 | 9.6706e-05 | 4.8036e-05 | 8.3352e-05 | 9.8181e-05 | 8.9723e-05 | 9.3927e-05 | 0.00012732 | 5.1212e-05 | 0.0001272 | 0.00012791 | 9.7269e-05 | 3.7308e-05 | 5.6192e-05 | 4.1752e-05 | 8.1843e-05 | 9.2676e-05 | 0.00012726
3338 | 140 | Day140 | 1 | Hour1 | 5 | Spring | 2117 | #N/A | Spring | 320263.0504 | 122432.3632 | 8535.5992 | 389.694 | 4395.6824 | 76586.5803 | 11947.7369 | 3376.7825 | 30574.9965 | 53521.3007 | 7186.6187 | 39.6174 | 296.3089 | 38.6384 | 941.1314 | 4345.5798 | 4190.0194 | 6082.7416 | 5864.9953 | 7772.465 | 91282.9159 | 78.2557 | 0.00010574 | 4.6517e-05 | 5.5067e-05 | 4.5949e-05 | 9.3526e-05 | 3.834e-05 | 2.5203e-05 | 9.9988e-05 | 8.8873e-05 | 9.4847e-05 | 0.00013399 | 2.5988e-05 | 0.00013374 | 0.00013381 | 8.3215e-05 | 3.1918e-05 | 4.485e-05 | 3.3324e-05 | 3.3845e-05 | 9.2788e-05 | 0.00013386
3339 | 140 | Day140 | 2 | Hour2 | 5 | Spring | 2117 | #N/A | Spring | 311265.7062 | 124341.5623 | 7607.0698 | 417.8074 | 2222.5934 | 75470.8786 | 10262.7366 | 1477.9602 | 29929.0579 | 51409.5409 | 6860.9457 | 40.825 | 219.6348 | 39.6906 | 965.403 | 3872.8539 | 3734.2159 | 5224.887 | 5037.8497 | 3700.5537 | 88199.5444 | 80.5155 | 0.00010739 | 4.1456e-05 | 5.9039e-05 | 2.3233e-05 | 9.2163e-05 | 3.2933e-05 | 1.1031e-05 | 9.7875e-05 | 8.5367e-05 | 9.0548e-05 | 0.00013807 | 1.9264e-05 | 0.00013738 | 0.00013726 | 7.4163e-05 | 2.8446e-05 | 3.8524e-05 | 2.8624e-05 | 1.6114e-05 | 8.9654e-05 | 0.00013773
3340 | 140 | Day140 | 3 | Hour3 | 5 | Spring | 2117 | #N/A | Spring | 307808.3528 | 126442.453 | 6864.1102 | 475.5839 | 2264.2246 | 74643.285 | 9201.5391 | 784.0084 | 29470.7917 | 49772.6837 | 6674.3099 | 41.5372 | 155.2582 | 40.3468 | 978.2211 | 3494.6039 | 3369.5062 | 4684.6181 | 4516.921 | 3048.233 | 85917.7853 | 81.8841 | 0.00010921 | 3.7407e-05 | 6.7203e-05 | 2.3669e-05 | 9.1153e-05 | 2.9528e-05 | 5.8515e-06 | 9.6377e-05 | 8.2649e-05 | 8.8085e-05 | 0.00014048 | 1.3617e-05 | 0.00013965 | 0.00013909 | 6.6919e-05 | 2.5668e-05 | 3.4541e-05 | 2.5665e-05 | 1.3273e-05 | 8.7334e-05 | 0.00014007
3341 | 140 | Day140 | 4 | Hour4 | 5 | Spring | 2117 | #N/A | Spring | 309396.4595 | 129951.7809 | 6364.1438 | 565.151 | 2092.5201 | 74090.7509 | 8509.5987 | 1269.7222 | 29375.2904 | 49427.2306 | 6634.7872 | 41.9099 | 49.0202 | 40.6512 | 983.9026 | 3240.0649 | 3124.079 | 4332.3426 | 4177.2561 | 3362.2424 | 85437.3081 | 82.561 | 0.00011224 | 3.4683e-05 | 7.986e-05 | 2.1874e-05 | 9.0478e-05 | 2.7307e-05 | 9.4766e-06 | 9.6064e-05 | 8.2075e-05 | 8.7564e-05 | 0.00014174 | 4.2994e-06 | 0.0001407 | 0.00013989 | 6.2045e-05 | 2.3798e-05 | 3.1943e-05 | 2.3735e-05 | 1.4641e-05 | 8.6846e-05 | 0.00014123
3342 | 140 | Day140 | 5 | Hour5 | 5 | Spring | 2117 | #N/A | Spring | 315298.0173 | 133500.6147 | 7271.5589 | 668.2247 | 2280.6657 | 74034.1474 | 9258.1805 | 2223.9403 | 29041.8324 | 49302.0389 | 6570.0181 | 41.3952 | 93.3279 | 40.2041 | 971.8685 | 3702.0412 | 3569.5178 | 4713.4549 | 4544.7256 | 4504.606 | 84913.8894 | 81.5993 | 0.0001153 | 3.9628e-05 | 9.4425e-05 | 2.3841e-05 | 9.0409e-05 | 2.9709e-05 | 1.6598e-05 | 9.4974e-05 | 8.1867e-05 | 8.6709e-05 | 0.00014 | 8.1855e-06 | 0.00013915 | 0.00013818 | 7.0892e-05 | 2.7191e-05 | 3.4753e-05 | 2.5823e-05 | 1.9615e-05 | 8.6314e-05 | 0.00013958
3343 | 140 | Day140 | 6 | Hour6 | 5 | Spring | 2117 | #N/A | Spring | 328887.2101 | 133815.9451 | 10091.5212 | 743.2513 | 3024.7465 | 75809.1108 | 10897.8757 | 11343.8909 | 27824.0898 | 47872.9129 | 6274.4011 | 39.4448 | 188.7901 | 38.2754 | 922.9545 | 5137.7191 | 4953.8021 | 5548.2442 | 5349.6315 | 14368.6374 | 81971.4038 | 77.7202 | 0.00011558 | 5.4996e-05 | 0.00010503 | 3.1619e-05 | 9.2576e-05 | 3.4971e-05 | 8.4665e-05 | 9.0991e-05 | 7.9494e-05 | 8.2807e-05 | 0.0001334 | 1.6558e-05 | 0.00013248 | 0.00013123 | 9.8384e-05 | 3.7736e-05 | 4.0909e-05 | 3.0396e-05 | 6.2568e-05 | 8.3323e-05 | 0.00013295
3344 | 140 | Day140 | 7 | Hour7 | 5 | Spring | 2117 | #N/A | Spring | 353813.6774 | 133868.5124 | 12814.9899 | 779.9783 | 6052.7969 | 79753.5521 | 12576.4749 | 28845.0007 | 26182.3495 | 45725.3152 | 5949.6821 | 37.0606 | 323.9923 | 36.0358 | 867.9368 | 6524.2709 | 6290.719 | 6402.8399 | 6173.635 | 34897.7976 | 77857.3468 | 73.0964 | 0.00011562 | 6.9838e-05 | 0.00011022 | 6.3272e-05 | 9.7393e-05 | 4.0358e-05 | 0.00021529 | 8.5623e-05 | 7.5928e-05 | 7.8522e-05 | 0.00012534 | 2.8416e-05 | 0.00012473 | 0.0001234 | 0.00012494 | 4.792e-05 | 4.721e-05 | 3.5078e-05 | 0.00015196 | 7.9141e-05 | 0.00012504
3345 | 140 | Day140 | 8 | Hour8 | 5 | Spring | 2117 | #N/A | Spring | 379703.3915 | 141154.5057 | 15176.4176 | 833.3463 | 7498.0106 | 87746.5993 | 14794.3458 | 32521.6517 | 26241.9227 | 46170.6756 | 6009.3189 | 37.0626 | 612.719 | 36.0502 | 870.7656 | 7726.5031 | 7449.9145 | 7531.9856 | 7262.3602 | 40019.6623 | 78421.9171 | 73.1128 | 0.00012192 | 8.2707e-05 | 0.00011776 | 7.8379e-05 | 0.00010715 | 4.7475e-05 | 0.00024273 | 8.5817e-05 | 7.6667e-05 | 7.9309e-05 | 0.00012535 | 5.374e-05 | 0.00012478 | 0.00012381 | 0.00014796 | 5.675e-05 | 5.5535e-05 | 4.1264e-05 | 0.00017427 | 7.9715e-05 | 0.00012507
3346 | 140 | Day140 | 9 | Hour9 | 5 | Spring | 2117 | #N/A | Spring | 402570.5847 | 145725.757 | 18355.9134 | 852.715 | 13037.4691 | 92349.1913 | 17995.5654 | 33713.1609 | 26238.4037 | 46274.7072 | 6025.0712 | 36.9651 | 1059.4489 | 35.9636 | 870.253 | 9345.224 | 9010.6894 | 9161.7664 | 8833.799 | 46750.63 | 78538.1821 | 72.9287 | 0.00012586 | 0.00010003 | 0.00012049 | 0.00013628 | 0.00011277 | 5.7748e-05 | 0.00025162 | 8.5806e-05 | 7.684e-05 | 7.9517e-05 | 0.00012502 | 9.2921e-05 | 0.00012448 | 0.00012373 | 0.00017895 | 6.864e-05 | 6.7552e-05 | 5.0192e-05 | 0.00020357 | 7.9833e-05 | 0.00012475
3347 | 140 | Day140 | 10 | Hour10 | 5 | Spring | 2117 | #N/A | Spring | 420307.3153 | 149989.5233 | 23138.9436 | 863.8603 | 16933.7786 | 95569.0177 | 24015.0452 | 27992.864 | 26497.1712 | 46765.4735 | 6108.7488 | 37.2372 | 1479.5384 | 36.2777 | 879.8358 | 11780.3242 | 11358.6193 | 12226.3585 | 11788.6868 | 44926.6427 | 79371.3935 | 73.5148 | 0.00012955 | 0.0001261 | 0.00012207 | 0.00017701 | 0.00011671 | 7.7064e-05 | 0.00020893 | 8.6652e-05 | 7.7655e-05 | 8.0621e-05 | 0.00012594 | 0.00012977 | 0.00012556 | 0.0001251 | 0.00022559 | 8.6525e-05 | 9.0148e-05 | 6.6982e-05 | 0.00019563 | 8.068e-05 | 0.00012575
3348 | 140 | Day140 | 11 | Hour11 | 5 | Spring | 2117 | #N/A | Spring | 433470.192 | 152061.976 | 27275.9269 | 859.7689 | 21355.285 | 97527.402 | 28415.4508 | 23548.5916 | 26549.5406 | 46875.9283 | 6156.266 | 37.3155 | 1887.2348 | 36.3792 | 883.1263 | 13886.5139 | 13389.413 | 14466.6597 | 13948.7911 | 44903.8767 | 79581.7349 | 73.6947 | 0.00013134 | 0.00014865 | 0.00012149 | 0.00022323 | 0.0001191 | 9.1185e-05 | 0.00017576 | 8.6823e-05 | 7.7839e-05 | 8.1248e-05 | 0.0001262 | 0.00016552 | 0.00012592 | 0.00012556 | 0.00026592 | 0.000102 | 0.00010667 | 7.9255e-05 | 0.00019553 | 8.0894e-05 | 0.00012606
3349 | 140 | Day140 | 12 | Hour12 | 5 | Spring | 2117 | #N/A | Spring | 443692.8258 | 153639.2259 | 30827.149 | 852.2804 | 23805.9724 | 98827.5312 | 33160.8732 | 19257.0276 | 26721.8054 | 47052.5231 | 6236.0924 | 37.5636 | 2348.7909 | 36.6193 | 889.3713 | 15694.4853 | 15132.6637 | 16882.6134 | 16278.2598 | 43063 | 80010.4209 | 74.183 | 0.0001327 | 0.000168 | 0.00012043 | 0.00024885 | 0.00012069 | 0.00010641 | 0.00014373 | 8.7387e-05 | 7.8132e-05 | 8.2302e-05 | 0.00012704 | 0.00020601 | 0.00012675 | 0.00012645 | 0.00030054 | 0.00011527 | 0.00012448 | 9.2491e-05 | 0.00018752 | 8.133e-05 | 0.0001269
3350 | 140 | Day140 | 13 | Hour13 | 5 | Spring | 2117 | #N/A | Spring | 452372.2352 | 154903.2867 | 34364.5099 | 834.6161 | 19225.51 | 102674.587 | 38975.1033 | 17767.5202 | 26802.0848 | 47113.5839 | 6276.2733 | 37.7706 | 2464.9779 | 36.8576 | 895.554 | 17495.3998 | 16869.1101 | 19842.7103 | 19132.393 | 36993.0302 | 80191.9419 | 74.6282 | 0.00013379 | 0.00018728 | 0.00011794 | 0.00020097 | 0.00012538 | 0.00012507 | 0.00013261 | 8.7649e-05 | 7.8233e-05 | 8.2832e-05 | 0.00012774 | 0.0002162 | 0.00012757 | 0.00012733 | 0.00033503 | 0.0001285 | 0.00014631 | 0.00010871 | 0.00016109 | 8.1514e-05 | 0.00012766
3351 | 140 | Day140 | 14 | Hour14 | 5 | Spring | 2117 | #N/A | Spring | 459920.1484 | 157176.9584 | 37330.2374 | 814.42 | 18458.2672 | 104600.9935 | 44758.0573 | 12579.8825 | 26969.9125 | 47361.8885 | 6317.1931 | 38.2662 | 2567.8005 | 37.3775 | 908.8938 | 19005.2886 | 18324.9488 | 22786.8842 | 21971.1732 | 31038.1497 | 80648.994 | 75.6437 | 0.00013575 | 0.00020344 | 0.00011508 | 0.00019295 | 0.00012774 | 0.00014363 | 9.389e-05 | 8.8198e-05 | 7.8645e-05 | 8.3372e-05 | 0.00012942 | 0.00022521 | 0.00012937 | 0.00012923 | 0.00036394 | 0.00013959 | 0.00016801 | 0.00012484 | 0.00013516 | 8.1979e-05 | 0.00012939
3352 | 140 | Day140 | 15 | Hour15 | 5 | Spring | 2117 | #N/A | Spring | 465526.8916 | 156179.4784 | 38346.3092 | 771.4563 | 19650.3243 | 106006.8234 | 48502.5427 | 12939.3259 | 26587.0377 | 46633.3991 | 6219.93 | 38.1337 | 2708.1436 | 37.3104 | 906.6767 | 19522.5834 | 18823.7258 | 24693.2483 | 23809.2944 | 32589.6502 | 79440.3668 | 75.4441 | 0.00013489 | 0.00020898 | 0.00010901 | 0.00020541 | 0.00012945 | 0.00015564 | 9.6573e-05 | 8.6946e-05 | 7.7436e-05 | 8.2089e-05 | 0.00012897 | 0.00023752 | 0.00012914 | 0.00012891 | 0.00037384 | 0.00014339 | 0.00018207 | 0.00013528 | 0.00014191 | 8.075e-05 | 0.00012905
3353 | 140 | Day140 | 16 | Hour16 | 5 | Spring | 2117 | #N/A | Spring | 467277.154 | 153207.1793 | 38874.4207 | 718.1325 | 19702.755 | 107656.7744 | 52388.5343 | 13247.8435 | 25916.5032 | 45574.5373 | 6084.1171 | 37.6667 | 2932.777 | 36.9558 | 898.9572 | 19791.4515 | 19082.9692 | 26671.655 | 25716.8793 | 32950.5984 | 77575.1576 | 74.6226 | 0.00013233 | 0.00021185 | 0.00010148 | 0.00020596 | 0.00013147 | 0.00016811 | 9.8876e-05 | 8.4753e-05 | 7.5678e-05 | 8.0296e-05 | 0.00012739 | 0.00025723 | 0.00012791 | 0.00012782 | 0.00037899 | 0.00014537 | 0.00019666 | 0.00014612 | 0.00014348 | 7.8854e-05 | 0.00012765
3354 | 140 | Day140 | 17 | Hour17 | 5 | Spring | 2117 | #N/A | Spring | 461699.1548 | 146760.9932 | 37320.742 | 653.1919 | 16243.0389 | 109272.4299 | 55276.8562 | 17547.511 | 24907.3462 | 44152.6858 | 5876.4432 | 36.5137 | 2738.5828 | 35.9535 | 876.8665 | 19000.4543 | 18320.2876 | 28142.1356 | 27134.7206 | 33790.55 | 74936.4751 | 72.4673 | 0.00012676 | 0.00020339 | 9.2301e-05 | 0.00016979 | 0.00013344 | 0.00017738 | 0.00013097 | 8.1453e-05 | 7.3317e-05 | 7.7555e-05 | 0.00012349 | 0.00024019 | 0.00012444 | 0.00012467 | 0.00036385 | 0.00013956 | 0.0002075 | 0.00015418 | 0.00014714 | 7.6172e-05 | 0.00012396
3355 | 140 | Day140 | 18 | Hour18 | 5 | Spring | 2117 | #N/A | Spring | 450573.121 | 140989.8528 | 31627.007 | 597.1161 | 14881.4884 | 110985.3262 | 52235.1801 | 21691.2832 | 24394.0894 | 43437.7605 | 5758.6443 | 35.9002 | 3040.6342 | 35.3686 | 863.47 | 16101.703 | 15525.304 | 26593.5805 | 25641.5997 | 36572.7716 | 73590.4942 | 71.2688 | 0.00012177 | 0.00017236 | 8.4377e-05 | 0.00015556 | 0.00013553 | 0.00016762 | 0.00016189 | 7.9775e-05 | 7.2129e-05 | 7.6001e-05 | 0.00012142 | 0.00026669 | 0.00012242 | 0.00012277 | 0.00030834 | 0.00011827 | 0.00019608 | 0.00014569 | 0.00015926 | 7.4804e-05 | 0.00012191
3356 | 140 | Day140 | 19 | Hour19 | 5 | Spring | 2117 | #N/A | Spring | 441995.2424 | 140265.9462 | 27628.3537 | 559.6328 | 18283.4606 | 108780.7903 | 47257.7287 | 20287.6599 | 24857.7886 | 44250.4497 | 5828.3144 | 36.5598 | 3045.1239 | 35.9693 | 877.4644 | 14065.9388 | 13562.4149 | 24059.498 | 23198.2307 | 38571.1205 | 74936.5527 | 72.5291 | 0.00012115 | 0.00015057 | 7.908e-05 | 0.00019112 | 0.00013284 | 0.00015165 | 0.00015142 | 8.1291e-05 | 7.3479e-05 | 7.692e-05 | 0.00012365 | 0.00026708 | 0.0001245 | 0.00012476 | 0.00026935 | 0.00010331 | 0.0001774 | 0.00013181 | 0.00016796 | 7.6172e-05 | 0.00012407
3357 | 140 | Day140 | 20 | Hour20 | 5 | Spring | 2117 | #N/A | Spring | 433386.4524 | 139166.5372 | 24319.4762 | 514.6322 | 19798.551 | 109448.607 | 41713.1457 | 18922.5229 | 25199.7092 | 44769.2705 | 5952.1854 | 37.0933 | 2617.8191 | 36.4988 | 890.4039 | 12381.3481 | 11938.1281 | 21236.6817 | 20476.4639 | 38721.0739 | 75921.1651 | 73.5921 | 0.0001202 | 0.00013253 | 7.2721e-05 | 0.00020696 | 0.00013366 | 0.00013386 | 0.00014123 | 8.2409e-05 | 7.434e-05 | 7.8555e-05 | 0.00012545 | 0.0002296 | 0.00012633 | 0.0001266 | 0.00023709 | 9.094e-05 | 0.00015658 | 0.00011634 | 0.00016861 | 7.7173e-05 | 0.00012589
3358 | 140 | Day140 | 21 | Hour21 | 5 | Spring | 2117 | #N/A | Spring | 413780.8582 | 132422.9275 | 20110.8623 | 454.5817 | 16630.2863 | 106369.0097 | 34538.2367 | 24596.0586 | 25061.2745 | 44489.8781 | 5993.264 | 36.6206 | 2159.975 | 36.0653 | 881.8178 | 10238.6904 | 9872.172 | 17583.8463 | 16954.3905 | 41226.3449 | 75544.4166 | 72.6859 | 0.00011437 | 0.0001096 | 6.4236e-05 | 0.00017384 | 0.0001299 | 0.00011083 | 0.00018357 | 8.1956e-05 | 7.3876e-05 | 7.9097e-05 | 0.00012385 | 0.00018945 | 0.00012483 | 0.00012538 | 0.00019606 | 7.5202e-05 | 0.00012965 | 9.6333e-05 | 0.00017952 | 7.679e-05 | 0.00012433
3359 | 140 | Day140 | 22 | Hour22 | 5 | Spring | 2117 | #N/A | Spring | 384051.9657 | 126217.8614 | 16203.244 | 407.8403 | 14988.4535 | 97384.9873 | 27597.5313 | 20647.6145 | 25737.7482 | 46030.7974 | 6193.1316 | 36.6198 | 1688.0913 | 35.9997 | 882.0454 | 8249.2732 | 7953.9708 | 14050.2467 | 13547.2845 | 35636.068 | 77961.6772 | 72.6195 | 0.00010901 | 8.8303e-05 | 5.7631e-05 | 0.00015668 | 0.00011892 | 8.856e-05 | 0.0001541 | 8.4169e-05 | 7.6435e-05 | 8.1735e-05 | 0.00012385 | 0.00014806 | 0.0001246 | 0.00012541 | 0.00015797 | 6.059e-05 | 0.0001036 | 7.6974e-05 | 0.00015518 | 7.9247e-05 | 0.00012422
3360 | 140 | Day140 | 23 | Hour23 | 5 | Spring | 2117 | #N/A | Spring | 355242.3124 | 121621.323 | 13226.2373 | 381.5881 | 11385.5142 | 86232.7982 | 21684.2729 | 14785.8138 | 27386.1277 | 49822.3453 | 6570.1859 | 37.032 | 1182.9737 | 36.347 | 889.7533 | 6733.642 | 6492.5952 | 11039.7333 | 10644.5396 | 26171.3279 | 83778.6589 | 73.379 | 0.00010504 | 7.2079e-05 | 5.3921e-05 | 0.00011902 | 0.00010531 | 6.9585e-05 | 0.00011035 | 8.9559e-05 | 8.2731e-05 | 8.6711e-05 | 0.00012524 | 0.00010376 | 0.0001258 | 0.00012651 | 0.00012894 | 4.9458e-05 | 8.1399e-05 | 6.0481e-05 | 0.00011396 | 8.516e-05 | 0.00012552
3361 | 141 | Day141 | 0 | Hour0 | 5 | Spring | 21 | 477541.0543 | Spring | 333089.0712 | 118306.9916 | 11397.3382 | 370.8249 | 7834.5531 | 78281.9788 | 16938.2781 | 11363.0226 | 29025.9935 | 51002.7649 | 6943.9683 | 37.6849 | 650.0191 | 36.7984 | 898.8548 | 5802.5267 | 5594.8114 | 8623.4882 | 8314.7899 | 19197.5757 | 86972.7267 | 74.4832 | 0.00010218 | 6.2112e-05 | 5.24e-05 | 8.1897e-05 | 9.5596e-05 | 5.4355e-05 | 8.4808e-05 | 9.4922e-05 | 8.4691e-05 | 9.1644e-05 | 0.00012745 | 5.7011e-05 | 0.00012737 | 0.0001278 | 0.00011111 | 4.2619e-05 | 6.3583e-05 | 4.7244e-05 | 8.3596e-05 | 8.8407e-05 | 0.00012741
3362 | 141 | Day141 | 1 | Hour1 | 5 | Spring | 2117 | #N/A | Spring | 317380.1521 | 120333.7047 | 9509.8801 | 385.6288 | 4349.8329 | 74714.8773 | 13220.4538 | 3336.551 | 30193.9781 | 52859.9347 | 7173.6248 | 39.1913 | 292.8553 | 38.2098 | 931.4297 | 4841.5984 | 4668.2818 | 6730.6976 | 6489.7562 | 7686.3839 | 90227.5376 | 77.401 | 0.00010393 | 5.1826e-05 | 5.4492e-05 | 4.547e-05 | 9.124e-05 | 4.2424e-05 | 2.4902e-05 | 9.8742e-05 | 8.7775e-05 | 9.4675e-05 | 0.00013255 | 2.5686e-05 | 0.00013225 | 0.00013243 | 9.2713e-05 | 3.5561e-05 | 4.9627e-05 | 3.6874e-05 | 3.347e-05 | 9.1715e-05 | 0.0001324
3363 | 141 | Day141 | 2 | Hour2 | 5 | Spring | 2117 | #N/A | Spring | 307650.4545 | 122060.1634 | 8401.7349 | 413.2076 | 2198.2478 | 73485.7277 | 11241.8786 | 1461.2464 | 29544.3595 | 50752.3021 | 6839.4816 | 40.364 | 217.1348 | 39.251 | 955.3554 | 4277.4278 | 4124.3071 | 5723.3803 | 5518.4983 | 3659.4941 | 87136.1432 | 79.615 | 0.00010542 | 4.5787e-05 | 5.8389e-05 | 2.2979e-05 | 8.9739e-05 | 3.6075e-05 | 1.0906e-05 | 9.6617e-05 | 8.4275e-05 | 9.0265e-05 | 0.00013651 | 1.9044e-05 | 0.00013586 | 0.00013583 | 8.191e-05 | 3.1417e-05 | 4.22e-05 | 3.1355e-05 | 1.5935e-05 | 8.8573e-05 | 0.00013619
3364 | 141 | Day141 | 3 | Hour3 | 5 | Spring | 2117 | #N/A | Spring | 302569.8486 | 123681.72 | 7515.6991 | 469.3902 | 2234.6962 | 72275.0858 | 9814.3999 | 771.737 | 29002.7838 | 48964.2313 | 6640.1552 | 40.9297 | 153.2567 | 39.8104 | 965.9535 | 3826.3359 | 3689.3631 | 4996.6332 | 4817.7667 | 3006.4333 | 84607.1703 | 80.7401 | 0.00010682 | 4.0958e-05 | 6.6328e-05 | 2.336e-05 | 8.8261e-05 | 3.1494e-05 | 5.7599e-06 | 9.4846e-05 | 8.1306e-05 | 8.7634e-05 | 0.00013842 | 1.3442e-05 | 0.00013779 | 0.00013734 | 7.3272e-05 | 2.8104e-05 | 3.6841e-05 | 2.7374e-05 | 1.3091e-05 | 8.6002e-05 | 0.00013811
3365 | 141 | Day141 | 4 | Hour4 | 5 | Spring | 2117 | #N/A | Spring | 300960.7425 | 125949.5873 | 6835.4487 | 554.3573 | 2052.999 | 70798.1003 | 8842.5721 | 1243.284 | 28709.402 | 48313.5319 | 6566.1154 | 41.0703 | 47.9676 | 39.89 | 966.4166 | 3480.012 | 3355.4367 | 4501.8636 | 4340.7086 | 3296.283 | 83589.0493 | 80.9603 | 0.00010878 | 3.7251e-05 | 7.8335e-05 | 2.1461e-05 | 8.6457e-05 | 2.8376e-05 | 9.2793e-06 | 9.3887e-05 | 8.0226e-05 | 8.6657e-05 | 0.0001389 | 4.2071e-06 | 0.00013807 | 0.00013741 | 6.664e-05 | 2.556e-05 | 3.3193e-05 | 2.4663e-05 | 1.4354e-05 | 8.4967e-05 | 0.00013849
3366 | 141 | Day141 | 5 | Hour5 | 5 | Spring | 2117 | #N/A | Spring | 302485.3616 | 127916.8447 | 7052.1423 | 651.4206 | 2222.7487 | 69598.6658 | 9271.3368 | 2151.9761 | 28191.0724 | 47859.1313 | 6451.2406 | 40.2773 | 90.9171 | 39.1343 | 948.4535 | 3590.3334 | 3461.8089 | 4720.153 | 4551.1838 | 4374.7249 | 82501.4442 | 79.4117 | 0.00011048 | 3.8432e-05 | 9.205e-05 | 2.3235e-05 | 8.4992e-05 | 2.9752e-05 | 1.6061e-05 | 9.2192e-05 | 7.9471e-05 | 8.5141e-05 | 0.00013622 | 7.9741e-06 | 0.00013545 | 0.00013485 | 6.8752e-05 | 2.6371e-05 | 3.4803e-05 | 2.5859e-05 | 1.905e-05 | 8.3862e-05 | 0.00013584
3367 | 141 | Day141 | 6 | Hour6 | 5 | Spring | 2117 | #N/A | Spring | 312842.1571 | 127645.3871 | 8393.7853 | 724.6734 | 2940.6146 | 70878.3678 | 10659.7724 | 11024.3596 | 26960.0636 | 46334.356 | 6122.9262 | 38.2821 | 183.6749 | 37.2019 | 898.6923 | 4273.3806 | 4120.4047 | 5427.0228 | 5232.7496 | 13964.9742 | 79417.3457 | 75.484 | 0.00011025 | 4.5744e-05 | 0.0001024 | 3.0739e-05 | 8.6555e-05 | 3.4207e-05 | 8.2281e-05 | 8.8166e-05 | 7.6939e-05 | 8.0808e-05 | 0.00012947 | 1.611e-05 | 0.00012876 | 0.00012778 | 8.1832e-05 | 3.1388e-05 | 4.0015e-05 | 2.9732e-05 | 6.081e-05 | 8.0727e-05 | 0.00012912
3368 | 141 | Day141 | 7 | Hour7 | 5 | Spring | 2117 | #N/A | Spring | 337011.2028 | 126598.595 | 11458.4754 | 754.6761 | 5848.2735 | 74577.7556 | 13618.7271 | 27918.6898 | 25237.6077 | 44049.4764 | 5728.5527 | 35.7396 | 312.5276 | 34.7863 | 837.3202 | 5833.6525 | 5624.8229 | 6933.4635 | 6685.2636 | 33766.9632 | 75015.6368 | 70.5259 | 0.00010934 | 6.2445e-05 | 0.00010664 | 6.1134e-05 | 9.1073e-05 | 4.3702e-05 | 0.00020837 | 8.2533e-05 | 7.3145e-05 | 7.5603e-05 | 0.00012087 | 2.7411e-05 | 0.0001204 | 0.00011905 | 0.00011171 | 4.2848e-05 | 5.1122e-05 | 3.7985e-05 | 0.00014704 | 7.6253e-05 | 0.00012064
3369 | 141 | Day141 | 8 | Hour8 | 5 | Spring | 2117 | #N/A | Spring | 364057.7932 | 133785.1891 | 14482.3352 | 807.0392 | 7246.5589 | 82521.6066 | 16448.6323 | 31519.6859 | 25362.6231 | 44597.6048 | 5785.0741 | 35.8196 | 591.0906 | 34.8122 | 839.7215 | 7373.1371 | 7109.1981 | 8374.2035 | 8074.4288 | 38766.2448 | 75745.3021 | 70.6318 | 0.00011555 | 7.8924e-05 | 0.00011404 | 7.5751e-05 | 0.00010077 | 5.2784e-05 | 0.00023525 | 8.2942e-05 | 7.4055e-05 | 7.6349e-05 | 0.00012114 | 5.1843e-05 | 0.00012049 | 0.00011939 | 0.00014119 | 5.4155e-05 | 6.1745e-05 | 4.5878e-05 | 0.00016881 | 7.6994e-05 | 0.00012082
3370 | 141 | Day141 | 9 | Hour9 | 5 | Spring | 2117 | #N/A | Spring | 388645.5563 | 138981.9013 | 17683.1357 | 828.9074 | 12642.4653 | 87379.5996 | 20190.437 | 32771.4981 | 25475.0605 | 44906.8942 | 5846.7501 | 35.8528 | 1025.7255 | 34.8662 | 842.4627 | 9002.7045 | 8680.4312 | 10279.2028 | 9911.2342 | 45413.9635 | 76228.7048 | 70.7189 | 0.00012004 | 9.6368e-05 | 0.00011713 | 0.00013216 | 0.00010671 | 6.4791e-05 | 0.00024459 | 8.331e-05 | 7.4569e-05 | 7.7163e-05 | 0.00012125 | 8.9964e-05 | 0.00012068 | 0.00011978 | 0.0001724 | 6.6124e-05 | 7.5791e-05 | 5.6314e-05 | 0.00019775 | 7.7486e-05 | 0.00012097
3371 | 141 | Day141 | 10 | Hour10 | 5 | Spring | 2117 | #N/A | Spring | 409983.2943 | 144415.0919 | 22539.0028 | 845.7354 | 16537.3497 | 91299.1374 | 26941.9617 | 27401.7012 | 25924.3395 | 45733.8202 | 5973.9906 | 36.3546 | 1442.025 | 35.362 | 857.4221 | 11474.8869 | 11064.1159 | 13716.4881 | 13225.4736 | 43939.0509 | 77632.1503 | 71.7167 | 0.00012473 | 0.00012283 | 0.00011951 | 0.00017287 | 0.00011149 | 8.6457e-05 | 0.00020451 | 8.4779e-05 | 7.5942e-05 | 7.8843e-05 | 0.00012295 | 0.00012648 | 0.0001224 | 0.00012191 | 0.00021974 | 8.4282e-05 | 0.00010114 | 7.5145e-05 | 0.00019133 | 7.8912e-05 | 0.00012268
3372 | 141 | Day141 | 11 | Hour11 | 5 | Spring | 2117 | #N/A | Spring | 428688.0759 | 148180.7262 | 26890.7966 | 848.4955 | 21042.8075 | 94613.0242 | 32494.8959 | 23259.3892 | 26234.8957 | 46266.683 | 6061.5204 | 36.7796 | 1854.8157 | 35.7712 | 867.4752 | 13690.4393 | 13200.3573 | 16543.556 | 15951.3399 | 44302.1967 | 78563.0991 | 72.5508 | 0.00012798 | 0.00014655 | 0.0001199 | 0.00021997 | 0.00011554 | 0.00010428 | 0.0001736 | 8.5794e-05 | 7.6827e-05 | 7.9998e-05 | 0.00012439 | 0.00016268 | 0.00012381 | 0.00012334 | 0.00026216 | 0.00010056 | 0.00012198 | 9.0633e-05 | 0.00019291 | 7.9858e-05 | 0.0001241
3373 | 141 | Day141 | 12 | Hour12 | 5 | Spring | 2117 | #N/A | Spring | 443628.7578 | 150997.7656 | 31190.5743 | 845.0978 | 23578.3519 | 96902.4561 | 38352.695 | 19116.3718 | 26535.1648 | 46682.7424 | 6157.3503 | 37.1832 | 2319.2908 | 36.1486 | 877.5653 | 15879.5096 | 15311.0646 | 19525.8345 | 18826.8605 | 42694.7237 | 79375.2574 | 73.3319 | 0.00013042 | 0.00016998 | 0.00011942 | 0.00024647 | 0.00011833 | 0.00012307 | 0.00014268 | 8.6776e-05 | 7.7518e-05 | 8.1263e-05 | 0.00012575 | 0.00020342 | 0.00012512 | 0.00012477 | 0.00030408 | 0.00011663 | 0.00014397 | 0.00010697 | 0.00018591 | 8.0684e-05 | 0.00012544
3374 | 141 | Day141 | 13 | Hour13 | 5 | Spring | 2117 | #N/A | Spring | 456069.9021 | 153369.9584 | 35064.3826 | 830.6392 | 19121.8255 | 101590.5889 | 45053.6524 | 17705.689 | 26744.8403 | 46972.2799 | 6209.9665 | 37.5567 | 2444.9511 | 36.553 | 887.0186 | 17851.7137 | 17212.6689 | 22937.3753 | 22116.2771 | 36827.5145 | 79927.0867 | 74.1097 | 0.00013247 | 0.00019109 | 0.00011738 | 0.00019989 | 0.00012406 | 0.00014458 | 0.00013215 | 8.7462e-05 | 7.7999e-05 | 8.1957e-05 | 0.00012702 | 0.00021444 | 0.00012652 | 0.00012612 | 0.00034185 | 0.00013112 | 0.00016912 | 0.00012566 | 0.00016036 | 8.1245e-05 | 0.00012677
3375 | 141 | Day141 | 14 | Hour14 | 5 | Spring | 2117 | #N/A | Spring | 466238.9639 | 156106.9002 | 38558.7412 | 811.4387 | 18382.2638 | 103980.106 | 51747.5105 | 12564.8941 | 26974.5588 | 47345.4818 | 6240.2627 | 38.1486 | 2550.6631 | 37.0762 | 900.9181 | 19630.7352 | 18928.0061 | 26345.3018 | 25402.2087 | 30947.1579 | 80560.3033 | 75.2248 | 0.00013483 | 0.00021013 | 0.00011466 | 0.00019216 | 0.00012698 | 0.00016606 | 9.3778e-05 | 8.8213e-05 | 7.8618e-05 | 8.2357e-05 | 0.00012902 | 0.00022371 | 0.00012833 | 0.00012809 | 0.00037592 | 0.00014419 | 0.00019425 | 0.00014433 | 0.00013476 | 8.1889e-05 | 0.00012868
3376 | 141 | Day141 | 15 | Hour15 | 5 | Spring | 2117 | #N/A | Spring | 473918.7126 | 155449.5413 | 40189.5607 | 768.8027 | 19587.2768 | 105801.4605 | 56052.5946 | 12924.8194 | 26630.8377 | 46716.7711 | 6131.2973 | 38.0897 | 2691.5845 | 37.0376 | 899.0385 | 20461.0057 | 19728.5551 | 28537.0737 | 27515.5209 | 32512.0962 | 79478.9061 | 75.1273 | 0.00013426 | 0.00021902 | 0.00010864 | 0.00020475 | 0.0001292 | 0.00017987 | 9.6465e-05 | 8.7089e-05 | 7.7574e-05 | 8.0919e-05 | 0.00012882 | 0.00023607 | 0.0001282 | 0.00012783 | 0.00039181 | 0.00015028 | 0.00021041 | 0.00015634 | 0.00014157 | 8.0789e-05 | 0.00012851
3377 | 141 | Day141 | 16 | Hour16 | 5 | Spring | 2117 | #N/A | Spring | 477541.0543 | 152692.7559 | 41306.8109 | 714.1939 | 19640.712 | 107880.3949 | 60447.1878 | 13233.1255 | 26009.5998 | 45762.5328 | 5976.5587 | 37.6708 | 2912.5395 | 36.65 | 890.3221 | 21029.8116 | 20276.9992 | 30774.4158 | 29672.772 | 32873.8375 | 77748.6912 | 74.3208 | 0.00013188 | 0.00022511 | 0.00010092 | 0.00020531 | 0.00013174 | 0.00019397 | 9.8766e-05 | 8.5058e-05 | 7.599e-05 | 7.8877e-05 | 0.0001274 | 0.00025545 | 0.00012685 | 0.00012659 | 0.00040271 | 0.00015446 | 0.00022691 | 0.0001686 | 0.00014315 | 7.9031e-05 | 0.00012713
3378 | 141 | Day141 | 17 | Hour17 | 5 | Spring | 2117 | #N/A | Spring | 473677.1886 | 146622.538 | 40290.4071 | 649.6046 | 16222.1197 | 109917.6159 | 63502.7924 | 17531.5914 | 25053.6905 | 44464.019 | 5758.6751 | 36.5603 | 2723.1243 | 35.7168 | 868.7334 | 20512.3478 | 19778.0593 | 32330.0621 | 31172.7302 | 33753.7111 | 75276.3847 | 72.2771 | 0.00012664 | 0.00021957 | 9.1794e-05 | 0.00016958 | 0.00013423 | 0.00020378 | 0.00013085 | 8.1932e-05 | 7.3834e-05 | 7.6001e-05 | 0.00012365 | 0.00023884 | 0.00012362 | 0.00012352 | 0.0003928 | 0.00015066 | 0.00023838 | 0.00017712 | 0.00014698 | 7.6518e-05 | 0.00012364
3379 | 141 | Day141 | 18 | Hour18 | 5 | Spring | 2117 | #N/A | Spring | 464231.5267 | 140835.6272 | 36756.2714 | 592.8667 | 14831.4615 | 111697.8955 | 60138.0688 | 21648.9537 | 24488.4945 | 43689.8029 | 5610.9076 | 35.8335 | 3016.5227 | 35.0598 | 853.7608 | 18713.0754 | 18043.1961 | 30617.0394 | 29521.0293 | 36480.4151 | 73789.2051 | 70.8933 | 0.00012164 | 0.00020031 | 8.3776e-05 | 0.00015504 | 0.0001364 | 0.00019298 | 0.00016158 | 8.0083e-05 | 7.2548e-05 | 7.4051e-05 | 0.00012119 | 0.00026457 | 0.00012135 | 0.00012139 | 0.00035834 | 0.00013745 | 0.00022575 | 0.00016773 | 0.00015885 | 7.5006e-05 | 0.00012127
3380 | 141 | Day141 | 19 | Hour19 | 5 | Spring | 2117 | #N/A | Spring | 456711.8274 | 141193.5146 | 32038.3701 | 559.0421 | 18303.3956 | 110362.4172 | 54362.9039 | 20386.63 | 25079.5651 | 44719.0214 | 5722.0651 | 36.7165 | 3039.4152 | 35.873 | 872.8975 | 16311.1331 | 15727.2371 | 27676.8311 | 26686.0728 | 38690.0256 | 75520.6516 | 72.5895 | 0.00012195 | 0.0001746 | 7.8997e-05 | 0.00019133 | 0.00013477 | 0.00017445 | 0.00015216 | 8.2016e-05 | 7.4257e-05 | 7.5518e-05 | 0.00012418 | 0.00026658 | 0.00012416 | 0.00012411 | 0.00031235 | 0.0001198 | 0.00020407 | 0.00015163 | 0.00016848 | 7.6766e-05 | 0.00012417
3381 | 141 | Day141 | 20 | Hour20 | 5 | Spring | 2117 | #N/A | Spring | 447889.4476 | 140766.6891 | 28146.622 | 516.646 | 19915.2823 | 111285.046 | 47902.1153 | 19067.0208 | 25456.4083 | 45346.6838 | 5895.9607 | 37.3534 | 2625.9893 | 36.5957 | 891.0347 | 14329.7957 | 13816.8264 | 24387.5632 | 23514.5521 | 38982.3031 | 76699.0529 | 73.9492 | 0.00012158 | 0.00015339 | 7.3006e-05 | 0.00020818 | 0.0001359 | 0.00015372 | 0.00014231 | 8.3249e-05 | 7.5299e-05 | 7.7813e-05 | 0.00012633 | 0.00023032 | 0.00012667 | 0.00012669 | 0.00027441 | 0.00010525 | 0.00017982 | 0.00013361 | 0.00016975 | 7.7964e-05 | 0.0001265
3382 | 141 | Day141 | 21 | Hour21 | 5 | Spring | 2117 | #N/A | Spring | 423704.3777 | 132905.5229 | 23487.3888 | 454.6896 | 16647.1336 | 106978.6849 | 39680.3818 | 24655.594 | 25116.3542 | 44744.1147 | 5924.8271 | 36.6284 | 2157.4706 | 35.9194 | 879.6679 | 11957.722 | 11529.6668 | 20201.7763 | 19478.6054 | 41302.7276 | 75785.296 | 72.5477 | 0.00011479 | 0.000128 | 6.4251e-05 | 0.00017402 | 0.00013064 | 0.00012733 | 0.00018402 | 8.2137e-05 | 7.4299e-05 | 7.8194e-05 | 0.00012388 | 0.00018923 | 0.00012432 | 0.00012507 | 0.00022898 | 8.7828e-05 | 0.00014895 | 0.00011067 | 0.00017985 | 7.7035e-05 | 0.0001241
3383 | 141 | Day141 | 22 | Hour22 | 5 | Spring | 2117 | #N/A | Spring | 388130.1594 | 125325.6453 | 18810.7512 | 405.6373 | 14914.1445 | 96686.5782 | 31126.9191 | 20567.9702 | 25614.1231 | 45966.0267 | 6087.1524 | 36.3728 | 1677.4187 | 35.6753 | 875.7447 | 9576.7876 | 9233.9636 | 15847.102 | 15279.8171 | 35482.1147 | 77667.3022 | 72.048 | 0.00010824 | 0.00010251 | 5.7319e-05 | 0.0001559 | 0.00011807 | 9.9886e-05 | 0.00015351 | 8.3764e-05 | 7.6328e-05 | 8.0336e-05 | 0.00012301 | 0.00014712 | 0.00012348 | 0.00012451 | 0.00018339 | 7.0341e-05 | 0.00011684 | 8.6818e-05 | 0.00015451 | 7.8948e-05 | 0.00012324
3384 | 141 | Day141 | 23 | Hour23 | 5 | Spring | 2117 | #N/A | Spring | 356747.2514 | 120015.9831 | 14902.6257 | 377.4977 | 11098.8071 | 84843.543 | 23801.0462 | 14188.1112 | 27711.6701 | 51221.4831 | 6488.2212 | 36.555 | 1146.6549 | 35.8288 | 879.2243 | 7587.1123 | 7315.5134 | 12117.4089 | 11683.6373 | 25286.9182 | 85421.3743 | 72.3839 | 0.00010366 | 8.1215e-05 | 5.3343e-05 | 0.00011602 | 0.00010361 | 7.6377e-05 | 0.00010589 | 9.0624e-05 | 8.5054e-05 | 8.5629e-05 | 0.00012363 | 0.00010057 | 0.00012401 | 0.00012501 | 0.00014529 | 5.5727e-05 | 8.9345e-05 | 6.6385e-05 | 0.00011011 | 8.683e-05 | 0.00012382
3385 | 142 | Day142 | 0 | Hour0 | 5 | Spring | 9 | 515411.4833 | Spring | 334981.8672 | 110816.261 | 10020.4675 | 340.1975 | 5405.8413 | 71464.9724 | 14593.2293 | 6058.4011 | 35927.5233 | 69972.6108 | 9135.6994 | 34.7926 | 342.4443 | 34.0694 | 835.3573 | 5101.5447 | 4918.9228 | 7429.5947 | 7163.6346 | 11464.2424 | 115035.8335 | 68.862 | 9.5712e-05 | 5.4609e-05 | 4.8072e-05 | 5.6509e-05 | 8.7271e-05 | 4.683e-05 | 4.5217e-05 | 0.00011749 | 0.00011619 | 0.00012057 | 0.00011767 | 3.0035e-05 | 0.00011792 | 0.00011877 | 9.7691e-05 | 3.747e-05 | 5.478e-05 | 4.0703e-05 | 4.9921e-05 | 0.00011693 | 0.00011779
3386 | 142 | Day142 | 1 | Hour1 | 5 | Spring | 2117 | #N/A | Spring | 321999.2996 | 109831.7649 | 7997.479 | 342.6692 | 2995.4374 | 66949.3943 | 10859.5656 | 2700.3624 | 37057.4195 | 72892.5129 | 9291.8991 | 35.101 | 171.227 | 34.3201 | 840.1471 | 4071.6161 | 3925.8629 | 5528.74 | 5330.8256 | 5695.7999 | 119241.8315 | 69.421 | 9.4862e-05 | 4.3584e-05 | 4.8422e-05 | 3.1312e-05 | 8.1757e-05 | 3.4848e-05 | 2.0154e-05 | 0.00012119 | 0.00012104 | 0.00012263 | 0.00011871 | 1.5018e-05 | 0.00011879 | 0.00011945 | 7.7969e-05 | 2.9906e-05 | 4.0765e-05 | 3.0289e-05 | 2.4802e-05 | 0.00012121 | 0.00011875
3387 | 142 | Day142 | 2 | Hour2 | 5 | Spring | 2117 | #N/A | Spring | 315334.7068 | 109221.1848 | 6923.6145 | 359.5548 | 2279.9872 | 64403.2484 | 9070.0828 | 1162.2307 | 37457.8472 | 74158.2074 | 9299.4099 | 35.1846 | 90.396 | 34.3577 | 839.4008 | 3524.8983 | 3398.7162 | 4617.6921 | 4452.3907 | 3442.2179 | 120915.4645 | 69.5423 | 9.4334e-05 | 3.7732e-05 | 5.0808e-05 | 2.3833e-05 | 7.8648e-05 | 2.9106e-05 | 8.6743e-06 | 0.0001225 | 0.00012314 | 0.00012273 | 0.00011899 | 7.9284e-06 | 0.00011892 | 0.00011935 | 6.7499e-05 | 2.589e-05 | 3.4047e-05 | 2.5298e-05 | 1.4989e-05 | 0.00012291 | 0.00011896
3388 | 142 | Day142 | 3 | Hour3 | 5 | Spring | 2117 | #N/A | Spring | 317144.0166 | 112392.0951 | 6209.7601 | 416.6772 | 1971.8733 | 64605.8534 | 7823.1575 | 1365.5025 | 37799.9219 | 74241.986 | 9300.4999 | 35.7321 | 96.853 | 34.842 | 849.2626 | 3161.4662 | 3048.2939 | 3982.8669 | 3840.2907 | 3337.3757 | 121342.4078 | 70.5741 | 9.7073e-05 | 3.3841e-05 | 5.8879e-05 | 2.0613e-05 | 7.8895e-05 | 2.5104e-05 | 1.0191e-05 | 0.00012361 | 0.00012328 | 0.00012274 | 0.00012085 | 8.4947e-06 | 0.0001206 | 0.00012075 | 6.054e-05 | 2.3221e-05 | 2.9367e-05 | 2.182e-05 | 1.4533e-05 | 0.00012334 | 0.00012072
3389 | 142 | Day142 | 4 | Hour4 | 5 | Spring | 2117 | #N/A | Spring | 331066.0995 | 119035.3305 | 5647.0433 | 514.6085 | 2115.501 | 67440.0438 | 7016.5771 | 5257.8782 | 38338.0778 | 75355.6777 | 9344.7582 | 36.219 | 73.6505 | 35.2522 | 855.4817 | 2874.98 | 2772.0632 | 3572.2267 | 3444.3503 | 7373.3793 | 123038.5137 | 71.4712 | 0.00010281 | 3.0775e-05 | 7.2718e-05 | 2.2114e-05 | 8.2356e-05 | 2.2516e-05 | 3.9242e-05 | 0.00012537 | 0.00012513 | 0.00012333 | 0.00012249 | 6.4597e-06 | 0.00012202 | 0.00012163 | 5.5054e-05 | 2.1116e-05 | 2.6339e-05 | 1.957e-05 | 3.2107e-05 | 0.00012507 | 0.00012226
3390 | 142 | Day142 | 5 | Hour5 | 5 | Spring | 2117 | #N/A | Spring | 354660.3792 | 127543.317 | 6410.1021 | 639.772 | 2711.0595 | 71051.9355 | 7513.8365 | 10519.2075 | 38901.4633 | 78729.8153 | 9489.7842 | 35.8579 | 235.2289 | 34.9008 | 844.0985 | 3263.4628 | 3146.6393 | 3825.3877 | 3688.4488 | 13230.267 | 127121.0628 | 70.7588 | 0.00011016 | 3.4933e-05 | 9.0404e-05 | 2.834e-05 | 8.6767e-05 | 2.4112e-05 | 7.851e-05 | 0.00012722 | 0.00013073 | 0.00012524 | 0.00012127 | 2.0631e-05 | 0.0001208 | 0.00012002 | 6.2493e-05 | 2.397e-05 | 2.8206e-05 | 2.0957e-05 | 5.7611e-05 | 0.00012922 | 0.00012104
3391 | 142 | Day142 | 6 | Hour6 | 5 | Spring | 2117 | #N/A | Spring | 381280.2805 | 128697.1575 | 8556.7379 | 730.7346 | 3995.4978 | 73214.2171 | 8382.4217 | 29607.9203 | 37623.9631 | 79702.7762 | 9340.5952 | 32.9416 | 586.5093 | 32.1557 | 776.6525 | 4356.3418 | 4200.3961 | 4267.5952 | 4114.8264 | 33603.4181 | 126667.3345 | 65.0974 | 0.00011116 | 4.6632e-05 | 0.00010326 | 4.1766e-05 | 8.9407e-05 | 2.6899e-05 | 0.00022098 | 0.00012304 | 0.00013235 | 0.00012327 | 0.00011141 | 5.1441e-05 | 0.0001113 | 0.00011043 | 8.3421e-05 | 3.1997e-05 | 3.1466e-05 | 2.338e-05 | 0.00014633 | 0.00012876 | 0.00011135
3392 | 142 | Day142 | 7 | Hour7 | 5 | Spring | 2117 | #N/A | Spring | 406294.2564 | 132382.055 | 12640.5391 | 822.6085 | 6517.9925 | 75447.4821 | 9933.8703 | 37066.9381 | 37542.2182 | 82606.3567 | 9502.9478 | 30.8223 | 1037.5725 | 30.2057 | 732.6476 | 6435.4558 | 6205.0833 | 5057.457 | 4876.4133 | 43584.9306 | 129651.5227 | 61.0281 | 0.00011434 | 6.8887e-05 | 0.00011624 | 6.8135e-05 | 9.2135e-05 | 3.1878e-05 | 0.00027665 | 0.00012277 | 0.00013717 | 0.00012542 | 0.00010424 | 9.1003e-05 | 0.00010455 | 0.00010417 | 0.00012323 | 4.7268e-05 | 3.729e-05 | 2.7707e-05 | 0.00018979 | 0.00013179 | 0.00010439
3393 | 142 | Day142 | 8 | Hour8 | 5 | Spring | 2117 | #N/A | Spring | 428093.1903 | 143172.8165 | 14944.7205 | 947.3254 | 8710.9528 | 79097.1428 | 11927.7013 | 28576.9196 | 39844.5358 | 88702.9461 | 10167.8215 | 31.0739 | 1197.4216 | 30.4292 | 741.3834 | 7608.5432 | 7336.1772 | 6072.5412 | 5855.1601 | 37287.8724 | 138715.3034 | 61.5031 | 0.00012366 | 8.1444e-05 | 0.00013386 | 9.1058e-05 | 9.6592e-05 | 3.8276e-05 | 0.00021328 | 0.0001303 | 0.00014729 | 0.00013419 | 0.00010509 | 0.00010502 | 0.00010532 | 0.00010541 | 0.0001457 | 5.5884e-05 | 4.4774e-05 | 3.3268e-05 | 0.00016237 | 0.000141 | 0.00010521
3394 | 142 | Day142 | 9 | Hour9 | 5 | Spring | 2117 | #N/A | Spring | 448148.9942 | 154150.1081 | 18681.0724 | 1053.2446 | 11012.5699 | 82873.3559 | 15142.5524 | 17621.7902 | 41901.9494 | 93038.6514 | 10682.1644 | 31.9261 | 1165.2587 | 31.2848 | 763.0659 | 9510.7665 | 9170.3059 | 7709.2619 | 7433.2905 | 28634.3601 | 145622.7652 | 63.2109 | 0.00013314 | 0.00010181 | 0.00014883 | 0.00011512 | 0.0001012 | 4.8592e-05 | 0.00013152 | 0.00013703 | 0.00015449 | 0.00014098 | 0.00010797 | 0.0001022 | 0.00010828 | 0.00010849 | 0.00018212 | 6.9856e-05 | 5.6842e-05 | 4.2235e-05 | 0.00012469 | 0.00014802 | 0.00010813
3395 | 142 | Day142 | 10 | Hour10 | 5 | Spring | 2117 | #N/A | Spring | 466454.3442 | 158854.3971 | 22959.4903 | 1095.1352 | 11888.3416 | 85510.1997 | 20164.8491 | 17400.5288 | 42230.8674 | 93471.9584 | 10742.6395 | 32.0744 | 1306.6577 | 31.4072 | 765.7979 | 11688.9623 | 11270.528 | 10266.1757 | 9898.6734 | 29288.8704 | 146445.4653 | 63.4815 | 0.0001372 | 0.00012512 | 0.00015475 | 0.00012427 | 0.00010442 | 6.4709e-05 | 0.00012987 | 0.00013811 | 0.00015521 | 0.00014178 | 0.00010848 | 0.0001146 | 0.00010871 | 0.00010888 | 0.00022384 | 8.5854e-05 | 7.5695e-05 | 5.6243e-05 | 0.00012754 | 0.00014886 | 0.00010859
3396 | 142 | Day142 | 11 | Hour11 | 5 | Spring | 2117 | #N/A | Spring | 482291.4053 | 162492.6336 | 26805.1138 | 1115.126 | 12419.0119 | 89345.9399 | 24186.7646 | 15870.5503 | 42542.2591 | 94296.7148 | 10800.8052 | 32.2881 | 1581.244 | 31.617 | 771.3369 | 13646.8171 | 13158.2967 | 12313.783 | 11872.9817 | 28289.5622 | 147639.7792 | 63.905 | 0.00014035 | 0.00014608 | 0.00015758 | 0.00012982 | 0.00010911 | 7.7615e-05 | 0.00011845 | 0.00013912 | 0.00015658 | 0.00014255 | 0.0001092 | 0.00013869 | 0.00010943 | 0.00010967 | 0.00026133 | 0.00010023 | 9.0793e-05 | 6.7461e-05 | 0.00012319 | 0.00015007 | 0.00010931
3397 | 142 | Day142 | 12 | Hour12 | 5 | Spring | 2117 | #N/A | Spring | 495610.8034 | 165530.2465 | 30329.1309 | 1120.8744 | 12774.9972 | 92441.3999 | 28885.5138 | 12645.7045 | 43085.1314 | 95205.2405 | 10942.0406 | 32.6402 | 1807.4993 | 31.9229 | 778.4612 | 15440.9381 | 14888.1928 | 14705.9746 | 14179.5391 | 25420.7017 | 149232.4126 | 64.5631 | 0.00014297 | 0.00016528 | 0.00015839 | 0.00013354 | 0.00011289 | 9.2693e-05 | 9.4382e-05 | 0.0001409 | 0.00015809 | 0.00014441 | 0.00011039 | 0.00015853 | 0.00011049 | 0.00011068 | 0.00029568 | 0.00011341 | 0.00010843 | 8.0566e-05 | 0.00011069 | 0.00015169 | 0.00011044
3398 | 142 | Day142 | 13 | Hour13 | 5 | Spring | 2117 | #N/A | Spring | 505869.5932 | 167076.0586 | 33755.8416 | 1108.2172 | 12479.9506 | 93043.0298 | 34295.3499 | 11505.6641 | 43386.6307 | 95449.322 | 11043.9791 | 32.8877 | 1876.3089 | 32.1482 | 784.205 | 17185.5192 | 16570.3224 | 17460.1896 | 16835.1604 | 23985.6147 | 149879.9318 | 65.0359 | 0.0001443 | 0.00018396 | 0.0001566 | 0.00013046 | 0.00011362 | 0.00011005 | 8.5873e-05 | 0.00014188 | 0.0001585 | 0.00014575 | 0.00011123 | 0.00016457 | 0.00011127 | 0.0001115 | 0.00032909 | 0.00012623 | 0.00012874 | 9.5655e-05 | 0.00010445 | 0.00015235 | 0.00011125
3399 | 142 | Day142 | 14 | Hour14 | 5 | Spring | 2117 | #N/A | Spring | 512355.2486 | 166774.1298 | 36700.3095 | 1077.3133 | 11125.3456 | 93841.1638 | 40246.7456 | 10917.2665 | 43271.904 | 94417.7955 | 11000.886 | 33.0836 | 2127.9323 | 32.328 | 789.0449 | 18684.5845 | 18015.7251 | 20490.1192 | 19756.6264 | 22042.6121 | 148690.5856 | 65.4116 | 0.00014404 | 0.00020001 | 0.00015223 | 0.0001163 | 0.0001146 | 0.00012915 | 8.1481e-05 | 0.00014151 | 0.00015678 | 0.00014519 | 0.00011189 | 0.00018664 | 0.00011189 | 0.00011219 | 0.0003578 | 0.00013724 | 0.00015108 | 0.00011225 | 9.5984e-05 | 0.00015114 | 0.00011189
3400 | 142 | Day142 | 15 | Hour15 | 5 | Spring | 2117 | #N/A | Spring | 515411.4833 | 164785.4522 | 37895.1033 | 1029.644 | 10975.5302 | 96941.3799 | 43548.3256 | 10373.1412 | 42836.8493 | 92450.8847 | 10877.7583 | 33.3702 | 2835.8168 | 32.6149 | 795.6126 | 19292.8688 | 18602.2345 | 22170.9947 | 21377.3309 | 21348.6714 | 146165.4923 | 65.9852 | 0.00014233 | 0.00020652 | 0.0001455 | 0.00011473 | 0.00011838 | 0.00013975 | 7.742e-05 | 0.00014009 | 0.00015352 | 0.00014356 | 0.00011286 | 0.00024872 | 0.00011289 | 0.00011312 | 0.00036945 | 0.0001417 | 0.00016347 | 0.00012146 | 9.2962e-05 | 0.00014858 | 0.00011287
3401 | 142 | Day142 | 16 | Hour16 | 5 | Spring | 2117 | #N/A | Spring | 513117.829 | 157994.8143 | 38303.6928 | 936.3056 | 11605.9084 | 100786.6992 | 46806.7897 | 12150.5488 | 41301.1336 | 88147.1403 | 10567.0394 | 33.0864 | 3662.0529 | 32.3397 | 790.2779 | 19500.8868 | 18802.8059 | 23829.9193 | 22976.8704 | 23756.4571 | 140015.3134 | 65.4261 | 0.00013646 | 0.00020874 | 0.00013231 | 0.00012132 | 0.00012308 | 0.0001502 | 9.0686e-05 | 0.00013506 | 0.00014637 | 0.00013946 | 0.0001119 | 0.00032119 | 0.00011193 | 0.00011236 | 0.00037343 | 0.00014323 | 0.0001757 | 0.00013055 | 0.00010345 | 0.00014232 | 0.00011192
3402 | 142 | Day142 | 17 | Hour17 | 5 | Spring | 2117 | #N/A | Spring | 503970.2245 | 147605.7563 | 36800.1397 | 808.1858 | 12591.9837 | 105680.1729 | 49546.9473 | 13635.4573 | 39267.0846 | 82843.4877 | 10153.7912 | 32.3494 | 4197.6016 | 31.6613 | 775.6056 | 18735.4092 | 18064.7304 | 25224.9677 | 24321.9796 | 26227.441 | 132264.3635 | 64.0107 | 0.00012749 | 0.00020055 | 0.0001142 | 0.00013163 | 0.00012905 | 0.000159 | 0.00010177 | 0.00012841 | 0.00013756 | 0.00013401 | 0.00010941 | 0.00036816 | 0.00010959 | 0.00011028 | 0.00035877 | 0.00013761 | 0.00018599 | 0.00013819 | 0.00011421 | 0.00013445 | 0.0001095
3403 | 142 | Day142 | 18 | Hour18 | 5 | Spring | 2117 | #N/A | Spring | 490156.0858 | 138953.6402 | 32574.9048 | 681.0953 | 12344.8606 | 107709.8456 | 46896.3915 | 19248.2076 | 38084.3115 | 79721.8534 | 9863.8324 | 32.0234 | 3244.4487 | 31.3792 | 769.2915 | 16584.2896 | 15990.6153 | 23875.5367 | 23020.8548 | 31593.0682 | 127669.9973 | 63.4027 | 0.00012001 | 0.00017752 | 9.6244e-05 | 0.00012904 | 0.00013153 | 0.00015049 | 0.00014366 | 0.00012454 | 0.00013238 | 0.00013018 | 0.0001083 | 0.00028456 | 0.00010861 | 0.00010938 | 0.00031758 | 0.00012181 | 0.00017604 | 0.0001308 | 0.00013757 | 0.00012978 | 0.00010846
3404 | 142 | Day142 | 19 | Hour19 | 5 | Spring | 2117 | #N/A | Spring | 479690.788 | 134880.8857 | 29095.7776 | 576.7952 | 15141.5782 | 105699.401 | 41976.9358 | 21357.4185 | 38389.7391 | 79929.0461 | 9910.6043 | 32.5487 | 1886.8784 | 31.9042 | 781.2752 | 14813.0226 | 14282.755 | 21370.9806 | 20605.9552 | 36498.9968 | 128229.3895 | 64.4529 | 0.0001165 | 0.00015856 | 8.1505e-05 | 0.00015828 | 0.00012908 | 0.0001347 | 0.0001594 | 0.00012554 | 0.00013272 | 0.0001308 | 0.00011008 | 0.00016549 | 0.00011043 | 0.00011108 | 0.00028366 | 0.0001088 | 0.00015757 | 0.00011708 | 0.00015893 | 0.00013034 | 0.00011025
3405 | 142 | Day142 | 20 | Hour20 | 5 | Spring | 2117 | #N/A | Spring | 467812.5088 | 131084.8023 | 25391.8863 | 486.4512 | 17180.0928 | 103748.7108 | 36300.8615 | 22441.5625 | 38678.9829 | 80161.8821 | 10087.1791 | 32.9591 | 1392.5027 | 32.3153 | 792.3203 | 12927.3254 | 12464.5609 | 18481.2205 | 17819.641 | 39621.6553 | 128928.0441 | 65.2744 | 0.00011322 | 0.00013838 | 6.8739e-05 | 0.00017959 | 0.0001267 | 0.00011649 | 0.00016749 | 0.00012649 | 0.00013311 | 0.00013313 | 0.00011147 | 0.00012213 | 0.00011185 | 0.00011265 | 0.00024755 | 9.495e-05 | 0.00013627 | 0.00010125 | 0.00017253 | 0.00013105 | 0.00011166
3406 | 142 | Day142 | 21 | Hour21 | 5 | Spring | 2117 | #N/A | Spring | 439089.2744 | 123721.8913 | 18641.785 | 412.0918 | 17320.1506 | 98565.6034 | 29887.5666 | 21947.6646 | 38211.5295 | 78388.3728 | 10091.0876 | 32.7087 | 1045.2313 | 32.1719 | 791.4192 | 9490.7648 | 9151.0202 | 15216.1322 | 14671.4344 | 39267.8152 | 126690.9899 | 64.8806 | 0.00010686 | 0.00010159 | 5.8232e-05 | 0.00018105 | 0.00012037 | 9.5909e-05 | 0.00016381 | 0.00012496 | 0.00013017 | 0.00013318 | 0.00011062 | 9.1674e-05 | 0.00011135 | 0.00011253 | 0.00018174 | 6.9709e-05 | 0.00011219 | 8.3361e-05 | 0.00017099 | 0.00012878 | 0.00011098
3407 | 142 | Day142 | 22 | Hour22 | 5 | Spring | 2117 | #N/A | Spring | 399615.0773 | 117066.2205 | 14773.919 | 365.9767 | 12598.6579 | 88805.1609 | 23703.3267 | 16632.595 | 37752.5139 | 76396.2738 | 9954.0693 | 32.8913 | 703.7878 | 32.3592 | 797.3253 | 7521.5861 | 7252.3329 | 12067.6587 | 11635.668 | 29231.2529 | 124102.857 | 65.2505 | 0.00010111 | 8.0514e-05 | 5.1715e-05 | 0.0001317 | 0.00010845 | 7.6064e-05 | 0.00012414 | 0.00012346 | 0.00012686 | 0.00013137 | 0.00011124 | 6.1727e-05 | 0.000112 | 0.00011337 | 0.00014403 | 5.5245e-05 | 8.8978e-05 | 6.6112e-05 | 0.00012729 | 0.00012615 | 0.00011162
3408 | 142 | Day142 | 23 | Hour23 | 5 | Spring | 2117 | #N/A | Spring | 366719.0326 | 113317.4057 | 12158.7296 | 345.3452 | 8752.7234 | 79083.0147 | 18721.1575 | 11607.4356 | 37239.9217 | 74546.5234 | 9578.3278 | 33.6055 | 488.8802 | 33.052 | 812.9104 | 6190.1606 | 5968.569 | 9531.1743 | 9189.9832 | 20360.159 | 121364.7729 | 66.6575 | 9.7872e-05 | 6.6261e-05 | 4.88e-05 | 9.1495e-05 | 9.6574e-05 | 6.0076e-05 | 8.6632e-05 | 0.00012178 | 0.00012379 | 0.00012641 | 0.00011365 | 4.2878e-05 | 0.0001144 | 0.00011558 | 0.00011854 | 4.5466e-05 | 7.0276e-05 | 5.2216e-05 | 8.8658e-05 | 0.00012337 | 0.00011402
3409 | 143 | Day143 | 0 | Hour0 | 5 | Spring | 10 | 510593.7414 | Spring | 343726.9779 | 112947.9778 | 10145.5353 | 342.1884 | 5251.8036 | 73238.2548 | 14956.5304 | 5919.7105 | 37047.6903 | 73492.6403 | 9193.8882 | 35.0496 | 281.0536 | 34.2556 | 840.3995 | 5165.2183 | 4980.317 | 7614.5558 | 7341.9746 | 11171.5141 | 119734.2188 | 69.3052 | 9.7553e-05 | 5.529e-05 | 4.8354e-05 | 5.4899e-05 | 8.9437e-05 | 4.7995e-05 | 4.4182e-05 | 0.00012115 | 0.00012204 | 0.00012134 | 0.00011854 | 2.465e-05 | 0.00011857 | 0.00011949 | 9.891e-05 | 3.7938e-05 | 5.6144e-05 | 4.1716e-05 | 4.8646e-05 | 0.00012171 | 0.00011855
3410 | 143 | Day143 | 1 | Hour1 | 5 | Spring | 2117 | #N/A | Spring | 329773.9729 | 112611.6927 | 8316.0586 | 347.6281 | 3042.1193 | 69176.5912 | 11712.2856 | 2745.9462 | 37496.6682 | 74000.8622 | 9227.8646 | 35.6115 | 173.9505 | 34.845 | 851.8493 | 4233.809 | 4082.2496 | 5962.8704 | 5749.4152 | 5788.0655 | 120725.395 | 70.4565 | 9.7263e-05 | 4.532e-05 | 4.9122e-05 | 3.18e-05 | 8.4477e-05 | 3.7585e-05 | 2.0494e-05 | 0.00012262 | 0.00012288 | 0.00012179 | 0.00012044 | 1.5257e-05 | 0.00012061 | 0.00012112 | 8.1075e-05 | 3.1097e-05 | 4.3966e-05 | 3.2667e-05 | 2.5204e-05 | 0.00012272 | 0.00012052
3411 | 143 | Day143 | 2 | Hour2 | 5 | Spring | 2117 | #N/A | Spring | 322205.6563 | 111681.3672 | 7271.2745 | 364.5172 | 2311.7683 | 66315.9523 | 9892.1437 | 1179.8279 | 37805.9517 | 75123.3648 | 9247.2373 | 35.6673 | 91.606 | 34.837 | 850.141 | 3701.8964 | 3569.3782 | 5036.2135 | 4855.9302 | 3491.5962 | 122176.5538 | 70.5044 | 9.6459e-05 | 3.9626e-05 | 5.1509e-05 | 2.4166e-05 | 8.0983e-05 | 3.1744e-05 | 8.8057e-06 | 0.00012363 | 0.00012474 | 0.00012204 | 0.00012063 | 8.0345e-06 | 0.00012058 | 0.00012087 | 7.0889e-05 | 2.719e-05 | 3.7133e-05 | 2.7591e-05 | 1.5204e-05 | 0.00012419 | 0.0001206
3412 | 143 | Day143 | 3 | Hour3 | 5 | Spring | 2117 | #N/A | Spring | 322397.3819 | 114360.9795 | 6517.9096 | 420.8619 | 1991.7171 | 66123.3995 | 8519.4493 | 1373.3995 | 37956.5861 | 74868.3979 | 9238.3862 | 36.0557 | 97.8152 | 35.2404 | 857.1838 | 3318.3489 | 3199.5607 | 4337.3577 | 4182.0916 | 3365.1167 | 122063.3702 | 71.2962 | 9.8774e-05 | 3.5521e-05 | 5.9471e-05 | 2.082e-05 | 8.0748e-05 | 2.7339e-05 | 1.025e-05 | 0.00012413 | 0.00012432 | 0.00012193 | 0.00012194 | 8.5791e-06 | 0.00012197 | 0.00012188 | 6.3544e-05 | 2.4373e-05 | 3.198e-05 | 2.3762e-05 | 1.4653e-05 | 0.00012408 | 0.00012196
3413 | 143 | Day143 | 4 | Hour4 | 5 | Spring | 2117 | #N/A | Spring | 335122.5654 | 120531.6512 | 5999.9533 | 518.1737 | 2129.1539 | 68586.1549 | 7788.1398 | 5285.6276 | 38324.8159 | 75685.6242 | 9266.6413 | 36.3903 | 73.9596 | 35.5374 | 860.7422 | 3054.6509 | 2945.3024 | 3965.0389 | 3823.1009 | 7414.7816 | 123277.0814 | 71.9277 | 0.0001041 | 3.2698e-05 | 7.3222e-05 | 2.2257e-05 | 8.3756e-05 | 2.4992e-05 | 3.9449e-05 | 0.00012533 | 0.00012568 | 0.0001223 | 0.00012307 | 6.4868e-06 | 0.000123 | 0.00012238 | 5.8494e-05 | 2.2436e-05 | 2.9235e-05 | 2.1722e-05 | 3.2288e-05 | 0.00012531 | 0.00012304
3414 | 143 | Day143 | 5 | Hour5 | 5 | Spring | 2117 | #N/A | Spring | 357661.1259 | 128720.7587 | 6740.7128 | 642.2003 | 2719.7571 | 71964.9236 | 8213.0372 | 10528.7335 | 38769.7491 | 78797.7001 | 9409.7579 | 35.9254 | 235.7184 | 35.0691 | 847.0828 | 3431.7808 | 3308.932 | 4181.3595 | 4031.6777 | 13248.4906 | 126977.207 | 70.9945 | 0.00011118 | 3.6735e-05 | 9.0747e-05 | 2.8431e-05 | 8.7882e-05 | 2.6356e-05 | 7.8581e-05 | 0.00012679 | 0.00013085 | 0.00012419 | 0.0001215 | 2.0674e-05 | 0.00012138 | 0.00012044 | 6.5716e-05 | 2.5206e-05 | 3.083e-05 | 2.2907e-05 | 5.769e-05 | 0.00012907 | 0.00012144
3415 | 143 | Day143 | 6 | Hour6 | 5 | Spring | 2117 | #N/A | Spring | 383156.477 | 129407.9522 | 8987.7389 | 730.992 | 3995.0089 | 73816.4709 | 8980.3035 | 29579.8755 | 37384.9595 | 79595.7048 | 9248.4345 | 32.9422 | 586.5231 | 32.1762 | 777.3947 | 4575.7698 | 4411.9692 | 4571.9843 | 4408.3192 | 33574.8844 | 126229.0989 | 65.1184 | 0.00011177 | 4.8981e-05 | 0.00010329 | 4.1761e-05 | 9.0143e-05 | 2.8818e-05 | 0.00022077 | 0.00012226 | 0.00013217 | 0.00012206 | 0.00011141 | 5.1442e-05 | 0.00011137 | 0.00011053 | 8.7623e-05 | 3.3609e-05 | 3.371e-05 | 2.5047e-05 | 0.0001462 | 0.00012831 | 0.00011139
3416 | 143 | Day143 | 7 | Hour7 | 5 | Spring | 2117 | #N/A | Spring | 406910.3389 | 132385.3984 | 13245.9288 | 819.6376 | 6500.9914 | 75461.4176 | 10864.9994 | 36914.0169 | 37244.6214 | 82213.665 | 9432.181 | 30.7521 | 1035.3007 | 30.0908 | 731.3378 | 6743.6673 | 6502.2616 | 5531.5065 | 5333.493 | 43415.0083 | 128890.4674 | 60.8428 | 0.00011434 | 7.2186e-05 | 0.00011582 | 6.7957e-05 | 9.2152e-05 | 3.4866e-05 | 0.00027551 | 0.0001218 | 0.00013652 | 0.00012448 | 0.000104 | 9.0803e-05 | 0.00010415 | 0.00010398 | 0.00012914 | 4.9532e-05 | 4.0785e-05 | 3.0304e-05 | 0.00018905 | 0.00013102 | 0.00010408
3417 | 143 | Day143 | 8 | Hour8 | 5 | Spring | 2117 | #N/A | Spring | 426711.994 | 142412.1281 | 15616.5234 | 940.3504 | 8657.8496 | 78620.2854 | 12706.1262 | 28361.3175 | 39401.308 | 87935.7162 | 10071.4912 | 30.8757 | 1190.4375 | 30.2465 | 737.3384 | 7950.5664 | 7665.9569 | 6468.847 | 6237.2792 | 37019.1671 | 137408.5153 | 61.1222 | 0.000123 | 8.5105e-05 | 0.00013288 | 9.0503e-05 | 9.6009e-05 | 4.0774e-05 | 0.00021168 | 0.00012885 | 0.00014602 | 0.00013292 | 0.00010442 | 0.00010441 | 0.00010469 | 0.00010484 | 0.00015225 | 5.8396e-05 | 4.7696e-05 | 3.5439e-05 | 0.0001612 | 0.00013967 | 0.00010455
3418 | 143 | Day143 | 9 | Hour9 | 5 | Spring | 2117 | #N/A | Spring | 444492.3692 | 152389.9494 | 19319.3348 | 1040.3106 | 10899.0403 | 81813.6798 | 15898.8415 | 17412.2055 | 41307.8248 | 91896.7534 | 10542.7603 | 31.6079 | 1153.5681 | 30.9733 | 755.5195 | 9835.7138 | 9483.6209 | 8094.2981 | 7804.5434 | 28311.2458 | 143747.3385 | 62.5812 | 0.00013162 | 0.00010528 | 0.000147 | 0.00011393 | 9.9909e-05 | 5.1019e-05 | 0.00012996 | 0.00013509 | 0.0001526 | 0.00013914 | 0.0001069 | 0.00010118 | 0.00010721 | 0.00010742 | 0.00018835 | 7.2242e-05 | 5.9681e-05 | 4.4344e-05 | 0.00012328 | 0.00014612 | 0.00010705
3419 | 143 | Day143 | 10 | Hour10 | 5 | Spring | 2117 | #N/A | Spring | 461346.6488 | 156190.2513 | 23706.8118 | 1076.4104 | 11720.3901 | 83935.1784 | 21382.5344 | 17114.9131 | 41509.2196 | 92045.2709 | 10559.0313 | 31.655 | 1288.5727 | 30.9702 | 755.4397 | 12069.433 | 11637.3788 | 10886.1144 | 10496.4199 | 28835.3032 | 144113.5218 | 62.6252 | 0.0001349 | 0.0001292 | 0.0001521 | 0.00012252 | 0.0001025 | 6.8616e-05 | 0.00012774 | 0.00013575 | 0.00015284 | 0.00013935 | 0.00010706 | 0.00011302 | 0.00010719 | 0.00010741 | 0.00023112 | 8.8649e-05 | 8.0266e-05 | 5.9639e-05 | 0.00012556 | 0.00014649 | 0.00010713
3420 | 143 | Day143 | 11 | Hour11 | 5 | Spring | 2117 | #N/A | Spring | 475544.2696 | 159046.7517 | 27592.3515 | 1092.3399 | 12199.3151 | 87322.6742 | 25397.0798 | 15559.3647 | 41752.6553 | 92610.9923 | 10596.5423 | 31.7964 | 1553.339 | 31.09 | 757.9775 | 14047.6096 | 13544.7418 | 12929.9695 | 12467.1103 | 27758.6797 | 144960.1898 | 62.8864 | 0.00013737 | 0.00015037 | 0.00015436 | 0.00012752 | 0.00010664 | 8.1499e-05 | 0.00011613 | 0.00013654 | 0.00015378 | 0.00013985 | 0.00010754 | 0.00013624 | 0.00010761 | 0.00010777 | 0.000269 | 0.00010318 | 9.5336e-05 | 7.0836e-05 | 0.00012087 | 0.00014735 | 0.00010757
3421 | 143 | Day143 | 12 | Hour12 | 5 | Spring | 2117 | #N/A | Spring | 488447.2041 | 161724.3146 | 31131.1023 | 1096.9015 | 12541.2477 | 90286.4584 | 29954.4341 | 12395.7719 | 42381.4668 | 93596.1579 | 10737.8052 | 32.1797 | 1773.9869 | 31.372 | 764.0052 | 15849.2317 | 15281.8706 | 15250.1753 | 14704.2588 | 24937.0196 | 146715.4298 | 63.5517 | 0.00013968 | 0.00016966 | 0.000155 | 0.0001311 | 0.00011026 | 9.6124e-05 | 9.2516e-05 | 0.0001386 | 0.00015542 | 0.00014171 | 0.00010883 | 0.00015559 | 0.00010859 | 0.00010863 | 0.0003035 | 0.00011641 | 0.00011244 | 8.3548e-05 | 0.00010859 | 0.00014913 | 0.00010871
3422 | 143 | Day143 | 13 | Hour13 | 5 | Spring | 2117 | #N/A | Spring | 499213.6217 | 163191.0272 | 34656.4698 | 1084.4553 | 12252.6288 | 90974.9482 | 35440.1853 | 11285.9073 | 42799.9472 | 94009.4037 | 10842.8285 | 32.4321 | 1842.344 | 31.5783 | 769.466 | 17644.0402 | 17012.4296 | 18043.0395 | 17397.1458 | 23538.5361 | 147652.1795 | 64.0104 | 0.00014095 | 0.00018887 | 0.00015324 | 0.00012808 | 0.0001111 | 0.00011373 | 8.4233e-05 | 0.00013997 | 0.0001561 | 0.0001431 | 0.00010969 | 0.00016159 | 0.0001093 | 0.0001094 | 0.00033787 | 0.00012959 | 0.00013304 | 9.8848e-05 | 0.0001025 | 0.00015009 | 0.00010949
3423 | 143 | Day143 | 14 | Hour14 | 5 | Spring | 2117 | #N/A | Spring | 506470.874 | 163222.7808 | 37539.6825 | 1056.0868 | 10947.5338 | 92146.8062 | 40936.3405 | 10735.4236 | 42879.4419 | 93255.975 | 10816.3939 | 32.7431 | 2094.6403 | 31.8431 | 775.1824 | 19111.9197 | 18427.7628 | 20841.2006 | 20095.1399 | 21682.9574 | 146951.8108 | 64.5863 | 0.00014098 | 0.00020458 | 0.00014923 | 0.00011444 | 0.00011253 | 0.00013136 | 8.0124e-05 | 0.00014023 | 0.00015485 | 0.00014275 | 0.00011074 | 0.00018372 | 0.00011022 | 0.00011022 | 0.00036598 | 0.00014038 | 0.00015367 | 0.00011418 | 9.4418e-05 | 0.00014937 | 0.00011048
3424 | 143 | Day143 | 15 | Hour15 | 5 | Spring | 2117 | #N/A | Spring | 510593.7414 | 161214.8422 | 39071.1007 | 1007.89 | 10798.1758 | 95315.6793 | 44802.9592 | 10205.9401 | 42487.9038 | 91352.4497 | 10701.0886 | 33.0461 | 2789.5446 | 32.0934 | 781.0279 | 19891.5838 | 19179.517 | 22809.7443 | 21993.2149 | 21004.116 | 144541.442 | 65.1395 | 0.00013924 | 0.00021293 | 0.00014242 | 0.00011288 | 0.0001164 | 0.00014377 | 7.6172e-05 | 0.00013895 | 0.00015169 | 0.00014123 | 0.00011176 | 0.00024466 | 0.00011108 | 0.00011105 | 0.00038091 | 0.0001461 | 0.00016818 | 0.00012496 | 9.1462e-05 | 0.00014692 | 0.00011143
3425 | 143 | Day143 | 16 | Hour16 | 5 | Spring | 2117 | #N/A | Spring | 509619.8264 | 154502.4434 | 39843.7428 | 915.758 | 11412.5412 | 99227.1802 | 48780.7267 | 11946.3523 | 41026.6294 | 87139.4564 | 10387.3203 | 32.7586 | 3598.3475 | 31.8109 | 774.7587 | 20284.9454 | 19558.7973 | 24834.8752 | 23945.8515 | 23358.8935 | 138553.4062 | 64.5695 | 0.00013344 | 0.00021714 | 0.0001294 | 0.0001193 | 0.00012117 | 0.00015654 | 8.9162e-05 | 0.00013417 | 0.0001447 | 0.00013709 | 0.00011079 | 0.0003156 | 0.0001101 | 0.00011016 | 0.00038844 | 0.00014899 | 0.00018311 | 0.00013606 | 0.00010172 | 0.00014084 | 0.00011045
3426 | 143 | Day143 | 17 | Hour17 | 5 | Spring | 2117 | #N/A | Spring | 502091.5602 | 144388.5172 | 38808.1757 | 789.688 | 12366.3571 | 104181.6655 | 52191.0385 | 13424.5197 | 39068.7685 | 81959.2844 | 9973.8527 | 32.0536 | 4116.7216 | 31.1538 | 759.764 | 19757.7254 | 19050.4503 | 26571.1074 | 25619.9311 | 25790.8768 | 131001.9057 | 63.2074 | 0.00012471 | 0.00021149 | 0.00011159 | 0.00012927 | 0.00012722 | 0.00016748 | 0.00010019 | 0.00012776 | 0.0001361 | 0.00013163 | 0.00010841 | 0.00036107 | 0.00010783 | 0.00010802 | 0.00037835 | 0.00014512 | 0.00019592 | 0.00014557 | 0.00011231 | 0.00013316 | 0.00010812
3427 | 143 | Day143 | 18 | Hour18 | 5 | Spring | 2117 | #N/A | Spring | 489123.5186 | 136294.8171 | 34531.6009 | 666.9756 | 12161.2399 | 106402.1271 | 49385.8519 | 18940.1411 | 37986.6087 | 79034.3562 | 9712.3004 | 31.8104 | 3189.6071 | 30.9416 | 755.1406 | 17580.4679 | 16951.133 | 25142.952 | 24242.8999 | 31101.381 | 126733.2653 | 62.752 | 0.00011772 | 0.00018819 | 9.4248e-05 | 0.00012713 | 0.00012994 | 0.00015848 | 0.00014136 | 0.00012423 | 0.00013124 | 0.00012818 | 0.00010758 | 0.00027975 | 0.0001071 | 0.00010737 | 0.00033665 | 0.00012913 | 0.00018539 | 0.00013774 | 0.00013543 | 0.00012882 | 0.00010734
3428 | 143 | Day143 | 19 | Hour19 | 5 | Spring | 2117 | #N/A | Spring | 478509.4413 | 132577.353 | 30821.922 | 565.578 | 14917.9944 | 104544.209 | 44048.9324 | 21047.8893 | 38277.644 | 79268.7006 | 9747.4149 | 32.331 | 1860.0747 | 31.4648 | 767.9333 | 15691.8242 | 15130.0978 | 22425.8598 | 21623.0725 | 35965.8837 | 127293.7595 | 63.7958 | 0.00011451 | 0.00016797 | 7.992e-05 | 0.00015594 | 0.00012767 | 0.00014135 | 0.00015709 | 0.00012518 | 0.00013163 | 0.00012864 | 0.00010934 | 0.00016314 | 0.00010891 | 0.00010919 | 0.00030049 | 0.00011525 | 0.00016535 | 0.00012286 | 0.00015661 | 0.00012939 | 0.00010913
3429 | 143 | Day143 | 20 | Hour20 | 5 | Spring | 2117 | #N/A | Spring | 468850.4156 | 129755.589 | 27109.7642 | 479.0689 | 16990.2531 | 103210.0927 | 38518.3376 | 22188.2483 | 38659.0645 | 79756.3494 | 9958.4386 | 32.824 | 1377.7782 | 32.028 | 782.5791 | 13801.9184 | 13307.8458 | 19610.1652 | 18908.1724 | 39178.5014 | 128373.8525 | 64.852 | 0.00011207 | 0.00014774 | 6.7696e-05 | 0.0001776 | 0.00012604 | 0.00012361 | 0.0001656 | 0.00012642 | 0.00013244 | 0.00013143 | 0.00011101 | 0.00012084 | 0.00011086 | 0.00011127 | 0.0002643 | 0.00010137 | 0.00014459 | 0.00010743 | 0.0001706 | 0.00013049 | 0.00011093
3430 | 143 | Day143 | 21 | Hour21 | 5 | Spring | 2117 | #N/A | Spring | 441710.3634 | 123286.1367 | 20068.5927 | 407.6176 | 17190.2608 | 98567.0811 | 32108.6856 | 21762.6717 | 38244.0646 | 78173.0072 | 10013.0453 | 32.6953 | 1038.7064 | 32.0163 | 785.7819 | 10217.1704 | 9851.4223 | 16346.9316 | 15761.7541 | 38952.9325 | 126430.1171 | 64.7116 | 0.00010648 | 0.00010937 | 5.7599e-05 | 0.0001797 | 0.00012037 | 0.00010304 | 0.00016243 | 0.00012507 | 0.00012981 | 0.00013215 | 0.00011058 | 9.1102e-05 | 0.00011082 | 0.00011172 | 0.00019565 | 7.5044e-05 | 0.00012053 | 8.9556e-05 | 0.00016962 | 0.00012851 | 0.00011069
3431 | 143 | Day143 | 22 | Hour22 | 5 | Spring | 2117 | #N/A | Spring | 402941.8383 | 117060.2021 | 16117.0249 | 362.5735 | 12530.2639 | 89094.1518 | 25839.8593 | 16515.0698 | 37779.5491 | 76183.1952 | 9900.7311 | 32.8787 | 700.7303 | 32.2387 | 793.37 | 8205.378 | 7911.6469 | 13155.394 | 12684.4653 | 29045.3337 | 123863.4754 | 65.1173 | 0.00010111 | 8.7833e-05 | 5.1234e-05 | 0.00013098 | 0.0001088 | 8.292e-05 | 0.00012326 | 0.00012355 | 0.0001265 | 0.00013067 | 0.0001112 | 6.1459e-05 | 0.00011159 | 0.0001128 | 0.00015713 | 6.0268e-05 | 9.6998e-05 | 7.2071e-05 | 0.00012648 | 0.00012591 | 0.00011139
3432 | 143 | Day143 | 23 | Hour23 | 5 | Spring | 2117 | #N/A | Spring | 369590.9756 | 113217.0491 | 13416.9524 | 342.0364 | 8704.2299 | 79332.2388 | 20712.5726 | 11517.3199 | 37187.0932 | 74282.3448 | 9517.3034 | 33.5783 | 486.3184 | 32.9011 | 809.0373 | 6830.7375 | 6586.2149 | 10545.0285 | 10167.544 | 20221.5498 | 120986.7414 | 66.4794 | 9.7786e-05 | 7.3118e-05 | 4.8332e-05 | 9.0988e-05 | 9.6879e-05 | 6.6467e-05 | 8.596e-05 | 0.00012161 | 0.00012335 | 0.00012561 | 0.00011356 | 4.2654e-05 | 0.00011388 | 0.00011503 | 0.0001308 | 5.0171e-05 | 7.7751e-05 | 5.7771e-05 | 8.8054e-05 | 0.00012298 | 0.00011372
3433 | 144 | Day144 | 0 | Hour0 | 5 | Spring | 7 | 525467.5032 | Spring | 346625.1022 | 113262.7549 | 11139.2366 | 341.4253 | 5239.7012 | 73563.5708 | 16590.4357 | 5901.8045 | 36970.5532 | 73227.4085 | 9200.1004 | 34.9856 | 280.4801 | 34.2391 | 838.4062 | 5671.124 | 5468.1126 | 8446.3974 | 8144.0384 | 11141.5057 | 119398.0621 | 69.2247 | 9.7825e-05 | 6.0706e-05 | 4.8246e-05 | 5.4772e-05 | 8.9834e-05 | 5.3239e-05 | 4.4048e-05 | 0.0001209 | 0.0001216 | 0.00012142 | 0.00011832 | 2.46e-05 | 0.00011851 | 0.00011921 | 0.0001086 | 4.1654e-05 | 6.2277e-05 | 4.6273e-05 | 4.8516e-05 | 0.00012137 | 0.00011841
3434 | 144 | Day144 | 1 | Hour1 | 5 | Spring | 2117 | #N/A | Spring | 332687.3611 | 113146.5972 | 9113.5777 | 347.2292 | 3038.9178 | 69583.4608 | 13070.6996 | 2739.2185 | 37460.9256 | 73841.8006 | 9249.2647 | 35.5833 | 173.7902 | 34.8477 | 851.4482 | 4639.8359 | 4473.7418 | 6654.4559 | 6416.2437 | 5778.1363 | 120551.9909 | 70.431 | 9.7725e-05 | 4.9666e-05 | 4.9066e-05 | 3.1767e-05 | 8.4974e-05 | 4.1944e-05 | 2.0444e-05 | 0.00012251 | 0.00012262 | 0.00012207 | 0.00012034 | 1.5243e-05 | 0.00012062 | 0.00012106 | 8.885e-05 | 3.4079e-05 | 4.9065e-05 | 3.6456e-05 | 2.5161e-05 | 0.00012254 | 0.00012048
3435 | 144 | Day144 | 2 | Hour2 | 5 | Spring | 2117 | #N/A | Spring | 325057.6942 | 112344.289 | 7910.604 | 364.3374 | 2312.4761 | 66762.223 | 10928.2484 | 1177.1913 | 37842.5921 | 75114.0194 | 9288.5874 | 35.6634 | 91.6137 | 34.8991 | 850.95 | 4027.387 | 3883.217 | 5563.7073 | 5364.5411 | 3489.6674 | 122245.1988 | 70.5624 | 9.7032e-05 | 4.311e-05 | 5.1483e-05 | 2.4173e-05 | 8.1528e-05 | 3.5069e-05 | 8.786e-06 | 0.00012375 | 0.00012473 | 0.00012259 | 0.00012061 | 8.0352e-06 | 0.00012079 | 0.00012099 | 7.7122e-05 | 2.9581e-05 | 4.1023e-05 | 3.0481e-05 | 1.5196e-05 | 0.00012426 | 0.0001207
3436 | 144 | Day144 | 3 | Hour3 | 5 | Spring | 2117 | #N/A | Spring | 325460.3292 | 115102.6938 | 7122.7053 | 420.5158 | 1992.7084 | 66589.748 | 9592.5839 | 1369.3542 | 38025.8442 | 74936.562 | 9279.9493 | 36.075 | 97.9387 | 35.2696 | 858.3811 | 3626.2579 | 3496.4473 | 4883.7039 | 4708.88 | 3362.0626 | 122242.3555 | 71.3446 | 9.9414e-05 | 3.8817e-05 | 5.9422e-05 | 2.083e-05 | 8.1318e-05 | 3.0783e-05 | 1.022e-05 | 0.00012435 | 0.00012443 | 0.00012247 | 0.00012201 | 8.5899e-06 | 0.00012208 | 0.00012205 | 6.944e-05 | 2.6635e-05 | 3.6009e-05 | 2.6755e-05 | 1.464e-05 | 0.00012426 | 0.00012204
3437 | 144 | Day144 | 4 | Hour4 | 5 | Spring | 2117 | #N/A | Spring | 338523.4981 | 121299.5546 | 6645.7937 | 517.5042 | 2129.8942 | 69082.232 | 9002.6179 | 5278.296 | 38427.868 | 75814.4596 | 9317.405 | 36.4278 | 73.8196 | 35.5432 | 862.082 | 3383.4563 | 3262.3374 | 4583.3448 | 4419.273 | 7408.1903 | 123559.7327 | 71.9711 | 0.00010477 | 3.6218e-05 | 7.3127e-05 | 2.2264e-05 | 8.4362e-05 | 2.8889e-05 | 3.9395e-05 | 0.00012567 | 0.00012589 | 0.00012297 | 0.0001232 | 6.4745e-06 | 0.00012302 | 0.00012257 | 6.4791e-05 | 2.4851e-05 | 3.3794e-05 | 2.511e-05 | 3.2259e-05 | 0.0001256 | 0.00012311
3438 | 144 | Day144 | 5 | Hour5 | 5 | Spring | 2117 | #N/A | Spring | 360675.1838 | 129415.0657 | 7387.8605 | 641.7241 | 2719.1981 | 72441.1186 | 9249.3163 | 10493.4949 | 38835.4401 | 78894.9707 | 9442.5921 | 35.9541 | 235.5279 | 35.095 | 847.8256 | 3761.2518 | 3626.6088 | 4708.942 | 4540.3742 | 13212.693 | 127173.0029 | 71.049 | 0.00011178 | 4.0262e-05 | 9.068e-05 | 2.8425e-05 | 8.8463e-05 | 2.9681e-05 | 7.8318e-05 | 0.000127 | 0.00013101 | 0.00012462 | 0.0001216 | 2.0658e-05 | 0.00012147 | 0.00012055 | 7.2025e-05 | 2.7626e-05 | 3.472e-05 | 2.5798e-05 | 5.7534e-05 | 0.00012927 | 0.00012154
3439 | 144 | Day144 | 6 | Hour6 | 5 | Spring | 2117 | #N/A | Spring | 385491.2287 | 129973.0086 | 9665.2083 | 730.2366 | 3993.4506 | 74079.1683 | 9652.394 | 29546.3017 | 37450.4985 | 79679.1079 | 9292.4159 | 32.9301 | 586.3389 | 32.2118 | 777.9575 | 4920.6779 | 4744.5305 | 4914.154 | 4738.2401 | 33539.7523 | 126422.0223 | 65.1419 | 0.00011226 | 5.2673e-05 | 0.00010319 | 4.1745e-05 | 9.0464e-05 | 3.0974e-05 | 0.00022052 | 0.00012247 | 0.00013231 | 0.00012264 | 0.00011137 | 5.1426e-05 | 0.00011149 | 0.00011061 | 9.4228e-05 | 3.6142e-05 | 3.6233e-05 | 2.6922e-05 | 0.00014605 | 0.00012851 | 0.00011143
3440 | 144 | Day144 | 7 | Hour7 | 5 | Spring | 2117 | #N/A | Spring | 409518.3534 | 132690.4915 | 14396.0449 | 818.0074 | 6487.4516 | 75666.1139 | 11945.9714 | 36818.6208 | 37261.6843 | 82143.1026 | 9466.4521 | 30.7025 | 1033.4476 | 30.0682 | 730.1945 | 7329.2057 | 7066.8392 | 6081.8428 | 5864.1287 | 43306.0724 | 128871.239 | 60.7707 | 0.0001146 | 7.8454e-05 | 0.00011559 | 6.7815e-05 | 9.2402e-05 | 3.8335e-05 | 0.0002748 | 0.00012185 | 0.0001364 | 0.00012493 | 0.00010384 | 9.0641e-05 | 0.00010407 | 0.00010382 | 0.00014035 | 5.3832e-05 | 4.4843e-05 | 3.3319e-05 | 0.00018858 | 0.000131 | 0.00010395
3441 | 144 | Day144 | 8 | Hour8 | 5 | Spring | 2117 | #N/A | Spring | 430880.9578 | 143028.5846 | 17194.2394 | 940.7345 | 8653.4903 | 79145.6798 | 13991.7187 | 28355.9808 | 39482.0464 | 87984.2699 | 10115.7312 | 30.9091 | 1190.1596 | 30.2729 | 737.1406 | 8753.8013 | 8440.4381 | 7123.3581 | 6868.3605 | 37009.4711 | 137582.0475 | 61.182 | 0.00012353 | 9.3704e-05 | 0.00013293 | 9.0458e-05 | 9.6651e-05 | 4.4899e-05 | 0.00021164 | 0.00012912 | 0.0001461 | 0.0001335 | 0.00010454 | 0.00010439 | 0.00010478 | 0.00010481 | 0.00016763 | 6.4296e-05 | 5.2522e-05 | 3.9025e-05 | 0.00016116 | 0.00013985 | 0.00010466
3442 | 144 | Day144 | 9 | Hour9 | 5 | Spring | 2117 | #N/A | Spring | 450536.3655 | 153298.1573 | 21471.3684 | 1042.0291 | 10903.2238 | 82620.4269 | 17743.0577 | 17431.9017 | 41422.4044 | 92031.1517 | 10599.8091 | 31.6865 | 1154.2186 | 31.0277 | 755.9026 | 10931.3409 | 10540.0275 | 9033.2116 | 8709.8461 | 28335.1255 | 144053.3652 | 62.7141 | 0.0001324 | 0.00011701 | 0.00014725 | 0.00011397 | 0.00010089 | 5.6937e-05 | 0.0001301 | 0.00013546 | 0.00015282 | 0.00013989 | 0.00010716 | 0.00010123 | 0.00010739 | 0.00010748 | 0.00020933 | 8.029e-05 | 6.6604e-05 | 4.9488e-05 | 0.00012338 | 0.00014643 | 0.00010728
3443 | 144 | Day144 | 10 | Hour10 | 5 | Spring | 2117 | #N/A | Spring | 468414.7068 | 156959.0169 | 26418.2385 | 1076.2515 | 11705.6732 | 84716.3414 | 24139.2261 | 17106.7233 | 41555.8573 | 92022.8213 | 10609.944 | 31.674 | 1287.5388 | 30.956 | 754.4444 | 13449.8541 | 12968.3844 | 12289.5805 | 11849.6456 | 28812.3965 | 144188.6227 | 62.63 | 0.00013557 | 0.00014397 | 0.00015208 | 0.00012236 | 0.00010345 | 7.7463e-05 | 0.00012768 | 0.0001359 | 0.00015281 | 0.00014003 | 0.00010712 | 0.00011293 | 0.00010715 | 0.00010727 | 0.00025756 | 9.8788e-05 | 9.0614e-05 | 6.7328e-05 | 0.00012546 | 0.00014657 | 0.00010713
3444 | 144 | Day144 | 11 | Hour11 | 5 | Spring | 2117 | #N/A | Spring | 484266.2631 | 159904.914 | 30798.7284 | 1091.4947 | 12184.7795 | 88270.4956 | 29047.6685 | 15547.8301 | 41786.2675 | 92612.676 | 10649.3479 | 31.8296 | 1552.2778 | 31.1109 | 756.8426 | 15680.016 | 15118.7124 | 14788.5296 | 14259.1389 | 27732.6096 | 145048.2914 | 62.9405 | 0.00013811 | 0.00016784 | 0.00015424 | 0.00012737 | 0.00010779 | 9.3214e-05 | 0.00011604 | 0.00013665 | 0.00015379 | 0.00014055 | 0.00010765 | 0.00013615 | 0.00010768 | 0.00010761 | 0.00030026 | 0.00011517 | 0.00010904 | 8.1018e-05 | 0.00012076 | 0.00014744 | 0.00010766
3445 | 144 | Day144 | 12 | Hour12 | 5 | Spring | 2117 | #N/A | Spring | 498868.336 | 162550.5054 | 34971.8607 | 1095.6798 | 12515.21 | 91383.7992 | 34761.8445 | 12385.7489 | 42369.8881 | 93474.9154 | 10762.6109 | 32.1551 | 1771.0079 | 31.3586 | 761.7513 | 17804.6097 | 17167.2511 | 17697.6878 | 17064.1567 | 24900.9589 | 146607.4143 | 63.5138 | 0.0001404 | 0.00019059 | 0.00015483 | 0.00013083 | 0.0001116 | 0.00011155 | 9.2441e-05 | 0.00013856 | 0.00015522 | 0.00014204 | 0.00010875 | 0.00015533 | 0.00010854 | 0.00010831 | 0.00034095 | 0.00013077 | 0.00013049 | 9.6956e-05 | 0.00010843 | 0.00014902 | 0.00010865
3446 | 144 | Day144 | 13 | Hour13 | 5 | Spring | 2117 | #N/A | Spring | 511491.3509 | 164096.6303 | 39116.6702 | 1083.1041 | 12220.2736 | 92337.7881 | 41287.9965 | 11278.3637 | 42759.5217 | 93786.5836 | 10856.0371 | 32.3955 | 1838.1808 | 31.5563 | 766.2494 | 19914.7837 | 19201.8864 | 21020.233 | 20267.7635 | 23498.6373 | 147402.1423 | 63.9519 | 0.00014173 | 0.00021317 | 0.00015305 | 0.00012774 | 0.00011276 | 0.00013249 | 8.4176e-05 | 0.00013983 | 0.00015573 | 0.00014327 | 0.00010956 | 0.00016122 | 0.00010922 | 0.00010895 | 0.00038135 | 0.00014627 | 0.00015499 | 0.00011516 | 0.00010232 | 0.00014983 | 0.00010939
3447 | 144 | Day144 | 14 | Hour14 | 5 | Spring | 2117 | #N/A | Spring | 520364.1602 | 164199.77 | 42516.7743 | 1055.6183 | 10927.3749 | 93657.0599 | 47653.5823 | 10739.6461 | 42857.0161 | 93014.8731 | 10815.3652 | 32.7008 | 2090.8868 | 31.7873 | 771.705 | 21645.8191 | 20870.9552 | 24261.032 | 23392.5503 | 21667.021 | 146687.2544 | 64.4882 | 0.00014182 | 0.0002317 | 0.00014917 | 0.00011423 | 0.00011437 | 0.00015292 | 8.0156e-05 | 0.00014015 | 0.00015445 | 0.00014274 | 0.00011059 | 0.00018339 | 0.00011002 | 0.00010972 | 0.0004145 | 0.00015899 | 0.00017888 | 0.00013291 | 9.4349e-05 | 0.00014911 | 0.00011031
3448 | 144 | Day144 | 15 | Hour15 | 5 | Spring | 2117 | #N/A | Spring | 525467.5032 | 161906.7317 | 44627.984 | 1005.2958 | 10747.4208 | 96762.9877 | 52693.4727 | 10189.8921 | 42378.5521 | 90862.5996 | 10676.8367 | 32.8992 | 2775.8268 | 31.9361 | 775.0678 | 22720.6622 | 21907.3218 | 26826.9029 | 25866.5698 | 20937.3129 | 143917.9884 | 64.8354 | 0.00013984 | 0.00024321 | 0.00014206 | 0.00011235 | 0.00011816 | 0.00016909 | 7.6053e-05 | 0.00013859 | 0.00015088 | 0.00014091 | 0.00011127 | 0.00024346 | 0.00011054 | 0.0001102 | 0.00043509 | 0.00016688 | 0.0001978 | 0.00014697 | 9.1171e-05 | 0.00014629 | 0.00011091
3449 | 144 | Day144 | 16 | Hour16 | 5 | Spring | 2117 | #N/A | Spring | 525155.4898 | 154775.608 | 45932.2723 | 910.9632 | 11326.5554 | 100432.8796 | 57824.2409 | 11885.7339 | 40847.5183 | 86493.2187 | 10324.983 | 32.5493 | 3570.8763 | 31.6022 | 766.4889 | 23384.6916 | 22547.5807 | 29439.0409 | 28385.2 | 23212.2892 | 137665.7199 | 64.1515 | 0.00013368 | 0.00025032 | 0.00012873 | 0.0001184 | 0.00012265 | 0.00018556 | 8.8709e-05 | 0.00013358 | 0.00014362 | 0.00013627 | 0.00011008 | 0.00031319 | 0.00010938 | 0.00010898 | 0.0004478 | 0.00017176 | 0.00021706 | 0.00016128 | 0.00010108 | 0.00013994 | 0.00010974
3450 | 144 | Day144 | 17 | Hour17 | 5 | Spring | 2117 | #N/A | Spring | 516657.7204 | 143957.7095 | 45153.4605 | 781.9941 | 12210.5481 | 104718.6719 | 62029.6492 | 13302.0434 | 38746.355 | 81024.6464 | 9856.7684 | 31.6982 | 4065.3231 | 30.8218 | 748.031 | 22988.1888 | 22165.2717 | 31580.0666 | 30449.5826 | 25512.5914 | 129627.7697 | 62.5199 | 0.00012434 | 0.00024607 | 0.0001105 | 0.00012764 | 0.00012788 | 0.00019905 | 9.928e-05 | 0.00012671 | 0.00013454 | 0.00013009 | 0.0001072 | 0.00035656 | 0.00010668 | 0.00010636 | 0.00044021 | 0.00016885 | 0.00023285 | 0.00017301 | 0.00011109 | 0.00013177 | 0.00010695
3451 | 144 | Day144 | 18 | Hour18 | 5 | Spring | 2117 | #N/A | Spring | 501585.9608 | 135406.4071 | 40534.4028 | 659.1723 | 11987.1716 | 106445.6729 | 58805.7257 | 18695.7463 | 37587.3731 | 77954.3383 | 9560.7791 | 31.3895 | 3145.8475 | 30.5279 | 741.4067 | 20636.5691 | 19897.8337 | 29938.727 | 28866.9987 | 30682.9178 | 125102.4906 | 61.9174 | 0.00011695 | 0.0002209 | 9.3146e-05 | 0.00012531 | 0.00012999 | 0.00018871 | 0.00013954 | 0.00012292 | 0.00012944 | 0.00012618 | 0.00010616 | 0.00027591 | 0.00010566 | 0.00010541 | 0.00039518 | 0.00015157 | 0.00022075 | 0.00016402 | 0.00013361 | 0.00012717 | 0.00010591
3452 | 144 | Day144 | 19 | Hour19 | 5 | Spring | 2117 | #N/A | Spring | 490482.9066 | 131991.2793 | 36372.562 | 559.8453 | 14708.8902 | 104775.2179 | 52722.5468 | 20816.8141 | 37926.3487 | 78332.6114 | 9618.0298 | 31.9836 | 1840.248 | 31.1462 | 755.3832 | 18517.7241 | 17854.8379 | 26841.7049 | 25880.8419 | 35525.7044 | 125876.9899 | 63.1299 | 0.000114 | 0.00019822 | 7.911e-05 | 0.00015376 | 0.00012795 | 0.00016919 | 0.00015537 | 0.00012403 | 0.00013007 | 0.00012694 | 0.00010817 | 0.0001614 | 0.0001078 | 0.0001074 | 0.0003546 | 0.00013601 | 0.00019791 | 0.00014705 | 0.0001547 | 0.00012795 | 0.00010799
3453 | 144 | Day144 | 20 | Hour20 | 5 | Spring | 2117 | #N/A | Spring | 479917.1785 | 129427.2272 | 32114.2489 | 475.1799 | 16791.9554 | 103570.1621 | 46130.1572 | 21995.8968 | 38382.0584 | 78973.0177 | 9858.3676 | 32.5218 | 1363.138 | 31.7228 | 771.5249 | 16349.7639 | 15764.485 | 23485.4373 | 22644.7199 | 38787.8521 | 127213.4437 | 64.2446 | 0.00011179 | 0.00017501 | 6.7146e-05 | 0.00017553 | 0.00012648 | 0.00014803 | 0.00016417 | 0.00012552 | 0.00013114 | 0.00013011 | 0.00010999 | 0.00011956 | 0.0001098 | 0.0001097 | 0.00031309 | 0.00012009 | 0.00017316 | 0.00012866 | 0.0001689 | 0.00012931 | 0.0001099
3454 | 144 | Day144 | 21 | Hour21 | 5 | Spring | 2117 | #N/A | Spring | 453320.3352 | 124050.9447 | 23938.8599 | 407.0486 | 17115.7881 | 99697.4088 | 38286.9073 | 21719.9379 | 38245.0069 | 77966.373 | 10011.3262 | 32.6514 | 1034.9738 | 31.9397 | 781.1689 | 12187.5716 | 11751.2883 | 19492.3411 | 18794.5662 | 38835.7261 | 126222.706 | 64.5911 | 0.00010714 | 0.00013046 | 5.7519e-05 | 0.00017892 | 0.00012175 | 0.00012286 | 0.00016211 | 0.00012507 | 0.00012946 | 0.00013213 | 0.00011043 | 9.0775e-05 | 0.00011055 | 0.00011107 | 0.00023338 | 8.9517e-05 | 0.00014372 | 0.00010679 | 0.00016911 | 0.0001283 | 0.00011049
3455 | 144 | Day144 | 22 | Hour22 | 5 | Spring | 2117 | #N/A | Spring | 414599.4667 | 118589.7308 | 19134.8044 | 364.0336 | 12563.9742 | 90771.5871 | 30628.4767 | 16581.7368 | 38003.3434 | 76434.9357 | 9964.3296 | 33.0308 | 702.852 | 32.342 | 794.2895 | 9741.7671 | 9393.0373 | 15593.3388 | 15035.1379 | 29145.711 | 124402.6087 | 65.3727 | 0.00010243 | 0.00010428 | 5.1441e-05 | 0.00013134 | 0.00011085 | 9.8287e-05 | 0.00012376 | 0.00012428 | 0.00012692 | 0.00013151 | 0.00011171 | 6.1645e-05 | 0.00011194 | 0.00011293 | 0.00018655 | 7.1552e-05 | 0.00011497 | 8.5428e-05 | 0.00012691 | 0.00012645 | 0.00011183
3456 | 144 | Day144 | 23 | Hour23 | 5 | Spring | 2117 | #N/A | Spring | 380720.7551 | 115317.0795 | 15733.5043 | 344.7109 | 8760.2166 | 81329.3669 | 24280.7066 | 11603.887 | 37555.832 | 74794.6546 | 9630.18 | 33.8966 | 489.7413 | 33.1575 | 813.8211 | 8010.1229 | 7723.3814 | 12361.61 | 11919.0966 | 20364.1036 | 121980.6667 | 67.0541 | 9.9599e-05 | 8.5743e-05 | 4.871e-05 | 9.1573e-05 | 9.9318e-05 | 7.7917e-05 | 8.6606e-05 | 0.00012282 | 0.0001242 | 0.0001271 | 0.00011464 | 4.2954e-05 | 0.00011477 | 0.00011571 | 0.00015339 | 5.8834e-05 | 9.1145e-05 | 6.7723e-05 | 8.8675e-05 | 0.00012399 | 0.0001147
3457 | 145 | Day145 | 0 | Hour0 | 5 | Spring | 4 | 543540.892 | Spring | 357173.2948 | 116022.9762 | 12830.33 | 345.4182 | 5304.042 | 75870.3389 | 18988.7161 | 5970.2982 | 37347.249 | 73962.3919 | 9328.886 | 35.4027 | 283.8661 | 34.6638 | 848.7159 | 6532.0807 | 6298.2493 | 9667.3918 | 9321.3244 | 11274.3402 | 120638.5269 | 70.0664 | 0.00010021 | 6.9922e-05 | 4.881e-05 | 5.5445e-05 | 9.2651e-05 | 6.0935e-05 | 4.4559e-05 | 0.00012213 | 0.00012282 | 0.00012312 | 0.00011973 | 2.4897e-05 | 0.00011998 | 0.00012067 | 0.00012508 | 4.7978e-05 | 7.128e-05 | 5.2962e-05 | 4.9094e-05 | 0.00012263 | 0.00011985
3458 | 145 | Day145 | 1 | Hour1 | 5 | Spring | 2117 | #N/A | Spring | 342140.2211 | 115549.182 | 10606.4009 | 350.7841 | 3072.2893 | 71713.2826 | 15156.7979 | 2770.1042 | 37879.1227 | 74536.5972 | 9398.4454 | 36.0202 | 175.5909 | 35.1944 | 860.4093 | 5399.8507 | 5206.5502 | 7716.5145 | 7440.2834 | 5842.3935 | 121814.1653 | 71.2146 | 9.98e-05 | 5.7802e-05 | 4.9568e-05 | 3.2116e-05 | 8.7575e-05 | 4.8638e-05 | 2.0675e-05 | 0.00012387 | 0.00012377 | 0.00012404 | 0.00012182 | 1.5401e-05 | 0.00012182 | 0.00012233 | 0.0001034 | 3.9661e-05 | 5.6896e-05 | 4.2275e-05 | 2.5441e-05 | 0.00012382 | 0.00012182
3459 | 145 | Day145 | 2 | Hour2 | 5 | Spring | 2117 | #N/A | Spring | 334091.0204 | 114728.0463 | 9275.3588 | 368.1991 | 2337.8235 | 68886.9923 | 12729.1896 | 1191.8207 | 38296.7612 | 75803.6585 | 9449.0411 | 36.1133 | 92.6212 | 35.2681 | 860.1267 | 4722.2006 | 4553.1582 | 6480.5889 | 6248.6007 | 3529.6442 | 123549.4607 | 71.3814 | 9.9091e-05 | 5.0548e-05 | 5.2029e-05 | 2.4438e-05 | 8.4123e-05 | 4.0848e-05 | 8.8952e-06 | 0.00012524 | 0.00012587 | 0.00012471 | 0.00012214 | 8.1236e-06 | 0.00012207 | 0.00012229 | 9.0427e-05 | 3.4684e-05 | 4.7783e-05 | 3.5504e-05 | 1.537e-05 | 0.00012559 | 0.0001221
3460 | 145 | Day145 | 3 | Hour3 | 5 | Spring | 2117 | #N/A | Spring | 334436.6762 | 117476.5603 | 8371.3585 | 425.1794 | 2014.7785 | 68713.5464 | 11325.5756 | 1385.1901 | 38537.5049 | 75682.558 | 9465.3461 | 36.539 | 98.9327 | 35.6735 | 867.9332 | 4261.9628 | 4109.3957 | 5765.9915 | 5559.5841 | 3399.9686 | 123685.4089 | 72.2125 | 0.00010146 | 4.5621e-05 | 6.0081e-05 | 2.1061e-05 | 8.3911e-05 | 3.6344e-05 | 1.0338e-05 | 0.00012603 | 0.00012567 | 0.00012492 | 0.00012358 | 8.6771e-06 | 0.00012347 | 0.0001234 | 8.1614e-05 | 3.1304e-05 | 4.2514e-05 | 3.1589e-05 | 1.4805e-05 | 0.00012572 | 0.00012353
3461 | 145 | Day145 | 4 | Hour4 | 5 | Spring | 2117 | #N/A | Spring | 347094.6831 | 123652.6572 | 7755.1923 | 522.8999 | 2152.3842 | 71214.1105 | 10488.0608 | 5335.3358 | 38928.1714 | 76539.3409 | 9487.9638 | 36.892 | 74.652 | 35.9189 | 871.1036 | 3948.2649 | 3806.9274 | 5339.6023 | 5148.4585 | 7487.72 | 124955.476 | 72.8109 | 0.0001068 | 4.2264e-05 | 7.389e-05 | 2.25e-05 | 8.6965e-05 | 3.3656e-05 | 3.982e-05 | 0.0001273 | 0.0001271 | 0.00012522 | 0.00012477 | 6.5475e-06 | 0.00012432 | 0.00012385 | 7.5607e-05 | 2.9e-05 | 3.937e-05 | 2.9253e-05 | 3.2605e-05 | 0.00012702 | 0.00012455
3462 | 145 | Day145 | 5 | Hour5 | 5 | Spring | 2117 | #N/A | Spring | 370010.7449 | 131991.1596 | 8595.1148 | 648.7332 | 2749.6847 | 74678.6676 | 10790.8235 | 10615.8443 | 39396.5989 | 79753.5249 | 9623.3657 | 36.4064 | 237.9969 | 35.4663 | 857.3581 | 4375.8799 | 4219.2349 | 5493.7426 | 5297.0809 | 13365.529 | 128773.4895 | 71.8728 | 0.000114 | 4.6841e-05 | 9.1671e-05 | 2.8743e-05 | 9.1196e-05 | 3.4628e-05 | 7.9232e-05 | 0.00012884 | 0.00013243 | 0.00012701 | 0.00012313 | 2.0874e-05 | 0.00012276 | 0.0001219 | 8.3795e-05 | 3.214e-05 | 4.0507e-05 | 3.0097e-05 | 5.82e-05 | 0.0001309 | 0.00012294
3463 | 145 | Day145 | 6 | Hour6 | 5 | Spring | 2117 | #N/A | Spring | 396507.8397 | 132871.9208 | 11146.4384 | 739.8286 | 4050.8688 | 76542.4233 | 11364.179 | 29970.6533 | 38112.8611 | 80768.569 | 9491.5153 | 33.4492 | 594.0121 | 32.6089 | 788.512 | 5674.7905 | 5471.6479 | 5785.645 | 5578.534 | 34021.5221 | 128372.9454 | 66.0581 | 0.00011476 | 6.0745e-05 | 0.00010454 | 4.2345e-05 | 9.3472e-05 | 3.6468e-05 | 0.00022369 | 0.00012464 | 0.00013412 | 0.00012527 | 0.00011313 | 5.2099e-05 | 0.00011287 | 0.00011211 | 0.00010867 | 4.1681e-05 | 4.2659e-05 | 3.1696e-05 | 0.00014815 | 0.00013049 | 0.000113
3464 | 145 | Day145 | 7 | Hour7 | 5 | Spring | 2117 | #N/A | Spring | 422750.6051 | 135911.8174 | 16665.2217 | 829.6909 | 6587.5373 | 78326.2519 | 14210.8615 | 37398.8154 | 37926.8227 | 83405.0538 | 9637.5421 | 31.1985 | 1048.4461 | 30.5005 | 740.8453 | 8484.4718 | 8180.7499 | 7234.9265 | 6975.935 | 43986.3528 | 130969.4186 | 61.699 | 0.00011739 | 9.0821e-05 | 0.00011724 | 6.8862e-05 | 9.565e-05 | 4.5603e-05 | 0.00027913 | 0.00012403 | 0.0001385 | 0.00012719 | 0.00010551 | 9.1956e-05 | 0.00010557 | 0.00010533 | 0.00016247 | 6.2318e-05 | 5.3345e-05 | 3.9636e-05 | 0.00019154 | 0.00013313 | 0.00010554
3465 | 145 | Day145 | 8 | Hour8 | 5 | Spring | 2117 | #N/A | Spring | 445118.1437 | 146177.6217 | 20148.6194 | 951.2258 | 8766.7173 | 81765.5395 | 17065.9581 | 28716.8908 | 40076.7427 | 89156.8657 | 10278.7327 | 31.3147 | 1204.9293 | 30.6022 | 746.3836 | 10257.913 | 9890.7064 | 8688.4917 | 8377.4664 | 37483.6081 | 139512.3412 | 61.917 | 0.00012625 | 0.0001098 | 0.00013442 | 9.1641e-05 | 9.985e-05 | 5.4765e-05 | 0.00021433 | 0.00013106 | 0.00014805 | 0.00013566 | 0.00010591 | 0.00010568 | 0.00010592 | 0.00010612 | 0.00019643 | 7.5343e-05 | 6.4062e-05 | 4.76e-05 | 0.00016322 | 0.00014181 | 0.00010591
3466 | 145 | Day145 | 9 | Hour9 | 5 | Spring | 2117 | #N/A | Spring | 465827.3625 | 156484.4607 | 24986.0669 | 1051.8702 | 11029.0618 | 85287.4656 | 21411.275 | 17627.2832 | 42009.5743 | 93190.9228 | 10754.4779 | 32.0339 | 1167.2544 | 31.3328 | 764.2831 | 12720.7177 | 12265.3492 | 10900.7466 | 10510.5283 | 28656.345 | 145954.975 | 63.3666 | 0.00013516 | 0.00013617 | 0.00014864 | 0.00011529 | 0.00010415 | 6.8709e-05 | 0.00013156 | 0.00013738 | 0.00015475 | 0.00014193 | 0.00010834 | 0.00010238 | 0.00010845 | 0.00010867 | 0.00024359 | 9.3432e-05 | 8.0374e-05 | 5.9719e-05 | 0.00012478 | 0.00014836 | 0.00010839
3467 | 145 | Day145 | 10 | Hour10 | 5 | Spring | 2117 | #N/A | Spring | 485280.5297 | 160082.8208 | 30560.5106 | 1084.4308 | 11819.3961 | 87348.9917 | 29167.0159 | 17256.3064 | 42052.1266 | 93043.949 | 10740.3723 | 31.9386 | 1299.9084 | 31.2074 | 761.555 | 15558.7364 | 15001.7742 | 14849.2909 | 14317.725 | 29075.7025 | 145836.4479 | 63.146 | 0.00013826 | 0.00016655 | 0.00015324 | 0.00012355 | 0.00010667 | 9.3597e-05 | 0.00012879 | 0.00013752 | 0.0001545 | 0.00014175 | 0.00010802 | 0.00011401 | 0.00010802 | 0.00010828 | 0.00029794 | 0.00011428 | 0.00010949 | 8.1351e-05 | 0.00012661 | 0.00014824 | 0.00010802
3468 | 145 | Day145 | 11 | Hour11 | 5 | Spring | 2117 | #N/A | Spring | 501908.6063 | 163235.1805 | 35096.9673 | 1101.4251 | 12306.4521 | 91003.4998 | 34434.878 | 15690.3637 | 42270.5167 | 93587.7664 | 10785.9779 | 32.0632 | 1567.8711 | 31.3099 | 764.3345 | 17868.303 | 17228.6643 | 17531.2251 | 16903.6529 | 27996.8158 | 146644.261 | 63.3731 | 0.00014099 | 0.00019127 | 0.00015564 | 0.00012864 | 0.00011113 | 0.0001105 | 0.00011711 | 0.00013823 | 0.0001554 | 0.00014235 | 0.00010844 | 0.00013751 | 0.00010837 | 0.00010867 | 0.00034217 | 0.00013124 | 0.00012926 | 9.6044e-05 | 0.00012191 | 0.00014906 | 0.0001084
3469 | 145 | Day145 | 12 | Hour12 | 5 | Spring | 2117 | #N/A | Spring | 517063.9423 | 165976.0388 | 39395.9249 | 1106.6489 | 12645.8734 | 94116.5739 | 40430.9786 | 12504.6233 | 42860.2218 | 94471.9179 | 10931.6372 | 32.3837 | 1789.5764 | 31.6028 | 769.9406 | 20056.9558 | 19338.9691 | 20583.9145 | 19847.0641 | 25150.4967 | 148263.777 | 63.9865 | 0.00014335 | 0.0002147 | 0.00015638 | 0.00013219 | 0.00011493 | 0.00012974 | 9.3329e-05 | 0.00014016 | 0.00015687 | 0.00014427 | 0.00010952 | 0.00015696 | 0.00010938 | 0.00010947 | 0.00038408 | 0.00014732 | 0.00015177 | 0.00011277 | 0.00010952 | 0.00015071 | 0.00010945
3470 | 145 | Day145 | 13 | Hour13 | 5 | Spring | 2117 | #N/A | Spring | 529692.7442 | 167418.7107 | 43649.5213 | 1094.0996 | 12341.273 | 94861.0001 | 47328.5247 | 11384.5131 | 43192.1642 | 94683.9107 | 11043.0001 | 32.6399 | 1856.9546 | 31.7822 | 774.65 | 22222.5147 | 21427.0066 | 24095.5411 | 23232.9836 | 23725.7861 | 148919.0749 | 64.4221 | 0.0001446 | 0.00023788 | 0.0001546 | 0.00012901 | 0.00011584 | 0.00015188 | 8.4969e-05 | 0.00014125 | 0.00015722 | 0.00014574 | 0.00011039 | 0.00016287 | 0.00011 | 0.00011014 | 0.00042555 | 0.00016322 | 0.00017766 | 0.00013201 | 0.00010331 | 0.00015137 | 0.0001102
3471 | 145 | Day145 | 14 | Hour14 | 5 | Spring | 2117 | #N/A | Spring | 538892.6408 | 167545.0468 | 47135.7128 | 1066.5743 | 11034.948 | 96179.784 | 54077.5179 | 10838.9798 | 43209.9474 | 93840.8021 | 11005.6426 | 32.924 | 2112.3914 | 32.0603 | 780.3094 | 23997.3782 | 23138.3346 | 27531.5376 | 26545.9804 | 21873.9278 | 148056.3921 | 64.9843 | 0.00014471 | 0.00025688 | 0.00015071 | 0.00011535 | 0.00011745 | 0.00017353 | 8.0897e-05 | 0.00014131 | 0.00015582 | 0.00014525 | 0.00011135 | 0.00018527 | 0.00011097 | 0.00011095 | 0.00045953 | 0.00017626 | 0.000203 | 0.00015083 | 9.525e-05 | 0.0001505 | 0.00011116
3472 | 145 | Day145 | 15 | Hour15 | 5 | Spring | 2117 | #N/A | Spring | 543540.892 | 164948.4103 | 49292.1806 | 1014.4797 | 10840.8721 | 99056.6007 | 59517.8021 | 10269.1642 | 42611.0296 | 91508.5058 | 10831.4317 | 33.0811 | 2802.1889 | 32.174 | 782.9713 | 25095.2628 | 24196.9178 | 30301.254 | 29216.5482 | 21110.0363 | 144950.967 | 65.255 | 0.00014247 | 0.00026863 | 0.00014335 | 0.00011332 | 0.00012097 | 0.00019099 | 7.6644e-05 | 0.00013935 | 0.00015195 | 0.00014295 | 0.00011188 | 0.00024577 | 0.00011136 | 0.00011132 | 0.00048056 | 0.00018432 | 0.00022342 | 0.000166 | 9.1923e-05 | 0.00014734 | 0.00011162
3473 | 145 | Day145 | 16 | Hour16 | 5 | Spring | 2117 | #N/A | Spring | 541878.7899 | 157459.3967 | 50345.4904 | 918.2136 | 11411.6996 | 102398.3566 | 64641.6484 | 11962.5565 | 40935.2281 | 86897.8442 | 10469.6308 | 32.6321 | 3600.5097 | 31.7865 | 773.7967 | 25631.5159 | 24713.9745 | 32909.8679 | 31731.7805 | 23374.256 | 138302.7032 | 64.4186 | 0.000136 | 0.00027437 | 0.00012975 | 0.00011929 | 0.00012505 | 0.00020743 | 8.9283e-05 | 0.00013387 | 0.0001443 | 0.00013817 | 0.00011036 | 0.00031579 | 0.00011002 | 0.00011002 | 0.00049083 | 0.00018826 | 0.00024265 | 0.0001803 | 0.00010178 | 0.00014058 | 0.00011019
3474 | 145 | Day145 | 17 | Hour17 | 5 | Spring | 2117 | #N/A | Spring | 531701.1459 | 146004.7136 | 49396.97 | 785.8646 | 12269.966 | 106140.0621 | 69124.1361 | 13343.1882 | 38643.3662 | 81126.8471 | 9961.7703 | 31.6888 | 4087.9944 | 30.9213 | 753.6571 | 25148.6124 | 24248.3577 | 35191.9582 | 33932.1779 | 25613.1542 | 129731.9837 | 62.6101 | 0.0001261 | 0.0002692 | 0.00011105 | 0.00012826 | 0.00012962 | 0.00022182 | 9.9587e-05 | 0.00012637 | 0.00013471 | 0.00013147 | 0.00010717 | 0.00035855 | 0.00010703 | 0.00010716 | 0.00048158 | 0.00018471 | 0.00025948 | 0.0001928 | 0.00011153 | 0.00013187 | 0.0001071
3475 | 145 | Day145 | 18 | Hour18 | 5 | Spring | 2117 | #N/A | Spring | 516140.2768 | 137431.5161 | 44308.0776 | 662.9126 | 12053.973 | 107950.1487 | 65615.5125 | 18782.7241 | 37537.158 | 78139.3011 | 9688.4824 | 31.4581 | 3160.9226 | 30.6721 | 747.4178 | 22557.7939 | 21750.2837 | 33405.6743 | 32209.8383 | 30836.697 | 125364.9415 | 62.1302 | 0.0001187 | 0.00024147 | 9.3674e-05 | 0.000126 | 0.00013183 | 0.00021056 | 0.00014019 | 0.00012276 | 0.00012975 | 0.00012787 | 0.00010639 | 0.00027724 | 0.00010616 | 0.00010627 | 0.00043197 | 0.00016568 | 0.00024631 | 0.00018301 | 0.00013428 | 0.00012743 | 0.00010628
3476 | 145 | Day145 | 19 | Hour19 | 5 | Spring | 2117 | #N/A | Spring | 505481.4746 | 134102.5906 | 40152.3455 | 563.2719 | 14802.3164 | 106469.3044 | 59467.0352 | 20912.2479 | 37971.7457 | 78589.6328 | 9778.3634 | 32.0624 | 1847.8471 | 31.2988 | 761.4123 | 20442.0589 | 19710.2866 | 30275.4079 | 29191.6273 | 35714.5644 | 126339.7419 | 63.3612 | 0.00011582 | 0.00021882 | 7.9594e-05 | 0.00015473 | 0.00013002 | 0.00019083 | 0.00015608 | 0.00012418 | 0.0001305 | 0.00012905 | 0.00010844 | 0.00016207 | 0.00010833 | 0.00010826 | 0.00039145 | 0.00015015 | 0.00022323 | 0.00016586 | 0.00015552 | 0.00012842 | 0.00010838
3477 | 145 | Day145 | 20 | Hour20 | 5 | Spring | 2117 | #N/A | Spring | 495495.1277 | 131902.4341 | 35748.9978 | 478.5998 | 16918.2304 | 105691.6081 | 52355.2737 | 22130.3532 | 38579.8297 | 79430.338 | 10044.4527 | 32.7136 | 1372 | 31.9182 | 778.3784 | 18200.2598 | 17548.738 | 26654.7216 | 25700.5521 | 39048.5836 | 128054.6205 | 64.6318 | 0.00011392 | 0.00019482 | 6.763e-05 | 0.00017685 | 0.00012907 | 0.00016801 | 0.00016517 | 0.00012617 | 0.0001319 | 0.00013256 | 0.00011064 | 0.00012033 | 0.00011048 | 0.00011067 | 0.00034852 | 0.00013368 | 0.00019653 | 0.00014603 | 0.00017004 | 0.00013017 | 0.00011056
3478 | 145 | Day145 | 21 | Hour21 | 5 | Spring | 2117 | #N/A | Spring | 469404.4308 | 126646.9836 | 27334.9171 | 410.3995 | 17255.9882 | 102055.4622 | 44478.146 | 21882.7686 | 38598.0649 | 78624.7061 | 10220.9805 | 32.9068 | 1042.5987 | 32.1779 | 788.3308 | 13916.5466 | 13418.3705 | 22644.3778 | 21833.7682 | 39138.7568 | 127443.7515 | 65.0847 | 0.00010939 | 0.00014897 | 5.7992e-05 | 0.00018038 | 0.00012463 | 0.00014273 | 0.00016332 | 0.00012622 | 0.00013056 | 0.00013489 | 0.00011129 | 9.1444e-05 | 0.00011137 | 0.00011209 | 0.00026649 | 0.00010222 | 0.00016696 | 0.00012406 | 0.00017043 | 0.00012955 | 0.00011133
3479 | 145 | Day145 | 22 | Hour22 | 5 | Spring | 2117 | #N/A | Spring | 430479.6003 | 121384.7401 | 22215.6695 | 367.7675 | 12688.7466 | 93277.8631 | 36182.7883 | 16739.7204 | 38518.1798 | 77304.6974 | 10220.9588 | 33.3873 | 709.4429 | 32.6431 | 802.9955 | 11310.2739 | 10905.3956 | 18421.108 | 17761.6803 | 29428.4671 | 126043.836 | 66.0304 | 0.00010484 | 0.00012107 | 5.1968e-05 | 0.00013264 | 0.00011391 | 0.00011611 | 0.00012494 | 0.00012596 | 0.00012837 | 0.00013489 | 0.00011292 | 6.2223e-05 | 0.00011298 | 0.00011417 | 0.00021658 | 8.3073e-05 | 0.00013582 | 0.00010092 | 0.00012815 | 0.00012812 | 0.00011295
3480 | 145 | Day145 | 23 | Hour23 | 5 | Spring | 2117 | #N/A | Spring | 395174.6938 | 117955.2598 | 18526.1134 | 347.9376 | 8841.0029 | 83646.6555 | 29139.6045 | 11700.9464 | 38081.9028 | 75630.0496 | 9921.2159 | 34.2502 | 493.9321 | 33.4308 | 822.3924 | 9431.8749 | 9094.2384 | 14835.3354 | 14304.2691 | 20541.9493 | 123633.1683 | 67.681 | 0.00010188 | 0.00010096 | 4.9166e-05 | 9.2418e-05 | 0.00010215 | 9.3509e-05 | 8.733e-05 | 0.00012454 | 0.00012559 | 0.00013094 | 0.00011583 | 4.3321e-05 | 0.00011571 | 0.00011693 | 0.00018061 | 6.9276e-05 | 0.00010938 | 8.1275e-05 | 8.945e-05 | 0.00012567 | 0.00011577
3481 | 146 | Day146 | 0 | Hour0 | 5 | Spring | 2 | 548855.6049 | Spring | 369985.4983 | 117815.0147 | 15841.1203 | 346.2737 | 5320.4906 | 77721.4548 | 23863.3038 | 5984.9283 | 37784.5418 | 74521.3378 | 9579.6517 | 35.6509 | 284.7316 | 34.7633 | 852.2352 | 8064.9115 | 7776.2087 | 12149.105 | 11714.1988 | 11305.4189 | 121885.5313 | 70.4143 | 0.00010176 | 8.6329e-05 | 4.8931e-05 | 5.5617e-05 | 9.4912e-05 | 7.6577e-05 | 4.4669e-05 | 0.00012356 | 0.00012374 | 0.00012643 | 0.00012057 | 2.4973e-05 | 0.00012032 | 0.00012117 | 0.00015444 | 5.9236e-05 | 8.9578e-05 | 6.6558e-05 | 4.9229e-05 | 0.0001239 | 0.00012045
3482 | 146 | Day146 | 1 | Hour1 | 5 | Spring | 2117 | #N/A | Spring | 353692.3623 | 117044.63 | 13433.9211 | 350.7025 | 3076.3248 | 73338.9949 | 19872.0399 | 2767.704 | 38174.271 | 74896.3848 | 9628.0851 | 36.1739 | 175.587 | 35.2912 | 862.2523 | 6839.3765 | 6594.5446 | 10117.1029 | 9754.937 | 5844.0287 | 122698.7409 | 71.4651 | 0.00010109 | 7.3211e-05 | 4.9557e-05 | 3.2158e-05 | 8.956e-05 | 6.3769e-05 | 2.0657e-05 | 0.00012484 | 0.00012437 | 0.00012707 | 0.00012234 | 1.54e-05 | 0.00012215 | 0.0001226 | 0.00013097 | 5.0235e-05 | 7.4596e-05 | 5.5426e-05 | 2.5448e-05 | 0.00012472 | 0.00012225
3483 | 146 | Day146 | 2 | Hour2 | 5 | Spring | 2117 | #N/A | Spring | 344398.8787 | 115964.1722 | 11849.354 | 367.6837 | 2339.0349 | 70344.8241 | 17060.8436 | 1190.4932 | 38521.7192 | 76090.5201 | 9644.9163 | 36.2086 | 92.6654 | 35.3003 | 861.1432 | 6032.6536 | 5816.7004 | 8685.8879 | 8374.9557 | 3529.5281 | 124257.1556 | 71.5089 | 0.00010016 | 6.4575e-05 | 5.1956e-05 | 2.4451e-05 | 8.5903e-05 | 5.4748e-05 | 8.8853e-06 | 0.00012598 | 0.00012635 | 0.00012729 | 0.00012246 | 8.1274e-06 | 0.00012218 | 0.00012244 | 0.00011552 | 4.4309e-05 | 6.4043e-05 | 4.7585e-05 | 1.5369e-05 | 0.00012631 | 0.00012232
3484 | 146 | Day146 | 3 | Hour3 | 5 | Spring | 2117 | #N/A | Spring | 343362.7918 | 118359.658 | 10668.8963 | 423.9131 | 2012.6633 | 70037.1458 | 15351.2167 | 1387.7411 | 38688.1104 | 75775.7063 | 9619.8223 | 36.5529 | 98.6276 | 35.5971 | 867.141 | 5431.6679 | 5237.2284 | 7815.4955 | 7535.7212 | 3400.4044 | 124083.639 | 72.1499 | 0.00010223 | 5.8142e-05 | 5.9902e-05 | 2.1039e-05 | 8.5528e-05 | 4.9262e-05 | 1.0357e-05 | 0.00012652 | 0.00012583 | 0.00012696 | 0.00012362 | 8.6504e-06 | 0.00012321 | 0.00012329 | 0.00010401 | 3.9895e-05 | 5.7626e-05 | 4.2817e-05 | 1.4807e-05 | 0.00012613 | 0.00012342
3485 | 146 | Day146 | 4 | Hour4 | 5 | Spring | 2117 | #N/A | Spring | 353864.8746 | 123747.3884 | 9800.7657 | 519.2729 | 2141.8498 | 72131.4487 | 14360.2276 | 5304.9983 | 38907.9144 | 76334.0321 | 9603.2232 | 36.7467 | 74.3405 | 35.6983 | 866.9682 | 4989.6918 | 4811.0739 | 7310.9706 | 7049.2569 | 7446.8481 | 124845.1697 | 72.445 | 0.00010688 | 5.3411e-05 | 7.3377e-05 | 2.2389e-05 | 8.8085e-05 | 4.6082e-05 | 3.9594e-05 | 0.00012724 | 0.00012675 | 0.00012674 | 0.00012428 | 6.5202e-06 | 0.00012356 | 0.00012327 | 9.5549e-05 | 3.6649e-05 | 5.3906e-05 | 4.0053e-05 | 3.2427e-05 | 0.0001269 | 0.00012392
3486 | 146 | Day146 | 5 | Hour5 | 5 | Spring | 2117 | #N/A | Spring | 374875.231 | 131181.8077 | 10741.9487 | 642.8272 | 2727.9951 | 75088.2689 | 14617.6093 | 10543.0834 | 39244.587 | 79248.5025 | 9681.1696 | 36.122 | 235.8453 | 35.161 | 850.3032 | 5468.8598 | 5273.0889 | 7442.0069 | 7175.6024 | 13271.0785 | 128174.2591 | 71.283 | 0.0001133 | 5.854e-05 | 9.0836e-05 | 2.8517e-05 | 9.1696e-05 | 4.6908e-05 | 7.8689e-05 | 0.00012834 | 0.00013159 | 0.00012777 | 0.00012217 | 2.0685e-05 | 0.0001217 | 0.0001209 | 0.00010472 | 4.0168e-05 | 5.4872e-05 | 4.0771e-05 | 5.7789e-05 | 0.00013029 | 0.00012194
3487 | 146 | Day146 | 6 | Hour6 | 5 | Spring | 2117 | #N/A | Spring | 400885.2333 | 131325.4217 | 13726.0014 | 731.5974 | 4008.5883 | 76756.5595 | 15931.0698 | 29678.4232 | 37844.4958 | 79983.7432 | 9469.3439 | 33.0806 | 586.04 | 32.1915 | 778.677 | 6988.0782 | 6737.9232 | 8110.7059 | 7820.3638 | 33687.0116 | 127297.5828 | 65.2721 | 0.00011343 | 7.4803e-05 | 0.00010338 | 4.1903e-05 | 9.3733e-05 | 5.1123e-05 | 0.00022151 | 0.00012376 | 0.00013281 | 0.00012497 | 0.00011188 | 5.14e-05 | 0.00011142 | 0.00011071 | 0.00013382 | 5.1327e-05 | 5.9802e-05 | 4.4434e-05 | 0.00014669 | 0.0001294 | 0.00011165
3488 | 146 | Day146 | 7 | Hour7 | 5 | Spring | 2117 | #N/A | Spring | 428256.4299 | 134682.3193 | 20009.4968 | 822.3101 | 6525.583 | 78479.0382 | 18768.4774 | 37105.6508 | 37706.6247 | 82732.5976 | 9595.1963 | 30.9356 | 1035.713 | 30.1764 | 732.3107 | 10187.0839 | 9822.4129 | 9555.2655 | 9213.2119 | 43631.2338 | 130034.4186 | 61.112 | 0.00011633 | 0.00010905 | 0.0001162 | 6.8214e-05 | 9.5837e-05 | 6.0228e-05 | 0.00027694 | 0.00012331 | 0.00013738 | 0.00012663 | 0.00010462 | 9.084e-05 | 0.00010445 | 0.00010412 | 0.00019508 | 7.4823e-05 | 7.0453e-05 | 5.2348e-05 | 0.00018999 | 0.00013218 | 0.00010454
3489 | 146 | Day146 | 8 | Hour8 | 5 | Spring | 2117 | #N/A | Spring | 453905.0437 | 145470.0804 | 24394.1696 | 945.0252 | 8703.1464 | 82419.2792 | 22699.0517 | 28579.7638 | 39885.8691 | 88607.0938 | 10207.4201 | 31.0839 | 1193.4466 | 30.3759 | 739.238 | 12419.3754 | 11974.7942 | 11556.3698 | 11142.6819 | 37282.9102 | 138700.383 | 61.4598 | 0.00012564 | 0.00013294 | 0.00013354 | 9.0977e-05 | 0.00010065 | 7.2841e-05 | 0.00021331 | 0.00013044 | 0.00014713 | 0.00013471 | 0.00010513 | 0.00010467 | 0.00010514 | 0.00010511 | 0.00023782 | 9.1219e-05 | 8.5208e-05 | 6.3311e-05 | 0.00016235 | 0.00014099 | 0.00010513
3490 | 146 | Day146 | 9 | Hour9 | 5 | Spring | 2117 | #N/A | Spring | 476999.3115 | 156177.2752 | 29719.0633 | 1046.8247 | 10963.0996 | 86367.1167 | 27986.7217 | 17589.8812 | 41822.02 | 92664.6341 | 10683.3959 | 31.8586 | 1158.393 | 31.1242 | 757.9031 | 15130.3451 | 14588.7182 | 14248.3884 | 13738.3333 | 28552.9809 | 145170.05 | 62.9829 | 0.00013489 | 0.00016196 | 0.00014792 | 0.0001146 | 0.00010547 | 8.9809e-05 | 0.00013128 | 0.00013677 | 0.00015387 | 0.000141 | 0.00010775 | 0.0001016 | 0.00010773 | 0.00010776 | 0.00028974 | 0.00011113 | 0.00010506 | 7.8059e-05 | 0.00012433 | 0.00014756 | 0.00010774
3491 | 146 | Day146 | 10 | Hour10 | 5 | Spring | 2117 | #N/A | Spring | 497271.3186 | 159489.2517 | 35721.513 | 1077.9446 | 11737.1284 | 88364.6408 | 36827.706 | 17172.318 | 41781.2407 | 92349.3769 | 10646.08 | 31.7009 | 1287.4664 | 30.9475 | 754.0036 | 18186.267 | 17535.2461 | 18749.4436 | 18078.2624 | 28909.4465 | 144776.6977 | 62.6484 | 0.00013775 | 0.00019467 | 0.00015232 | 0.00012269 | 0.00010791 | 0.00011818 | 0.00012817 | 0.00013663 | 0.00015335 | 0.0001405 | 0.00010721 | 0.00011292 | 0.00010712 | 0.00010721 | 0.00034825 | 0.00013358 | 0.00013824 | 0.00010272 | 0.00012589 | 0.00014716 | 0.00010717
3492 | 146 | Day146 | 11 | Hour11 | 5 | Spring | 2117 | #N/A | Spring | 514637.276 | 162971.5259 | 40308.4005 | 1098.1614 | 12251.2857 | 92160.7543 | 41825.7885 | 15666.1346 | 42117.9528 | 93148.4089 | 10710.731 | 31.9142 | 1556.7098 | 31.1508 | 758.3576 | 20521.5085 | 19786.892 | 21294.0296 | 20531.7589 | 27917.4203 | 145977.0927 | 63.065 | 0.00014076 | 0.00021967 | 0.00015518 | 0.00012807 | 0.00011254 | 0.00013422 | 0.00011692 | 0.00013774 | 0.00015468 | 0.00014136 | 0.00010793 | 0.00013653 | 0.00010782 | 0.00010782 | 0.00039297 | 0.00015073 | 0.00015701 | 0.00011666 | 0.00012157 | 0.00014838 | 0.00010788
3493 | 146 | Day146 | 12 | Hour12 | 5 | Spring | 2117 | #N/A | Spring | 529121.5331 | 165221.2085 | 44911.5299 | 1100.9604 | 12557.3724 | 94942.7306 | 48213.5164 | 12460.0581 | 42550.9716 | 93751.8715 | 10813.6498 | 32.1364 | 1772.3214 | 31.3018 | 761.9043 | 22865.019 | 22046.511 | 24546.1014 | 23667.415 | 25017.4305 | 147116.4929 | 63.4382 | 0.0001427 | 0.00024475 | 0.00015557 | 0.00013127 | 0.00011594 | 0.00015472 | 9.2996e-05 | 0.00013915 | 0.00015568 | 0.00014271 | 0.00010869 | 0.00015545 | 0.00010834 | 0.00010833 | 0.00043785 | 0.00016794 | 0.00018098 | 0.00013448 | 0.00010894 | 0.00014954 | 0.00010852
3494 | 146 | Day146 | 13 | Hour13 | 5 | Spring | 2117 | #N/A | Spring | 540371.0696 | 165920.9926 | 49258.9686 | 1085.0662 | 12215.4678 | 95197.6883 | 55317.3423 | 11300.9144 | 42784.4062 | 93766.3697 | 10862.7154 | 32.2785 | 1833.5779 | 31.4202 | 763.8615 | 25078.3541 | 24180.6145 | 28162.7476 | 27154.5947 | 23516.3823 | 147413.4912 | 63.6987 | 0.00014331 | 0.00026845 | 0.00015333 | 0.00012769 | 0.00011625 | 0.00017751 | 8.4345e-05 | 0.00013992 | 0.0001557 | 0.00014336 | 0.00010917 | 0.00016082 | 0.00010875 | 0.00010861 | 0.00048023 | 0.0001842 | 0.00020765 | 0.00015429 | 0.0001024 | 0.00014984 | 0.00010896
3495 | 146 | Day146 | 14 | Hour14 | 5 | Spring | 2117 | #N/A | Spring | 546718.3618 | 165088.2888 | 52629.8525 | 1053.1939 | 10873.175 | 95746.154 | 61825.9303 | 10708.0968 | 42585.3101 | 92531.2116 | 10770.6938 | 32.3965 | 2076.098 | 31.526 | 766.4343 | 26794.5131 | 25835.3394 | 31476.3508 | 30349.5796 | 21581.2718 | 145887.2155 | 63.9226 | 0.00014259 | 0.00028682 | 0.00014882 | 0.00011366 | 0.00011692 | 0.0001984 | 7.992e-05 | 0.00013926 | 0.00015365 | 0.00014215 | 0.00010957 | 0.00018209 | 0.00010912 | 0.00010897 | 0.0005131 | 0.0001968 | 0.00023208 | 0.00017244 | 9.3975e-05 | 0.00014829 | 0.00010934
3496 | 146 | Day146 | 15 | Hour15 | 5 | Spring | 2117 | #N/A | Spring | 548855.6049 | 161512.471 | 54711.5138 | 997.6194 | 10640.5305 | 97782.4724 | 67261.2291 | 10099.7402 | 41817.3853 | 89925.0039 | 10534.1008 | 32.3984 | 2743.4244 | 31.5123 | 766.2032 | 27854.3128 | 26857.2011 | 34243.5291 | 33017.7001 | 20740.2708 | 142276.49 | 63.9107 | 0.0001395 | 0.00029816 | 0.00014097 | 0.00011123 | 0.00011941 | 0.00021584 | 7.538e-05 | 0.00013675 | 0.00014932 | 0.00013903 | 0.00010957 | 0.00024062 | 0.00010907 | 0.00010894 | 0.00053339 | 0.00020459 | 0.00025249 | 0.0001876 | 9.0313e-05 | 0.00014462 | 0.00010932
3497 | 146 | Day146 | 16 | Hour16 | 5 | Spring | 2117 | #N/A | Spring | 544748.0374 | 153058.4227 | 55781.1175 | 898.6907 | 11148.9688 | 100199.2785 | 72490.8353 | 11712.1578 | 39994.5006 | 85047.3771 | 10090.1962 | 31.8474 | 3509.9868 | 31.0062 | 753.6518 | 28398.8613 | 27382.2562 | 36905.9867 | 35584.8487 | 22861.1265 | 135132.0739 | 62.8536 | 0.0001322 | 0.00030399 | 0.00012699 | 0.00011654 | 0.00012236 | 0.00023262 | 8.7414e-05 | 0.00013079 | 0.00014122 | 0.00013317 | 0.00010771 | 0.00030785 | 0.00010732 | 0.00010716 | 0.00054382 | 0.00020859 | 0.00027212 | 0.00020219 | 9.9548e-05 | 0.00013736 | 0.00010752
3498 | 146 | Day146 | 17 | Hour17 | 5 | Spring | 2117 | #N/A | Spring | 532074.0652 | 140743.6852 | 54762.138 | 764.847 | 11929.4617 | 102930.1948 | 77199.6236 | 12981.5689 | 37505.9494 | 78984.6769 | 9513.528 | 30.722 | 3967.8103 | 30.0161 | 729.8434 | 27880.0862 | 26882.0518 | 39303.2894 | 37896.3342 | 24911.0306 | 126004.1543 | 60.7381 | 0.00012156 | 0.00029844 | 0.00010808 | 0.0001247 | 0.0001257 | 0.00024773 | 9.6888e-05 | 0.00012265 | 0.00013116 | 0.00012556 | 0.0001039 | 0.00034801 | 0.00010389 | 0.00010377 | 0.00053388 | 0.00020478 | 0.00028979 | 0.00021532 | 0.00010847 | 0.00012808 | 0.0001039
3499 | 146 | Day146 | 18 | Hour18 | 5 | Spring | 2117 | #N/A | Spring | 513420.5881 | 131849.1138 | 48837.5485 | 644.3237 | 11686.2506 | 104071.3069 | 72759.2288 | 18259.9001 | 36340.8677 | 75909.3855 | 9215.4008 | 30.4258 | 3064.7074 | 29.7165 | 722.4119 | 24863.8039 | 23973.7446 | 37042.6291 | 35716.5997 | 29946.1508 | 121465.6541 | 60.1423 | 0.00011388 | 0.00026615 | 9.1048e-05 | 0.00012216 | 0.00012709 | 0.00023348 | 0.00013628 | 0.00011884 | 0.00012605 | 0.00012162 | 0.0001029 | 0.0002688 | 0.00010286 | 0.00010271 | 0.00047613 | 0.00018262 | 0.00027312 | 0.00020294 | 0.0001304 | 0.00012347 | 0.00010288
3500 | 146 | Day146 | 19 | Hour19 | 5 | Spring | 2117 | #N/A | Spring | 499241.7342 | 127908.8341 | 44190.4743 | 545.8684 | 14310.2292 | 101925.4852 | 65578.5094 | 20266.4214 | 36617.5926 | 76066.2339 | 9252.0301 | 30.9408 | 1785.0331 | 30.2196 | 733.8621 | 22497.9206 | 21692.5537 | 33386.8355 | 32191.6739 | 34576.6506 | 121935.8566 | 61.1604 | 0.00011047 | 0.00024083 | 7.7135e-05 | 0.00014959 | 0.00012447 | 0.00021044 | 0.00015126 | 0.00011975 | 0.00012631 | 0.00012211 | 0.00010464 | 0.00015656 | 0.0001046 | 0.00010434 | 0.00043082 | 0.00016525 | 0.00024617 | 0.00018291 | 0.00015056 | 0.00012395 | 0.00010462
3501 | 146 | Day146 | 20 | Hour20 | 5 | Spring | 2117 | #N/A | Spring | 486998.5046 | 125379.0923 | 39512.5722 | 462.4771 | 16308.3427 | 100797.4971 | 57843.8105 | 21390.0847 | 37072.3146 | 76634.2813 | 9466.5107 | 31.4659 | 1321.4185 | 30.7633 | 747.8738 | 20116.3424 | 19396.2298 | 29449.004 | 28394.8065 | 37698.4274 | 123173.1066 | 62.2291 | 0.00010829 | 0.00021533 | 6.5351e-05 | 0.00017048 | 0.00012309 | 0.00018562 | 0.00015965 | 0.00012124 | 0.00012725 | 0.00012494 | 0.00010642 | 0.0001159 | 0.00010648 | 0.00010633 | 0.00038521 | 0.00014775 | 0.00021713 | 0.00016134 | 0.00016416 | 0.0001252 | 0.00010645
3502 | 146 | Day146 | 21 | Hour21 | 5 | Spring | 2117 | #N/A | Spring | 462878.2362 | 121000.8445 | 30852.0719 | 397.5684 | 16694.4401 | 97805.3334 | 50375.1405 | 21220.625 | 37110.013 | 75943.2845 | 9649.5076 | 31.7261 | 1007.144 | 31.0937 | 759.4437 | 15707.1739 | 15144.898 | 25646.6111 | 24728.5293 | 37915.065 | 122702.8051 | 62.8198 | 0.00010451 | 0.00016813 | 5.6179e-05 | 0.00017451 | 0.00011944 | 0.00016165 | 0.00015838 | 0.00012136 | 0.00012611 | 0.00012735 | 0.0001073 | 8.8334e-05 | 0.00010762 | 0.00010798 | 0.00030078 | 0.00011537 | 0.0001891 | 0.0001405 | 0.0001651 | 0.00012473 | 0.00010746
3503 | 146 | Day146 | 22 | Hour22 | 5 | Spring | 2117 | #N/A | Spring | 427580.9393 | 117009.341 | 25782.4083 | 357.8149 | 12334.9194 | 90196.2633 | 42375.1227 | 16303.1686 | 37106.8196 | 74893.1844 | 9692.3205 | 32.3559 | 688.3395 | 31.729 | 777.1523 | 13126.145 | 12656.2633 | 21573.7025 | 20801.4202 | 28638.088 | 121692.3245 | 64.0849 | 0.00010106 | 0.00014051 | 5.0562e-05 | 0.00012894 | 0.00011015 | 0.00013598 | 0.00012168 | 0.00012135 | 0.00012436 | 0.00012792 | 0.00010943 | 6.0372e-05 | 0.00010982 | 0.0001105 | 0.00025136 | 9.641e-05 | 0.00015907 | 0.00011819 | 0.0001247 | 0.0001237 | 0.00010962
3504 | 146 | Day146 | 23 | Hour23 | 5 | Spring | 2117 | #N/A | Spring | 393683.4296 | 114557.4249 | 22014.3083 | 340.9762 | 8809.4885 | 81660.4939 | 35338.1778 | 11915.8323 | 36292.6961 | 71978.6525 | 9403.3356 | 33.3626 | 504.8525 | 32.6913 | 801.137 | 11207.7584 | 10806.5499 | 17991.1062 | 17347.0716 | 20725.3209 | 117674.6842 | 66.0539 | 9.8943e-05 | 0.00011997 | 4.8182e-05 | 9.2088e-05 | 9.9722e-05 | 0.0001134 | 8.8934e-05 | 0.00011869 | 0.00011952 | 0.0001241 | 0.00011283 | 4.4279e-05 | 0.00011315 | 0.00011391 | 0.00021462 | 8.232e-05 | 0.00013265 | 9.8564e-05 | 9.0248e-05 | 0.00011961 | 0.00011299
3505 | 147 | Day147 | 0 | Hour0 | 5 | Spring | 8 | 515999.9522 | Spring | 367252.731 | 122425.1111 | 19584.3568 | 369.8862 | 7627.8553 | 83036.3502 | 30574.2233 | 11177.0295 | 29922.1976 | 53869.7552 | 7113.5931 | 37.5548 | 581.734 | 36.6326 | 896.4514 | 9970.6399 | 9613.717 | 15565.7177 | 15008.5056 | 18804.8848 | 90905.5459 | 74.1874 | 0.00010574 | 0.00010673 | 5.2268e-05 | 7.9736e-05 | 0.0001014 | 9.8113e-05 | 8.342e-05 | 9.7853e-05 | 8.9452e-05 | 9.3883e-05 | 0.00012701 | 5.1022e-05 | 0.00012679 | 0.00012746 | 0.00019093 | 7.3233e-05 | 0.00011477 | 8.5276e-05 | 8.1886e-05 | 9.2404e-05 | 0.0001269
3506 | 147 | Day147 | 1 | Hour1 | 5 | Spring | 2117 | #N/A | Spring | 349224.4243 | 125280.4017 | 17075.9738 | 387.6547 | 4400.3491 | 80337.62 | 26332.3709 | 3382.2557 | 30347.0262 | 53183.5612 | 7186.2306 | 39.3826 | 295.1533 | 38.4506 | 937.9938 | 8693.5909 | 8382.383 | 13406.1378 | 12926.2331 | 7782.6049 | 90716.818 | 77.8332 | 0.0001082 | 9.3059e-05 | 5.4778e-05 | 4.5998e-05 | 9.8106e-05 | 8.45e-05 | 2.5244e-05 | 9.9242e-05 | 8.8313e-05 | 9.4841e-05 | 0.00013319 | 2.5887e-05 | 0.00013309 | 0.00013337 | 0.00016648 | 6.3854e-05 | 9.8847e-05 | 7.3445e-05 | 3.3889e-05 | 9.2213e-05 | 0.00013314
3507 | 147 | Day147 | 2 | Hour2 | 5 | Spring | 2117 | #N/A | Spring | 337193.2336 | 126633.0676 | 15281.2946 | 414.3444 | 2213.3627 | 78995.0375 | 23488.9376 | 1472.2673 | 29632.5837 | 50945.0359 | 6859.6191 | 40.4342 | 217.7548 | 39.3833 | 960.1109 | 7779.8973 | 7501.3973 | 11958.5106 | 11530.4271 | 3685.6299 | 87437.2387 | 79.8176 | 0.00010937 | 8.3279e-05 | 5.855e-05 | 2.3137e-05 | 9.6467e-05 | 7.5376e-05 | 1.0988e-05 | 9.6906e-05 | 8.4595e-05 | 9.0531e-05 | 0.00013675 | 1.9099e-05 | 0.00013631 | 0.00013651 | 0.00014898 | 5.7143e-05 | 8.8173e-05 | 6.5514e-05 | 1.6049e-05 | 8.8879e-05 | 0.00013653
3508 | 147 | Day147 | 3 | Hour3 | 5 | Spring | 2117 | #N/A | Spring | 331312.6416 | 128347.9411 | 13781.4265 | 471.2407 | 2251.0223 | 78077.5794 | 21317.1096 | 775.7465 | 29159.0112 | 49241.8154 | 6682.556 | 41.0688 | 154.1015 | 39.9483 | 972.0742 | 7016.2958 | 6765.1307 | 10852.8059 | 10464.3037 | 3026.7687 | 85083.3827 | 81.0171 | 0.00011085 | 7.5105e-05 | 6.659e-05 | 2.3531e-05 | 9.5347e-05 | 6.8407e-05 | 5.7898e-06 | 9.5357e-05 | 8.1767e-05 | 8.8194e-05 | 0.0001389 | 1.3516e-05 | 0.00013827 | 0.00013821 | 0.00013436 | 5.1534e-05 | 8.002e-05 | 5.9457e-05 | 1.318e-05 | 8.6486e-05 | 0.00013859
3509 | 147 | Day147 | 4 | Hour4 | 5 | Spring | 2117 | #N/A | Spring | 329935.7531 | 131157.4977 | 12624.535 | 558.6452 | 2073.2537 | 77151.4248 | 19674.3322 | 1255.6795 | 28967.3567 | 48728.7061 | 6639.5363 | 41.2689 | 48.204 | 40.1289 | 975.1842 | 6427.3079 | 6197.2271 | 10016.4474 | 9657.8848 | 3328.9331 | 84335.5991 | 81.3978 | 0.00011328 | 6.88e-05 | 7.8941e-05 | 2.1672e-05 | 9.4216e-05 | 6.3135e-05 | 9.3718e-06 | 9.473e-05 | 8.0915e-05 | 8.7626e-05 | 0.00013957 | 4.2278e-06 | 0.00013889 | 0.00013865 | 0.00012308 | 4.7208e-05 | 7.3854e-05 | 5.4875e-05 | 1.4496e-05 | 8.5726e-05 | 0.00013924
3510 | 147 | Day147 | 5 | Hour5 | 5 | Spring | 2117 | #N/A | Spring | 333168.4894 | 133792.8456 | 13540.6728 | 658.8732 | 2249.6971 | 76453.5964 | 19615.5822 | 2152.8238 | 28569.857 | 48451.8868 | 6551.5173 | 40.6467 | 91.082 | 39.5358 | 959.8727 | 6893.7251 | 6646.9477 | 9986.5371 | 9629.0451 | 4402.5209 | 83573.2611 | 80.1824 | 0.00011556 | 7.3793e-05 | 9.3103e-05 | 2.3517e-05 | 9.3363e-05 | 6.2946e-05 | 1.6068e-05 | 9.343e-05 | 8.0455e-05 | 8.6465e-05 | 0.00013747 | 7.9886e-06 | 0.00013684 | 0.00013648 | 0.00013201 | 5.0634e-05 | 7.3633e-05 | 5.4711e-05 | 1.9171e-05 | 8.4951e-05 | 0.00013716
3511 | 147 | Day147 | 6 | Hour6 | 5 | Spring | 2117 | #N/A | Spring | 345771.8452 | 133135.8271 | 17399.874 | 729.4487 | 2955.2398 | 77617.9219 | 21528.1535 | 11062.3269 | 27202.2317 | 46777.636 | 6198.0958 | 38.478 | 183.4962 | 37.3933 | 905.7225 | 8858.4925 | 8541.3815 | 10960.2509 | 10567.9025 | 14017.5668 | 80177.9635 | 75.8713 | 0.00011499 | 9.4824e-05 | 0.00010308 | 3.0892e-05 | 9.4785e-05 | 6.9084e-05 | 8.2564e-05 | 8.8958e-05 | 7.7675e-05 | 8.18e-05 | 0.00013013 | 1.6094e-05 | 0.00012943 | 0.00012878 | 0.00016963 | 6.5065e-05 | 8.0813e-05 | 6.0045e-05 | 6.1039e-05 | 8.15e-05 | 0.00012978
3512 | 147 | Day147 | 7 | Hour7 | 5 | Spring | 2117 | #N/A | Spring | 373005.4976 | 132372.5691 | 22600.8911 | 759.7044 | 5897.1862 | 80771.9014 | 25506.5276 | 28128.649 | 25464.1168 | 44489.7725 | 5785.2574 | 36.0043 | 313.4453 | 35.0461 | 844.4263 | 11506.395 | 11094.4961 | 12985.6907 | 12520.8369 | 34025.8352 | 75739.1468 | 71.0504 | 0.00011433 | 0.00012317 | 0.00010735 | 6.1645e-05 | 9.8637e-05 | 8.185e-05 | 0.00020994 | 8.3274e-05 | 7.3876e-05 | 7.6352e-05 | 0.00012177 | 2.7491e-05 | 0.0001213 | 0.00012006 | 0.00022034 | 8.4513e-05 | 9.5747e-05 | 7.1142e-05 | 0.00014816 | 7.6988e-05 | 0.00012154
3513 | 147 | Day147 | 8 | Hour8 | 5 | Spring | 2117 | #N/A | Spring | 405614.6237 | 140618.353 | 27206.8197 | 815.2139 | 7314.7469 | 89482.0904 | 30327.7635 | 31856.982 | 25599.7504 | 45074.5688 | 5803.122 | 36.0882 | 595.3297 | 35.1482 | 848.6471 | 13851.3306 | 13355.4891 | 15440.2419 | 14887.5216 | 39171.7288 | 76477.4411 | 71.2364 | 0.00012145 | 0.00014827 | 0.0001152 | 7.6463e-05 | 0.00010927 | 9.7322e-05 | 0.00023777 | 8.3717e-05 | 7.4847e-05 | 7.6588e-05 | 0.00012205 | 5.2215e-05 | 0.00012166 | 0.00012066 | 0.00026524 | 0.00010174 | 0.00011384 | 8.4589e-05 | 0.00017057 | 7.7738e-05 | 0.00012186
3514 | 147 | Day147 | 9 | Hour9 | 5 | Spring | 2117 | #N/A | Spring | 435658.4216 | 146386.4392 | 32486.3014 | 838.0336 | 12770.8624 | 95017.0647 | 36218.9195 | 33179.481 | 25663.2256 | 45327.4221 | 5814.851 | 36.1372 | 1034.0217 | 35.1679 | 850.4942 | 16539.1804 | 15947.1209 | 18439.5028 | 17779.4167 | 45950.3434 | 76805.4987 | 71.3052 | 0.00012643 | 0.00017704 | 0.00011842 | 0.0001335 | 0.00011603 | 0.00011623 | 0.00024764 | 8.3925e-05 | 7.5267e-05 | 7.6742e-05 | 0.00012222 | 9.0691e-05 | 0.00012172 | 0.00012092 | 0.00031671 | 0.00012148 | 0.00013596 | 0.00010102 | 0.00020009 | 7.8072e-05 | 0.00012197
3515 | 147 | Day147 | 10 | Hour10 | 5 | Spring | 2117 | #N/A | Spring | 461019.7577 | 150503.7672 | 40151.6405 | 843.9337 | 16496.874 | 98537.1962 | 47594.1205 | 27398.2452 | 25727.6176 | 45571.0925 | 5833.4873 | 36.1683 | 1436.0449 | 35.2591 | 854.3109 | 20441.7 | 19709.9405 | 24230.7592 | 23363.3613 | 43895.1191 | 77132.1974 | 71.4273 | 0.00012999 | 0.00021881 | 0.00011925 | 0.00017245 | 0.00012033 | 0.00015273 | 0.00020449 | 8.4135e-05 | 7.5672e-05 | 7.6988e-05 | 0.00012232 | 0.00012595 | 0.00012204 | 0.00012147 | 0.00039144 | 0.00015014 | 0.00017866 | 0.00013275 | 0.00019114 | 7.8404e-05 | 0.00012218
3516 | 147 | Day147 | 11 | Hour11 | 5 | Spring | 2117 | #N/A | Spring | 480265.6384 | 154313.5043 | 45557.0997 | 847.3924 | 20969.6244 | 101587.7358 | 53051.0299 | 23234.8221 | 25976.3325 | 46025.75 | 5918.9713 | 36.5713 | 1847.3347 | 35.6787 | 863.7913 | 23193.6866 | 22363.4131 | 27008.9398 | 26042.0902 | 44204.4466 | 77921.0538 | 72.25 | 0.00013328 | 0.00024827 | 0.00011974 | 0.0002192 | 0.00012406 | 0.00017024 | 0.00017341 | 8.4949e-05 | 7.6427e-05 | 7.8117e-05 | 0.00012368 | 0.00016202 | 0.00012349 | 0.00012282 | 0.00044414 | 0.00017036 | 0.00019914 | 0.00014797 | 0.00019249 | 7.9206e-05 | 0.00012359
3517 | 147 | Day147 | 12 | Hour12 | 5 | Spring | 2117 | #N/A | Spring | 494431.5441 | 155981.6756 | 50526.5352 | 837.6219 | 23346.8445 | 102940.7967 | 60457.4611 | 18929.1886 | 26074.3752 | 46122.361 | 5977.0767 | 36.7219 | 2296.7649 | 35.843 | 868.2778 | 25723.6881 | 24802.8472 | 30779.6461 | 29677.815 | 42276.0331 | 78173.8128 | 72.5649 | 0.00013472 | 0.00027535 | 0.00011836 | 0.00024405 | 0.00012571 | 0.00019401 | 0.00014128 | 8.5269e-05 | 7.6587e-05 | 7.8883e-05 | 0.00012419 | 0.00020144 | 0.00012406 | 0.00012345 | 0.00049259 | 0.00018894 | 0.00022695 | 0.00016863 | 0.00018409 | 7.9463e-05 | 0.00012413
3518 | 147 | Day147 | 13 | Hour13 | 5 | Spring | 2117 | #N/A | Spring | 504411.455 | 156578.3002 | 54927.6254 | 816.0267 | 18764.8872 | 106371.6325 | 68114.0059 | 17388.5849 | 26072.2166 | 46040.2152 | 5994.0172 | 36.8446 | 2400.8183 | 35.8951 | 870.3854 | 27964.3379 | 26963.2875 | 34677.6883 | 33436.3176 | 36153.4721 | 78106.4489 | 72.7396 | 0.00013524 | 0.00029934 | 0.00011531 | 0.00019616 | 0.0001299 | 0.00021858 | 0.00012978 | 8.5262e-05 | 7.6451e-05 | 7.9107e-05 | 0.00012461 | 0.00021057 | 0.00012424 | 0.00012375 | 0.0005355 | 0.0002054 | 0.00025569 | 0.00018998 | 0.00015743 | 7.9394e-05 | 0.00012443
3519 | 147 | Day147 | 14 | Hour14 | 5 | Spring | 2117 | #N/A | Spring | 511962.7702 | 157432.378 | 58863.9765 | 789.4647 | 17887.7921 | 107525.5362 | 75707.4189 | 12224.074 | 26092.5325 | 46025.1188 | 5980.5589 | 37.1116 | 2483.8341 | 36.1786 | 876.7952 | 29968.3832 | 28895.5933 | 38543.5894 | 37163.8295 | 30111.8661 | 78098.2102 | 73.2902 | 0.00013597 | 0.00032079 | 0.00011156 | 0.00018699 | 0.00013131 | 0.00024294 | 9.1235e-05 | 8.5329e-05 | 7.6426e-05 | 7.8929e-05 | 0.00012551 | 0.00021785 | 0.00012522 | 0.00012466 | 0.00057387 | 0.00022012 | 0.00028419 | 0.00021116 | 0.00013112 | 7.9386e-05 | 0.00012537
3520 | 147 | Day147 | 15 | Hour15 | 5 | Spring | 2117 | #N/A | Spring | 515999.9522 | 154623.4982 | 60418.1989 | 740.2446 | 18890.1374 | 107786.1547 | 81126.965 | 12445.8957 | 25544.619 | 45051.7959 | 5835.5469 | 36.775 | 2597.4046 | 35.8155 | 866.9007 | 30759.6572 | 29658.5417 | 41302.7478 | 39824.2172 | 31336.0331 | 76431.9618 | 72.5905 | 0.00013355 | 0.00032926 | 0.0001046 | 0.00019746 | 0.00013163 | 0.00026034 | 9.289e-05 | 8.3537e-05 | 7.481e-05 | 7.7016e-05 | 0.00012437 | 0.00022781 | 0.00012397 | 0.00012326 | 0.00058903 | 0.00022593 | 0.00030454 | 0.00022628 | 0.00013645 | 7.7692e-05 | 0.00012417
3521 | 147 | Day147 | 16 | Hour16 | 5 | Spring | 2117 | #N/A | Spring | 514614.6434 | 149682.025 | 61165.3963 | 680.6357 | 18761.3021 | 108117.9211 | 85785.8015 | 12611.4421 | 24737.0084 | 43734.7826 | 5633.4304 | 36.0482 | 2784.0641 | 35.1319 | 849.6539 | 31140.0647 | 30025.3316 | 43674.6195 | 42111.182 | 31372.7442 | 74105.2214 | 71.1801 | 0.00012928 | 0.00033333 | 9.6179e-05 | 0.00019612 | 0.00013203 | 0.00027529 | 9.4126e-05 | 8.0896e-05 | 7.2623e-05 | 7.4348e-05 | 0.00012192 | 0.00024418 | 0.0001216 | 0.00012081 | 0.00059631 | 0.00022872 | 0.00032202 | 0.00023927 | 0.00013661 | 7.5327e-05 | 0.00012176
3522 | 147 | Day147 | 17 | Hour17 | 5 | Spring | 2117 | #N/A | Spring | 506143.2295 | 141437.1609 | 59740.8195 | 611.0527 | 15328.6251 | 108107.7184 | 89976.3098 | 16498.5245 | 23574.9214 | 42060.3197 | 5344.2848 | 34.7025 | 2575.6508 | 33.8643 | 819.2751 | 30414.7949 | 29326.0246 | 45808.0594 | 44168.2504 | 31827.1497 | 70979.5259 | 68.5668 | 0.00012216 | 0.00032557 | 8.6346e-05 | 0.00016024 | 0.00013202 | 0.00028873 | 0.00012314 | 7.7096e-05 | 6.9842e-05 | 7.0532e-05 | 0.00011736 | 0.0002259 | 0.00011721 | 0.00011649 | 0.00058242 | 0.00022339 | 0.00033775 | 0.00025096 | 0.00013859 | 7.215e-05 | 0.00011729
3523 | 147 | Day147 | 18 | Hour18 | 5 | Spring | 2117 | #N/A | Spring | 491829.238 | 136465.3587 | 51484.7504 | 562.8245 | 14125.1514 | 110076.6316 | 84636.3067 | 20556.9001 | 23261.8052 | 41643.3012 | 5264.0219 | 34.3317 | 2873.4257 | 33.5298 | 810.8991 | 26211.5273 | 25273.223 | 43089.3974 | 41546.9094 | 34682.0515 | 70169.1282 | 67.8615 | 0.00011787 | 0.00028058 | 7.9531e-05 | 0.00014765 | 0.00013442 | 0.0002716 | 0.00015343 | 7.6072e-05 | 6.915e-05 | 6.9473e-05 | 0.00011611 | 0.00025202 | 0.00011605 | 0.00011529 | 0.00050193 | 0.00019252 | 0.00031771 | 0.00023606 | 0.00015102 | 7.1326e-05 | 0.00011608
3524 | 147 | Day147 | 19 | Hour19 | 5 | Spring | 2117 | #N/A | Spring | 480344.7767 | 136441.8267 | 45950.7755 | 530.0532 | 17407.1203 | 108358.9714 | 76793.4401 | 19355.064 | 23784.1255 | 42570.6827 | 5359.6681 | 35.1505 | 2894.7363 | 34.28 | 828.8824 | 23394.1118 | 22556.6637 | 39096.4963 | 37696.9438 | 36762.1843 | 71714.4762 | 69.4305 | 0.00011784 | 0.00025042 | 7.49e-05 | 0.00018196 | 0.00013233 | 0.00024643 | 0.00014446 | 7.778e-05 | 7.069e-05 | 7.0735e-05 | 0.00011888 | 0.00025389 | 0.00011865 | 0.00011785 | 0.00044798 | 0.00017183 | 0.00028827 | 0.00021419 | 0.00016008 | 7.2897e-05 | 0.00011877
3525 | 147 | Day147 | 20 | Hour20 | 5 | Spring | 2117 | #N/A | Spring | 469662.4068 | 136536.0481 | 40985.6539 | 491.2098 | 19008.9927 | 109635.2179 | 68262.679 | 18185.5645 | 24263.208 | 43333.9442 | 5531.8242 | 35.8737 | 2509.0745 | 35.0397 | 848.0767 | 20866.3066 | 20119.3473 | 34753.3797 | 33509.2994 | 37194.5572 | 73128.9763 | 70.9134 | 0.00011793 | 0.00022336 | 6.9411e-05 | 0.00019871 | 0.00013388 | 0.00021905 | 0.00013573 | 7.9347e-05 | 7.1957e-05 | 7.3007e-05 | 0.00012133 | 0.00022006 | 0.00012128 | 0.00012058 | 0.00039958 | 0.00015326 | 0.00025625 | 0.0001904 | 0.00016196 | 7.4335e-05 | 0.0001213
3526 | 147 | Day147 | 21 | Hour21 | 5 | Spring | 2117 | #N/A | Spring | 448062.7142 | 130795.6212 | 35159.3445 | 437.0568 | 16080.7285 | 106895.6236 | 58940.9756 | 23734.0955 | 24204.3713 | 43190.1979 | 5626.7494 | 35.5525 | 2081.9064 | 34.7895 | 845.7014 | 17900.06 | 17259.2846 | 30007.5844 | 28933.3912 | 39814.8241 | 73021.3186 | 70.342 | 0.00011297 | 0.00019161 | 6.1759e-05 | 0.0001681 | 0.00013054 | 0.00018914 | 0.00017714 | 7.9154e-05 | 7.1718e-05 | 7.426e-05 | 0.00012024 | 0.0001826 | 0.00012041 | 0.00012024 | 0.00034277 | 0.00013147 | 0.00022125 | 0.0001644 | 0.00017337 | 7.4225e-05 | 0.00012033
3527 | 147 | Day147 | 22 | Hour22 | 5 | Spring | 2117 | #N/A | Spring | 416898.5994 | 125824.0882 | 29259.7496 | 395.7477 | 14608.484 | 98769.3263 | 49531.0994 | 20137.1426 | 24987.4631 | 44937.2416 | 5882.5484 | 35.757 | 1640.9182 | 34.9472 | 854.086 | 14896.5028 | 14363.2468 | 25216.8993 | 24314.2001 | 34745.6267 | 75807.253 | 70.7042 | 0.00010867 | 0.00015946 | 5.5922e-05 | 0.00015271 | 0.00012061 | 0.00015895 | 0.00015029 | 8.1715e-05 | 7.4619e-05 | 7.7636e-05 | 0.00012093 | 0.00014392 | 0.00012096 | 0.00012144 | 0.00028526 | 0.00010941 | 0.00018593 | 0.00013815 | 0.0001513 | 7.7057e-05 | 0.00012095
3528 | 147 | Day147 | 23 | Hour23 | 5 | Spring | 2117 | #N/A | Spring | 385611.0203 | 122070.0434 | 24652.8565 | 372.6337 | 11160.8487 | 88271.2837 | 40717.7823 | 14497.503 | 26685.9751 | 48779.1954 | 6307.0337 | 36.2514 | 1156.7538 | 35.4479 | 867.4117 | 12551.0762 | 12101.7804 | 20729.9298 | 19987.8524 | 25658.3517 | 81772.2041 | 71.6993 | 0.00010543 | 0.00013435 | 5.2656e-05 | 0.00011667 | 0.00010779 | 0.00013066 | 0.0001082 | 8.727e-05 | 8.0999e-05 | 8.3238e-05 | 0.0001226 | 0.00010146 | 0.00012269 | 0.00012333 | 0.00024034 | 9.2186e-05 | 0.00015285 | 0.00011357 | 0.00011173 | 8.312e-05 | 0.00012265
3529 | 148 | Day148 | 0 | Hour0 | 5 | Spring | 12 | 508823.5138 | Spring | 360883.3421 | 120273.5442 | 20530.7079 | 367.1869 | 7771.2878 | 81313.8159 | 32372.2092 | 11279.625 | 28440.7784 | 50168.7744 | 6760.8914 | 37.1143 | 643.5143 | 36.3055 | 887.587 | 10452.439 | 10078.2689 | 16481.0947 | 15891.1145 | 19050.9128 | 85370.4442 | 73.4198 | 0.00010388 | 0.00011189 | 5.1886e-05 | 8.1236e-05 | 9.9299e-05 | 0.00010388 | 8.4186e-05 | 9.3008e-05 | 8.3306e-05 | 8.9228e-05 | 0.00012552 | 5.6441e-05 | 0.00012566 | 0.0001262 | 0.00020016 | 7.6772e-05 | 0.00012152 | 9.0291e-05 | 8.2957e-05 | 8.6778e-05 | 0.00012559
3530 | 148 | Day148 | 1 | Hour1 | 5 | Spring | 2117 | #N/A | Spring | 343242.0816 | 122013.6811 | 17854.2428 | 381.0576 | 4313.3491 | 77748.7739 | 27952.3207 | 3315.6399 | 29505.8161 | 51881.3043 | 6991.7685 | 38.4311 | 289.1318 | 37.5891 | 918.9756 | 9089.8173 | 8764.4255 | 14230.8745 | 13721.4463 | 7628.989 | 88378.8889 | 76.0202 | 0.00010538 | 9.73e-05 | 5.3846e-05 | 4.5089e-05 | 9.4945e-05 | 8.9699e-05 | 2.4746e-05 | 9.6491e-05 | 8.615e-05 | 9.2275e-05 | 0.00012997 | 2.5359e-05 | 0.0001301 | 0.00013066 | 0.00017406 | 6.6764e-05 | 0.00010493 | 7.7963e-05 | 3.322e-05 | 8.9836e-05 | 0.00013004
3531 | 148 | Day148 | 2 | Hour2 | 5 | Spring | 2117 | #N/A | Spring | 331857.8801 | 123644.9201 | 16024.6311 | 408.4453 | 2172.8391 | 76620.0545 | 24898.6626 | 1447.8397 | 28900.3175 | 49810.43 | 6694.3368 | 39.5592 | 214.0078 | 38.6377 | 943.1987 | 8158.3392 | 7866.2919 | 12676.2191 | 12222.4435 | 3620.6788 | 85405.0842 | 78.197 | 0.00010679 | 8.733e-05 | 5.7716e-05 | 2.2713e-05 | 9.3567e-05 | 7.99e-05 | 1.0806e-05 | 9.4511e-05 | 8.2711e-05 | 8.835e-05 | 0.00013379 | 1.877e-05 | 0.00013373 | 0.00013411 | 0.00015623 | 5.9922e-05 | 9.3465e-05 | 6.9446e-05 | 1.5766e-05 | 8.6813e-05 | 0.00013376
3532 | 148 | Day148 | 3 | Hour3 | 5 | Spring | 2117 | #N/A | Spring | 325015.3209 | 124878.987 | 14513.1241 | 463.1919 | 2205.7329 | 75454.6685 | 22610.5468 | 759.6199 | 28393.2561 | 48036.9123 | 6516.6159 | 40.0685 | 151.0484 | 39.0551 | 952.4936 | 7388.8121 | 7124.3119 | 11511.3108 | 11099.2359 | 2965.3528 | 82946.7843 | 79.1236 | 0.00010786 | 7.9092e-05 | 6.5452e-05 | 2.3057e-05 | 9.2143e-05 | 7.2557e-05 | 5.6694e-06 | 9.2853e-05 | 7.9766e-05 | 8.6004e-05 | 0.00013551 | 1.3248e-05 | 0.00013518 | 0.00013543 | 0.00014149 | 5.427e-05 | 8.4876e-05 | 6.3064e-05 | 1.2913e-05 | 8.4314e-05 | 0.00013535
3533 | 148 | Day148 | 4 | Hour4 | 5 | Spring | 2117 | #N/A | Spring | 322093.6831 | 127023.6322 | 13139.8507 | 547.5903 | 2025.9156 | 74150.6469 | 20837.5386 | 1228.4615 | 28161.2616 | 47432.7129 | 6466.0869 | 40.2006 | 46.9757 | 39.1437 | 953.6659 | 6689.6616 | 6450.1891 | 10608.6503 | 10228.8883 | 3254.3771 | 82060.0615 | 79.3443 | 0.00010971 | 7.1608e-05 | 7.7378e-05 | 2.1178e-05 | 9.0551e-05 | 6.6868e-05 | 9.1687e-06 | 9.2094e-05 | 7.8763e-05 | 8.5337e-05 | 0.00013596 | 4.1201e-06 | 0.00013548 | 0.00013559 | 0.0001281 | 4.9135e-05 | 7.822e-05 | 5.8119e-05 | 1.4171e-05 | 8.3413e-05 | 0.00013572
3534 | 148 | Day148 | 5 | Hour5 | 5 | Spring | 2117 | #N/A | Spring | 323321.9159 | 129195.3224 | 13048.4217 | 645.6514 | 2199.5529 | 73138.7173 | 20612.9825 | 2106.1996 | 27751.4044 | 47148.7687 | 6368.8379 | 39.5858 | 89.1958 | 38.5511 | 938.7246 | 6643.1139 | 6405.3078 | 10494.326 | 10118.6565 | 4305.7524 | 81269.011 | 78.1369 | 0.00011159 | 7.111e-05 | 9.1235e-05 | 2.2993e-05 | 8.9315e-05 | 6.6147e-05 | 1.572e-05 | 9.0754e-05 | 7.8292e-05 | 8.4054e-05 | 0.00013388 | 7.8231e-06 | 0.00013343 | 0.00013347 | 0.00012721 | 4.8793e-05 | 7.7377e-05 | 5.7493e-05 | 1.8749e-05 | 8.2609e-05 | 0.00013366
3535 | 148 | Day148 | 6 | Hour6 | 5 | Spring | 2117 | #N/A | Spring | 334805.7864 | 128535.9382 | 15062.253 | 716.3466 | 2893.2572 | 74540.9029 | 22927.5187 | 10857.0622 | 26507.2098 | 45601.3473 | 6023.6948 | 37.5348 | 179.8513 | 36.5193 | 886.3503 | 7668.3805 | 7393.8725 | 11672.6852 | 11254.8335 | 13750.3194 | 78132.252 | 74.0541 | 0.00011102 | 8.2085e-05 | 0.00010122 | 3.0244e-05 | 9.1028e-05 | 7.3574e-05 | 8.1032e-05 | 8.6685e-05 | 7.5722e-05 | 7.9499e-05 | 0.00012694 | 1.5774e-05 | 0.0001264 | 0.00012602 | 0.00014684 | 5.6324e-05 | 8.6066e-05 | 6.3948e-05 | 5.9876e-05 | 7.9421e-05 | 0.00012668
3536 | 148 | Day148 | 7 | Hour7 | 5 | Spring | 2117 | #N/A | Spring | 362215.2199 | 128310.7627 | 19731.6018 | 748.9724 | 5801.3858 | 77949.5395 | 26511.6621 | 27726.5484 | 24966.2781 | 43595.1099 | 5665.5886 | 35.3764 | 308.6535 | 34.4503 | 829.2904 | 10045.6041 | 9685.9977 | 13497.4172 | 13014.2449 | 33527.9342 | 74226.9765 | 69.8268 | 0.00011082 | 0.00010753 | 0.00010584 | 6.0644e-05 | 9.519e-05 | 8.5076e-05 | 0.00020694 | 8.1646e-05 | 7.2391e-05 | 7.4772e-05 | 0.00011964 | 2.7071e-05 | 0.00011924 | 0.00011791 | 0.00019237 | 7.3784e-05 | 9.952e-05 | 7.3945e-05 | 0.000146 | 7.5451e-05 | 0.00011944
3537 | 148 | Day148 | 8 | Hour8 | 5 | Spring | 2117 | #N/A | Spring | 394333.6115 | 136199.9188 | 24595.388 | 802.5345 | 7195.0394 | 86290.0957 | 31408.0881 | 31369.164 | 25121.76 | 44148.7337 | 5715.181 | 35.5017 | 585.3655 | 34.5046 | 832.3366 | 12521.8182 | 12073.5698 | 15990.2486 | 15417.8395 | 38564.2034 | 74985.6746 | 70.0063 | 0.00011764 | 0.00013404 | 0.0001134 | 7.5212e-05 | 0.00010538 | 0.00010079 | 0.00023412 | 8.2154e-05 | 7.331e-05 | 7.5427e-05 | 0.00012007 | 5.1341e-05 | 0.00011943 | 0.00011834 | 0.00023978 | 9.1972e-05 | 0.0001179 | 8.7602e-05 | 0.00016793 | 7.6222e-05 | 0.00011975
3538 | 148 | Day148 | 9 | Hour9 | 5 | Spring | 2117 | #N/A | Spring | 423687.3646 | 141859.9072 | 29396.7944 | 824.5226 | 12556.321 | 91631.2894 | 37381.0683 | 32642.2667 | 25223.3242 | 44490.0451 | 5760.6967 | 35.5987 | 1016.1762 | 34.5537 | 834.8002 | 14966.274 | 14430.5204 | 19031.1672 | 18349.9011 | 45198.5878 | 75474.0659 | 70.1524 | 0.00012252 | 0.0001602 | 0.00011651 | 0.00013126 | 0.0001119 | 0.00011996 | 0.00024363 | 8.2486e-05 | 7.3877e-05 | 7.6028e-05 | 0.0001204 | 8.9126e-05 | 0.0001196 | 0.00011869 | 0.00028659 | 0.00010993 | 0.00014032 | 0.00010426 | 0.00019682 | 7.6719e-05 | 0.00012
3539 | 148 | Day148 | 10 | Hour10 | 5 | Spring | 2117 | #N/A | Spring | 448921.5888 | 146289.8877 | 36453.7485 | 831.911 | 16273.9678 | 95160.4683 | 48455.6235 | 27012.0998 | 25400.5578 | 44891.2593 | 5824.2183 | 35.7666 | 1415.8086 | 34.7339 | 841.5376 | 18559.0572 | 17894.6913 | 24669.3611 | 23786.2623 | 43286.0677 | 76116.0354 | 70.5005 | 0.00012635 | 0.00019866 | 0.00011755 | 0.00017012 | 0.00011621 | 0.00015549 | 0.00020161 | 8.3066e-05 | 7.4543e-05 | 7.6866e-05 | 0.00012096 | 0.00012418 | 0.00012022 | 0.00011965 | 0.00035539 | 0.00013631 | 0.00018189 | 0.00013515 | 0.00018849 | 7.7371e-05 | 0.0001206
3540 | 148 | Day148 | 11 | Hour11 | 5 | Spring | 2117 | #N/A | Spring | 470018.3857 | 150681.509 | 41500.6541 | 836.6245 | 20750.6794 | 98768.2244 | 54523.549 | 22961.004 | 25763.5287 | 45527.534 | 5953.4374 | 36.2859 | 1826.4081 | 35.2293 | 853.7178 | 21128.4996 | 20372.1545 | 27758.6175 | 26764.9315 | 43711.6835 | 77244.5002 | 71.5151 | 0.00013014 | 0.00022617 | 0.00011822 | 0.00021691 | 0.00012061 | 0.00017497 | 0.00017137 | 8.4253e-05 | 7.5599e-05 | 7.8571e-05 | 0.00012272 | 0.00016019 | 0.00012194 | 0.00012138 | 0.0004046 | 0.00015519 | 0.00020467 | 0.00015207 | 0.00019034 | 7.8518e-05 | 0.00012233
3541 | 148 | Day148 | 12 | Hour12 | 5 | Spring | 2117 | #N/A | Spring | 485918.7212 | 152739.5016 | 46776.7655 | 827.7051 | 23126.0773 | 100494.5723 | 62329.0272 | 18734.7673 | 25926.734 | 45724.9574 | 6034.3193 | 36.5088 | 2272.8453 | 35.4354 | 859.5046 | 23814.6336 | 22962.1319 | 31732.4837 | 30596.5435 | 41860.8446 | 77686.0107 | 71.9442 | 0.00013192 | 0.00025492 | 0.00011696 | 0.00024174 | 0.00012272 | 0.00020001 | 0.00013983 | 8.4787e-05 | 7.5927e-05 | 7.9639e-05 | 0.00012347 | 0.00019935 | 0.00012265 | 0.00012221 | 0.00045603 | 0.00017492 | 0.00023397 | 0.00017385 | 0.00018228 | 7.8967e-05 | 0.00012307
3542 | 148 | Day148 | 13 | Hour13 | 5 | Spring | 2117 | #N/A | Spring | 497205.2329 | 154136.6433 | 50958.8681 | 809.0493 | 18672.7809 | 104405.9661 | 69673.6265 | 17256.7159 | 26048.2627 | 45831.7416 | 6088.091 | 36.7981 | 2385.8305 | 35.6542 | 865.2046 | 25943.7941 | 25015.074 | 35471.7106 | 34201.9159 | 35929.4968 | 77968.0953 | 72.4523 | 0.00013313 | 0.00027771 | 0.00011432 | 0.00019519 | 0.0001275 | 0.00022358 | 0.0001288 | 8.5184e-05 | 7.6105e-05 | 8.0349e-05 | 0.00012445 | 0.00020925 | 0.00012341 | 0.00012302 | 0.00049681 | 0.00019055 | 0.00026154 | 0.00019433 | 0.00015645 | 7.9254e-05 | 0.00012394
3543 | 148 | Day148 | 14 | Hour14 | 5 | Spring | 2117 | #N/A | Spring | 504502.3924 | 155031.5193 | 54865.9135 | 781.6176 | 17787.0028 | 105536.4843 | 76991.3682 | 12123.8731 | 26066.3675 | 45834.3381 | 6072.7103 | 37.0541 | 2467.031 | 35.9017 | 871.2109 | 27932.9196 | 26932.9939 | 39197.264 | 37794.1042 | 29910.8759 | 77973.4158 | 72.9558 | 0.0001339 | 0.000299 | 0.00011045 | 0.00018593 | 0.00012888 | 0.00024706 | 9.0487e-05 | 8.5243e-05 | 7.6109e-05 | 8.0146e-05 | 0.00012532 | 0.00021638 | 0.00012426 | 0.00012387 | 0.0005349 | 0.00020516 | 0.00028901 | 0.00021474 | 0.00013025 | 7.9259e-05 | 0.0001248
3544 | 148 | Day148 | 15 | Hour15 | 5 | Spring | 2117 | #N/A | Spring | 508592.6196 | 152511.5904 | 56521.8277 | 732.3999 | 18772.7458 | 105838.2234 | 82094.4781 | 12330.1871 | 25504.1934 | 44853.5316 | 5918.8584 | 36.6765 | 2580.5387 | 35.573 | 861.7955 | 28775.9661 | 27745.8616 | 41795.3208 | 40299.1573 | 31102.9329 | 76276.5834 | 72.2495 | 0.00013172 | 0.00030803 | 0.00010349 | 0.00019624 | 0.00012925 | 0.00026344 | 9.2027e-05 | 8.3405e-05 | 7.448e-05 | 7.8115e-05 | 0.00012404 | 0.00022633 | 0.00012313 | 0.00012253 | 0.00055104 | 0.00021136 | 0.00030817 | 0.00022897 | 0.00013544 | 7.7534e-05 | 0.00012359
3545 | 148 | Day148 | 16 | Hour16 | 5 | Spring | 2117 | #N/A | Spring | 508823.5138 | 148150.188 | 57503.6448 | 675.6902 | 18685.7446 | 106432.7126 | 87093.1235 | 12535.6259 | 24732.4849 | 43593.0406 | 5730.3259 | 36.0466 | 2772.6312 | 34.9813 | 847.2737 | 29275.8214 | 28227.8234 | 44340.1934 | 42752.9301 | 31221.3705 | 74055.8514 | 71.0279 | 0.00012796 | 0.00031338 | 9.548e-05 | 0.00019533 | 0.00012997 | 0.00027948 | 9.356e-05 | 8.0881e-05 | 7.2387e-05 | 7.5627e-05 | 0.00012191 | 0.00024318 | 0.00012108 | 0.00012047 | 0.00056061 | 0.00021503 | 0.00032693 | 0.00024292 | 0.00013595 | 7.5277e-05 | 0.0001215
3546 | 148 | Day148 | 17 | Hour17 | 5 | Spring | 2117 | #N/A | Spring | 501093.8432 | 140186.6799 | 56330.6137 | 607.5056 | 15270.5589 | 106543.2546 | 91372.4556 | 16409.1466 | 23573.0545 | 41882.0877 | 5464.7911 | 34.6806 | 2567.5397 | 33.7765 | 817.6982 | 28678.6167 | 27651.997 | 46518.8546 | 44853.601 | 31679.7054 | 70919.9333 | 68.4572 | 0.00012108 | 0.00030699 | 8.5845e-05 | 0.00015963 | 0.00013011 | 0.00029321 | 0.00012247 | 7.709e-05 | 6.9546e-05 | 7.2122e-05 | 0.00011729 | 0.00022519 | 0.00011691 | 0.00011626 | 0.00054918 | 0.00021064 | 0.000343 | 0.00025485 | 0.00013795 | 7.2089e-05 | 0.0001171
3547 | 148 | Day148 | 18 | Hour18 | 5 | Spring | 2117 | #N/A | Spring | 488808.6885 | 134800.9132 | 51454.3319 | 557.3782 | 14029.2274 | 108175.8701 | 85906.6992 | 20347.1788 | 23150.6994 | 41293.2648 | 5366.328 | 34.1869 | 2852.9498 | 33.319 | 806.3416 | 26196.0409 | 25258.291 | 43736.17 | 42170.5292 | 34376.4062 | 69810.2922 | 67.5059 | 0.00011643 | 0.00028041 | 7.8762e-05 | 0.00014665 | 0.0001321 | 0.00027567 | 0.00015186 | 7.5708e-05 | 6.8568e-05 | 7.0823e-05 | 0.00011562 | 0.00025022 | 0.00011532 | 0.00011465 | 0.00050164 | 0.00019241 | 0.00032248 | 0.00023961 | 0.00014969 | 7.0961e-05 | 0.00011547
3548 | 148 | Day148 | 19 | Hour19 | 5 | Spring | 2117 | #N/A | Spring | 476932.0946 | 134679.5781 | 45561.7948 | 524.9878 | 17280.1849 | 106474.7031 | 78153.6608 | 19152.7064 | 23662.685 | 42214.2826 | 5463.4319 | 34.9402 | 2871.463 | 34.0446 | 823.6314 | 23196.0769 | 22365.7179 | 39789.0016 | 38364.6592 | 36432.8913 | 71340.3995 | 68.9848 | 0.00011632 | 0.0002483 | 7.4185e-05 | 0.00018064 | 0.00013002 | 0.00025079 | 0.00014295 | 7.7383e-05 | 7.0098e-05 | 7.2105e-05 | 0.00011817 | 0.00025185 | 0.00011784 | 0.00011711 | 0.00044419 | 0.00017037 | 0.00029337 | 0.00021798 | 0.00015865 | 7.2517e-05 | 0.000118
3549 | 148 | Day148 | 20 | Hour20 | 5 | Spring | 2117 | #N/A | Spring | 467619.0327 | 135302.94 | 40637.8014 | 488.2833 | 18918.4228 | 108260.0882 | 69543.9965 | 18086.5206 | 24215.1243 | 43108.3473 | 5644.2753 | 35.795 | 2497.231 | 34.8854 | 845.3216 | 20689.2106 | 19948.5908 | 35405.7143 | 34138.2821 | 37004.9434 | 72967.7469 | 70.6804 | 0.00011686 | 0.00022146 | 6.8998e-05 | 0.00019776 | 0.0001322 | 0.00022317 | 0.00013499 | 7.9189e-05 | 7.1582e-05 | 7.4491e-05 | 0.00012106 | 0.00021903 | 0.00012075 | 0.00012019 | 0.00039618 | 0.00015196 | 0.00026106 | 0.00019397 | 0.00016114 | 7.4171e-05 | 0.0001209
3550 | 148 | Day148 | 21 | Hour21 | 5 | Spring | 2117 | #N/A | Spring | 446991.9414 | 129848.3697 | 35445.5886 | 433.9119 | 15990.1177 | 105773.0242 | 60136.2192 | 23550.5075 | 24149.2618 | 42950.7421 | 5731.1389 | 35.4641 | 2070.726 | 34.6558 | 842.2137 | 18045.7904 | 17399.7982 | 30616.0978 | 29520.1214 | 39540.6252 | 72831.1428 | 70.1199 | 0.00011215 | 0.00019317 | 6.1315e-05 | 0.00016715 | 0.00012917 | 0.00019298 | 0.00017577 | 7.8974e-05 | 7.1321e-05 | 7.5638e-05 | 0.00011994 | 0.00018162 | 0.00011995 | 0.00011975 | 0.00034556 | 0.00013254 | 0.00022574 | 0.00016773 | 0.00017218 | 7.4032e-05 | 0.00011995
3551 | 148 | Day148 | 22 | Hour22 | 5 | Spring | 2117 | #N/A | Spring | 416540.6252 | 125011.189 | 30209.4147 | 392.8184 | 14513.7787 | 97753.045 | 50564.5732 | 19966.7949 | 24925.1783 | 44668.3043 | 5983.29 | 35.6684 | 1631.288 | 34.7868 | 850.4955 | 15379.9891 | 14829.4256 | 25743.0537 | 24821.5195 | 34480.5735 | 75576.7727 | 70.4552 | 0.00010797 | 0.00016463 | 5.5508e-05 | 0.00015172 | 0.00011937 | 0.00016226 | 0.00014902 | 8.1511e-05 | 7.4173e-05 | 7.8965e-05 | 0.00012063 | 0.00014308 | 0.0001204 | 0.00012092 | 0.00029452 | 0.00011296 | 0.00018981 | 0.00014103 | 0.00015015 | 7.6823e-05 | 0.00012052
3552 | 148 | Day148 | 23 | Hour23 | 5 | Spring | 2117 | #N/A | Spring | 386106.1234 | 121168.8455 | 25488.4851 | 369.1724 | 10900.2048 | 87058.0322 | 41569.1202 | 13895.8022 | 27096.5035 | 50057.088 | 6445.3755 | 36.0253 | 1124.379 | 35.187 | 861.9029 | 12976.505 | 12511.98 | 21163.3566 | 20405.7636 | 24796.007 | 83598.967 | 71.2122 | 0.00010465 | 0.0001389 | 5.2167e-05 | 0.00011394 | 0.00010631 | 0.0001334 | 0.00010371 | 8.8612e-05 | 8.3121e-05 | 8.5064e-05 | 0.00012184 | 9.8616e-05 | 0.00012179 | 0.00012255 | 0.00024849 | 9.5311e-05 | 0.00015604 | 0.00011594 | 0.00010797 | 8.4977e-05 | 0.00012181
3553 | 149 | Day149 | 0 | Hour0 | 5 | Spring | 5 | 541848.8201 | Spring | 362577.465 | 111870.2823 | 20437.9857 | 334.8442 | 5344.048 | 73606.369 | 31470.2307 | 5992.0034 | 35051.3742 | 68317.5501 | 8926.6901 | 34.2205 | 338.7997 | 33.5171 | 819.55 | 10405.2329 | 10032.7527 | 16021.8862 | 15448.3445 | 11336.0514 | 112295.6144 | 67.7375 | 9.6622e-05 | 0.00011138 | 4.7316e-05 | 5.5863e-05 | 8.9886e-05 | 0.00010099 | 4.4721e-05 | 0.00011463 | 0.00011344 | 0.00011781 | 0.00011573 | 2.9715e-05 | 0.00011601 | 0.00011652 | 0.00019925 | 7.6425e-05 | 0.00011813 | 8.7775e-05 | 4.9363e-05 | 0.00011415 | 0.00011587
3554 | 149 | Day149 | 1 | Hour1 | 5 | Spring | 2117 | #N/A | Spring | 346046.8249 | 110491.5071 | 17331.7291 | 336.9898 | 2952.651 | 68783.7048 | 26150.5878 | 2664.3666 | 36097.5004 | 71050.5928 | 9126.6786 | 34.4425 | 168.181 | 33.66 | 824.2333 | 8823.799 | 8507.9301 | 13313.5898 | 12836.998 | 5617.0176 | 116274.7718 | 68.1026 | 9.5432e-05 | 9.4453e-05 | 4.7619e-05 | 3.0865e-05 | 8.3997e-05 | 8.3917e-05 | 1.9886e-05 | 0.00011805 | 0.00011798 | 0.00012045 | 0.00011649 | 1.4751e-05 | 0.0001165 | 0.00011719 | 0.00016897 | 6.481e-05 | 9.8164e-05 | 7.2938e-05 | 2.4459e-05 | 0.00011819 | 0.00011649
3555 | 149 | Day149 | 2 | Hour2 | 5 | Spring | 2117 | #N/A | Spring | 335042.0908 | 109298.3588 | 15172.2639 | 352.9201 | 2240.1336 | 65764.9327 | 22414.6069 | 1142.6584 | 36397.0338 | 72120.0701 | 9159.7819 | 34.3966 | 88.5509 | 33.5882 | 822.7949 | 7724.3884 | 7447.8755 | 11411.5554 | 11003.0515 | 3382.792 | 117676.8859 | 67.9849 | 9.4401e-05 | 8.2684e-05 | 4.987e-05 | 2.3417e-05 | 8.0311e-05 | 7.1928e-05 | 8.5283e-06 | 0.00011903 | 0.00011976 | 0.00012089 | 0.00011633 | 7.7666e-06 | 0.00011626 | 0.00011699 | 0.00014792 | 5.6735e-05 | 8.414e-05 | 6.2518e-05 | 1.473e-05 | 0.00011962 | 0.00011629
3556 | 149 | Day149 | 3 | Hour3 | 5 | Spring | 2117 | #N/A | Spring | 330274.73 | 110539.9978 | 13666.5717 | 404.473 | 1916.1972 | 64628.685 | 19941.3354 | 1310.1714 | 36345.5759 | 71413.1853 | 9121.7357 | 34.5515 | 93.8181 | 33.6951 | 824.7369 | 6957.8218 | 6708.7499 | 10152.3821 | 9788.9533 | 3226.3686 | 116880.497 | 68.2466 | 9.5474e-05 | 7.4479e-05 | 5.7155e-05 | 2.0031e-05 | 7.8923e-05 | 6.3992e-05 | 9.7785e-06 | 0.00011886 | 0.00011858 | 0.00012039 | 0.00011685 | 8.2285e-06 | 0.00011663 | 0.00011726 | 0.00013324 | 5.1105e-05 | 7.4856e-05 | 5.5619e-05 | 1.4049e-05 | 0.00011881 | 0.00011674
3557 | 149 | Day149 | 4 | Hour4 | 5 | Spring | 2117 | #N/A | Spring | 330309.8082 | 112348.1265 | 12177.0548 | 486.2024 | 2002.7247 | 64124.1228 | 17892.4417 | 4942.8718 | 35820.7389 | 70555.956 | 9011.7665 | 34.1029 | 69.1522 | 33.2167 | 811.3304 | 6199.4902 | 5977.5646 | 9109.2648 | 8783.1769 | 6945.5965 | 115388.4614 | 67.3196 | 9.7035e-05 | 6.6361e-05 | 6.8704e-05 | 2.0935e-05 | 7.8307e-05 | 5.7417e-05 | 3.6891e-05 | 0.00011714 | 0.00011716 | 0.00011893 | 0.00011534 | 6.0651e-06 | 0.00011497 | 0.00011536 | 0.00011872 | 4.5535e-05 | 6.7165e-05 | 4.9905e-05 | 3.0244e-05 | 0.00011729 | 0.00011516
3558 | 149 | Day149 | 5 | Hour5 | 5 | Spring | 2117 | #N/A | Spring | 333251.4576 | 113364.9918 | 11640.5075 | 583.5513 | 2474.8537 | 62689.7006 | 17119.6513 | 9506.1148 | 34989.1835 | 71014.4254 | 8817.9853 | 32.4896 | 213.6549 | 31.6887 | 772.6594 | 5926.3273 | 5714.1802 | 8715.8276 | 8403.8237 | 11980.9685 | 114821.5941 | 64.1783 | 9.7913e-05 | 6.3437e-05 | 8.246e-05 | 2.587e-05 | 7.6555e-05 | 5.4937e-05 | 7.0949e-05 | 0.00011442 | 0.00011792 | 0.00011638 | 0.00010988 | 1.8739e-05 | 0.00010968 | 0.00010986 | 0.00011349 | 4.3528e-05 | 6.4264e-05 | 4.7749e-05 | 5.2171e-05 | 0.00011671 | 0.00010978
3559 | 149 | Day149 | 6 | Hour6 | 5 | Spring | 2117 | #N/A | Spring | 346061.9754 | 109687.3388 | 12642.8377 | 649.7909 | 3554.8746 | 62032.6607 | 18152.8966 | 26323.9523 | 33145.4342 | 70272.5505 | 8333.1864 | 29.1526 | 519.1636 | 28.3791 | 689.7574 | 6436.6261 | 6206.2116 | 9241.8656 | 8911.0309 | 29878.8269 | 111751.1711 | 57.5317 | 9.4737e-05 | 6.89e-05 | 9.182e-05 | 3.716e-05 | 7.5753e-05 | 5.8253e-05 | 0.00019647 | 0.00010839 | 0.00011669 | 0.00010998 | 9.8595e-05 | 4.5534e-05 | 9.8226e-05 | 9.8071e-05 | 0.00012326 | 4.7276e-05 | 6.8143e-05 | 5.0631e-05 | 0.00013011 | 0.00011359 | 9.8412e-05
3560 | 149 | Day149 | 7 | Hour7 | 5 | Spring | 2117 | #N/A | Spring | 373748.6049 | 113664.0967 | 16697.7641 | 735.833 | 5826.9474 | 64679.3575 | 21818.3793 | 33269.0656 | 33478.4358 | 73502.1026 | 8449.2267 | 27.597 | 922.3287 | 26.8763 | 650.5942 | 8501.0396 | 8196.7246 | 11108.0085 | 10710.3708 | 39096.013 | 115429.7652 | 54.4732 | 9.8172e-05 | 9.0998e-05 | 0.00010398 | 6.0911e-05 | 7.8985e-05 | 7.0015e-05 | 0.0002483 | 0.00010948 | 0.00012205 | 0.00011151 | 9.3333e-05 | 8.0895e-05 | 9.3025e-05 | 9.2503e-05 | 0.00016279 | 6.2439e-05 | 8.1902e-05 | 6.0855e-05 | 0.00017024 | 0.00011733 | 9.3181e-05
3561 | 149 | Day149 | 8 | Hour8 | 5 | Spring | 2117 | #N/A | Spring | 408659.229 | 126686.9383 | 21546.1664 | 862.7612 | 7919.3063 | 70519.303 | 27262.6257 | 26174.3658 | 36242.4899 | 80452.3022 | 9185.6953 | 28.341 | 1082.6308 | 27.5925 | 668.7106 | 10969.4215 | 10576.7449 | 13879.7421 | 13382.8836 | 34093.672 | 125880.4874 | 55.9336 | 0.00010942 | 0.00011742 | 0.00012191 | 8.2783e-05 | 8.6117e-05 | 8.7486e-05 | 0.00019535 | 0.00011852 | 0.00013359 | 0.00012123 | 9.585e-05 | 9.4955e-05 | 9.5504e-05 | 9.5078e-05 | 0.00021006 | 8.0569e-05 | 0.00010234 | 7.604e-05 | 0.00014846 | 0.00012796 | 9.5679e-05
3562 | 149 | Day149 | 9 | Hour9 | 5 | Spring | 2117 | #N/A | Spring | 443383.441 | 140749.1033 | 27073.3042 | 977.9637 | 10207.8743 | 76763.1589 | 34289.3789 | 16477.3797 | 38916.6319 | 86215.4618 | 9876.8853 | 29.7488 | 1075.537 | 28.9016 | 702.1116 | 13783.3562 | 13289.948 | 17457.1497 | 16832.2293 | 26685.254 | 135008.979 | 58.6503 | 0.00012157 | 0.00014754 | 0.00013819 | 0.00010671 | 9.3741e-05 | 0.00011003 | 0.00012298 | 0.00012727 | 0.00014316 | 0.00013035 | 0.00010061 | 9.4332e-05 | 0.00010003 | 9.9827e-05 | 0.00026394 | 0.00010124 | 0.00012872 | 9.5638e-05 | 0.0001162 | 0.00013724 | 0.00010033
3563 | 149 | Day149 | 10 | Hour10 | 5 | Spring | 2117 | #N/A | Spring | 472455.2948 | 147075.8763 | 33509.2582 | 1020.4251 | 11093.243 | 80522.7706 | 44238.5516 | 16274.6568 | 39466.9181 | 87238.773 | 10032.2701 | 30.0504 | 1213.5714 | 29.185 | 709.7453 | 17059.9805 | 16449.2777 | 22522.3973 | 21716.1543 | 27367.8998 | 136737.9611 | 59.2354 | 0.00012703 | 0.00018262 | 0.00014419 | 0.00011596 | 9.8333e-05 | 0.00014196 | 0.00012147 | 0.00012907 | 0.00014486 | 0.0001324 | 0.00010163 | 0.00010644 | 0.00010102 | 0.00010091 | 0.00032669 | 0.0001253 | 0.00016606 | 0.00012339 | 0.00011917 | 0.00013899 | 0.00010133
3564 | 149 | Day149 | 11 | Hour11 | 5 | Spring | 2117 | #N/A | Spring | 493640.1052 | 151968.3986 | 38049.6212 | 1044.8478 | 11657.0283 | 84935.8276 | 49890.6838 | 14916.6293 | 40064.6554 | 88645.399 | 10209.4398 | 30.4521 | 1477.7499 | 29.5711 | 719.8013 | 19371.5358 | 18678.0854 | 25399.9682 | 24490.7156 | 26573.6577 | 138919.4942 | 60.0232 | 0.00013126 | 0.00020736 | 0.00014764 | 0.00012185 | 0.00010372 | 0.0001601 | 0.00011133 | 0.00013102 | 0.0001472 | 0.00013474 | 0.00010299 | 0.00012961 | 0.00010235 | 0.00010234 | 0.00037095 | 0.00014228 | 0.00018728 | 0.00013915 | 0.00011571 | 0.00014121 | 0.00010267
3565 | 149 | Day149 | 12 | Hour12 | 5 | Spring | 2117 | #N/A | Spring | 510331.8562 | 155031.9073 | 42806.8762 | 1049.5886 | 11981.1004 | 87805.3471 | 56866.2204 | 11865.8272 | 40592.618 | 89466.2614 | 10389.402 | 30.7277 | 1689.4235 | 29.8358 | 726.7206 | 21793.5135 | 21013.3626 | 28951.3007 | 27914.9197 | 23846.9276 | 140448.2814 | 60.5635 | 0.0001339 | 0.00023328 | 0.00014831 | 0.00012524 | 0.00010723 | 0.00018248 | 8.8561e-05 | 0.00013275 | 0.00014856 | 0.00013712 | 0.00010392 | 0.00014817 | 0.00010327 | 0.00010333 | 0.00041733 | 0.00016007 | 0.00021347 | 0.00015861 | 0.00010384 | 0.00014276 | 0.0001036
3566 | 149 | Day149 | 13 | Hour13 | 5 | Spring | 2117 | #N/A | Spring | 522171.8785 | 156388.7424 | 46680.1612 | 1036.7465 | 11689.3126 | 88301.148 | 63665.4962 | 10788.4792 | 40899.5376 | 89694.6356 | 10482.421 | 30.9399 | 1752.8141 | 30.0294 | 731.4146 | 23765.4512 | 22914.71 | 32412.8967 | 31252.5995 | 22477.7918 | 141076.5942 | 60.9694 | 0.00013507 | 0.00025439 | 0.0001465 | 0.00012219 | 0.00010783 | 0.0002043 | 8.052e-05 | 0.00013375 | 0.00014894 | 0.00013834 | 0.00010464 | 0.00015373 | 0.00010394 | 0.00010399 | 0.00045509 | 0.00017456 | 0.00023899 | 0.00017757 | 9.7879e-05 | 0.0001434 | 0.00010429
3567 | 149 | Day149 | 14 | Hour14 | 5 | Spring | 2117 | #N/A | Spring | 531439.0453 | 156631.9428 | 50281.2369 | 1010.1417 | 10443.9207 | 89366.9508 | 70388.8693 | 10260.5447 | 40909.374 | 88901.9977 | 10451.4306 | 31.1918 | 1993.8829 | 30.2977 | 737.2636 | 25598.8036 | 24682.4333 | 35835.8496 | 34553.0197 | 20704.4655 | 140262.8023 | 61.4895 | 0.00013528 | 0.00027402 | 0.00014274 | 0.00010917 | 0.00010913 | 0.00022588 | 7.658e-05 | 0.00013378 | 0.00014762 | 0.00013793 | 0.00010549 | 0.00017488 | 0.00010487 | 0.00010483 | 0.0004902 | 0.00018802 | 0.00026423 | 0.00019633 | 9.0157e-05 | 0.00014258 | 0.00010518
3568 | 149 | Day149 | 15 | Hour15 | 5 | Spring | 2117 | #N/A | Spring | 539205.5114 | 155304.8598 | 52679.4896 | 964.5094 | 10310.5443 | 92585.7419 | 76198.3622 | 9749.5015 | 40485.9041 | 87126.2968 | 10334.2886 | 31.4727 | 2659.8362 | 30.5784 | 744.1259 | 26819.7839 | 25859.7056 | 38793.5348 | 37404.8274 | 20060.0458 | 137946.4895 | 62.0511 | 0.00013414 | 0.00028709 | 0.00013629 | 0.00010778 | 0.00011306 | 0.00024452 | 7.2766e-05 | 0.0001324 | 0.00014468 | 0.00013639 | 0.00010644 | 0.00023329 | 0.00010584 | 0.0001058 | 0.00051358 | 0.00019699 | 0.00028603 | 0.00021253 | 8.7351e-05 | 0.00014022 | 0.00010614
3569 | 149 | Day149 | 16 | Hour16 | 5 | Spring | 2117 | #N/A | Spring | 541848.8201 | 149616.3085 | 54219.0691 | 877.7847 | 10909.1185 | 96723.4837 | 81564.0477 | 11423.6147 | 39098.5317 | 83169.8742 | 10007.7691 | 31.2315 | 3438.1285 | 30.3825 | 739.4759 | 27603.603 | 26615.4661 | 41525.2721 | 40038.7757 | 22332.7331 | 132276.175 | 61.614 | 0.00012922 | 0.00029548 | 0.00012404 | 0.00011404 | 0.00011812 | 0.00026174 | 8.526e-05 | 0.00012786 | 0.00013811 | 0.00013208 | 0.00010563 | 0.00030155 | 0.00010516 | 0.00010514 | 0.00052859 | 0.00020275 | 0.00030618 | 0.00022749 | 9.7248e-05 | 0.00013446 | 0.0001054
3570 | 149 | Day149 | 17 | Hour17 | 5 | Spring | 2117 | #N/A | Spring | 537478.0059 | 140216.1078 | 54173.217 | 755.7571 | 11806.4199 | 101460.1213 | 86901.9755 | 12793.2362 | 37058.4351 | 78046.0406 | 9548.6562 | 30.5324 | 3933.0192 | 29.8026 | 724.6852 | 27580.2591 | 26592.9578 | 44242.8775 | 42659.0979 | 24599.6561 | 124653.1319 | 60.335 | 0.0001211 | 0.00029523 | 0.00010679 | 0.00012342 | 0.0001239 | 0.00027887 | 9.5483e-05 | 0.00012119 | 0.0001296 | 0.00012602 | 0.00010326 | 0.00034495 | 0.00010315 | 0.00010304 | 0.00052814 | 0.00020257 | 0.00032621 | 0.00024238 | 0.00010712 | 0.00012671 | 0.00010321
3571 | 149 | Day149 | 18 | Hour18 | 5 | Spring | 2117 | #N/A | Spring | 525613.4213 | 133363.7131 | 50038.1301 | 642.5794 | 11672.9552 | 104225.5088 | 82461.9741 | 18183.2822 | 36205.0638 | 75595.1272 | 9375.956 | 30.4158 | 3064.4996 | 29.7641 | 724.4519 | 25475.035 | 24563.0952 | 41982.4176 | 40479.5565 | 29856.2374 | 121176.147 | 60.1799 | 0.00011519 | 0.00027269 | 9.0801e-05 | 0.00012202 | 0.00012728 | 0.00026462 | 0.00013571 | 0.0001184 | 0.00012553 | 0.00012374 | 0.00010287 | 0.00026878 | 0.00010302 | 0.000103 | 0.00048783 | 0.00018711 | 0.00030955 | 0.00023 | 0.00013001 | 0.00012317 | 0.00010294
3572 | 149 | Day149 | 19 | Hour19 | 5 | Spring | 2117 | #N/A | Spring | 514136.2705 | 130841.7474 | 44349.5702 | 549.6434 | 14425.1011 | 103307.1224 | 74997.7282 | 20364.5659 | 36801.3549 | 76366.2317 | 9530.5793 | 31.1725 | 1798.7544 | 30.4975 | 742.2018 | 22578.9183 | 21770.6519 | 38182.2771 | 36815.4512 | 34789.667 | 122698.1658 | 61.67 | 0.00011301 | 0.00024169 | 7.7669e-05 | 0.00015079 | 0.00012616 | 0.00024067 | 0.00015199 | 0.00012035 | 0.00012681 | 0.00012578 | 0.00010543 | 0.00015776 | 0.00010556 | 0.00010553 | 0.00043237 | 0.00016584 | 0.00028153 | 0.00020918 | 0.00015149 | 0.00012472 | 0.00010549
3573 | 149 | Day149 | 20 | Hour20 | 5 | Spring | 2117 | #N/A | Spring | 503036.4162 | 128834.0833 | 39548.0037 | 468.2204 | 16521.5489 | 102674.0144 | 66641.1066 | 21609.8273 | 37455.8851 | 77322.2788 | 9799.376 | 31.8471 | 1339.1355 | 31.1559 | 759.9332 | 20134.381 | 19413.6227 | 33927.817 | 32713.2896 | 38131.3762 | 124577.5399 | 63.003 | 0.00011127 | 0.00021552 | 6.6163e-05 | 0.00017271 | 0.00012538 | 0.00021385 | 0.00016129 | 0.00012249 | 0.0001284 | 0.00012933 | 0.00010771 | 0.00011745 | 0.00010784 | 0.00010805 | 0.00038556 | 0.00014789 | 0.00025016 | 0.00018587 | 0.00016604 | 0.00012663 | 0.00010777
3574 | 149 | Day149 | 21 | Hour21 | 5 | Spring | 2117 | #N/A | Spring | 477232.1177 | 122704.4895 | 34901.6695 | 398.1076 | 16730.7386 | 98252.127 | 58372.8512 | 21203.7573 | 37106.1177 | 75856.2756 | 9869.5511 | 31.753 | 1009.9187 | 31.1148 | 763.646 | 17768.8744 | 17132.7951 | 29718.3452 | 28654.506 | 37934.496 | 122831.9444 | 62.8678 | 0.00010598 | 0.0001902 | 5.6255e-05 | 0.00017489 | 0.00011998 | 0.00018732 | 0.00015825 | 0.00012135 | 0.00012596 | 0.00013025 | 0.00010739 | 8.8577e-05 | 0.00010769 | 0.00010858 | 0.00034026 | 0.00013051 | 0.00021912 | 0.00016281 | 0.00016519 | 0.00012486 | 0.00010754
3575 | 149 | Day149 | 22 | Hour22 | 5 | Spring | 2117 | #N/A | Spring | 437087.8169 | 117193.3512 | 29933.8644 | 355.4293 | 12257.0126 | 89331.0422 | 49514.3528 | 16150.0554 | 36794.866 | 74235.0844 | 9799.1266 | 32.0373 | 684.7656 | 31.4564 | 775.3726 | 15239.703 | 14694.1614 | 25208.3734 | 24305.9794 | 28407.0681 | 120829.077 | 63.4937 | 0.00010122 | 0.00016313 | 5.0225e-05 | 0.00012813 | 0.00010909 | 0.00015889 | 0.00012054 | 0.00012033 | 0.00012327 | 0.00012933 | 0.00010835 | 6.0059e-05 | 0.00010888 | 0.00011024 | 0.00029183 | 0.00011193 | 0.00018587 | 0.0001381 | 0.0001237 | 0.00012282 | 0.00010861
3576 | 149 | Day149 | 23 | Hour23 | 5 | Spring | 2117 | #N/A | Spring | 401597.5835 | 114195.9545 | 25622.0613 | 337.1487 | 8560.9578 | 80199.1764 | 41450.825 | 11320.2783 | 36395.6634 | 72683.4702 | 9493.2913 | 32.8675 | 477.9579 | 32.2624 | 795.6689 | 13044.5104 | 12577.5509 | 21103.131 | 20347.694 | 19881.2361 | 118572.4249 | 65.1299 | 9.8631e-05 | 0.00013963 | 4.7642e-05 | 8.949e-05 | 9.7937e-05 | 0.00013302 | 8.4489e-05 | 0.00011902 | 0.00012069 | 0.00012529 | 0.00011116 | 4.192e-05 | 0.00011167 | 0.00011313 | 0.00024979 | 9.5811e-05 | 0.0001556 | 0.00011561 | 8.6573e-05 | 0.00012053 | 0.00011141
3577 | 150 | Day150 | 0 | Hour0 | 5 | Spring | 1 | 573345.5973 | Spring | 376666.6895 | 115563.8863 | 21503.9527 | 339.7136 | 5214.7464 | 75499.2698 | 32563.2345 | 5862.5315 | 36784.9432 | 72790.2933 | 9360.959 | 34.7596 | 278.8418 | 33.8896 | 835.6682 | 10947.93 | 10556.0227 | 16578.3481 | 15984.8865 | 11077.2779 | 118936.1955 | 68.6492 | 9.9813e-05 | 0.00011719 | 4.8004e-05 | 5.4511e-05 | 9.2198e-05 | 0.0001045 | 4.3755e-05 | 0.0001203 | 0.00012087 | 0.00012354 | 0.00011756 | 2.4456e-05 | 0.0001173 | 0.00011882 | 0.00020965 | 8.0412e-05 | 0.00012224 | 9.0824e-05 | 4.8236e-05 | 0.0001209 | 0.00011743
3578 | 150 | Day150 | 1 | Hour1 | 5 | Spring | 2117 | #N/A | Spring | 360737.4336 | 115897.6757 | 18292.4532 | 347.1788 | 3042.6972 | 71855.9613 | 26693.1059 | 2739.5075 | 37520.6271 | 73766.2353 | 9484.9298 | 35.5448 | 173.7116 | 34.7059 | 853.0997 | 9312.9156 | 8979.5375 | 13589.7925 | 13103.3134 | 5782.2047 | 120771.7922 | 70.2506 | 0.0001001 | 9.9688e-05 | 4.9059e-05 | 3.1806e-05 | 8.7749e-05 | 8.5658e-05 | 2.0446e-05 | 0.0001227 | 0.00012249 | 0.00012518 | 0.00012021 | 1.5236e-05 | 0.00012012 | 0.0001213 | 0.00017834 | 6.8403e-05 | 0.0001002 | 7.4451e-05 | 2.5179e-05 | 0.00012276 | 0.00012017
3579 | 150 | Day150 | 2 | Hour2 | 5 | Spring | 2117 | #N/A | Spring | 351874.2514 | 115666.8074 | 16215.5212 | 366.1233 | 2326.1699 | 69347.0785 | 22813.3572 | 1182.9716 | 38061.5075 | 75318.0739 | 9556.9009 | 35.7445 | 92.0196 | 34.8511 | 857.125 | 8255.5237 | 7959.9975 | 11614.5641 | 11198.793 | 3509.1414 | 122936.4822 | 70.5956 | 9.9902e-05 | 8.837e-05 | 5.1736e-05 | 2.4316e-05 | 8.4685e-05 | 7.3208e-05 | 8.8291e-06 | 0.00012447 | 0.00012507 | 0.00012613 | 0.00012089 | 8.0708e-06 | 0.00012063 | 0.00012187 | 0.00015809 | 6.0636e-05 | 8.5637e-05 | 6.363e-05 | 1.5281e-05 | 0.00012496 | 0.00012076
3580 | 150 | Day150 | 3 | Hour3 | 5 | Spring | 2117 | #N/A | Spring | 351173.5992 | 118730.6526 | 14679.79 | 424.2544 | 2009.4129 | 69361.5037 | 20261.568 | 1376.0331 | 38393.146 | 75332.8533 | 9567.1317 | 36.2442 | 98.6335 | 35.3458 | 867.03 | 7473.6639 | 7206.1262 | 10315.4165 | 9946.1515 | 3385.446 | 123293.131 | 71.59 | 0.00010255 | 8.0001e-05 | 5.995e-05 | 2.1005e-05 | 8.4703e-05 | 6.5019e-05 | 1.027e-05 | 0.00012555 | 0.00012509 | 0.00012626 | 0.00012258 | 8.6509e-06 | 0.00012234 | 0.00012328 | 0.00014312 | 5.4893e-05 | 7.6058e-05 | 5.6513e-05 | 1.4742e-05 | 0.00012533 | 0.00012246
3581 | 150 | Day150 | 4 | Hour4 | 5 | Spring | 2117 | #N/A | Spring | 363208.4792 | 125402.5366 | 13371.0815 | 524.3129 | 2155.1631 | 72116.2143 | 18246.6908 | 5333.6934 | 38944.3101 | 76459.0592 | 9634.2857 | 36.7018 | 74.5526 | 35.7551 | 874.1221 | 6807.384 | 6563.6974 | 9289.6174 | 8957.0734 | 7488.8564 | 125037.655 | 72.4569 | 0.00010831 | 7.2868e-05 | 7.4089e-05 | 2.2529e-05 | 8.8067e-05 | 5.8554e-05 | 3.9808e-05 | 0.00012736 | 0.00012696 | 0.00012715 | 0.00012413 | 6.5388e-06 | 0.00012376 | 0.00012428 | 0.00013036 | 5e-05 | 6.8495e-05 | 5.0893e-05 | 3.261e-05 | 0.0001271 | 0.00012394
3582 | 150 | Day150 | 5 | Hour5 | 5 | Spring | 2117 | #N/A | Spring | 384885.7523 | 133461.2833 | 14119.4263 | 650.3532 | 2749.9272 | 75457.8364 | 17928.3657 | 10603.8497 | 39410.5741 | 79609.0068 | 9726.8105 | 36.1797 | 237.7673 | 35.2866 | 859.0855 | 7188.3757 | 6931.0506 | 9127.5541 | 8800.8115 | 13353.7769 | 128746.3914 | 71.4663 | 0.00011527 | 7.6947e-05 | 9.19e-05 | 2.8746e-05 | 9.2147e-05 | 5.7532e-05 | 7.9142e-05 | 0.00012888 | 0.00013219 | 0.00012837 | 0.00012236 | 2.0854e-05 | 0.00012213 | 0.00012215 | 0.00013765 | 5.2798e-05 | 6.73e-05 | 5.0005e-05 | 5.8149e-05 | 0.00013087 | 0.00012225
3583 | 150 | Day150 | 6 | Hour6 | 5 | Spring | 2117 | #N/A | Spring | 413609.2057 | 134545.2127 | 17415.5834 | 742.4353 | 4052.9972 | 77664.656 | 19230.2115 | 30025.7389 | 38205.9767 | 80726.0723 | 9550.7692 | 33.2799 | 594.0032 | 32.4711 | 789.7983 | 8866.4903 | 8549.0931 | 9790.3401 | 9439.8714 | 34078.7361 | 128482.8181 | 65.751 | 0.00011621 | 9.491e-05 | 0.00010491 | 4.2367e-05 | 9.4842e-05 | 6.171e-05 | 0.0002241 | 0.00012494 | 0.00013405 | 0.00012605 | 0.00011255 | 5.2098e-05 | 0.00011239 | 0.00011229 | 0.00016979 | 6.5124e-05 | 7.2187e-05 | 5.3636e-05 | 0.0001484 | 0.0001306 | 0.00011247
3584 | 150 | Day150 | 7 | Hour7 | 5 | Spring | 2117 | #N/A | Spring | 444133.6784 | 137891.1504 | 24621.9477 | 832.4768 | 6592.5838 | 79770.6939 | 23845.1445 | 37497.1571 | 38048.2927 | 83512.3968 | 9670.2739 | 31.1463 | 1048.6625 | 30.4474 | 741.3045 | 12535.3401 | 12086.6076 | 12139.8599 | 11705.2846 | 44089.7409 | 131230.9634 | 61.5938 | 0.0001191 | 0.00013418 | 0.00011763 | 6.8914e-05 | 9.7414e-05 | 7.6519e-05 | 0.00027986 | 0.00012443 | 0.00013867 | 0.00012762 | 0.00010534 | 9.1975e-05 | 0.00010539 | 0.0001054 | 0.00024004 | 9.2071e-05 | 8.951e-05 | 6.6508e-05 | 0.00019199 | 0.00013339 | 0.00010536
3585 | 150 | Day150 | 8 | Hour8 | 5 | Spring | 2117 | #N/A | Spring | 470608.0062 | 148412.2559 | 30223.5394 | 951.6675 | 8750.9198 | 83442.1575 | 28668.4103 | 28688.0974 | 40084.7607 | 89094.9245 | 10281.9556 | 31.2149 | 1202.3544 | 30.5556 | 745.1926 | 15387.1801 | 14836.3592 | 14595.4445 | 14072.9657 | 37439.0172 | 139461.6409 | 61.7705 | 0.00012818 | 0.00016471 | 0.00013448 | 9.1476e-05 | 0.0001019 | 9.1997e-05 | 0.00021411 | 0.00013109 | 0.00014794 | 0.0001357 | 0.00010557 | 0.00010546 | 0.00010576 | 0.00010595 | 0.00029465 | 0.00011302 | 0.00010762 | 7.9961e-05 | 0.00016303 | 0.00014176 | 0.00010566
3586 | 150 | Day150 | 9 | Hour9 | 5 | Spring | 2117 | #N/A | Spring | 494866.3522 | 159074.3539 | 36541.9426 | 1050.2803 | 10995.2813 | 87157.6199 | 35007.2791 | 17538.2066 | 41859.8749 | 92907.3621 | 10745.6135 | 31.9061 | 1162.9436 | 31.2392 | 762.4492 | 18603.9579 | 17937.9847 | 17822.6416 | 17184.6375 | 28533.4878 | 145512.8505 | 63.1453 | 0.00013739 | 0.00019914 | 0.00014841 | 0.00011494 | 0.00010643 | 0.00011234 | 0.0001309 | 0.00013689 | 0.00015427 | 0.00014182 | 0.00010791 | 0.000102 | 0.00010813 | 0.00010841 | 0.00035625 | 0.00013664 | 0.00013141 | 9.7641e-05 | 0.00012425 | 0.00014791 | 0.00010802
3587 | 150 | Day150 | 10 | Hour10 | 5 | Spring | 2117 | #N/A | Spring | 516311.0355 | 162494.6095 | 43279.6017 | 1078.6495 | 11752.429 | 89043.328 | 44452.5517 | 17126.221 | 41730.4356 | 92533.4184 | 10706.1432 | 31.7604 | 1292.5136 | 31.0804 | 758.2936 | 22034.184 | 21245.4177 | 22631.3475 | 21821.2043 | 28878.65 | 144969.9972 | 62.8407 | 0.00014035 | 0.00023586 | 0.00015242 | 0.00012285 | 0.00010874 | 0.00014265 | 0.00012782 | 0.00013647 | 0.00015365 | 0.0001413 | 0.00010741 | 0.00011336 | 0.00010758 | 0.00010782 | 0.00042194 | 0.00016184 | 0.00016687 | 0.00012399 | 0.00012575 | 0.00014736 | 0.00010749
3588 | 150 | Day150 | 11 | Hour11 | 5 | Spring | 2117 | #N/A | Spring | 534500.2375 | 166351.7708 | 47928.1929 | 1097.1579 | 12264.0236 | 92967.613 | 49671.199 | 15581.6361 | 42059.2449 | 93390.8131 | 10797.6709 | 32.0148 | 1564.0272 | 31.3176 | 763.5557 | 24400.8396 | 23527.3533 | 25288.2258 | 24382.9732 | 27845.6597 | 146247.7289 | 63.3325 | 0.00014368 | 0.00026119 | 0.00015504 | 0.0001282 | 0.00011353 | 0.00015939 | 0.00011629 | 0.00013754 | 0.00015508 | 0.0001425 | 0.00010827 | 0.00013718 | 0.0001084 | 0.00010856 | 0.00046726 | 0.00017922 | 0.00018646 | 0.00013854 | 0.00012125 | 0.00014866 | 0.00010834
3589 | 150 | Day150 | 12 | Hour12 | 5 | Spring | 2117 | #N/A | Spring | 549421.3062 | 168888.6613 | 52542.8545 | 1098.3337 | 12571.656 | 95742.7804 | 56067.0504 | 12353.0038 | 42517.0244 | 94083.7842 | 10941.4767 | 32.269 | 1782.3777 | 31.5198 | 768.5143 | 26750.2213 | 25792.6332 | 28544.4333 | 27522.6171 | 24924.6598 | 147542.2852 | 63.7888 | 0.00014587 | 0.00028634 | 0.0001552 | 0.00013142 | 0.00011692 | 0.00017992 | 9.2197e-05 | 0.00013904 | 0.00015623 | 0.0001444 | 0.00010913 | 0.00015633 | 0.0001091 | 0.00010927 | 0.00051225 | 0.00019648 | 0.00021047 | 0.00015638 | 0.00010853 | 0.00014998 | 0.00010912
3590 | 150 | Day150 | 13 | Hour13 | 5 | Spring | 2117 | #N/A | Spring | 560504.6369 | 170012.5197 | 56541.2236 | 1082.6839 | 12246.9142 | 96204.1462 | 62423.057 | 11225.6168 | 42814.1332 | 94233.4451 | 11038.0603 | 32.4884 | 1846.5913 | 31.7101 | 772.0471 | 28785.8408 | 27755.3828 | 31780.3554 | 30642.7016 | 23472.531 | 148085.6387 | 64.1985 | 0.00014684 | 0.00030813 | 0.00015299 | 0.00012802 | 0.00011748 | 0.00020032 | 8.3783e-05 | 0.00014001 | 0.00015648 | 0.00014568 | 0.00010988 | 0.00016196 | 0.00010976 | 0.00010977 | 0.00055123 | 0.00021143 | 0.00023432 | 0.00017411 | 0.00010221 | 0.00015053 | 0.00010982
3591 | 150 | Day150 | 14 | Hour14 | 5 | Spring | 2117 | #N/A | Spring | 568568.6299 | 170005.743 | 59626.5622 | 1054.3827 | 10938.3776 | 97290.5748 | 68762.8832 | 10675.9361 | 42835.224 | 93419.7045 | 11015.5607 | 32.77 | 2101.4111 | 31.9802 | 777.5199 | 30356.6251 | 29269.9371 | 35008.0399 | 33754.8434 | 21614.3136 | 147270.4892 | 64.7502 | 0.00014683 | 0.00032495 | 0.00014899 | 0.00011434 | 0.00011881 | 0.00022066 | 7.968e-05 | 0.00014008 | 0.00015513 | 0.00014538 | 0.00011083 | 0.00018431 | 0.00011069 | 0.00011055 | 0.00058131 | 0.00022297 | 0.00025812 | 0.00019179 | 9.4119e-05 | 0.0001497 | 0.00011076
3592 | 150 | Day150 | 15 | Hour15 | 5 | Spring | 2117 | #N/A | Spring | 573345.5973 | 167815.3903 | 61437.4498 | 1004.0899 | 10774.7982 | 100267.1887 | 73759.4895 | 10121.862 | 42302.2958 | 91352.3835 | 10867.381 | 33.0061 | 2795.8468 | 32.1584 | 782.2575 | 31278.5705 | 30158.8793 | 37551.8743 | 36207.6152 | 20896.6602 | 144522.0603 | 65.1644 | 0.00014494 | 0.00033482 | 0.00014189 | 0.00011263 | 0.00012244 | 0.00023669 | 7.5545e-05 | 0.00013834 | 0.00015169 | 0.00014342 | 0.00011163 | 0.00024522 | 0.00011131 | 0.00011122 | 0.00059896 | 0.00022974 | 0.00027688 | 0.00020573 | 9.0994e-05 | 0.00014691 | 0.00011147
3593 | 150 | Day150 | 16 | Hour16 | 5 | Spring | 2117 | #N/A | Spring | 571235.2022 | 160510.485 | 62161.5111 | 910.9861 | 11371.7533 | 103720.9356 | 77995.9156 | 11836.7232 | 40766.0469 | 87005.448 | 10515.176 | 32.6872 | 3600.6878 | 31.8842 | 774.9622 | 31647.1991 | 30514.312 | 39708.6916 | 38287.224 | 23208.4765 | 138286.6709 | 64.5714 | 0.00013863 | 0.00033876 | 0.00012873 | 0.00011887 | 0.00012666 | 0.00025029 | 8.8344e-05 | 0.00013331 | 0.00014447 | 0.00013878 | 0.00011055 | 0.00031581 | 0.00011036 | 0.00011019 | 0.00060602 | 0.00023245 | 0.00029278 | 0.00021754 | 0.00010106 | 0.00014057 | 0.00011045
3594 | 150 | Day150 | 17 | Hour17 | 5 | Spring | 2117 | #N/A | Spring | 561897.7306 | 149287.4674 | 61027.9594 | 781.9874 | 12266.8533 | 107777.0073 | 82559.0536 | 13218.5385 | 38587.8367 | 81481.5836 | 9989.2323 | 31.858 | 4101.0498 | 31.1257 | 756.1775 | 31070.0939 | 29957.8656 | 42031.842 | 40527.2117 | 25485.3919 | 130058.6526 | 62.9837 | 0.00012894 | 0.00033258 | 0.0001105 | 0.00012823 | 0.00013161 | 0.00026493 | 9.8657e-05 | 0.00012619 | 0.0001353 | 0.00013183 | 0.00010774 | 0.00035969 | 0.00010773 | 0.00010751 | 0.00059497 | 0.00022821 | 0.00030991 | 0.00023027 | 0.00011098 | 0.0001322 | 0.00010774
3595 | 150 | Day150 | 18 | Hour18 | 5 | Spring | 2117 | #N/A | Spring | 545632.0787 | 141209.2728 | 54512.6137 | 663.6973 | 12089.4439 | 110134.7475 | 78284.3859 | 18753.7094 | 37595.0893 | 78665.5603 | 9726.8551 | 31.6629 | 3181.2366 | 30.9793 | 752.8248 | 27753.0503 | 26759.5635 | 39855.5554 | 38428.8305 | 30843.1532 | 125987.5047 | 62.6422 | 0.00012196 | 0.00029708 | 9.3785e-05 | 0.00012637 | 0.00013449 | 0.00025121 | 0.00013997 | 0.00012294 | 0.00013063 | 0.00012837 | 0.00010708 | 0.00027902 | 0.00010723 | 0.00010704 | 0.00053145 | 0.00020384 | 0.00029386 | 0.00021835 | 0.00013431 | 0.00012806 | 0.00010715
3596 | 150 | Day150 | 19 | Hour19 | 5 | Spring | 2117 | #N/A | Spring | 528894.6769 | 136534.2566 | 49155.1274 | 562.0271 | 14789.206 | 107602.3507 | 70810.6542 | 20779.5095 | 37730.5047 | 78532.7181 | 9725.2967 | 32.0425 | 1846.7603 | 31.4238 | 762.7994 | 25025.4873 | 24129.6401 | 36050.5856 | 34760.0686 | 35568.7155 | 125988.5195 | 63.4663 | 0.00011792 | 0.00026788 | 7.9418e-05 | 0.0001546 | 0.0001314 | 0.00022723 | 0.00015509 | 0.00012339 | 0.00013041 | 0.00012835 | 0.00010837 | 0.00016197 | 0.00010876 | 0.00010846 | 0.00047922 | 0.00018381 | 0.00026581 | 0.0001975 | 0.00015488 | 0.00012807 | 0.00010856
3597 | 150 | Day150 | 20 | Hour20 | 5 | Spring | 2117 | #N/A | Spring | 512490.1213 | 132631.366 | 43579.2065 | 475.2972 | 16807.2155 | 105616.1447 | 62465.6046 | 21896.307 | 38070.6519 | 78863.9273 | 9880.9124 | 32.4351 | 1364.7769 | 31.8456 | 774.4306 | 22186.7166 | 21392.49 | 31802.0169 | 30663.5877 | 38703.5225 | 126815.4916 | 64.2807 | 0.00011455 | 0.00023749 | 6.7163e-05 | 0.00017569 | 0.00012898 | 0.00020045 | 0.00016342 | 0.0001245 | 0.00013096 | 0.0001304 | 0.0001097 | 0.0001197 | 0.00011022 | 0.00011011 | 0.00042486 | 0.00016296 | 0.00023448 | 0.00017423 | 0.00016853 | 0.00012891 | 0.00010996
3598 | 150 | Day150 | 21 | Hour21 | 5 | Spring | 2117 | #N/A | Spring | 481581.8174 | 125940.0092 | 34145.9846 | 404.6435 | 17036.5801 | 100968.3293 | 54368.187 | 21531.8566 | 37831.3079 | 77537.3639 | 9945.7282 | 32.4189 | 1029.8373 | 31.8318 | 777.7391 | 17384.1458 | 16761.8388 | 27679.5208 | 26688.6662 | 38568.4367 | 125314.4001 | 64.2507 | 0.00010877 | 0.00018609 | 5.7179e-05 | 0.00017809 | 0.0001233 | 0.00017447 | 0.0001607 | 0.00012372 | 0.00012875 | 0.00013126 | 0.00010964 | 9.0324e-05 | 0.00011018 | 0.00011058 | 0.00033289 | 0.00012768 | 0.00020409 | 0.00015164 | 0.00016795 | 0.00012738 | 0.00010991
3599 | 150 | Day150 | 22 | Hour22 | 5 | Spring | 2117 | #N/A | Spring | 438984.4382 | 119487.1864 | 28532.5534 | 360.0123 | 12433.2562 | 91424.8647 | 45920.0724 | 16359.4981 | 37438.5193 | 75639.8711 | 9842.8184 | 32.6814 | 695.1842 | 32.0771 | 785.8432 | 14526.2781 | 14006.2752 | 23378.4805 | 22541.5919 | 28792.7543 | 122921.2088 | 64.7585 | 0.0001032 | 0.00015549 | 5.0872e-05 | 0.00012997 | 0.00011165 | 0.00014736 | 0.0001221 | 0.00012243 | 0.0001256 | 0.0001299 | 0.00011053 | 6.0973e-05 | 0.00011103 | 0.00011173 | 0.00027817 | 0.00010669 | 0.00017238 | 0.00012808 | 0.00012538 | 0.00012495 | 0.00011077
3600 | 150 | Day150 | 23 | Hour23 | 5 | Spring | 2117 | #N/A | Spring | 402267.3207 | 116110.3069 | 24062.1468 | 341.1016 | 8672.4283 | 81956.7087 | 37791.2896 | 11456.6203 | 37006.1573 | 73974.0965 | 9540.283 | 33.5506 | 484.5701 | 32.8515 | 805.2095 | 12250.3385 | 11811.8083 | 19240.016 | 18551.2736 | 20129.0486 | 120520.5368 | 66.4021 | 0.00010028 | 0.00013113 | 4.82e-05 | 9.0656e-05 | 0.00010008 | 0.00012127 | 8.5507e-05 | 0.00012102 | 0.00012284 | 0.00012591 | 0.00011347 | 4.25e-05 | 0.00011371 | 0.00011449 | 0.00023459 | 8.9978e-05 | 0.00014186 | 0.00010541 | 8.7652e-05 | 0.00012251 | 0.00011359
3601 | 151 | Day151 | 0 | Hour0 | 5 | Spring | 3 | 545641.1081 | Spring | 376276.222 | 118357.9297 | 18443.6785 | 346.7285 | 5316.4293 | 77552.7518 | 27981.7176 | 5966.8969 | 37480.3163 | 74105.9224 | 9516.6258 | 35.473 | 284.4722 | 34.7032 | 852.5768 | 9389.9063 | 9053.7722 | 14245.8408 | 13735.8769 | 11283.3261 | 121102.8645 | 70.1762 | 0.00010223 | 0.00010051 | 4.8995e-05 | 5.5574e-05 | 9.4706e-05 | 8.9793e-05 | 4.4534e-05 | 0.00012257 | 0.00012305 | 0.0001256 | 0.00011997 | 2.495e-05 | 0.00012012 | 0.00012122 | 0.00017981 | 6.8968e-05 | 0.00010504 | 7.8045e-05 | 4.9133e-05 | 0.0001231 | 0.00012004
3602 | 151 | Day151 | 1 | Hour1 | 5 | Spring | 2117 | #N/A | Spring | 359160.1987 | 118366.3082 | 15217.7689 | 353.7651 | 3093.6374 | 73577.711 | 22119.5257 | 2780.7288 | 38071.0219 | 74867.9912 | 9594.6205 | 36.161 | 176.8011 | 35.4213 | 868.7368 | 7747.5556 | 7470.2133 | 11261.3259 | 10858.1998 | 5874.3662 | 122533.6335 | 71.5823 | 0.00010223 | 8.2932e-05 | 4.999e-05 | 3.2339e-05 | 8.9851e-05 | 7.0981e-05 | 2.0754e-05 | 0.0001245 | 0.00012432 | 0.00012663 | 0.0001223 | 1.5507e-05 | 0.0001226 | 0.00012352 | 0.00014836 | 5.6905e-05 | 8.3033e-05 | 6.1695e-05 | 2.558e-05 | 0.00012455 | 0.00012245
3603 | 151 | Day151 | 2 | Hour2 | 5 | Spring | 2117 | #N/A | Spring | 349252.1655 | 117279.7069 | 13522.3772 | 371.3113 | 2353.5304 | 70480.4902 | 18997.303 | 1194.0753 | 38380.9368 | 76033.6283 | 9606.4776 | 36.1837 | 93.0559 | 35.4213 | 867.6675 | 6884.4106 | 6637.9667 | 9671.7634 | 9325.5396 | 3547.6057 | 124021.0427 | 71.6051 | 0.00010129 | 7.3693e-05 | 5.2469e-05 | 2.4602e-05 | 8.6069e-05 | 6.0962e-05 | 8.912e-06 | 0.00012551 | 0.00012626 | 0.00012678 | 0.00012237 | 8.1617e-06 | 0.0001226 | 0.00012337 | 0.00013183 | 5.0565e-05 | 7.1312e-05 | 5.2986e-05 | 1.5448e-05 | 0.00012607 | 0.00012249
3604 | 151 | Day151 | 3 | Hour3 | 5 | Spring | 2117 | #N/A | Spring | 347807.6776 | 119878.8324 | 12184.7649 | 428.5016 | 2026.508 | 70130.1572 | 16777.8651 | 1383.7305 | 38571.2067 | 75781.2823 | 9597.7869 | 36.576 | 99.5924 | 35.8019 | 875.0718 | 6203.4155 | 5981.3494 | 8541.82 | 8236.0451 | 3410.2385 | 123950.2759 | 72.378 | 0.00010354 | 6.6403e-05 | 6.055e-05 | 2.1184e-05 | 8.5641e-05 | 5.384e-05 | 1.0328e-05 | 0.00012614 | 0.00012584 | 0.00012667 | 0.0001237 | 8.735e-06 | 0.00012392 | 0.00012442 | 0.00011879 | 4.5564e-05 | 6.2981e-05 | 4.6796e-05 | 1.485e-05 | 0.00012599 | 0.00012381
3605 | 151 | Day151 | 4 | Hour4 | 5 | Spring | 2117 | #N/A | Spring | 358219.2628 | 125817.2647 | 11065.7688 | 526.9254 | 2162.9168 | 72306.1531 | 15024.1733 | 5349.5804 | 38872.9373 | 76441.9032 | 9626.0924 | 36.8358 | 74.7026 | 36.0367 | 877.9724 | 5633.7206 | 5432.0481 | 7648.9936 | 7375.1796 | 7512.4972 | 124940.9328 | 72.8725 | 0.00010867 | 6.0305e-05 | 7.4458e-05 | 2.261e-05 | 8.8299e-05 | 4.8213e-05 | 3.9927e-05 | 0.00012712 | 0.00012693 | 0.00012704 | 0.00012458 | 6.552e-06 | 0.00012473 | 0.00012483 | 0.00010788 | 4.1379e-05 | 5.6398e-05 | 4.1905e-05 | 3.2713e-05 | 0.000127 | 0.00012465
3606 | 151 | Day151 | 5 | Hour5 | 5 | Spring | 2117 | #N/A | Spring | 377847.8263 | 133128.408 | 11740.7776 | 650.5748 | 2747.8425 | 74979.9582 | 14823.4905 | 10559.5728 | 39131.2151 | 79206.1085 | 9710.7196 | 36.178 | 237.8238 | 35.3963 | 859.7607 | 5977.376 | 5763.4016 | 7546.8235 | 7276.6669 | 13307.4153 | 128048.0432 | 71.5742 | 0.00011498 | 6.3984e-05 | 9.1931e-05 | 2.8724e-05 | 9.1564e-05 | 4.7569e-05 | 7.8812e-05 | 0.00012797 | 0.00013152 | 0.00012816 | 0.00012235 | 2.0859e-05 | 0.00012251 | 0.00012224 | 0.00011446 | 4.3903e-05 | 5.5645e-05 | 4.1345e-05 | 5.7947e-05 | 0.00013016 | 0.00012243
3607 | 151 | Day151 | 6 | Hour6 | 5 | Spring | 2117 | #N/A | Spring | 403262.4332 | 133272.4715 | 14456.4733 | 740.049 | 4033.9132 | 76449.7861 | 15779.027 | 29853.4528 | 37745.324 | 79984.3461 | 9501.6778 | 33.1152 | 592.4048 | 32.4812 | 787.9111 | 7359.9705 | 7096.5028 | 8033.2991 | 7745.7279 | 33887.366 | 127231.3479 | 65.5964 | 0.00011511 | 7.8784e-05 | 0.00010457 | 4.2168e-05 | 9.3359e-05 | 5.0635e-05 | 0.00022281 | 0.00012344 | 0.00013282 | 0.0001254 | 0.000112 | 5.1958e-05 | 0.00011242 | 0.00011203 | 0.00014094 | 5.4058e-05 | 5.9232e-05 | 4.401e-05 | 0.00014756 | 0.00012933 | 0.00011221
3608 | 151 | Day151 | 7 | Hour7 | 5 | Spring | 2117 | #N/A | Spring | 429549.1325 | 135781.5799 | 20350.5089 | 826.807 | 6545.9333 | 78028.0507 | 19388.7236 | 37149.5358 | 37530.8859 | 82499.5757 | 9605.4651 | 30.8851 | 1043.0673 | 30.3174 | 737.7967 | 10360.6974 | 9989.8115 | 9871.0406 | 9517.6831 | 43695.4691 | 129635.9268 | 61.2025 | 0.00011727 | 0.0001109 | 0.00011683 | 6.8427e-05 | 9.5286e-05 | 6.2218e-05 | 0.00027727 | 0.00012274 | 0.00013699 | 0.00012677 | 0.00010445 | 9.1485e-05 | 0.00010493 | 0.0001049 | 0.0001984 | 7.6098e-05 | 7.2782e-05 | 5.4078e-05 | 0.00019027 | 0.00013177 | 0.00010469
3609 | 151 | Day151 | 8 | Hour8 | 5 | Spring | 2117 | #N/A | Spring | 451514.6907 | 145560.6271 | 24203.9708 | 943.5348 | 8687.4868 | 81170.0601 | 22692.689 | 28409.505 | 39594.0774 | 88063.0516 | 10191.8438 | 30.952 | 1195.2881 | 30.3496 | 741.2546 | 12322.5429 | 11881.428 | 11553.1304 | 11139.5585 | 37096.9918 | 137848.9728 | 61.3016 | 0.00012572 | 0.0001319 | 0.00013333 | 9.0813e-05 | 9.9123e-05 | 7.2821e-05 | 0.00021204 | 0.00012948 | 0.00014623 | 0.00013451 | 0.00010468 | 0.00010484 | 0.00010505 | 0.00010539 | 0.00023597 | 9.0508e-05 | 8.5184e-05 | 6.3293e-05 | 0.00016154 | 0.00014012 | 0.00010486
3610 | 151 | Day151 | 9 | Hour9 | 5 | Spring | 2117 | #N/A | Spring | 471506.0329 | 155053.4816 | 29294.3063 | 1036.6786 | 10882.1892 | 84311.164 | 27970.2716 | 17347.6988 | 41331.6745 | 91721.326 | 10586.0979 | 31.5806 | 1152.9432 | 30.9376 | 755.6831 | 14914.096 | 14380.2103 | 14240.0135 | 13730.2581 | 28229.888 | 143639.0984 | 62.5183 | 0.00013392 | 0.00015965 | 0.00014649 | 0.00011376 | 0.00010296 | 8.9756e-05 | 0.00012948 | 0.00013516 | 0.00015231 | 0.00013971 | 0.00010681 | 0.00010112 | 0.00010708 | 0.00010744 | 0.00028559 | 0.00010954 | 0.000105 | 7.8013e-05 | 0.00012293 | 0.00014601 | 0.00010694
3611 | 151 | Day151 | 10 | Hour10 | 5 | Spring | 2117 | #N/A | Spring | 490535.1809 | 158201.6112 | 34999.8609 | 1066.8336 | 11657.9539 | 86000.9089 | 35989.2286 | 16969.263 | 41372.8264 | 91644.7871 | 10532.8996 | 31.5139 | 1283.8264 | 30.8622 | 752.8051 | 17818.8649 | 17180.996 | 18322.5643 | 17666.6643 | 28627.2169 | 143550.5131 | 62.3761 | 0.00013664 | 0.00019074 | 0.00015075 | 0.00012186 | 0.00010502 | 0.00011549 | 0.00012665 | 0.0001353 | 0.00015218 | 0.00013901 | 0.00010658 | 0.0001126 | 0.00010682 | 0.00010704 | 0.00034122 | 0.00013088 | 0.0001351 | 0.00010038 | 0.00012466 | 0.00014592 | 0.0001067
3612 | 151 | Day151 | 11 | Hour11 | 5 | Spring | 2117 | #N/A | Spring | 506572.2682 | 161676.6188 | 38935.0971 | 1084.7768 | 12159.0752 | 89935.8 | 40362.4329 | 15460.9966 | 41656.1431 | 92352.2277 | 10578.0668 | 31.7386 | 1551.4875 | 31.0394 | 756.768 | 19822.3426 | 19112.7545 | 20549.0171 | 19813.4159 | 27620.0718 | 144586.4375 | 62.778 | 0.00013964 | 0.00021218 | 0.00015329 | 0.0001271 | 0.00010983 | 0.00012952 | 0.00011539 | 0.00013623 | 0.00015335 | 0.00013961 | 0.00010734 | 0.00013608 | 0.00010743 | 0.0001076 | 0.00037958 | 0.00014559 | 0.00015151 | 0.00011258 | 0.00012027 | 0.00014697 | 0.00010739
3613 | 151 | Day151 | 12 | Hour12 | 5 | Spring | 2117 | #N/A | Spring | 520778.9857 | 164428.4731 | 42855.9028 | 1088.4859 | 12483.0841 | 92962.5503 | 46060.0647 | 12307.7707 | 42159.1614 | 93137.9669 | 10699.7178 | 32.0252 | 1770.4313 | 31.2778 | 762.0737 | 21818.4736 | 21037.4292 | 23449.7523 | 22610.3124 | 24790.8548 | 145996.8461 | 63.3029 | 0.00014202 | 0.00023355 | 0.00015381 | 0.00013049 | 0.00011352 | 0.00014781 | 9.1859e-05 | 0.00013787 | 0.00015466 | 0.00014121 | 0.00010831 | 0.00015528 | 0.00010826 | 0.00010835 | 0.00041781 | 0.00016025 | 0.0001729 | 0.00012847 | 0.00010795 | 0.0001484 | 0.00010828
3614 | 151 | Day151 | 13 | Hour13 | 5 | Spring | 2117 | #N/A | Spring | 532026.9913 | 166041.3791 | 46410.979 | 1076.6863 | 12191.9676 | 93745.3254 | 51836.4983 | 11203.1633 | 42547.8318 | 93501.7805 | 10800.8036 | 32.3059 | 1839.2396 | 31.5155 | 767.5154 | 23628.4072 | 22782.5718 | 26390.6066 | 25445.8917 | 23395.1309 | 146850.4159 | 63.8214 | 0.00014341 | 0.00025293 | 0.00015214 | 0.00012745 | 0.00011448 | 0.00016634 | 8.3615e-05 | 0.00013914 | 0.00015526 | 0.00014255 | 0.00010926 | 0.00016131 | 0.00010908 | 0.00010913 | 0.00045247 | 0.00017355 | 0.00019458 | 0.00014458 | 0.00010187 | 0.00014927 | 0.00010917
3615 | 151 | Day151 | 14 | Hour14 | 5 | Spring | 2117 | #N/A | Spring | 540443.1136 | 166570.4586 | 49153.5905 | 1052.1175 | 10918.5387 | 95196.4902 | 57577.0678 | 10682.941 | 42667.5911 | 92885.9932 | 10803.4436 | 32.6764 | 2095.6226 | 31.8454 | 774.7369 | 25024.7048 | 24128.8857 | 29313.202 | 28263.8658 | 21601.4798 | 146357.0279 | 64.5218 | 0.00014387 | 0.00026787 | 0.00014867 | 0.00011414 | 0.00011625 | 0.00018476 | 7.9732e-05 | 0.00013953 | 0.00015424 | 0.00014258 | 0.00011051 | 0.0001838 | 0.00011022 | 0.00011015 | 0.00047921 | 0.0001838 | 0.00021613 | 0.00016059 | 9.4063e-05 | 0.00014877 | 0.00011037
3616 | 151 | Day151 | 15 | Hour15 | 5 | Spring | 2117 | #N/A | Spring | 545641.1081 | 164674.548 | 50879.8827 | 1004.5338 | 10762.9024 | 98356.8478 | 62261.4448 | 10149.871 | 42239.7225 | 90996.9434 | 10677.8016 | 32.9327 | 2791.0355 | 32.1266 | 780.5154 | 25903.5817 | 24976.301 | 31698.0766 | 30563.3682 | 20912.7734 | 143914.4675 | 65.0593 | 0.00014223 | 0.00027728 | 0.00014195 | 0.00011251 | 0.00012011 | 0.0001998 | 7.5754e-05 | 0.00013813 | 0.0001511 | 0.00014092 | 0.00011138 | 0.00024479 | 0.0001112 | 0.00011097 | 0.00049604 | 0.00019026 | 0.00023372 | 0.00017366 | 9.1064e-05 | 0.00014629 | 0.00011129
3617 | 151 | Day151 | 16 | Hour16 | 5 | Spring | 2117 | #N/A | Spring | 544696.6934 | 158098.5367 | 51485.4205 | 915.1214 | 11390.2888 | 102214.4337 | 66118.4317 | 11898.4205 | 40834.2936 | 86929.8551 | 10364.7723 | 32.6726 | 3606.9893 | 31.9223 | 775.5348 | 26211.8685 | 25273.552 | 33661.7167 | 32456.715 | 23288.7093 | 138128.921 | 64.5949 | 0.00013655 | 0.00028058 | 0.00012931 | 0.00011907 | 0.00012482 | 0.00021217 | 8.8804e-05 | 0.00013354 | 0.00014435 | 0.00013679 | 0.0001105 | 0.00031636 | 0.00011049 | 0.00011027 | 0.00050194 | 0.00019252 | 0.0002482 | 0.00018441 | 0.00010141 | 0.00014041 | 0.00011049
3618 | 151 | Day151 | 17 | Hour17 | 5 | Spring | 2117 | #N/A | Spring | 535942.9988 | 147447.475 | 50171.3666 | 788.2209 | 12323.7423 | 106640.0205 | 69880.7141 | 13336.366 | 38810.6876 | 81670.3165 | 9928.0619 | 31.9279 | 4123.3772 | 31.2107 | 759.5115 | 25542.8673 | 24628.4993 | 35577.1415 | 34303.5726 | 25660.1083 | 130409.066 | 63.1386 | 0.00012735 | 0.00027342 | 0.00011138 | 0.00012882 | 0.00013023 | 0.00022425 | 9.9536e-05 | 0.00012692 | 0.00013562 | 0.00013103 | 0.00010798 | 0.00036165 | 0.00010803 | 0.00010799 | 0.00048913 | 0.00018761 | 0.00026232 | 0.00019491 | 0.00011174 | 0.00013256 | 0.000108
3619 | 151 | Day151 | 18 | Hour18 | 5 | Spring | 2117 | #N/A | Spring | 519228.8886 | 138525.0276 | 44819.6245 | 665.303 | 12089.8605 | 108254.9535 | 66282.9609 | 18795.8586 | 37636.9507 | 78512.3684 | 9643.2838 | 31.6113 | 3187.6358 | 30.9571 | 752.4928 | 22818.2288 | 22001.3957 | 33745.4805 | 32537.4803 | 30885.7192 | 125792.6029 | 62.5684 | 0.00011964 | 0.00024425 | 9.4012e-05 | 0.00012638 | 0.0001322 | 0.0002127 | 0.00014028 | 0.00012308 | 0.00013037 | 0.00012727 | 0.00010691 | 0.00027958 | 0.00010715 | 0.00010699 | 0.00043695 | 0.0001676 | 0.00024881 | 0.00018487 | 0.00013449 | 0.00012787 | 0.00010703
3620 | 151 | Day151 | 19 | Hour19 | 5 | Spring | 2117 | #N/A | Spring | 503837.264 | 133607.7101 | 40399.3432 | 561.4696 | 14742.5191 | 105481.5357 | 59994.7087 | 20774.1973 | 37695.7873 | 78277.3549 | 9631.7166 | 31.976 | 1847.1808 | 31.3082 | 760.4563 | 20567.8085 | 19831.5346 | 30544.0531 | 29450.6557 | 35516.7164 | 125604.8588 | 63.2842 | 0.0001154 | 0.00022016 | 7.934e-05 | 0.00015411 | 0.00012881 | 0.00019252 | 0.00015505 | 0.00012327 | 0.00012998 | 0.00012712 | 0.00010814 | 0.00016201 | 0.00010836 | 0.00010812 | 0.00039386 | 0.00015107 | 0.00022521 | 0.00016733 | 0.00015466 | 0.00012768 | 0.00010825
3621 | 151 | Day151 | 20 | Hour20 | 5 | Spring | 2117 | #N/A | Spring | 489871.1839 | 130397.0531 | 35431.3965 | 474.8101 | 16770.5747 | 103846.2152 | 52318.487 | 21881.6858 | 38052.7894 | 78668.557 | 9827.2956 | 32.4161 | 1364.6761 | 31.8143 | 773.4131 | 18038.565 | 17392.8315 | 26635.993 | 25682.494 | 38652.2605 | 126548.642 | 64.2303 | 0.00011262 | 0.00019309 | 6.7094e-05 | 0.00017531 | 0.00012681 | 0.00016789 | 0.00016331 | 0.00012444 | 0.00013063 | 0.0001297 | 0.00010963 | 0.00011969 | 0.00011012 | 0.00010997 | 0.00034543 | 0.00013249 | 0.00019639 | 0.00014592 | 0.00016831 | 0.00012864 | 0.00010987
3622 | 151 | Day151 | 21 | Hour21 | 5 | Spring | 2117 | #N/A | Spring | 463033.3298 | 124840.0994 | 27294.3428 | 406.5957 | 17089.1246 | 99856.0818 | 44679.3812 | 21614.1173 | 37870.1979 | 77527.4154 | 9974.6265 | 32.46 | 1035.0566 | 31.963 | 781.8677 | 13895.8897 | 13398.4531 | 22746.8292 | 21932.552 | 38703.2419 | 125372.2397 | 64.423 | 0.00010782 | 0.00014875 | 5.7455e-05 | 0.00017864 | 0.00012194 | 0.00014338 | 0.00016132 | 0.00012384 | 0.00012874 | 0.00013164 | 0.00010978 | 9.0782e-05 | 0.00011063 | 0.00011117 | 0.0002661 | 0.00010206 | 0.00016772 | 0.00012462 | 0.00016853 | 0.00012744 | 0.0001102
3623 | 151 | Day151 | 22 | Hour22 | 5 | Spring | 2117 | #N/A | Spring | 423435.2907 | 119046.5634 | 22438.9187 | 363.0363 | 12516.9782 | 90727.7809 | 36981.8391 | 16468.6858 | 37563.5816 | 75856.7747 | 9911.3655 | 32.7834 | 701.2386 | 32.3149 | 793.4296 | 11423.9328 | 11014.9858 | 18827.9147 | 18153.9245 | 28985.664 | 123331.7218 | 65.0983 | 0.00010282 | 0.00012229 | 5.13e-05 | 0.00013084 | 0.00011079 | 0.00011867 | 0.00012291 | 0.00012284 | 0.00012596 | 0.00013081 | 0.00011087 | 6.1504e-05 | 0.00011185 | 0.00011281 | 0.00021876 | 8.3908e-05 | 0.00013882 | 0.00010315 | 0.00012622 | 0.00012537 | 0.00011136
3624 | 151 | Day151 | 23 | Hour23 | 5 | Spring | 2117 | #N/A | Spring | 387444.6963 | 115186.6336 | 18811.8406 | 342.68 | 8699.0382 | 80866.1601 | 30184.3258 | 11484.696 | 36989.8418 | 73946.9045 | 9569.3336 | 33.5266 | 486.8336 | 33.0136 | 809.8683 | 9577.3422 | 9234.4984 | 15367.216 | 14817.1098 | 20183.7342 | 120506.0798 | 66.5402 | 9.9487e-05 | 0.00010252 | 4.8423e-05 | 9.0934e-05 | 9.8752e-05 | 9.6861e-05 | 8.5716e-05 | 0.00012097 | 0.00012279 | 0.00012629 | 0.00011339 | 4.2699e-05 | 0.00011427 | 0.00011515 | 0.0001834 | 7.0345e-05 | 0.00011331 | 8.4189e-05 | 8.789e-05 | 0.00012249 | 0.00011382
3625 | 152 | Day152 | 0 | Hour0 | 5 | Spring | 6 | 526547.4977 | Spring | 362494.0036 | 115716.4791 | 15329.095 | 343.8053 | 5267.106 | 75634.2707 | 23474.7641 | 5921.6274 | 36960.1605 | 73360.8023 | 9289.6366 | 35.146 | 281.843 | 34.5115 | 844.756 | 7804.2331 | 7524.8619 | 11951.2946 | 11523.4695 | 11188.7335 | 119610.5994 | 69.6575 | 9.9944e-05 | 8.3539e-05 | 4.8582e-05 | 5.5059e-05 | 9.2363e-05 | 7.533e-05 | 4.4196e-05 | 0.00012087 | 0.00012182 | 0.0001226 | 0.00011886 | 2.472e-05 | 0.00011945 | 0.00012011 | 0.00014945 | 5.7321e-05 | 8.812e-05 | 6.5475e-05 | 4.8721e-05 | 0.00012158 | 0.00011915
3626 | 152 | Day152 | 1 | Hour1 | 5 | Spring | 2117 | #N/A | Spring | 346444.4485 | 115500.6234 | 12601.0176 | 350.2238 | 3056.4245 | 71693.7144 | 18628.7709 | 2753.3546 | 37467.392 | 73930.123 | 9359.0718 | 35.7575 | 174.7443 | 35.125 | 858.1055 | 6415.3349 | 6185.6827 | 9484.1392 | 9144.6317 | 5809.7791 | 120756.5868 | 70.8826 | 9.9758e-05 | 6.8672e-05 | 4.9489e-05 | 3.195e-05 | 8.7551e-05 | 5.978e-05 | 2.055e-05 | 0.00012253 | 0.00012276 | 0.00012352 | 0.00012093 | 1.5326e-05 | 0.00012158 | 0.00012201 | 0.00012285 | 4.712e-05 | 6.9929e-05 | 5.1959e-05 | 2.5299e-05 | 0.00012275 | 0.00012125
3627 | 152 | Day152 | 2 | Hour2 | 5 | Spring | 2117 | #N/A | Spring | 337364.5283 | 114361.7739 | 11145.063 | 366.4757 | 2320.0439 | 68725.3971 | 16053.6619 | 1178.0971 | 37776.7201 | 75041.7366 | 9377.5693 | 35.7403 | 91.7206 | 35.0926 | 855.4362 | 5674.0903 | 5470.9727 | 8173.1191 | 7880.5428 | 3498.1409 | 122196.026 | 70.8329 | 9.8774e-05 | 6.0737e-05 | 5.1786e-05 | 2.4252e-05 | 8.3926e-05 | 5.1516e-05 | 8.7928e-06 | 0.00012354 | 0.00012461 | 0.00012376 | 0.00012087 | 8.0446e-06 | 0.00012146 | 0.00012163 | 0.00010865 | 4.1676e-05 | 6.0262e-05 | 4.4776e-05 | 1.5233e-05 | 0.00012421 | 0.00012117
3628 | 152 | Day152 | 3 | Hour3 | 5 | Spring | 2117 | #N/A | Spring | 336794.2958 | 116954.7591 | 10079.8444 | 423.0675 | 1998.4019 | 68486.9693 | 14264.8418 | 1365.6137 | 37977.8457 | 74843.7493 | 9366.4637 | 36.1869 | 98.2823 | 35.4909 | 862.7793 | 5131.7743 | 4948.0702 | 7262.4085 | 7002.4333 | 3364.0156 | 122188.0587 | 71.6778 | 0.00010101 | 5.4932e-05 | 5.9782e-05 | 2.089e-05 | 8.3635e-05 | 4.5776e-05 | 1.0192e-05 | 0.0001242 | 0.00012428 | 0.00012362 | 0.00012238 | 8.6201e-06 | 0.00012284 | 0.00012267 | 9.827e-05 | 3.7692e-05 | 5.3548e-05 | 3.9787e-05 | 1.4649e-05 | 0.0001242 | 0.00012261
3629 | 152 | Day152 | 4 | Hour4 | 5 | Spring | 2117 | #N/A | Spring | 347377.4592 | 122599.5047 | 9216.445 | 519.2801 | 2131.3407 | 70579.8985 | 12890.2354 | 5277.5914 | 38267.3762 | 75501.5393 | 9384.0764 | 36.4012 | 73.6466 | 35.6636 | 864.4599 | 4692.2069 | 4524.2381 | 6562.5793 | 6327.6561 | 7408.9321 | 123152.9919 | 72.0648 | 0.00010589 | 5.0227e-05 | 7.3378e-05 | 2.228e-05 | 8.6191e-05 | 4.1365e-05 | 3.9389e-05 | 0.00012514 | 0.00012537 | 0.00012385 | 0.00012311 | 6.4593e-06 | 0.00012344 | 0.00012291 | 8.9853e-05 | 3.4464e-05 | 4.8388e-05 | 3.5953e-05 | 3.2262e-05 | 0.00012518 | 0.00012327
3630 | 152 | Day152 | 5 | Hour5 | 5 | Spring | 2117 | #N/A | Spring | 367340.782 | 129993.1867 | 9786.2539 | 641.668 | 2712.6323 | 73418.7459 | 12732.5966 | 10449.5633 | 38593.7586 | 78382.5505 | 9476.5832 | 35.8142 | 235.0331 | 35.0566 | 847.339 | 4982.3037 | 4803.9502 | 6482.3234 | 6250.2732 | 13162.1956 | 126452.8923 | 70.8708 | 0.00011228 | 5.3332e-05 | 9.0672e-05 | 2.8356e-05 | 8.9657e-05 | 4.0859e-05 | 7.7991e-05 | 0.00012621 | 0.00013016 | 0.00012507 | 0.00012112 | 2.0614e-05 | 0.00012134 | 0.00012048 | 9.5408e-05 | 3.6595e-05 | 4.7796e-05 | 3.5513e-05 | 5.7315e-05 | 0.00012854 | 0.00012123
3631 | 152 | Day152 | 6 | Hour6 | 5 | Spring | 2117 | #N/A | Spring | 392088.0149 | 130161.6345 | 12156.8967 | 729.2259 | 3977.1351 | 75078.5417 | 13625.4122 | 29465.2212 | 37180.7652 | 79040.5481 | 9248.2259 | 32.7365 | 584.501 | 32.1253 | 775.0456 | 6189.2275 | 5967.6693 | 6936.867 | 6688.5452 | 33442.3563 | 125469.5392 | 64.8618 | 0.00011242 | 6.6252e-05 | 0.00010304 | 4.1574e-05 | 9.1684e-05 | 4.3724e-05 | 0.00021991 | 0.00012159 | 0.00013125 | 0.00012205 | 0.00011072 | 5.1265e-05 | 0.00011119 | 0.0001102 | 0.00011852 | 4.5459e-05 | 5.1147e-05 | 3.8003e-05 | 0.00014562 | 0.00012754 | 0.00011095
3632 | 152 | Day152 | 7 | Hour7 | 5 | Spring | 2117 | #N/A | Spring | 418496.4135 | 133409.6327 | 17294.9726 | 819.3165 | 6487.7021 | 76825.8629 | 16425.9843 | 36842.3924 | 37171.9598 | 81958.3185 | 9436.1152 | 30.6682 | 1033.4916 | 30.1158 | 729.8808 | 8805.0859 | 8489.8868 | 8362.6731 | 8063.3112 | 43330.0946 | 128566.3936 | 60.7839 | 0.00011523 | 9.4253e-05 | 0.00011578 | 6.7818e-05 | 9.3818e-05 | 5.2711e-05 | 0.00027497 | 0.00012156 | 0.00013609 | 0.00012453 | 0.00010372 | 9.0645e-05 | 0.00010424 | 0.00010378 | 0.00016861 | 6.4673e-05 | 6.166e-05 | 4.5815e-05 | 0.00018868 | 0.00013069 | 0.00010398
3633 | 152 | Day152 | 8 | Hour8 | 5 | Spring | 2117 | #N/A | Spring | 440023.8966 | 143495.1548 | 20641.4513 | 939.525 | 8626.868 | 80024.7389 | 19155.9351 | 28270.8867 | 39258.3132 | 87581.0876 | 10048.0669 | 30.7246 | 1186.0722 | 30.2052 | 734.8672 | 10508.8198 | 10132.6315 | 9752.525 | 9403.4101 | 36897.7547 | 136887.4676 | 60.9298 | 0.00012394 | 0.00011249 | 0.00013276 | 9.0179e-05 | 9.7724e-05 | 6.1471e-05 | 0.000211 | 0.00012838 | 0.00014543 | 0.00013261 | 0.00010391 | 0.00010403 | 0.00010455 | 0.00010448 | 0.00020124 | 7.7186e-05 | 7.1908e-05 | 5.3429e-05 | 0.00016067 | 0.00013914 | 0.00010423
3634 | 152 | Day152 | 9 | Hour9 | 5 | Spring | 2117 | #N/A | Spring | 460466.9713 | 153934.0092 | 25146.094 | 1040.9305 | 10877.4518 | 83481.1594 | 23314.2064 | 17370.9735 | 41160.941 | 91653.6429 | 10520.3285 | 31.4601 | 1150.5435 | 30.9536 | 754.2768 | 12802.1895 | 12343.9045 | 11869.5527 | 11444.6537 | 28248.4253 | 143334.9124 | 62.4137 | 0.00013295 | 0.00013704 | 0.00014709 | 0.00011371 | 0.00010195 | 7.4815e-05 | 0.00012965 | 0.00013461 | 0.00015219 | 0.00013884 | 0.0001064 | 0.00010091 | 0.00010714 | 0.00010724 | 0.00024515 | 9.4031e-05 | 8.7517e-05 | 6.5027e-05 | 0.00012301 | 0.0001457 | 0.00010676
3635 | 152 | Day152 | 10 | Hour10 | 5 | Spring | 2117 | #N/A | Spring | 479002.7332 | 157559.8042 | 30387.4233 | 1074.2182 | 11665.9046 | 85437.0315 | 30413.1081 | 17047.5783 | 41218.3664 | 91598.7366 | 10502.6156 | 31.393 | 1283.0764 | 30.8549 | 752.6221 | 15470.6155 | 14916.8078 | 15483.6919 | 14929.4161 | 28713.4829 | 143319.7186 | 62.2479 | 0.00013608 | 0.0001656 | 0.00015179 | 0.00012195 | 0.00010433 | 9.7596e-05 | 0.00012724 | 0.00013479 | 0.0001521 | 0.00013861 | 0.00010617 | 0.00011254 | 0.0001068 | 0.00010701 | 0.00029625 | 0.00011363 | 0.00011417 | 8.4827e-05 | 0.00012503 | 0.00014568 | 0.00010648
3636 | 152 | Day152 | 11 | Hour11 | 5 | Spring | 2117 | #N/A | Spring | 494151.4843 | 160707.9652 | 34480.3984 | 1092.112 | 12165.5975 | 88773.7977 | 34708.5592 | 15531.7789 | 41500.1195 | 92273.955 | 10547.5999 | 31.54 | 1550.6542 | 30.9962 | 756.4105 | 17554.4 | 16925.9983 | 17670.5596 | 17037.9997 | 27697.3764 | 144321.6744 | 62.5362 | 0.0001388 | 0.00018791 | 0.00015432 | 0.00012717 | 0.00010841 | 0.00011138 | 0.00011592 | 0.00013572 | 0.00015322 | 0.0001392 | 0.00010667 | 0.000136 | 0.00010728 | 0.00010755 | 0.00033615 | 0.00012894 | 0.00013029 | 9.6808e-05 | 0.00012061 | 0.0001467 | 0.00010697
3637 | 152 | Day152 | 12 | Hour12 | 5 | Spring | 2117 | #N/A | Spring | 506860.3695 | 163182.4758 | 38301.4696 | 1094.992 | 12484.2548 | 91324.3764 | 39932.7053 | 12349.3526 | 41969.0942 | 92965.239 | 10662.4782 | 31.7558 | 1769.4783 | 31.1715 | 761.5261 | 19499.755 | 18801.7146 | 20330.2374 | 19602.4679 | 24833.6074 | 145596.8114 | 62.9272 | 0.00014094 | 0.00020873 | 0.00015473 | 0.0001305 | 0.00011152 | 0.00012814 | 9.217e-05 | 0.00013725 | 0.00015437 | 0.00014072 | 0.0001074 | 0.0001552 | 0.00010789 | 0.00010828 | 0.00037341 | 0.00014322 | 0.0001499 | 0.00011138 | 0.00010814 | 0.000148 | 0.00010764
3638 | 152 | Day152 | 13 | Hour13 | 5 | Spring | 2117 | #N/A | Spring | 515828.2395 | 164337.351 | 41662.2347 | 1080.7334 | 12179.9848 | 91471.6309 | 45116.672 | 11227.8557 | 42243.0804 | 93098.1619 | 10745.1651 | 31.9891 | 1835.8611 | 31.3637 | 766.1558 | 21210.7624 | 20451.4724 | 22969.4594 | 22147.2126 | 23407.8405 | 146086.4073 | 63.3528 | 0.00014194 | 0.00022705 | 0.00015272 | 0.00012732 | 0.0001117 | 0.00014478 | 8.3799e-05 | 0.00013815 | 0.00015459 | 0.00014181 | 0.00010819 | 0.00016102 | 0.00010856 | 0.00010893 | 0.00040617 | 0.00015579 | 0.00016936 | 0.00012584 | 0.00010193 | 0.0001485 | 0.00010837
3639 | 152 | Day152 | 14 | Hour14 | 5 | Spring | 2117 | #N/A | Spring | 520767.3222 | 163980.7649 | 44130.311 | 1050.8917 | 10867.6891 | 91985.8426 | 50126.9116 | 10660.8162 | 42178.2592 | 92163.6097 | 10702.5756 | 32.1787 | 2084.6932 | 31.5777 | 771.201 | 22467.2907 | 21663.0203 | 25520.2347 | 24606.6769 | 21528.5053 | 145044.4445 | 63.7564 | 0.00014163 | 0.0002405 | 0.0001485 | 0.0001136 | 0.00011233 | 0.00016086 | 7.9567e-05 | 0.00013793 | 0.00015304 | 0.00014125 | 0.00010883 | 0.00018284 | 0.0001093 | 0.00010965 | 0.00043023 | 0.00016502 | 0.00018817 | 0.00013981 | 9.3746e-05 | 0.00014744 | 0.00010906
3640 | 152 | Day152 | 15 | Hour15 | 5 | Spring | 2117 | #N/A | Spring | 523081.7307 | 161244.6064 | 45635.2489 | 999.1241 | 10677.1049 | 94314.8378 | 54245.4012 | 10082.6263 | 41650.1004 | 90083.0186 | 10541.6863 | 32.3388 | 2768.9407 | 31.7355 | 774.9609 | 23233.4733 | 22401.7756 | 27617.009 | 26628.3922 | 20759.7312 | 142274.8053 | 64.0743 | 0.00013927 | 0.0002487 | 0.00014118 | 0.00011161 | 0.00011518 | 0.00017407 | 7.5252e-05 | 0.00013621 | 0.00014958 | 0.00013913 | 0.00010937 | 0.00024286 | 0.00010984 | 0.00011019 | 0.00044491 | 0.00017065 | 0.00020363 | 0.0001513 | 9.0398e-05 | 0.00014462 | 0.0001096
3641 | 152 | Day152 | 16 | Hour16 | 5 | Spring | 2117 | #N/A | Spring | 526547.4977 | 155846.3297 | 46586.5662 | 917.891 | 11431.6539 | 98938.3247 | 57924.4157 | 11945.0958 | 40803.9849 | 87403.6521 | 10290.8158 | 32.6753 | 3616.0242 | 31.9683 | 778.1001 | 23717.8008 | 22868.7654 | 29490.0411 | 28434.3746 | 23376.7496 | 138498.4528 | 64.6436 | 0.0001346 | 0.00025388 | 0.0001297 | 0.0001195 | 0.00012082 | 0.00018588 | 8.9153e-05 | 0.00013344 | 0.00014514 | 0.00013581 | 0.00011051 | 0.00031715 | 0.00011065 | 0.00011063 | 0.00045418 | 0.00017421 | 0.00021744 | 0.00016156 | 0.00010179 | 0.00014078 | 0.00011058
3642 | 152 | Day152 | 17 | Hour17 | 5 | Spring | 2117 | #N/A | Spring | 513055.528 | 143983.0765 | 45137.3231 | 783.9954 | 12244.0929 | 102522.9374 | 61113.6743 | 13256.8347 | 38317.7075 | 80966.3072 | 9817.5497 | 31.4256 | 4094.8303 | 30.9031 | 754.8702 | 22979.9731 | 22157.35 | 31113.7324 | 29999.9419 | 25500.9276 | 129101.5645 | 62.3287 | 0.00012436 | 0.00024599 | 0.00011078 | 0.00012799 | 0.0001252 | 0.00019611 | 9.8943e-05 | 0.00012531 | 0.00013445 | 0.00012957 | 0.00010628 | 0.00035915 | 0.00010696 | 0.00010733 | 0.00044005 | 0.00016879 | 0.00022941 | 0.00017046 | 0.00011104 | 0.00013123 | 0.00010662
3643 | 152 | Day152 | 18 | Hour18 | 5 | Spring | 2117 | #N/A | Spring | 499721.9545 | 135809.9485 | 40393.5284 | 663.4377 | 12047.3484 | 104836.7643 | 58235.4591 | 18760.1104 | 37305.1316 | 78100.8966 | 9582.602 | 31.2394 | 3174.4808 | 30.6952 | 750.312 | 20564.8482 | 19828.6802 | 29648.3972 | 28587.0619 | 30807.4589 | 124988.6302 | 61.9346 | 0.0001173 | 0.00022013 | 9.3749e-05 | 0.00012593 | 0.00012802 | 0.00018688 | 0.00014002 | 0.000122 | 0.00012969 | 0.00012647 | 0.00010565 | 0.00027843 | 0.00010624 | 0.00010668 | 0.0003938 | 0.00015105 | 0.00021861 | 0.00016243 | 0.00013415 | 0.00012705 | 0.00010594
3644 | 152 | Day152 | 19 | Hour19 | 5 | Spring | 2117 | #N/A | Spring | 488071.5488 | 131787.7517 | 36356.3202 | 561.8643 | 14758.6668 | 102975.6329 | 52682.202 | 20810.0053 | 37578.3739 | 78260.5449 | 9628.4928 | 31.7732 | 1847.3147 | 31.2103 | 761.3958 | 18509.4552 | 17846.865 | 26821.1649 | 25861.0371 | 35568.6721 | 125467.4117 | 62.9835 | 0.00011383 | 0.00019813 | 7.9395e-05 | 0.00015428 | 0.00012575 | 0.00016906 | 0.00015532 | 0.00012289 | 0.00012995 | 0.00012707 | 0.00010746 | 0.00016202 | 0.00010803 | 0.00010826 | 0.00035444 | 0.00013595 | 0.00019776 | 0.00014694 | 0.00015488 | 0.00012754 | 0.00010774
3645 | 152 | Day152 | 20 | Hour20 | 5 | Spring | 2117 | #N/A | Spring | 476495.9616 | 128806.5946 | 31968.4809 | 475.5152 | 16783.348 | 101771.831 | 46106.5552 | 21931.082 | 37972.1162 | 78687.1494 | 9791.2205 | 32.2697 | 1364.5863 | 31.6963 | 773.5163 | 16275.5516 | 15692.9293 | 23473.4212 | 22633.134 | 38714.43 | 126450.4861 | 63.966 | 0.00011125 | 0.00017422 | 6.7194e-05 | 0.00017544 | 0.00012428 | 0.00014796 | 0.00016368 | 0.00012418 | 0.00013066 | 0.00012922 | 0.00010914 | 0.00011968 | 0.00010971 | 0.00010998 | 0.00031167 | 0.00011954 | 0.00017308 | 0.0001286 | 0.00016858 | 0.00012854 | 0.00010942
3646 | 152 | Day152 | 21 | Hour21 | 5 | Spring | 2117 | #N/A | Spring | 451389.0659 | 123238.5679 | 24489.7667 | 406.9961 | 17079.8599 | 98001.4731 | 39428.5516 | 21653.3146 | 37808.9828 | 77491.6867 | 9911.5877 | 32.2811 | 1033.6572 | 31.7964 | 780.544 | 12468.0451 | 12021.7216 | 20073.5665 | 19354.9851 | 38733.1745 | 125212.2572 | 64.0775 | 0.00010644 | 0.00013346 | 5.7511e-05 | 0.00017854 | 0.00011968 | 0.00012653 | 0.00016161 | 0.00012364 | 0.00012868 | 0.00013081 | 0.00010918 | 9.0659e-05 | 0.00011005 | 0.00011098 | 0.00023875 | 9.1577e-05 | 0.00014801 | 0.00010997 | 0.00016866 | 0.00012728 | 0.00010961
3647 | 152 | Day152 | 22 | Hour22 | 5 | Spring | 2117 | #N/A | Spring | 403461.1486 | 115258.8037 | 19599.8037 | 356.2608 | 12215.6236 | 86952.9018 | 31893.9722 | 16118.3217 | 36337.4253 | 73494.8101 | 9710.208 | 31.4387 | 685.1279 | 31.1832 | 775.2681 | 9978.5041 | 9621.2997 | 16237.6183 | 15656.3539 | 28333.9452 | 119542.4434 | 62.6219 | 9.9549e-05 | 0.00010681 | 5.0342e-05 | 0.00012769 | 0.00010618 | 0.00010235 | 0.0001203 | 0.00011883 | 0.00012204 | 0.00012815 | 0.00010633 | 6.0091e-05 | 0.00010793 | 0.00011023 | 0.00019108 | 7.3291e-05 | 0.00011972 | 8.8957e-05 | 0.00012338 | 0.00012151 | 0.00010712
3648 | 152 | Day152 | 23 | Hour23 | 5 | Spring | 2117 | #N/A | Spring | 379814.298 | 114293.4522 | 16574.7653 | 344.112 | 8822.5416 | 79880.0089 | 26133.4002 | 11503.0318 | 37074.9498 | 74317.8923 | 9504.4403 | 33.4846 | 488.0465 | 32.968 | 811.2044 | 8438.4194 | 8136.346 | 13304.8393 | 12828.5608 | 20325.5734 | 120897.2824 | 66.4526 | 9.8715e-05 | 9.0328e-05 | 4.8625e-05 | 9.2225e-05 | 9.7548e-05 | 8.3862e-05 | 8.5853e-05 | 0.00012124 | 0.00012341 | 0.00012544 | 0.00011325 | 4.2805e-05 | 0.00011411 | 0.00011534 | 0.00016159 | 6.1979e-05 | 9.81e-05 | 7.289e-05 | 8.8507e-05 | 0.00012289 | 0.00011367
3649 | 153 | Day153 | 0 | Hour0 | 6 | Summer | 90 | 489908.928 | Summer | 356069.9897 | 115187.9408 | 12523.1885 | 345.8131 | 6446.1835 | 74827.3091 | 19206.312 | 5419.3626 | 37090.2524 | 74570.0985 | 9254.8612 | 35.0289 | 281.3403 | 34.462 | 847.8369 | 0 | 12523.1885 | 0 | 19206.312 | 11865.5461 | 120915.2121 | 69.4908 | 9.9488e-05 | 6.8248e-05 | 4.8866e-05 | 6.7384e-05 | 9.1377e-05 | 6.1633e-05 | 4.0448e-05 | 0.00012129 | 0.00012383 | 0.00012214 | 0.00011847 | 2.4676e-05 | 0.00011928 | 0.00012055 | 0 | 9.5397e-05 | 0 | 0.00010913 | 5.1668e-05 | 0.00012291 | 0.00011887
3650 | 153 | Day153 | 1 | Hour1 | 6 | Summer | 2117 | #N/A | Summer | 340465.2626 | 114093.3291 | 10508.9863 | 349.5853 | 3922.8567 | 70836.6582 | 15658.2381 | 2522.4347 | 37424.5776 | 74809.4109 | 9241.4087 | 35.5038 | 172.9562 | 34.8824 | 854.4346 | 0 | 10508.9863 | 0 | 15658.2381 | 6445.2914 | 121475.3973 | 70.3862 | 9.8543e-05 | 5.7271e-05 | 4.9399e-05 | 4.1007e-05 | 8.6504e-05 | 5.0247e-05 | 1.8826e-05 | 0.00012239 | 0.00012422 | 0.00012196 | 0.00012007 | 1.517e-05 | 0.00012074 | 0.00012148 | 0 | 8.0053e-05 | 0 | 8.8968e-05 | 2.8066e-05 | 0.00012348 | 0.0001204
3651 | 153 | Day153 | 2 | Hour2 | 6 | Summer | 2117 | #N/A | Summer | 331777.1074 | 113003.5801 | 9249.5014 | 366.1679 | 2379.5255 | 68407.9105 | 13563.3444 | 992.8185 | 37712.3896 | 75835.0124 | 9253.3256 | 35.4939 | 90.9978 | 34.8753 | 852.1646 | 0 | 9249.5014 | 0 | 13563.3444 | 3372.344 | 122800.7276 | 70.3692 | 9.7601e-05 | 5.0407e-05 | 5.1742e-05 | 2.4874e-05 | 8.3538e-05 | 4.3525e-05 | 7.4099e-06 | 0.00012333 | 0.00012593 | 0.00012212 | 0.00012004 | 7.9812e-06 | 0.00012071 | 0.00012116 | 0 | 7.0459e-05 | 0 | 7.7065e-05 | 1.4685e-05 | 0.00012483 | 0.00012037
3652 | 153 | Day153 | 3 | Hour3 | 6 | Summer | 2117 | #N/A | Summer | 331189.2793 | 115394.6661 | 8367.6868 | 421.9178 | 1699.4494 | 68107.0358 | 12152.5282 | 1438.8017 | 37821.2715 | 75530.8156 | 9229.1846 | 35.8353 | 97.179 | 35.1913 | 857.7161 | 0 | 8367.6868 | 0 | 12152.5282 | 3138.2511 | 122581.2718 | 71.0266 | 9.9666e-05 | 4.5601e-05 | 5.962e-05 | 1.7765e-05 | 8.3171e-05 | 3.8997e-05 | 1.0739e-05 | 0.00012368 | 0.00012542 | 0.0001218 | 0.0001212 | 8.5233e-06 | 0.0001218 | 0.00012195 | 0 | 6.3742e-05 | 0 | 6.9049e-05 | 1.3665e-05 | 0.0001246 | 0.0001215
3653 | 153 | Day153 | 4 | Hour4 | 6 | Summer | 2117 | #N/A | Summer | 341381.431 | 121197.1757 | 7657.4104 | 519.0345 | 1982.4125 | 69802.5649 | 11158.4128 | 4327.2975 | 38148.9365 | 76318.8572 | 9263.563 | 36.1638 | 73.2111 | 35.441 | 860.9501 | 0 | 7657.4104 | 0 | 11158.4128 | 6309.71 | 123731.3566 | 71.6048 | 0.00010468 | 4.1731e-05 | 7.3343e-05 | 2.0723e-05 | 8.5241e-05 | 3.5807e-05 | 3.2297e-05 | 0.00012476 | 0.00012673 | 0.00012226 | 0.00012231 | 6.4211e-06 | 0.00012267 | 0.00012241 | 0 | 5.8331e-05 | 0 | 6.3401e-05 | 2.7476e-05 | 0.00012577 | 0.00012249
3654 | 153 | Day153 | 5 | Hour5 | 6 | Summer | 2117 | #N/A | Summer | 360137.2164 | 127843.6759 | 8166.4358 | 637.9915 | 2445.9247 | 72173.6415 | 10977.3049 | 10407.6916 | 38256.9475 | 78749.0268 | 9336.3931 | 35.3566 | 232.2012 | 34.6674 | 839.9578 | 0 | 8166.4358 | 0 | 10977.3049 | 12853.6162 | 126342.3674 | 70.024 | 0.00011042 | 4.4505e-05 | 9.0153e-05 | 2.5568e-05 | 8.8137e-05 | 3.5226e-05 | 7.7678e-05 | 0.00012511 | 0.00013076 | 0.00012322 | 0.00011958 | 2.0366e-05 | 0.00011999 | 0.00011943 | 0 | 6.2209e-05 | 0 | 6.2372e-05 | 5.5971e-05 | 0.00012843 | 0.00011978
3655 | 153 | Day153 | 6 | Hour6 | 6 | Summer | 2117 | #N/A | Summer | 383553.5685 | 129076.2917 | 10288.8388 | 731.5203 | 3433.2106 | 73755.1362 | 11654.4805 | 26744.2374 | 37179.29 | 80041.8973 | 9226.5758 | 32.6324 | 582.0144 | 32.026 | 775.417 | 0 | 10288.8388 | 0 | 11654.4805 | 30177.448 | 126447.7632 | 64.6583 | 0.00011148 | 5.6071e-05 | 0.00010337 | 3.5888e-05 | 9.0068e-05 | 3.7399e-05 | 0.00019961 | 0.00012159 | 0.00013291 | 0.00012177 | 0.00011036 | 5.1047e-05 | 0.00011085 | 0.00011025 | 0 | 7.8376e-05 | 0 | 6.6219e-05 | 0.00013141 | 0.00012853 | 0.0001106
3656 | 153 | Day153 | 7 | Hour7 | 6 | Summer | 2117 | #N/A | Summer | 407031.1874 | 133558.8255 | 14968.0652 | 829.5369 | 5468.0943 | 76151.4465 | 13607.1394 | 29857.7065 | 37519.3949 | 83720.5669 | 9513.6231 | 30.8636 | 1037.7905 | 30.3093 | 737.8248 | 0 | 14968.0652 | 0 | 13607.1394 | 35325.8008 | 130753.5849 | 61.1729 | 0.00011535 | 8.1572e-05 | 0.00011722 | 5.716e-05 | 9.2994e-05 | 4.3665e-05 | 0.00022284 | 0.0001227 | 0.00013902 | 0.00012556 | 0.00010438 | 9.1022e-05 | 0.00010491 | 0.00010491 | 0 | 0.00011402 | 0 | 7.7314e-05 | 0.00015383 | 0.00013291 | 0.00010464
3657 | 153 | Day153 | 8 | Hour8 | 6 | Summer | 2117 | #N/A | Summer | 426397.4424 | 140616.8157 | 17047.1675 | 928.4296 | 9371.0276 | 78657.9572 | 15242.1817 | 26256.2516 | 38807.7318 | 87589.1157 | 9927.276 | 30.355 | 1165.826 | 29.8293 | 727.4779 | 0 | 17047.1675 | 0 | 15242.1817 | 35627.2791 | 136324.1235 | 60.1842 | 0.00012145 | 9.2902e-05 | 0.00013119 | 9.7958e-05 | 9.6055e-05 | 4.8912e-05 | 0.00019596 | 0.00012691 | 0.00014544 | 0.00013102 | 0.00010266 | 0.00010225 | 0.00010325 | 0.00010343 | 0 | 0.00012986 | 0 | 8.6604e-05 | 0.00015514 | 0.00013857 | 0.00010295
3658 | 153 | Day153 | 9 | Hour9 | 6 | Summer | 2117 | #N/A | Summer | 443541.3485 | 149654.7168 | 20458.8203 | 1019.5222 | 11193.9603 | 80844.8682 | 17948.2649 | 18674.4638 | 40411.2223 | 91053.7223 | 10357.0645 | 30.8708 | 1122.1197 | 30.3527 | 741.3798 | 0 | 20458.8203 | 0 | 17948.2649 | 29868.4241 | 141822.0091 | 61.2235 | 0.00012926 | 0.00011149 | 0.00014407 | 0.00011701 | 9.8726e-05 | 5.7596e-05 | 0.00013938 | 0.00013215 | 0.0001512 | 0.00013669 | 0.00010441 | 9.8418e-05 | 0.00010506 | 0.00010541 | 0 | 0.00015585 | 0 | 0.00010198 | 0.00013006 | 0.00014416 | 0.00010473
3659 | 153 | Day153 | 10 | Hour10 | 6 | Summer | 2117 | #N/A | Summer | 457919.2152 | 153434.2135 | 24644.1637 | 1054.2393 | 12058.3017 | 82753.2283 | 23223.4938 | 16695.1296 | 40512.331 | 91127.2688 | 10360.2181 | 30.837 | 1253.9342 | 30.3515 | 741.5048 | 0 | 24644.1637 | 0 | 23223.4938 | 28753.4313 | 141999.8179 | 61.1885 | 0.00013252 | 0.0001343 | 0.00014897 | 0.00012605 | 0.00010106 | 7.4524e-05 | 0.0001246 | 0.00013249 | 0.00015132 | 0.00013673 | 0.00010429 | 0.00010998 | 0.00010505 | 0.00010543 | 0 | 0.00018773 | 0 | 0.00013195 | 0.00012521 | 0.00014434 | 0.00010467
3660 | 153 | Day153 | 11 | Hour11 | 6 | Summer | 2117 | #N/A | Summer | 469826.2055 | 155586.6374 | 27910.6324 | 1066.1028 | 13341.3745 | 85255.1003 | 26166.7862 | 15894.5122 | 40585.0926 | 91313.625 | 10394.2585 | 30.8996 | 1508.4983 | 30.3819 | 742.3037 | 0 | 27910.6324 | 0 | 26166.7862 | 29235.8867 | 142292.9761 | 61.2815 | 0.00013438 | 0.0001521 | 0.00015065 | 0.00013946 | 0.00010411 | 8.3969e-05 | 0.00011863 | 0.00013272 | 0.00015163 | 0.00013718 | 0.0001045 | 0.00013231 | 0.00010516 | 0.00010554 | 0 | 0.00021261 | 0 | 0.00014868 | 0.00012731 | 0.00014464 | 0.00010483
3661 | 153 | Day153 | 12 | Hour12 | 6 | Summer | 2117 | #N/A | Summer | 478620.9189 | 157147.5976 | 31010.146 | 1066.2554 | 12173.1966 | 87004.9254 | 30066.0002 | 14422.8888 | 40932.9867 | 91756.4378 | 10518.2359 | 31.0749 | 1715.445 | 30.5157 | 745.213 | 0 | 31010.146 | 0 | 30066.0002 | 26596.0854 | 143207.6603 | 61.5905 | 0.00013573 | 0.000169 | 0.00015067 | 0.00012725 | 0.00010625 | 9.6482e-05 | 0.00010765 | 0.00013386 | 0.00015236 | 0.00013882 | 0.0001051 | 0.00015046 | 0.00010562 | 0.00010596 | 0 | 0.00023622 | 0 | 0.00017083 | 0.00011581 | 0.00014557 | 0.00010536
3662 | 153 | Day153 | 13 | Hour13 | 6 | Summer | 2117 | #N/A | Summer | 485948.079 | 157823.866 | 33773.5057 | 1052.3885 | 13007.7185 | 87353.3389 | 34122.5307 | 12407.4489 | 41204.1369 | 92006.1964 | 10608.437 | 31.2712 | 1777.1767 | 30.6945 | 749.3691 | 0 | 33773.5057 | 0 | 34122.5307 | 25415.1674 | 143818.7704 | 61.9658 | 0.00013631 | 0.00018406 | 0.00014871 | 0.00013597 | 0.00010667 | 0.0001095 | 9.2603e-05 | 0.00013475 | 0.00015278 | 0.00014001 | 0.00010576 | 0.00015587 | 0.00010624 | 0.00010655 | 0 | 0.00025727 | 0 | 0.00019388 | 0.00011067 | 0.00014619 | 0.000106
3663 | 153 | Day153 | 14 | Hour14 | 6 | Summer | 2117 | #N/A | Summer | 489908.928 | 157585.479 | 35917.765 | 1028.2412 | 12550.2232 | 88069.8443 | 38272.467 | 10220.324 | 41319.0415 | 91511.5611 | 10590.1816 | 31.6199 | 2024.658 | 31.0229 | 756.4994 | 0 | 35917.765 | 0 | 38272.467 | 22770.5472 | 143420.7842 | 62.6428 | 0.00013611 | 0.00019574 | 0.0001453 | 0.00013119 | 0.00010755 | 0.00012282 | 7.628e-05 | 0.00013512 | 0.00015196 | 0.00013977 | 0.00010694 | 0.00017758 | 0.00010738 | 0.00010756 | 0 | 0.00027361 | 0 | 0.00021746 | 9.9154e-05 | 0.00014579 | 0.00010716
3664 | 153 | Day153 | 15 | Hour15 | 6 | Summer | 2117 | #N/A | Summer | 489673.3827 | 153257.1588 | 36701.6008 | 970.2599 | 13289.8509 | 89563.6691 | 41156.4443 | 11624.7201 | 40506.2734 | 88776.3815 | 10339.6256 | 31.5779 | 2670.8102 | 30.9712 | 754.0388 | 0 | 36701.6008 | 0 | 41156.4443 | 24914.571 | 139622.2805 | 62.549 | 0.00013237 | 0.00020001 | 0.0001371 | 0.00013892 | 0.00010937 | 0.00013207 | 8.6761e-05 | 0.00013247 | 0.00014742 | 0.00013646 | 0.0001068 | 0.00023425 | 0.0001072 | 0.00010721 | 0 | 0.00027958 | 0 | 0.00023385 | 0.00010849 | 0.00014192 | 0.000107
3665 | 153 | Day153 | 16 | Hour16 | 6 | Summer | 2117 | #N/A | Summer | 484286.6546 | 146875.6361 | 37151.1107 | 886.9062 | 12120.9292 | 92932.4845 | 44116.2922 | 11262.6767 | 39350.4978 | 85227.1931 | 10082.2855 | 31.4999 | 3465.5539 | 30.8869 | 752.7021 | 0 | 37151.1107 | 0 | 44116.2922 | 23383.6059 | 134659.9764 | 62.3868 | 0.00012686 | 0.00020246 | 0.00012533 | 0.0001267 | 0.00011349 | 0.00014157 | 8.4059e-05 | 0.00012869 | 0.00014152 | 0.00013306 | 0.00010653 | 0.00030395 | 0.00010691 | 0.00010702 | 0 | 0.000283 | 0 | 0.00025066 | 0.00010182 | 0.00013688 | 0.00010672
3666 | 153 | Day153 | 17 | Hour17 | 6 | Summer | 2117 | #N/A | Summer | 473380.9388 | 135288.2211 | 35183.7895 | 757.6535 | 12704.9205 | 97573.0759 | 46491.9174 | 14367.0938 | 37153.8655 | 79562.9618 | 9576.0039 | 30.5628 | 3929.3051 | 29.9571 | 731.6111 | 0 | 35183.7895 | 0 | 46491.9174 | 27072.0143 | 126292.8311 | 60.5198 | 0.00011685 | 0.00019174 | 0.00010706 | 0.00013281 | 0.00011915 | 0.00014919 | 0.00010723 | 0.0001215 | 0.00013212 | 0.00012638 | 0.00010336 | 0.00034463 | 0.00010369 | 0.00010402 | 0 | 0.00026802 | 0 | 0.00026416 | 0.00011788 | 0.00012838 | 0.00010352
3667 | 153 | Day153 | 18 | Hour18 | 6 | Summer | 2117 | #N/A | Summer | 458751.0402 | 127191.3292 | 30944.9147 | 639.5634 | 13013.5116 | 98134.405 | 44369.3658 | 18380.8224 | 36151.5423 | 76760.5689 | 9342.4336 | 30.324 | 3035.9564 | 29.7251 | 726.5778 | 0 | 30944.9147 | 0 | 44369.3658 | 31394.334 | 122254.5448 | 60.0491 | 0.00010986 | 0.00016864 | 9.0375e-05 | 0.00013603 | 0.00011984 | 0.00014238 | 0.00013719 | 0.00011822 | 0.00012746 | 0.0001233 | 0.00010256 | 0.00026628 | 0.00010288 | 0.00010331 | 0 | 0.00023573 | 0 | 0.0002521 | 0.00013671 | 0.00012427 | 0.00010272
3668 | 153 | Day153 | 19 | Hour19 | 6 | Summer | 2117 | #N/A | Summer | 448813.4881 | 125137.6687 | 28095.0638 | 549.8192 | 12725.0856 | 97972.9364 | 40668.8233 | 16615.2847 | 36898.1438 | 78044.0805 | 9506.0495 | 31.2023 | 1790.2291 | 30.6197 | 748.4815 | 0 | 28095.0638 | 0 | 40668.8233 | 29340.3703 | 124448.2738 | 61.822 | 0.00010808 | 0.00015311 | 7.7693e-05 | 0.00013302 | 0.00011964 | 0.00013051 | 0.00012401 | 0.00012067 | 0.00012959 | 0.00012546 | 0.00010553 | 0.00015702 | 0.00010598 | 0.00010642 | 0 | 0.00021402 | 0 | 0.00023107 | 0.00012776 | 0.0001265 | 0.00010575
3669 | 153 | Day153 | 20 | Hour20 | 6 | Summer | 2117 | #N/A | Summer | 441878.959 | 123618.6346 | 25142.0524 | 470.4991 | 13101.1333 | 98068.9325 | 36254.3017 | 16342.256 | 37655.6751 | 79279.5902 | 9773.8432 | 32.0071 | 1340.2267 | 31.4134 | 768.3936 | 0 | 25142.0524 | 0 | 36254.3017 | 29443.3893 | 126709.1085 | 63.4206 | 0.00010677 | 0.00013702 | 6.6485e-05 | 0.00013695 | 0.00011976 | 0.00011634 | 0.00012197 | 0.00012314 | 0.00013165 | 0.00012899 | 0.00010825 | 0.00011755 | 0.00010873 | 0.00010925 | 0 | 0.00019152 | 0 | 0.00020599 | 0.00012821 | 0.0001288 | 0.00010849
3670 | 153 | Day153 | 21 | Hour21 | 6 | Summer | 2117 | #N/A | Summer | 422146.6666 | 119073.198 | 19189.023 | 403.1013 | 13756.925 | 94829.523 | 31133.5435 | 16180.824 | 37548.0838 | 78296.9765 | 9879.0765 | 32.14 | 1017.0629 | 31.6268 | 775.5623 | 0 | 19189.023 | 0 | 31133.5435 | 29937.749 | 125724.1368 | 63.7669 | 0.00010284 | 0.00010457 | 5.6961e-05 | 0.00014381 | 0.0001158 | 9.9907e-05 | 0.00012077 | 0.00012279 | 0.00013001 | 0.00013038 | 0.0001087 | 8.9204e-05 | 0.00010947 | 0.00011027 | 0 | 0.00014617 | 0 | 0.0001769 | 0.00013036 | 0.0001278 | 0.00010908
3671 | 153 | Day153 | 22 | Hour22 | 6 | Summer | 2117 | #N/A | Summer | 392476.7786 | 113720.7408 | 15592.1896 | 357.7507 | 11595.6478 | 86497.996 | 25501.123 | 14784.9048 | 37019.4687 | 76121.4674 | 9754.969 | 32.3089 | 684.8894 | 31.8135 | 781.5091 | 0 | 15592.1896 | 0 | 25501.123 | 26380.5527 | 122895.905 | 64.1224 | 9.8221e-05 | 8.4973e-05 | 5.0553e-05 | 0.00012121 | 0.00010563 | 8.1833e-05 | 0.00011035 | 0.00012106 | 0.0001264 | 0.00012874 | 0.00010927 | 6.007e-05 | 0.00011011 | 0.00011112 | 0 | 0.00011878 | 0 | 0.00014489 | 0.00011487 | 0.00012492 | 0.00010969
3672 | 153 | Day153 | 23 | Hour23 | 6 | Summer | 2117 | #N/A | Summer | 363806.4796 | 111793.3129 | 13176.2618 | 341.2597 | 8882.8695 | 77827.1728 | 21043.608 | 10478.3846 | 36225.2969 | 73220.5233 | 9442.6133 | 33.3466 | 503.2304 | 32.7949 | 805.8048 | 0 | 13176.2618 | 0 | 21043.608 | 19361.2541 | 118888.4335 | 66.1415 | 9.6556e-05 | 7.1807e-05 | 4.8222e-05 | 9.2856e-05 | 9.5041e-05 | 6.7529e-05 | 7.8206e-05 | 0.00011847 | 0.00012158 | 0.00012462 | 0.00011278 | 4.4137e-05 | 0.00011351 | 0.00011457 | 0 | 0.00010037 | 0 | 0.00011957 | 8.4308e-05 | 0.00012085 | 0.00011314
3673 | 154 | Day154 | 0 | Hour0 | 6 | Summer | 92 | 460329.5474 | Summer | 341589.8408 | 122668.9662 | 11385.1177 | 381.408 | 6434.4735 | 81911.7294 | 16856.5633 | 5900.5983 | 30557.9474 | 56588.8259 | 7311.7271 | 38.3573 | 594.3871 | 37.5634 | 922.1762 | 0 | 11385.1177 | 0 | 16856.5633 | 12335.0718 | 94458.5004 | 75.9208 | 0.00010595 | 6.2046e-05 | 5.3896e-05 | 6.7262e-05 | 0.00010003 | 5.4093e-05 | 4.4039e-05 | 9.9932e-05 | 9.3967e-05 | 9.6498e-05 | 0.00012973 | 5.2132e-05 | 0.00013002 | 0.00013112 | 0 | 8.6727e-05 | 0 | 9.5777e-05 | 5.3713e-05 | 9.6016e-05 | 0.00012987
3674 | 154 | Day154 | 1 | Hour1 | 6 | Summer | 2117 | #N/A | Summer | 326648.211 | 123708.8704 | 9927.6887 | 392.4013 | 3240.8818 | 78523.0867 | 14443.1476 | 2224.5714 | 30436.88 | 55203.6521 | 7228.794 | 39.5261 | 294.5862 | 38.7283 | 945.3964 | 0 | 9927.6887 | 0 | 14443.1476 | 5465.4532 | 92869.3261 | 78.2544 | 0.00010685 | 5.4103e-05 | 5.5449e-05 | 3.3878e-05 | 9.5891e-05 | 4.6348e-05 | 1.6603e-05 | 9.9536e-05 | 9.1667e-05 | 9.5403e-05 | 0.00013368 | 2.5837e-05 | 0.00013405 | 0.00013442 | 0 | 7.5625e-05 | 0 | 8.2064e-05 | 2.3799e-05 | 9.4401e-05 | 0.00013386
3675 | 154 | Day154 | 2 | Hour2 | 6 | Summer | 2117 | #N/A | Summer | 317839.4885 | 124682.2895 | 8967.0809 | 416.8246 | 2569.0646 | 76384.8368 | 12892.4534 | 1595.4295 | 29493.0198 | 52739.9673 | 6839.9741 | 40.3631 | 216.916 | 39.5131 | 961.7556 | 0 | 8967.0809 | 0 | 12892.4534 | 4164.4942 | 89072.9613 | 79.8762 | 0.00010769 | 4.8868e-05 | 5.89e-05 | 2.6855e-05 | 9.3279e-05 | 4.1372e-05 | 1.1908e-05 | 9.6449e-05 | 8.7576e-05 | 9.0272e-05 | 0.00013651 | 1.9025e-05 | 0.00013676 | 0.00013674 | 0 | 6.8308e-05 | 0 | 7.3253e-05 | 1.8134e-05 | 9.0542e-05 | 0.00013663
3676 | 154 | Day154 | 3 | Hour3 | 6 | Summer | 2117 | #N/A | Summer | 313762.2633 | 126623.4984 | 8066.9547 | 473.4061 | 2044.2966 | 75603.7362 | 11559.4939 | 1525.7934 | 28972.7947 | 51040.6421 | 6643.8178 | 41.0197 | 153.2346 | 40.1031 | 973.4719 | 0 | 8066.9547 | 0 | 11559.4939 | 3570.09 | 86657.2546 | 81.1228 | 0.00010936 | 4.3963e-05 | 6.6896e-05 | 2.137e-05 | 9.2326e-05 | 3.7094e-05 | 1.1388e-05 | 9.4748e-05 | 8.4754e-05 | 8.7683e-05 | 0.00013873 | 1.344e-05 | 0.00013881 | 0.00013841 | 0 | 6.1451e-05 | 0 | 6.5679e-05 | 1.5546e-05 | 8.8086e-05 | 0.00013877
3677 | 154 | Day154 | 4 | Hour4 | 6 | Summer | 2117 | #N/A | Summer | 314251.4498 | 130102.9186 | 7528.1167 | 562.9692 | 1780.128 | 75206.908 | 10630.9464 | 1129.641 | 28860.8218 | 50739.1323 | 6599.9319 | 41.4224 | 47.8198 | 40.4738 | 980.2199 | 0 | 7528.1167 | 0 | 10630.9464 | 2909.769 | 86199.886 | 81.8962 | 0.00011237 | 4.1026e-05 | 7.9552e-05 | 1.8608e-05 | 9.1841e-05 | 3.4115e-05 | 8.4311e-06 | 9.4382e-05 | 8.4253e-05 | 8.7104e-05 | 0.00014009 | 4.1941e-06 | 0.00014009 | 0.00013937 | 0 | 5.7346e-05 | 0 | 6.0404e-05 | 1.2671e-05 | 8.7621e-05 | 0.00014009
3678 | 154 | Day154 | 5 | Hour5 | 6 | Summer | 2117 | #N/A | Summer | 318111.38 | 131775.4109 | 8160.4325 | 658.1342 | 2599.8571 | 74206.1794 | 10771.0653 | 3999.252 | 28229.7612 | 50105.8671 | 6475.4943 | 40.5297 | 91.0446 | 39.6376 | 958.7139 | 0 | 8160.4325 | 0 | 10771.0653 | 6599.1091 | 84811.1227 | 80.1674 | 0.00011381 | 4.4472e-05 | 9.2999e-05 | 2.7177e-05 | 9.0619e-05 | 3.4564e-05 | 2.9849e-05 | 9.2318e-05 | 8.3202e-05 | 8.5461e-05 | 0.00013707 | 7.9853e-06 | 0.00013719 | 0.00013631 | 0 | 6.2163e-05 | 0 | 6.12e-05 | 2.8736e-05 | 8.621e-05 | 0.00013713
3679 | 154 | Day154 | 6 | Hour6 | 6 | Summer | 2117 | #N/A | Summer | 330305.993 | 132203.6237 | 10875.7585 | 734.4499 | 3722.3645 | 76299.8321 | 12057.1093 | 11157.9646 | 27099.7301 | 48786.9829 | 6193.4916 | 38.7263 | 185.0353 | 37.8633 | 913.061 | 0 | 10875.7585 | 0 | 12057.1093 | 14880.3291 | 82080.2045 | 76.5896 | 0.00011418 | 5.927e-05 | 0.00010378 | 3.8911e-05 | 9.3176e-05 | 3.8691e-05 | 8.3278e-05 | 8.8623e-05 | 8.1012e-05 | 8.174e-05 | 0.00013097 | 1.6229e-05 | 0.00013105 | 0.00012982 | 0 | 8.2847e-05 | 0 | 6.8507e-05 | 6.4796e-05 | 8.3434e-05 | 0.00013101
3680 | 154 | Day154 | 7 | Hour7 | 6 | Summer | 2117 | #N/A | Summer | 352798.0524 | 132724.1864 | 13826.6559 | 777.1539 | 6043.7664 | 80979.7858 | 13786.3257 | 24634.9347 | 25843.8523 | 46984.3253 | 5940.5165 | 36.6776 | 319.5803 | 35.7682 | 864.5233 | 0 | 13826.6559 | 0 | 13786.3257 | 30678.7011 | 78768.6941 | 72.4458 | 0.00011463 | 7.5351e-05 | 0.00010982 | 6.3177e-05 | 9.8891e-05 | 4.424e-05 | 0.00018386 | 8.4516e-05 | 7.8019e-05 | 7.8401e-05 | 0.00012404 | 2.803e-05 | 0.0001238 | 0.00012292 | 0 | 0.00010533 | 0 | 7.8332e-05 | 0.00013359 | 8.0067e-05 | 0.00012392
3681 | 154 | Day154 | 8 | Hour8 | 6 | Summer | 2117 | #N/A | Summer | 378511.0193 | 138860.8976 | 16003.4183 | 825.4623 | 8810.6224 | 87265.876 | 15445.8952 | 30958.1518 | 25759.1852 | 47099.2566 | 5950.6105 | 36.4081 | 599.6989 | 35.4873 | 860.0491 | 0 | 16003.4183 | 0 | 15445.8952 | 39768.7742 | 78809.0523 | 71.8954 | 0.00011993 | 8.7214e-05 | 0.00011664 | 9.21e-05 | 0.00010657 | 4.9566e-05 | 0.00023106 | 8.4239e-05 | 7.8209e-05 | 7.8534e-05 | 0.00012313 | 5.2598e-05 | 0.00012283 | 0.00012228 | 0 | 0.00012191 | 0 | 8.7761e-05 | 0.00017317 | 8.0108e-05 | 0.00012298
3682 | 154 | Day154 | 9 | Hour9 | 6 | Summer | 2117 | #N/A | Summer | 401448.2897 | 142852.9283 | 19025.6983 | 840.3975 | 14202.1665 | 90721.6251 | 18573.2943 | 34704.883 | 25623.2802 | 47020.7343 | 5924.8004 | 36.145 | 1032.1249 | 35.2673 | 854.9446 | 0 | 19025.6983 | 0 | 18573.2943 | 48907.0495 | 78568.8149 | 71.4124 | 0.00012338 | 0.00010368 | 0.00011875 | 0.00014846 | 0.00011079 | 5.9602e-05 | 0.00025902 | 8.3794e-05 | 7.8079e-05 | 7.8193e-05 | 0.00012224 | 9.0525e-05 | 0.00012207 | 0.00012156 | 0 | 0.00014493 | 0 | 0.00010553 | 0.00021297 | 7.9864e-05 | 0.00012216
3683 | 154 | Day154 | 10 | Hour10 | 6 | Summer | 2117 | #N/A | Summer | 419244.6197 | 146515.8828 | 23591.6604 | 848.4929 | 18847.1427 | 92833.3876 | 24497.811 | 30458.7106 | 25825.8429 | 47465.3514 | 5988.9339 | 36.3309 | 1437.8006 | 35.402 | 861.8699 | 0 | 23591.6604 | 0 | 24497.811 | 49305.8533 | 79280.1282 | 71.733 | 0.00012655 | 0.00012857 | 0.0001199 | 0.00019702 | 0.00011337 | 7.8613e-05 | 0.00022733 | 8.4457e-05 | 7.8817e-05 | 7.904e-05 | 0.00012287 | 0.00012611 | 0.00012253 | 0.00012254 | 0 | 0.00017971 | 0 | 0.00013919 | 0.0002147 | 8.0587e-05 | 0.0001227
3684 | 154 | Day154 | 11 | Hour11 | 6 | Summer | 2117 | #N/A | Summer | 432527.3192 | 150215.3798 | 27671.7183 | 855.352 | 22512.7305 | 96025.4423 | 27981.9375 | 23945.73 | 26252.0248 | 48168.7592 | 6093.4975 | 36.8934 | 1856.4116 | 35.9704 | 875.4719 | 0 | 27671.7183 | 0 | 27981.9375 | 46458.4605 | 80514.2814 | 72.8639 | 0.00012974 | 0.0001508 | 0.00012087 | 0.00023533 | 0.00011726 | 8.9794e-05 | 0.00017872 | 8.585e-05 | 7.9985e-05 | 8.042e-05 | 0.00012477 | 0.00016282 | 0.0001245 | 0.00012448 | 0 | 0.00021079 | 0 | 0.00015899 | 0.0002023 | 8.1842e-05 | 0.00012464
3685 | 154 | Day154 | 12 | Hour12 | 6 | Summer | 2117 | #N/A | Summer | 441359.4259 | 150669.1384 | 31004.0596 | 841.7078 | 24168.8868 | 99267.2281 | 32170.5284 | 19440.3148 | 26312.4542 | 48131.7917 | 6109.3241 | 36.9609 | 2295.8436 | 35.9947 | 875.1927 | 0 | 31004.0596 | 0 | 32170.5284 | 43609.2016 | 80553.5701 | 72.9556 | 0.00013013 | 0.00016896 | 0.00011894 | 0.00025265 | 0.00012122 | 0.00010324 | 0.00014509 | 8.6048e-05 | 7.9924e-05 | 8.0629e-05 | 0.000125 | 0.00020136 | 0.00012459 | 0.00012444 | 0 | 0.00023618 | 0 | 0.00018279 | 0.0001899 | 8.1882e-05 | 0.0001248
3686 | 154 | Day154 | 13 | Hour13 | 6 | Summer | 2117 | #N/A | Summer | 448455.9582 | 150663.9923 | 33966.0961 | 819.0787 | 23731.0825 | 99587.4975 | 36910.5064 | 18879.9897 | 26316.2485 | 48136.6837 | 6101.2125 | 36.9948 | 2394.7061 | 36.0224 | 875.8471 | 0 | 33966.0961 | 0 | 36910.5064 | 42611.0722 | 80554.1447 | 73.0172 | 0.00013013 | 0.00018511 | 0.00011574 | 0.00024807 | 0.00012161 | 0.00011845 | 0.00014091 | 8.606e-05 | 7.9932e-05 | 8.0522e-05 | 0.00012512 | 0.00021003 | 0.00012468 | 0.00012453 | 0 | 0.00025874 | 0 | 0.00020972 | 0.00018555 | 8.1882e-05 | 0.0001249
3687 | 154 | Day154 | 14 | Hour14 | 6 | Summer | 2117 | #N/A | Summer | 455197.7413 | 151050.0648 | 36195.6433 | 790.8674 | 23335.2199 | 102007.0233 | 41337.7464 | 16326.525 | 26341.573 | 48319.8468 | 6069.3185 | 37.2181 | 2471.1035 | 36.1775 | 879.4139 | 0 | 36195.6433 | 0 | 41337.7464 | 39661.7448 | 80730.7383 | 73.3956 | 0.00013046 | 0.00019726 | 0.00011176 | 0.00024393 | 0.00012457 | 0.00013265 | 0.00012185 | 8.6143e-05 | 8.0236e-05 | 8.0101e-05 | 0.00012587 | 0.00021673 | 0.00012522 | 0.00012504 | 0 | 0.00027572 | 0 | 0.00023488 | 0.00017271 | 8.2062e-05 | 0.00012555
3688 | 154 | Day154 | 15 | Hour15 | 6 | Summer | 2117 | #N/A | Summer | 459682.2603 | 150931.2656 | 37247.9659 | 754.5613 | 20578.4502 | 105569.2251 | 44875.4221 | 15553.2285 | 26261.5985 | 48319.7893 | 6006.1364 | 37.4591 | 2627.5416 | 36.3507 | 883.2657 | 0 | 37247.9659 | 0 | 44875.4221 | 36131.6787 | 80587.5243 | 73.8099 | 0.00013036 | 0.00020299 | 0.00010662 | 0.00021511 | 0.00012892 | 0.00014401 | 0.00011608 | 8.5882e-05 | 8.0236e-05 | 7.9267e-05 | 0.00012669 | 0.00023045 | 0.00012582 | 0.00012558 | 0 | 0.00028374 | 0 | 0.00025498 | 0.00015733 | 8.1916e-05 | 0.00012626
3689 | 154 | Day154 | 16 | Hour16 | 6 | Summer | 2117 | #N/A | Summer | 460329.5474 | 148518.1882 | 37805.2644 | 705.7653 | 17393.4574 | 109215.361 | 48440.5132 | 14874.2745 | 25872.716 | 47804.6783 | 5888.2194 | 37.3021 | 2858.4441 | 36.1555 | 879.2081 | 0 | 37805.2644 | 0 | 48440.5132 | 32267.7319 | 79565.6136 | 73.4576 | 0.00012828 | 0.00020603 | 9.973e-05 | 0.00018182 | 0.00013337 | 0.00015545 | 0.00011101 | 8.461e-05 | 7.9381e-05 | 7.7711e-05 | 0.00012616 | 0.00025071 | 0.00012514 | 0.00012501 | 0 | 0.00028799 | 0 | 0.00027523 | 0.00014051 | 8.0878e-05 | 0.00012566
3690 | 154 | Day154 | 17 | Hour17 | 6 | Summer | 2117 | #N/A | Summer | 454403.982 | 140892.9351 | 35780.5167 | 635.7725 | 18595.7626 | 110511.9968 | 50670.3964 | 17317.7755 | 24786.9388 | 45990.6298 | 5650.487 | 35.9954 | 2650.1342 | 34.9068 | 849.7342 | 0 | 35780.5167 | 0 | 50670.3964 | 35913.5381 | 76428.0556 | 70.9022 | 0.00012169 | 0.00019499 | 8.9839e-05 | 0.00019439 | 0.00013495 | 0.0001626 | 0.00012925 | 8.1059e-05 | 7.6368e-05 | 7.4573e-05 | 0.00012174 | 0.00023244 | 0.00012082 | 0.00012082 | 0 | 0.00027256 | 0 | 0.0002879 | 0.00015638 | 7.7688e-05 | 0.00012128
3691 | 154 | Day154 | 18 | Hour18 | 6 | Summer | 2117 | #N/A | Summer | 443689.2509 | 136109.7582 | 30167.2279 | 583.9437 | 18301.9817 | 111679.5562 | 47740.1333 | 19878.3668 | 24404.1868 | 45384.6273 | 5576.1821 | 35.5689 | 2952.7591 | 34.4957 | 840.4632 | 0 | 30167.2279 | 0 | 47740.1333 | 38180.3485 | 75364.9962 | 70.0646 | 0.00011756 | 0.0001644 | 8.2515e-05 | 0.00019132 | 0.00013638 | 0.0001532 | 0.00014836 | 7.9808e-05 | 7.5362e-05 | 7.3593e-05 | 0.00012029 | 0.00025898 | 0.0001194 | 0.0001195 | 0 | 0.0002298 | 0 | 0.00027125 | 0.00016626 | 7.6608e-05 | 0.00011985
3692 | 154 | Day154 | 19 | Hour19 | 6 | Summer | 2117 | #N/A | Summer | 434431.1317 | 135882.9449 | 26235.9814 | 549.3511 | 19761.2682 | 108498.1075 | 42853.5164 | 19857.7394 | 24917.5762 | 46300.188 | 5677.0656 | 36.3223 | 2967.3723 | 35.2255 | 858.4727 | 0 | 26235.9814 | 0 | 42853.5164 | 39619.0076 | 76894.8299 | 71.5479 | 0.00011736 | 0.00014298 | 7.7627e-05 | 0.00020657 | 0.0001325 | 0.00013752 | 0.00014821 | 8.1486e-05 | 7.6883e-05 | 7.4924e-05 | 0.00012284 | 0.00026026 | 0.00012192 | 0.00012206 | 0 | 0.00019986 | 0 | 0.00024349 | 0.00017252 | 7.8163e-05 | 0.00012239
3693 | 154 | Day154 | 20 | Hour20 | 6 | Summer | 2117 | #N/A | Summer | 428373.5899 | 137368.9322 | 23442.7195 | 514.0852 | 20937.5884 | 108913.7181 | 38688.8121 | 15754.3579 | 25637.0035 | 47669.5836 | 5889.9419 | 37.4409 | 2596.3409 | 36.3805 | 886.6852 | 0 | 23442.7195 | 0 | 38688.8121 | 36691.9462 | 79196.529 | 73.8214 | 0.00011865 | 0.00012776 | 7.2644e-05 | 0.00021887 | 0.000133 | 0.00012415 | 0.00011758 | 8.3839e-05 | 7.9156e-05 | 7.7733e-05 | 0.00012663 | 0.00022772 | 0.00012592 | 0.00012607 | 0 | 0.00017858 | 0 | 0.00021982 | 0.00015977 | 8.0502e-05 | 0.00012628
3694 | 154 | Day154 | 21 | Hour21 | 6 | Summer | 2117 | #N/A | Summer | 411184.8355 | 132224.9471 | 19709.669 | 458.3138 | 16921.5132 | 106532.2445 | 32719.161 | 20317.793 | 25584.8209 | 47606.4522 | 5992.407 | 37.199 | 2158.6226 | 36.2262 | 885.4659 | 0 | 19709.669 | 0 | 32719.161 | 37239.3062 | 79183.6802 | 73.4252 | 0.0001142 | 0.00010741 | 6.4763e-05 | 0.00017689 | 0.00013009 | 0.000105 | 0.00015164 | 8.3669e-05 | 7.9052e-05 | 7.9086e-05 | 0.00012581 | 0.00018933 | 0.00012539 | 0.0001259 | 0 | 0.00015014 | 0 | 0.00018591 | 0.00016216 | 8.0489e-05 | 0.0001256
3695 | 154 | Day154 | 22 | Hour22 | 6 | Summer | 2117 | #N/A | Summer | 383882.5873 | 124978.3331 | 16105.0162 | 406.916 | 16029.1846 | 97264.6148 | 26563.78 | 19338.7755 | 25914.023 | 48537.3568 | 6127.1838 | 36.7344 | 1668.1782 | 35.8471 | 876.6438 | 0 | 16105.0162 | 0 | 26563.78 | 35367.9601 | 80578.5636 | 72.5815 | 0.00010794 | 8.7768e-05 | 5.75e-05 | 0.00016756 | 0.00011878 | 8.5243e-05 | 0.00014434 | 8.4745e-05 | 8.0597e-05 | 8.0864e-05 | 0.00012424 | 0.00014631 | 0.00012407 | 0.00012464 | 0 | 0.00012268 | 0 | 0.00015093 | 0.00015401 | 8.1907e-05 | 0.00012416
3696 | 154 | Day154 | 23 | Hour23 | 6 | Summer | 2117 | #N/A | Summer | 356857.6679 | 121687.937 | 13571.9774 | 383.0992 | 13431.7894 | 86095.9599 | 21811.2713 | 11183.9678 | 27607.2987 | 52406.4552 | 6539.911 | 37.276 | 1174.5869 | 36.4066 | 889.7316 | 0 | 13571.9774 | 0 | 21811.2713 | 24615.7572 | 86553.6648 | 73.6826 | 0.0001051 | 7.3963e-05 | 5.4135e-05 | 0.00014041 | 0.00010514 | 6.9992e-05 | 8.3472e-05 | 9.0282e-05 | 8.7022e-05 | 8.6312e-05 | 0.00012607 | 0.00010302 | 0.00012601 | 0.0001265 | 0 | 0.00010339 | 0 | 0.00012393 | 0.00010719 | 8.7981e-05 | 0.00012604
3697 | 155 | Day155 | 0 | Hour0 | 6 | Summer | 91 | 479072.9723 | Summer | 335322.1745 | 120190.3576 | 12019.4513 | 376.5283 | 6799.1949 | 80582.8699 | 18518.5226 | 5750.8469 | 29298.6288 | 53153.2848 | 6996.0794 | 38.0639 | 651.8748 | 37.2457 | 909.2256 | 0 | 12019.4513 | 0 | 18518.5226 | 12550.0418 | 89447.993 | 75.3097 | 0.00010381 | 6.5502e-05 | 5.3206e-05 | 7.1074e-05 | 9.8406e-05 | 5.9426e-05 | 4.2922e-05 | 9.5814e-05 | 8.8262e-05 | 9.2332e-05 | 0.00012873 | 5.7174e-05 | 0.00012892 | 0.00012928 | 0 | 9.1559e-05 | 0 | 0.00010522 | 5.4649e-05 | 9.0923e-05 | 0.00012882
3698 | 155 | Day155 | 1 | Hour1 | 6 | Summer | 2117 | #N/A | Summer | 320326.6744 | 120324.4272 | 10206.8785 | 384.1024 | 3173.8843 | 76432.2291 | 15085.9576 | 2180.1029 | 29935.6428 | 54214.8338 | 7098.0301 | 38.9491 | 288.4733 | 38.0392 | 925.1242 | 0 | 10206.8785 | 0 | 15085.9576 | 5353.9871 | 91248.5067 | 76.9883 | 0.00010392 | 5.5624e-05 | 5.4276e-05 | 3.3178e-05 | 9.3337e-05 | 4.8411e-05 | 1.6271e-05 | 9.7897e-05 | 9.0025e-05 | 9.3677e-05 | 0.00013173 | 2.5301e-05 | 0.00013166 | 0.00013154 | 0 | 7.7752e-05 | 0 | 8.5716e-05 | 2.3314e-05 | 9.2753e-05 | 0.00013169
3699 | 155 | Day155 | 2 | Hour2 | 6 | Summer | 2117 | #N/A | Summer | 311083.6595 | 121154.2663 | 9206.3594 | 407.9622 | 2516.5921 | 74138.8154 | 13241.7543 | 1564.0657 | 29060.8304 | 51840.1072 | 6720.5585 | 39.7796 | 212.423 | 38.8076 | 941.3378 | 0 | 9206.3594 | 0 | 13241.7543 | 4080.6578 | 87621.4961 | 78.5872 | 0.00010464 | 5.0172e-05 | 5.7648e-05 | 2.6307e-05 | 9.0537e-05 | 4.2493e-05 | 1.1673e-05 | 9.5036e-05 | 8.6082e-05 | 8.8696e-05 | 0.00013454 | 1.8631e-05 | 0.00013432 | 0.00013384 | 0 | 7.013e-05 | 0 | 7.5238e-05 | 1.7769e-05 | 8.9066e-05 | 0.00013443
3700 | 155 | Day155 | 3 | Hour3 | 6 | Summer | 2117 | #N/A | Summer | 306155.7341 | 122767.8562 | 8360.3442 | 463.0145 | 2001.0569 | 73008.3714 | 11655.4056 | 1494.656 | 28543.8553 | 50153.2085 | 6526.3405 | 40.3901 | 149.9453 | 39.3344 | 951.9553 | 0 | 8360.3442 | 0 | 11655.4056 | 3495.7129 | 85223.4043 | 79.7245 | 0.00010603 | 4.5561e-05 | 6.5427e-05 | 2.0918e-05 | 8.9156e-05 | 3.7402e-05 | 1.1155e-05 | 9.3345e-05 | 8.3281e-05 | 8.6132e-05 | 0.0001366 | 1.3151e-05 | 0.00013614 | 0.00013535 | 0 | 6.3686e-05 | 0 | 6.6224e-05 | 1.5222e-05 | 8.6629e-05 | 0.00013638
3701 | 155 | Day155 | 4 | Hour4 | 6 | Summer | 2117 | #N/A | Summer | 304337.2575 | 125270.3157 | 7720.4185 | 548.4622 | 1736.5193 | 71798.14 | 10631.4713 | 1105.1679 | 28321.1064 | 49648.6264 | 6474.9838 | 40.6249 | 46.7144 | 39.5234 | 955.1834 | 0 | 7720.4185 | 0 | 10631.4713 | 2841.6871 | 84444.7165 | 80.1483 | 0.0001082 | 4.2074e-05 | 7.7502e-05 | 1.8152e-05 | 8.7678e-05 | 3.4116e-05 | 8.2484e-06 | 9.2617e-05 | 8.2443e-05 | 8.5455e-05 | 0.00013739 | 4.0972e-06 | 0.0001368 | 0.00013581 | 0 | 5.8811e-05 | 0 | 6.0407e-05 | 1.2374e-05 | 8.5837e-05 | 0.0001371
3702 | 155 | Day155 | 5 | Hour5 | 6 | Summer | 2117 | #N/A | Summer | 305269.7696 | 125931.41 | 7721.4337 | 639.7939 | 2529.1302 | 70044.421 | 10634.6467 | 3901.9676 | 27604.5298 | 48848.3165 | 6316.4622 | 39.5995 | 88.5146 | 38.5673 | 930.9767 | 0 | 7721.4337 | 0 | 10634.6467 | 6431.0978 | 82769.3085 | 78.1669 | 0.00010877 | 4.208e-05 | 9.0407e-05 | 2.6438e-05 | 8.5537e-05 | 3.4127e-05 | 2.9122e-05 | 9.0273e-05 | 8.1114e-05 | 8.3363e-05 | 0.00013393 | 7.7634e-06 | 0.00013349 | 0.00013237 | 0 | 5.8819e-05 | 0 | 6.0425e-05 | 2.8004e-05 | 8.4134e-05 | 0.00013371
3703 | 155 | Day155 | 6 | Hour6 | 6 | Summer | 2117 | #N/A | Summer | 315576.5125 | 126078.8075 | 9096.4538 | 714.9828 | 3628.7507 | 71735.2034 | 12103.304 | 10913.1816 | 26536.1854 | 47598.7385 | 6029.2769 | 37.8169 | 180.0442 | 36.841 | 886.9256 | 0 | 9096.4538 | 0 | 12103.304 | 14541.9323 | 80164.2009 | 74.6579 | 0.00010889 | 4.9573e-05 | 0.00010103 | 3.7933e-05 | 8.7601e-05 | 3.8839e-05 | 8.1451e-05 | 8.678e-05 | 7.9039e-05 | 7.9572e-05 | 0.0001279 | 1.5791e-05 | 0.00012751 | 0.0001261 | 0 | 6.9293e-05 | 0 | 6.8769e-05 | 6.3323e-05 | 8.1486e-05 | 0.00012771
3704 | 155 | Day155 | 7 | Hour7 | 6 | Summer | 2117 | #N/A | Summer | 338940.319 | 126626.7644 | 11955.7719 | 756.5336 | 5880.6595 | 77005.5418 | 14694.1612 | 24039.1496 | 25247.7652 | 45786.7058 | 5727.9944 | 35.7699 | 310.4371 | 34.8417 | 838.2228 | 0 | 11955.7719 | 0 | 14694.1612 | 29919.809 | 76762.4654 | 70.6116 | 0.00010937 | 6.5155e-05 | 0.0001069 | 6.1472e-05 | 9.4037e-05 | 4.7153e-05 | 0.00017942 | 8.2566e-05 | 7.603e-05 | 7.5596e-05 | 0.00012097 | 2.7228e-05 | 0.00012059 | 0.00011918 | 0 | 9.1074e-05 | 0 | 8.349e-05 | 0.00013029 | 7.8028e-05 | 0.00012079
3705 | 155 | Day155 | 8 | Hour8 | 6 | Summer | 2117 | #N/A | Summer | 365792.2616 | 132518.2148 | 14940.8092 | 802.1314 | 8565.8257 | 83332.3026 | 17290.7387 | 30175.1042 | 25115.3693 | 45845.3362 | 5721.706 | 35.4555 | 581.8653 | 34.549 | 832.8537 | 0 | 14940.8092 | 0 | 17290.7387 | 38740.9299 | 76682.4115 | 70.0045 | 0.00011446 | 8.1423e-05 | 0.00011335 | 8.9541e-05 | 0.00010176 | 5.5486e-05 | 0.00022521 | 8.2133e-05 | 7.6127e-05 | 7.5513e-05 | 0.00011991 | 5.1034e-05 | 0.00011958 | 0.00011842 | 0 | 0.00011381 | 0 | 9.8244e-05 | 0.0001687 | 7.7947e-05 | 0.00011975
3706 | 155 | Day155 | 9 | Hour9 | 6 | Summer | 2117 | #N/A | Summer | 390470.4044 | 137154.3039 | 17931.3494 | 819.7915 | 13852.0193 | 87312.6793 | 20854.136 | 33936.4082 | 25063.4447 | 45911.4306 | 5729.597 | 35.3006 | 1004.5804 | 34.4049 | 830.9585 | 0 | 17931.3494 | 0 | 20854.136 | 47788.4275 | 76704.4723 | 69.7056 | 0.00011846 | 9.7721e-05 | 0.00011584 | 0.0001448 | 0.00010662 | 6.6921e-05 | 0.00025329 | 8.1963e-05 | 7.6237e-05 | 7.5617e-05 | 0.00011939 | 8.8109e-05 | 0.00011908 | 0.00011815 | 0 | 0.00013659 | 0 | 0.00011849 | 0.00020809 | 7.7969e-05 | 0.00011924
3707 | 155 | Day155 | 10 | Hour10 | 6 | Summer | 2117 | #N/A | Summer | 412336.2766 | 142166.2167 | 22636.1378 | 832.5417 | 18488.5259 | 90381.9562 | 27730.9558 | 29958.7919 | 25411.3036 | 46579.3644 | 5830.0002 | 35.6486 | 1407.4717 | 34.7671 | 842.5951 | 0 | 22636.1378 | 0 | 27730.9558 | 48447.3178 | 77820.6682 | 70.4156 | 0.00012279 | 0.00012336 | 0.00011764 | 0.00019327 | 0.00011037 | 8.8989e-05 | 0.0002236 | 8.3101e-05 | 7.7346e-05 | 7.6942e-05 | 0.00012056 | 0.00012345 | 0.00012034 | 0.0001198 | 0 | 0.00017243 | 0 | 0.00015756 | 0.00021096 | 7.9104e-05 | 0.00012045
3708 | 155 | Day155 | 11 | Hour11 | 6 | Summer | 2117 | #N/A | Summer | 431363.5778 | 147784.8965 | 26696.0358 | 846.0544 | 22249.3927 | 95262.4434 | 32484.9098 | 23738.555 | 25997.0246 | 47567.9022 | 5970.2934 | 36.4748 | 1831.1977 | 35.5762 | 862.8212 | 0 | 26696.0358 | 0 | 32484.9098 | 45987.9478 | 79535.2201 | 72.051 | 0.00012764 | 0.00014549 | 0.00011955 | 0.00023258 | 0.00011633 | 0.00010424 | 0.00017717 | 8.5017e-05 | 7.8988e-05 | 7.8794e-05 | 0.00012336 | 0.00016061 | 0.00012314 | 0.00012268 | 0 | 0.00020336 | 0 | 0.00018457 | 0.00020025 | 8.0847e-05 | 0.00012325
3709 | 155 | Day155 | 12 | Hour12 | 6 | Summer | 2117 | #N/A | Summer | 446332.8218 | 150012.4651 | 30807.5422 | 837.5254 | 24006.252 | 99870.7353 | 38315.4392 | 19371.283 | 26153.1834 | 47728.6143 | 6012.8531 | 36.6662 | 2276.6933 | 35.7298 | 867.8393 | 0 | 30807.5422 | 0 | 38315.4392 | 43377.5351 | 79894.6509 | 72.396 | 0.00012957 | 0.00016789 | 0.00011835 | 0.00025095 | 0.00012196 | 0.00012295 | 0.00014458 | 8.5527e-05 | 7.9254e-05 | 7.9356e-05 | 0.00012401 | 0.00019968 | 0.00012367 | 0.00012339 | 0 | 0.00023468 | 0 | 0.0002177 | 0.00018889 | 8.1212e-05 | 0.00012384
3710 | 155 | Day155 | 13 | Hour13 | 6 | Summer | 2117 | #N/A | Summer | 458678.243 | 151772.7943 | 34241.408 | 820.0143 | 23712.6672 | 101508.1035 | 44203.3287 | 18912.4578 | 26235.8992 | 47908.6168 | 6026.1637 | 36.8828 | 2389.6288 | 35.9746 | 874.3032 | 0 | 34241.408 | 0 | 44203.3287 | 42625.125 | 80170.6797 | 72.8574 | 0.00013109 | 0.00018661 | 0.00011587 | 0.00024788 | 0.00012396 | 0.00014185 | 0.00014115 | 8.5798e-05 | 7.9553e-05 | 7.9531e-05 | 0.00012474 | 0.00020959 | 0.00012452 | 0.00012431 | 0 | 0.00026084 | 0 | 0.00025116 | 0.00018561 | 8.1493e-05 | 0.00012463
3711 | 155 | Day155 | 14 | Hour14 | 6 | Summer | 2117 | #N/A | Summer | 468177.789 | 152901.0955 | 36936.4607 | 792.1867 | 23346.4066 | 104394.2161 | 49743.1312 | 16357.7504 | 26218.4457 | 48069.9302 | 5996.8844 | 37.0552 | 2468.3166 | 36.1427 | 879.7668 | 0 | 36936.4607 | 0 | 49743.1312 | 39704.157 | 80285.2603 | 73.1979 | 0.00013206 | 0.00020129 | 0.00011194 | 0.00024405 | 0.00012748 | 0.00015963 | 0.00012209 | 8.5741e-05 | 7.9821e-05 | 7.9145e-05 | 0.00012532 | 0.00021649 | 0.0001251 | 0.00012509 | 0 | 0.00028137 | 0 | 0.00028263 | 0.00017289 | 8.1609e-05 | 0.00012521
3712 | 155 | Day155 | 15 | Hour15 | 6 | Summer | 2117 | #N/A | Summer | 475241.0258 | 153463.8422 | 38454.9572 | 756.0508 | 20614.2808 | 108343.2192 | 54355.6019 | 15571.9182 | 26098.3104 | 48064.1411 | 5934.7773 | 37.2542 | 2625.3639 | 36.3292 | 884.9795 | 0 | 38454.9572 | 0 | 54355.6019 | 36186.199 | 80097.2288 | 73.5834 | 0.00013255 | 0.00020957 | 0.00010684 | 0.00021549 | 0.00013231 | 0.00017443 | 0.00011622 | 8.5348e-05 | 7.9812e-05 | 7.8325e-05 | 0.00012599 | 0.00023026 | 0.00012574 | 0.00012583 | 0 | 0.00029293 | 0 | 0.00030884 | 0.00015757 | 8.1418e-05 | 0.00012587
3713 | 155 | Day155 | 16 | Hour16 | 6 | Summer | 2117 | #N/A | Summer | 479072.9723 | 152297.4814 | 39249.5247 | 709.2466 | 17448.0923 | 112695.0458 | 58826.6883 | 14889.9637 | 25711.2813 | 47589.543 | 5829.0692 | 37.107 | 2868.7874 | 36.2537 | 884.8879 | 0 | 39249.5247 | 0 | 58826.6883 | 32338.056 | 79129.8935 | 73.3607 | 0.00013154 | 0.0002139 | 0.00010022 | 0.00018239 | 0.00013762 | 0.00018877 | 0.00011113 | 8.4082e-05 | 7.9024e-05 | 7.693e-05 | 0.0001255 | 0.00025161 | 0.00012548 | 0.00012581 | 0 | 0.00029899 | 0 | 0.00033425 | 0.00014082 | 8.0435e-05 | 0.00012549
3714 | 155 | Day155 | 17 | Hour17 | 6 | Summer | 2117 | #N/A | Summer | 476408.2779 | 145602.0067 | 37769.6825 | 641.5118 | 18727.5676 | 114480.1312 | 61987.7854 | 17381.2175 | 24687.0594 | 45924.3054 | 5606.6063 | 35.9233 | 2669.7257 | 35.1347 | 859.6204 | 0 | 37769.6825 | 0 | 61987.7854 | 36108.7851 | 76217.9711 | 71.058 | 0.00012576 | 0.00020583 | 9.065e-05 | 0.00019577 | 0.0001398 | 0.00019892 | 0.00012973 | 8.0733e-05 | 7.6258e-05 | 7.3994e-05 | 0.00012149 | 0.00023415 | 0.00012161 | 0.00012222 | 0 | 0.00028771 | 0 | 0.00035221 | 0.00015724 | 7.7475e-05 | 0.00012155
3715 | 155 | Day155 | 18 | Hour18 | 6 | Summer | 2117 | #N/A | Summer | 467935.4207 | 141058.4646 | 34202.1744 | 589.3134 | 18428.6101 | 116005.518 | 58597.3127 | 19985.7864 | 24304.5374 | 45338.8264 | 5527.307 | 35.5023 | 2976.915 | 34.7371 | 850.4158 | 0 | 34202.1744 | 0 | 58597.3127 | 38414.3965 | 75170.6708 | 70.2394 | 0.00012183 | 0.00018639 | 8.3274e-05 | 0.00019264 | 0.00014166 | 0.00018804 | 0.00014916 | 7.9482e-05 | 7.5286e-05 | 7.2948e-05 | 0.00012007 | 0.0002611 | 0.00012023 | 0.00012091 | 0 | 0.00026054 | 0 | 0.00033294 | 0.00016727 | 7.641e-05 | 0.00012015
3716 | 155 | Day155 | 19 | Hour19 | 6 | Summer | 2117 | #N/A | Summer | 460956.8292 | 141900.4989 | 30081.6925 | 557.769 | 20011.5345 | 113756.9487 | 53279.313 | 20128.9781 | 25001.9139 | 46602.7515 | 5677.018 | 36.5036 | 3012.8888 | 35.6932 | 873.3255 | 0 | 30081.6925 | 0 | 53279.313 | 40140.5127 | 77281.6835 | 72.1968 | 0.00012256 | 0.00016394 | 7.8817e-05 | 0.00020919 | 0.00013892 | 0.00017097 | 0.00015023 | 8.1762e-05 | 7.7385e-05 | 7.4923e-05 | 0.00012346 | 0.00026425 | 0.00012354 | 0.00012417 | 0 | 0.00022915 | 0 | 0.00030273 | 0.00017479 | 7.8556e-05 | 0.0001235
3717 | 155 | Day155 | 20 | Hour20 | 6 | Summer | 2117 | #N/A | Summer | 454233.3197 | 143729.4724 | 26954.741 | 523.033 | 21287.2031 | 114472.3577 | 47816.4804 | 15937.5098 | 25826.1888 | 48140.1774 | 5925.8833 | 37.7704 | 2641.8398 | 36.9347 | 903.7279 | 0 | 26954.741 | 0 | 47816.4804 | 37224.713 | 79892.2496 | 74.705 | 0.00012414 | 0.0001469 | 7.3908e-05 | 0.00022252 | 0.00013979 | 0.00015344 | 0.00011895 | 8.4458e-05 | 7.9938e-05 | 7.8208e-05 | 0.00012774 | 0.00023171 | 0.00012784 | 0.00012849 | 0 | 0.00020533 | 0 | 0.00027169 | 0.00016209 | 8.121e-05 | 0.00012779
3718 | 155 | Day155 | 21 | Hour21 | 6 | Summer | 2117 | #N/A | Summer | 433340.8749 | 137609.2572 | 22793.9752 | 465.9341 | 17184.1676 | 111379.462 | 40174.4047 | 20581.8514 | 25818.8633 | 48121.8471 | 6040.9151 | 37.5431 | 2194.7821 | 36.7529 | 901.1192 | 0 | 22793.9752 | 0 | 40174.4047 | 37766.019 | 79981.6255 | 74.2959 | 0.00011885 | 0.00012422 | 6.584e-05 | 0.00017963 | 0.00013601 | 0.00012892 | 0.00015361 | 8.4434e-05 | 7.9907e-05 | 7.9726e-05 | 0.00012697 | 0.0001925 | 0.00012721 | 0.00012812 | 0 | 0.00017364 | 0 | 0.00022827 | 0.00016445 | 8.13e-05 | 0.00012709
3719 | 155 | Day155 | 22 | Hour22 | 6 | Summer | 2117 | #N/A | Summer | 400408.7828 | 128721.4358 | 18689.1057 | 411.4134 | 16209.01 | 100770.2049 | 32236.9203 | 19550.9696 | 26100.4071 | 48915.7229 | 6154.2655 | 36.9943 | 1688.725 | 36.1597 | 887.4484 | 0 | 18689.1057 | 0 | 32236.9203 | 35759.9797 | 81170.3956 | 73.154 | 0.00011118 | 0.00010185 | 5.8136e-05 | 0.00016944 | 0.00012306 | 0.00010345 | 0.00014592 | 8.5355e-05 | 8.1226e-05 | 8.1222e-05 | 0.00012512 | 0.00014811 | 0.00012516 | 0.00012618 | 0 | 0.00014237 | 0 | 0.00018317 | 0.00015572 | 8.2509e-05 | 0.00012514
3720 | 155 | Day155 | 23 | Hour23 | 6 | Summer | 2117 | #N/A | Summer | 370505.3735 | 124127.4311 | 15464.9019 | 384.6137 | 13573.2814 | 88327.0409 | 25958.8071 | 11252.4492 | 28312.4297 | 54387.0941 | 6589.9627 | 37.3056 | 1159.1863 | 36.4797 | 894.3902 | 0 | 15464.9019 | 0 | 25958.8071 | 24825.7306 | 89289.4865 | 73.7853 | 0.00010721 | 8.4279e-05 | 5.4349e-05 | 0.00014189 | 0.00010786 | 8.3302e-05 | 8.3983e-05 | 9.2588e-05 | 9.0311e-05 | 8.6972e-05 | 0.00012617 | 0.00010167 | 0.00012626 | 0.00012717 | 0 | 0.00011781 | 0 | 0.00014749 | 0.0001081 | 9.0762e-05 | 0.00012622
3721 | 156 | Day156 | 0 | Hour0 | 6 | Summer | 81 | 527084.9954 | Summer | 348708.9781 | 112818.3533 | 12430.3724 | 342.3364 | 6835.9847 | 74126.756 | 19418.1999 | 5187.5991 | 35920.4043 | 71393.7982 | 8989.5305 | 34.941 | 341.975 | 34.2267 | 834.5007 | 0 | 12430.3724 | 0 | 19418.1999 | 12023.5838 | 116303.733 | 69.1676 | 9.7441e-05 | 6.7742e-05 | 4.8375e-05 | 7.1459e-05 | 9.0522e-05 | 6.2313e-05 | 3.8718e-05 | 0.00011747 | 0.00011855 | 0.00011864 | 0.00011817 | 2.9994e-05 | 0.00011847 | 0.00011865 | 0 | 9.469e-05 | 0 | 0.00011033 | 5.2357e-05 | 0.00011822 | 0.00011832
3722 | 156 | Day156 | 1 | Hour1 | 6 | Summer | 2117 | #N/A | Summer | 335352.2899 | 111524.2934 | 10489.8591 | 343.8841 | 3863.614 | 69791.0378 | 15707.3131 | 2491.1787 | 37019.821 | 73862.359 | 9181.3282 | 35.1778 | 170.0575 | 34.374 | 837.9921 | 0 | 10489.8591 | 0 | 15707.3131 | 6354.7927 | 120063.5082 | 69.5518 | 9.6324e-05 | 5.7167e-05 | 4.8593e-05 | 4.0388e-05 | 8.5227e-05 | 5.0405e-05 | 1.8593e-05 | 0.00012106 | 0.00012265 | 0.00012117 | 0.00011897 | 1.4915e-05 | 0.00011898 | 0.00011915 | 0 | 7.9908e-05 | 0 | 8.9247e-05 | 2.7672e-05 | 0.00012204 | 0.00011897
3723 | 156 | Day156 | 2 | Hour2 | 6 | Summer | 2117 | #N/A | Summer | 328599.6271 | 111126.8163 | 9408.7189 | 361.5051 | 2351.9541 | 67746.8882 | 13596.5458 | 986.0466 | 37519.2285 | 75275.3019 | 9227.3806 | 35.3953 | 89.9797 | 34.5009 | 839.365 | 0 | 9408.7189 | 0 | 13596.5458 | 3338.0008 | 122021.911 | 69.8962 | 9.598e-05 | 5.1275e-05 | 5.1083e-05 | 2.4586e-05 | 8.2731e-05 | 4.3631e-05 | 7.3594e-06 | 0.0001227 | 0.000125 | 0.00012178 | 0.00011971 | 7.8919e-06 | 0.00011942 | 0.00011934 | 0 | 7.1672e-05 | 0 | 7.7254e-05 | 1.4535e-05 | 0.00012403 | 0.00011956
3724 | 156 | Day156 | 3 | Hour3 | 6 | Summer | 2117 | #N/A | Summer | 329762.3209 | 114118.2437 | 8657.5768 | 417.9456 | 1687.5862 | 67774.8053 | 12157.6421 | 1432.6355 | 37859.7075 | 75390.6899 | 9249.4994 | 35.9335 | 96.2209 | 34.9975 | 848.837 | 0 | 8657.5768 | 0 | 12157.6421 | 3120.2217 | 122499.8968 | 70.9309 | 9.8564e-05 | 4.7181e-05 | 5.9059e-05 | 1.7641e-05 | 8.2765e-05 | 3.9014e-05 | 1.0693e-05 | 0.00012381 | 0.00012519 | 0.00012207 | 0.00012153 | 8.4393e-06 | 0.00012113 | 0.00012069 | 0 | 6.595e-05 | 0 | 6.9078e-05 | 1.3587e-05 | 0.00012452 | 0.00012133
3725 | 156 | Day156 | 4 | Hour4 | 6 | Summer | 2117 | #N/A | Summer | 341597.5947 | 120477.7589 | 8133.7922 | 515.1759 | 1972.8519 | 69736.8609 | 11409.8668 | 4317.7331 | 38300.8772 | 76424.408 | 9308.9231 | 36.3456 | 73.0652 | 35.3381 | 854.5977 | 0 | 8133.7922 | 0 | 11409.8668 | 6290.585 | 124034.2084 | 71.6837 | 0.00010406 | 4.4327e-05 | 7.2798e-05 | 2.0623e-05 | 8.5161e-05 | 3.6614e-05 | 3.2226e-05 | 0.00012525 | 0.0001269 | 0.00012286 | 0.00012292 | 6.4084e-06 | 0.00012231 | 0.00012151 | 0 | 6.196e-05 | 0 | 6.4829e-05 | 2.7392e-05 | 0.00012608 | 0.00012262
3726 | 156 | Day156 | 5 | Hour5 | 6 | Summer | 2117 | #N/A | Summer | 363060.5471 | 128173.0671 | 8712.5293 | 638.1588 | 2454.3781 | 72723.3332 | 11159.7932 | 10480.1043 | 38686.9908 | 79464.5782 | 9423.7838 | 35.7967 | 232.9075 | 34.8634 | 840.2628 | 0 | 8712.5293 | 0 | 11159.7932 | 12934.4824 | 127575.3528 | 70.6601 | 0.0001107 | 4.7481e-05 | 9.0176e-05 | 2.5656e-05 | 8.8808e-05 | 3.5812e-05 | 7.8219e-05 | 0.00012652 | 0.00013195 | 0.00012437 | 0.00012107 | 2.0428e-05 | 0.00012067 | 0.00011947 | 0 | 6.6369e-05 | 0 | 6.3408e-05 | 5.6323e-05 | 0.00012968 | 0.00012087
3727 | 156 | Day156 | 6 | Hour6 | 6 | Summer | 2117 | #N/A | Summer | 389963.0805 | 130471.0351 | 11551.9755 | 735.1731 | 3466.8607 | 74910.8611 | 12212.0104 | 26977.0624 | 37743.6678 | 81112.7303 | 9349.9917 | 33.2099 | 586.2503 | 32.3414 | 779.9107 | 0 | 11551.9755 | 0 | 12212.0104 | 30443.9231 | 128206.3898 | 65.5513 | 0.00011269 | 6.2955e-05 | 0.00010389 | 3.624e-05 | 9.1479e-05 | 3.9188e-05 | 0.00020134 | 0.00012343 | 0.00013469 | 0.0001234 | 0.00011232 | 5.1418e-05 | 0.00011194 | 0.00011089 | 0 | 8.7998e-05 | 0 | 6.9387e-05 | 0.00013257 | 0.00013032 | 0.00011213
3728 | 156 | Day156 | 7 | Hour7 | 6 | Summer | 2117 | #N/A | Summer | 417947.0835 | 136382.2314 | 16652.6389 | 842.0446 | 5553.4291 | 78600.1752 | 14719.9597 | 30366.0626 | 38223.7072 | 85053.6801 | 9692.5727 | 31.4762 | 1051.2777 | 30.804 | 747.0241 | 0 | 16652.6389 | 0 | 14719.9597 | 35919.4917 | 132969.9599 | 62.2802 | 0.00011779 | 9.0752e-05 | 0.00011899 | 5.8052e-05 | 9.5985e-05 | 4.7236e-05 | 0.00022664 | 0.000125 | 0.00014123 | 0.00012792 | 0.00010645 | 9.2205e-05 | 0.00010662 | 0.00010621 | 0 | 0.00012685 | 0 | 8.3637e-05 | 0.00015641 | 0.00013516 | 0.00010654
3729 | 156 | Day156 | 8 | Hour8 | 6 | Summer | 2117 | #N/A | Summer | 441400.9455 | 144302.5854 | 19564.3493 | 946.7189 | 9542.8411 | 81908.8236 | 17429.3072 | 26835.7883 | 39594.4708 | 89140.5518 | 10149.6935 | 31.0094 | 1185.4995 | 30.3764 | 738.9304 | 0 | 19564.3493 | 0 | 17429.3072 | 36378.6294 | 138884.7161 | 61.3857 | 0.00012463 | 0.00010662 | 0.00013378 | 9.9754e-05 | 0.00010003 | 5.5931e-05 | 0.00020029 | 0.00012948 | 0.00014802 | 0.00013395 | 0.00010487 | 0.00010398 | 0.00010514 | 0.00010506 | 0 | 0.00014903 | 0 | 9.9031e-05 | 0.00015841 | 0.00014117 | 0.00010501
3730 | 156 | Day156 | 9 | Hour9 | 6 | Summer | 2117 | #N/A | Summer | 462546.235 | 154477.5594 | 23460.8785 | 1043.1906 | 11440.4798 | 85094.6069 | 21066.0643 | 19180.236 | 41305.4891 | 92895.7963 | 10619.1715 | 31.64 | 1144.9342 | 30.9803 | 755.208 | 0 | 23460.8785 | 0 | 21066.0643 | 30620.7158 | 144820.4569 | 62.6203 | 0.00013342 | 0.00012785 | 0.00014741 | 0.00011959 | 0.00010392 | 6.7601e-05 | 0.00014315 | 0.00013508 | 0.00015426 | 0.00014015 | 0.00010701 | 0.00010042 | 0.00010723 | 0.00010738 | 0 | 0.00017872 | 0 | 0.00011969 | 0.00013334 | 0.00014721 | 0.00010712
3731 | 156 | Day156 | 10 | Hour10 | 6 | Summer | 2117 | #N/A | Summer | 480972.4935 | 159026.4575 | 28279.1503 | 1080.7473 | 12353.7606 | 87752.3695 | 27887.192 | 17163.2715 | 41498.1939 | 93151.9547 | 10679.2419 | 31.6752 | 1280.9517 | 31.0015 | 756.5261 | 0 | 28279.1503 | 0 | 27887.192 | 29517.0321 | 145329.3904 | 62.6767 | 0.00013735 | 0.00015411 | 0.00015272 | 0.00012914 | 0.00010716 | 8.949e-05 | 0.0001281 | 0.00013571 | 0.00015468 | 0.00014094 | 0.00010713 | 0.00011235 | 0.0001073 | 0.00010756 | 0 | 0.00021542 | 0 | 0.00015845 | 0.00012853 | 0.00014773 | 0.00010721
3732 | 156 | Day156 | 11 | Hour11 | 6 | Summer | 2117 | #N/A | Summer | 496081.9094 | 161884.9782 | 31880.6355 | 1094.4303 | 13681.2828 | 91247.0259 | 31822.3727 | 16360.6641 | 41603.6977 | 93436.3354 | 10707.4739 | 31.774 | 1541.9864 | 31.0981 | 758.1546 | 0 | 31880.6355 | 0 | 31822.3727 | 30041.9469 | 145747.5069 | 62.8721 | 0.00013982 | 0.00017374 | 0.00015465 | 0.00014301 | 0.00011143 | 0.00010212 | 0.00012211 | 0.00013605 | 0.00015515 | 0.00014131 | 0.00010746 | 0.00013524 | 0.00010764 | 0.0001078 | 0 | 0.00024285 | 0 | 0.00018081 | 0.00013082 | 0.00014815 | 0.00010755
3733 | 156 | Day156 | 12 | Hour12 | 6 | Summer | 2117 | #N/A | Summer | 508212.4075 | 164149.3633 | 35396.8312 | 1095.9924 | 12501.6369 | 93886.6667 | 36912.0143 | 14866.0598 | 41990.3277 | 94015.652 | 10817.6552 | 31.9698 | 1755.2188 | 31.2753 | 761.7443 | 0 | 35396.8312 | 0 | 36912.0143 | 27367.6966 | 146823.6349 | 63.2451 | 0.00014178 | 0.0001929 | 0.00015487 | 0.00013068 | 0.00011465 | 0.00011845 | 0.00011095 | 0.00013732 | 0.00015612 | 0.00014277 | 0.00010812 | 0.00015395 | 0.00010825 | 0.00010831 | 0 | 0.00026964 | 0 | 0.00020973 | 0.00011917 | 0.00014924 | 0.00010819
3734 | 156 | Day156 | 13 | Hour13 | 6 | Summer | 2117 | #N/A | Summer | 518072.3048 | 165159.4011 | 38583.5575 | 1081.1124 | 13336.0677 | 94795.4678 | 42460.2732 | 12779.4647 | 42224.1791 | 94132.8066 | 10874.7314 | 32.096 | 1816.7692 | 31.385 | 764.9931 | 0 | 38583.5575 | 0 | 42460.2732 | 26115.5325 | 147231.717 | 63.481 | 0.00014265 | 0.00021027 | 0.00015277 | 0.00013941 | 0.00011576 | 0.00013625 | 9.538e-05 | 0.00013808 | 0.00015631 | 0.00014352 | 0.00010855 | 0.00015934 | 0.00010863 | 0.00010877 | 0 | 0.00029391 | 0 | 0.00024125 | 0.00011372 | 0.00014966 | 0.00010859
3735 | 156 | Day156 | 14 | Hour14 | 6 | Summer | 2117 | #N/A | Summer | 524686.4532 | 165389.4537 | 41249.6724 | 1056.1389 | 12862.6634 | 96029.3096 | 48174.7519 | 10519.1952 | 42252.7888 | 93406.5046 | 10841.9899 | 32.342 | 2067.9865 | 31.64 | 772.0163 | 0 | 41249.6724 | 0 | 48174.7519 | 23381.8586 | 146501.2833 | 63.982 | 0.00014285 | 0.0002248 | 0.00014924 | 0.00013446 | 0.00011727 | 0.00015459 | 7.851e-05 | 0.00013818 | 0.0001551 | 0.00014309 | 0.00010938 | 0.00018138 | 0.00010951 | 0.00010977 | 0 | 0.00031422 | 0 | 0.00027372 | 0.00010182 | 0.00014892 | 0.00010945
3736 | 156 | Day156 | 15 | Hour15 | 6 | Summer | 2117 | #N/A | Summer | 527084.9954 | 161749.4056 | 42230.4946 | 999.0594 | 13635.068 | 98141.5672 | 52071.5767 | 11968.5207 | 41452.6396 | 90655.2556 | 10616.1983 | 32.2867 | 2730.6195 | 31.5543 | 770.7494 | 0 | 42230.4946 | 0 | 52071.5767 | 25603.5886 | 142724.0936 | 63.841 | 0.0001397 | 0.00023014 | 0.00014117 | 0.00014253 | 0.00011985 | 0.0001671 | 8.9327e-05 | 0.00013556 | 0.00015054 | 0.00014011 | 0.00010919 | 0.0002395 | 0.00010922 | 0.00010959 | 0 | 0.00032169 | 0 | 0.00029586 | 0.00011149 | 0.00014508 | 0.00010921
3737 | 156 | Day156 | 16 | Hour16 | 6 | Summer | 2117 | #N/A | Summer | 524580.7164 | 156166.6017 | 42806.4722 | 916.288 | 12465.4003 | 102240.0065 | 56176.2559 | 11624.8719 | 40316.1133 | 87129.2081 | 10350.715 | 32.208 | 3553.6097 | 31.5333 | 771.4325 | 0 | 42806.4722 | 0 | 56176.2559 | 24090.2721 | 137796.0365 | 63.7412 | 0.00013488 | 0.00023328 | 0.00012948 | 0.0001303 | 0.00012485 | 0.00018027 | 8.6763e-05 | 0.00013184 | 0.00014468 | 0.00013661 | 0.00010893 | 0.00031168 | 0.00010914 | 0.00010968 | 0 | 0.00032608 | 0 | 0.00031919 | 0.0001049 | 0.00014007 | 0.00010903
3738 | 156 | Day156 | 17 | Hour17 | 6 | Summer | 2117 | #N/A | Summer | 516260.5537 | 145091.4642 | 41161.6728 | 785.7533 | 13096.6482 | 107375.7067 | 59585.2193 | 14849.3485 | 38117.246 | 81488.6326 | 9845.7554 | 31.2598 | 4048.4995 | 30.6987 | 752.6487 | 0 | 41161.6728 | 0 | 59585.2193 | 27945.9967 | 129451.6341 | 61.9585 | 0.00012532 | 0.00022432 | 0.00011103 | 0.0001369 | 0.00013112 | 0.00019121 | 0.00011083 | 0.00012465 | 0.00013531 | 0.00012994 | 0.00010572 | 0.00035508 | 0.00010625 | 0.00010701 | 0 | 0.00031355 | 0 | 0.00033856 | 0.00012169 | 0.00013159 | 0.00010598
3739 | 156 | Day156 | 18 | Hour18 | 6 | Summer | 2117 | #N/A | Summer | 502831.6878 | 137922.5493 | 36298.6006 | 669.1639 | 13532.8935 | 108896.1183 | 56172.2328 | 19182.4499 | 37348.2504 | 79191.7274 | 9641.541 | 31.2942 | 3160.2332 | 30.7681 | 753.8651 | 0 | 36298.6006 | 0 | 56172.2328 | 32715.3434 | 126181.5188 | 62.0623 | 0.00011912 | 0.00019782 | 9.4558e-05 | 0.00014146 | 0.00013298 | 0.00018026 | 0.00014317 | 0.00012214 | 0.0001315 | 0.00012725 | 0.00010584 | 0.00027718 | 0.0001065 | 0.00010719 | 0 | 0.00027651 | 0 | 0.00031916 | 0.00014246 | 0.00012826 | 0.00010616
3740 | 156 | Day156 | 19 | Hour19 | 6 | Summer | 2117 | #N/A | Summer | 490945.2168 | 135744.2994 | 33083.0722 | 575.4839 | 13225.4869 | 108647.7695 | 51150.7591 | 17339.1185 | 38152.3244 | 80518.7731 | 9804.4896 | 32.2376 | 1863.4815 | 31.6674 | 776.2536 | 0 | 33083.0722 | 0 | 51150.7591 | 30564.6054 | 128475.5871 | 63.9051 | 0.00011724 | 0.00018029 | 8.132e-05 | 0.00013825 | 0.00013268 | 0.00016414 | 0.00012941 | 0.00012477 | 0.0001337 | 0.0001294 | 0.00010903 | 0.00016344 | 0.00010961 | 0.00011037 | 0 | 0.00025201 | 0 | 0.00029063 | 0.00013309 | 0.00013059 | 0.00010931
3741 | 156 | Day156 | 20 | Hour20 | 6 | Summer | 2117 | #N/A | Summer | 480955.5149 | 133751.3482 | 29590.6952 | 491.693 | 13611.6452 | 108297.9083 | 44926.7988 | 17033.8051 | 38993.9187 | 81907.8596 | 10094.1297 | 33.1292 | 1393.3277 | 32.5173 | 796.7387 | 0 | 29590.6952 | 0 | 44926.7988 | 30645.4503 | 130995.9081 | 65.6466 | 0.00011552 | 0.00016126 | 6.948e-05 | 0.00014229 | 0.00013225 | 0.00014417 | 0.00012713 | 0.00012752 | 0.00013601 | 0.00013322 | 0.00011204 | 0.00012221 | 0.00011255 | 0.00011328 | 0 | 0.00022541 | 0 | 0.00025527 | 0.00013345 | 0.00013316 | 0.00011229
3742 | 156 | Day156 | 21 | Hour21 | 6 | Summer | 2117 | #N/A | Summer | 454186.4224 | 127494.4414 | 22200.8329 | 419.8926 | 14257.3085 | 103495.6692 | 37772.1872 | 16825.8713 | 38847.3467 | 80746.1441 | 10205.3644 | 33.1831 | 1053.8388 | 32.6162 | 801.7259 | 0 | 22200.8329 | 0 | 37772.1872 | 31083.1798 | 129798.8552 | 65.7993 | 0.00011012 | 0.00012099 | 5.9334e-05 | 0.00014904 | 0.00012639 | 0.00012121 | 0.00012558 | 0.00012704 | 0.00013408 | 0.00013469 | 0.00011223 | 9.2429e-05 | 0.00011289 | 0.00011399 | 0 | 0.00016912 | 0 | 0.00021462 | 0.00013535 | 0.00013194 | 0.00011255
3743 | 156 | Day156 | 22 | Hour22 | 6 | Summer | 2117 | #N/A | Summer | 416454.9912 | 119571.8317 | 18076.1645 | 368.5218 | 11903.651 | 92881.274 | 30978.4692 | 15237.5875 | 38024.5181 | 77883.5041 | 9961.9984 | 33.0594 | 702.6266 | 32.4916 | 799.2933 | 0 | 18076.1645 | 0 | 30978.4692 | 27141.2385 | 125870.0206 | 65.551 | 0.00010327 | 9.851e-05 | 5.2075e-05 | 0.00012443 | 0.00011342 | 9.941e-05 | 0.00011373 | 0.00012435 | 0.00012933 | 0.00013148 | 0.00011181 | 6.1625e-05 | 0.00011246 | 0.00011364 | 0 | 0.0001377 | 0 | 0.00017602 | 0.00011819 | 0.00012795 | 0.00011213
3744 | 156 | Day156 | 23 | Hour23 | 6 | Summer | 2117 | #N/A | Summer | 382927.4099 | 115615.0328 | 15402.8277 | 346.6013 | 9050.5901 | 82197.8735 | 25491.8935 | 10668.3094 | 37372.3133 | 75846.0556 | 9569.3971 | 33.7594 | 486.5285 | 33.1225 | 813.1051 | 0 | 15402.8277 | 0 | 25491.8935 | 19718.8995 | 122787.766 | 66.8819 | 9.9857e-05 | 8.3941e-05 | 4.8977e-05 | 9.4609e-05 | 0.00010038 | 8.1803e-05 | 7.9623e-05 | 0.00012222 | 0.00012594 | 0.00012629 | 0.00011418 | 4.2672e-05 | 0.00011464 | 0.00011561 | 0 | 0.00011733 | 0 | 0.00014484 | 8.5866e-05 | 0.00012481 | 0.00011441
3745 | 157 | Day157 | 0 | Hour0 | 6 | Summer | 87 | 504745.988 | Summer | 359424.1571 | 115631.6208 | 12587.5506 | 345.4626 | 6481.0799 | 76528.2517 | 19871.4871 | 5326.5721 | 37191.8842 | 74988.9704 | 9277.4756 | 35.2234 | 280.731 | 34.4642 | 843.3835 | 0 | 12587.5506 | 0 | 19871.4871 | 11807.652 | 121458.3301 | 69.6876 | 9.9871e-05 | 6.8598e-05 | 4.8816e-05 | 6.7749e-05 | 9.3454e-05 | 6.3768e-05 | 3.9755e-05 | 0.00012163 | 0.00012452 | 0.00012244 | 0.00011913 | 2.4622e-05 | 0.00011929 | 0.00011991 | 0 | 9.5887e-05 | 0 | 0.00011291 | 5.1416e-05 | 0.00012346 | 0.00011921
3746 | 157 | Day157 | 1 | Hour1 | 6 | Summer | 2117 | #N/A | Summer | 344027.4103 | 114505.2526 | 10793.9099 | 348.9788 | 3929.1478 | 72409.5618 | 16609.576 | 2533.1535 | 37524.8761 | 75015.0659 | 9263.9534 | 35.7146 | 172.7956 | 34.8853 | 850.539 | 0 | 10793.9099 | 0 | 16609.576 | 6462.3014 | 121803.8954 | 70.5999 | 9.8898e-05 | 5.8824e-05 | 4.9313e-05 | 4.1073e-05 | 8.8425e-05 | 5.33e-05 | 1.8906e-05 | 0.00012272 | 0.00012456 | 0.00012226 | 0.00012079 | 1.5155e-05 | 0.00012075 | 0.00012093 | 0 | 8.2224e-05 | 0 | 9.4373e-05 | 2.814e-05 | 0.00012381 | 0.00012077
3747 | 157 | Day157 | 2 | Hour2 | 6 | Summer | 2117 | #N/A | Summer | 336027.1522 | 113535.6294 | 9724.3078 | 365.73 | 2383.7389 | 70006.0119 | 14713.5608 | 999.6955 | 37871.9513 | 76136.9112 | 9278.6264 | 35.7687 | 91.1177 | 34.8905 | 849.212 | 0 | 9724.3078 | 0 | 14713.5608 | 3383.4344 | 123287.4889 | 70.6592 | 9.8061e-05 | 5.2995e-05 | 5.168e-05 | 2.4918e-05 | 8.549e-05 | 4.7216e-05 | 7.4613e-06 | 0.00012385 | 0.00012643 | 0.00012246 | 0.00012097 | 7.9917e-06 | 0.00012076 | 0.00012074 | 0 | 7.4076e-05 | 0 | 8.36e-05 | 1.4733e-05 | 0.00012532 | 0.00012087
3748 | 157 | Day157 | 3 | Hour3 | 6 | Summer | 2117 | #N/A | Summer | 335749.5671 | 115893.3832 | 8927.2591 | 421.2105 | 1702.6109 | 69710.2498 | 13430.4357 | 1442.7407 | 38032.8994 | 75912.9611 | 9252.4646 | 36.143 | 96.9394 | 35.2406 | 855.0291 | 0 | 8927.2591 | 0 | 13430.4357 | 3145.3516 | 123198.3251 | 71.3835 | 0.0001001 | 4.8651e-05 | 5.952e-05 | 1.7798e-05 | 8.5129e-05 | 4.3098e-05 | 1.0768e-05 | 0.00012438 | 0.00012606 | 0.00012211 | 0.00012224 | 8.5023e-06 | 0.00012198 | 0.00012157 | 0 | 6.8004e-05 | 0 | 7.631e-05 | 1.3696e-05 | 0.00012523 | 0.00012211
3749 | 157 | Day157 | 4 | Hour4 | 6 | Summer | 2117 | #N/A | Summer | 346207.9681 | 121564.1598 | 8382.9931 | 517.1063 | 1980.6901 | 71385.1676 | 12810.3682 | 4330.7391 | 38327.7169 | 76636.1378 | 9270.6258 | 36.4284 | 73.2179 | 35.4549 | 857.1623 | 0 | 8382.9931 | 0 | 12810.3682 | 6311.4292 | 124234.4805 | 71.8832 | 0.000105 | 4.5685e-05 | 7.3071e-05 | 2.0705e-05 | 8.7174e-05 | 4.1108e-05 | 3.2323e-05 | 0.00012534 | 0.00012726 | 0.00012235 | 0.0001232 | 6.4217e-06 | 0.00012272 | 0.00012187 | 0 | 6.3858e-05 | 0 | 7.2787e-05 | 2.7483e-05 | 0.00012628 | 0.00012296
3750 | 157 | Day157 | 5 | Hour5 | 6 | Summer | 2117 | #N/A | Summer | 365560.1027 | 128318.2776 | 8954.5723 | 636.7788 | 2449.1907 | 73810.5894 | 12691.6571 | 10443.1852 | 38519.7334 | 79256.1027 | 9340.1335 | 35.6805 | 231.5977 | 34.7763 | 837.8276 | 0 | 8954.5723 | 0 | 12691.6571 | 12892.3758 | 127115.9696 | 70.4568 | 0.00011083 | 4.88e-05 | 8.9981e-05 | 2.5602e-05 | 9.0136e-05 | 4.0727e-05 | 7.7943e-05 | 0.00012597 | 0.00013161 | 0.00012327 | 0.00012067 | 2.0313e-05 | 0.00012037 | 0.00011912 | 0 | 6.8212e-05 | 0 | 7.2112e-05 | 5.614e-05 | 0.00012921 | 0.00012052
3751 | 157 | Day157 | 6 | Hour6 | 6 | Summer | 2117 | #N/A | Summer | 390708.1695 | 129594.4344 | 11962.5273 | 729.4204 | 3443.3586 | 75445.8974 | 13880.9595 | 26799.9915 | 37485.5857 | 80709.6051 | 9236.5166 | 32.9906 | 580.8881 | 32.1163 | 773.8778 | 0 | 11962.5273 | 0 | 13880.9595 | 30243.3502 | 127431.7074 | 65.1069 | 0.00011193 | 6.5192e-05 | 0.00010307 | 3.5995e-05 | 9.2133e-05 | 4.4544e-05 | 0.00020002 | 0.00012259 | 0.00013402 | 0.0001219 | 0.00011157 | 5.0948e-05 | 0.00011116 | 0.00011003 | 0 | 9.1126e-05 | 0 | 7.887e-05 | 0.00013169 | 0.00012953 | 0.00011137
3752 | 157 | Day157 | 7 | Hour7 | 6 | Summer | 2117 | #N/A | Summer | 416224.3613 | 135126.9743 | 16826.9882 | 834.1724 | 5515.8714 | 78410.7157 | 15311.911 | 30130.1517 | 37962.6668 | 84659.3952 | 9599.7171 | 31.2796 | 1042.6294 | 30.6101 | 741.2784 | 0 | 16826.9882 | 0 | 15311.911 | 35646.0231 | 132221.7791 | 61.8897 | 0.00011671 | 9.1702e-05 | 0.00011787 | 5.7659e-05 | 9.5753e-05 | 4.9136e-05 | 0.00022488 | 0.00012415 | 0.00014058 | 0.00012669 | 0.00010579 | 9.1446e-05 | 0.00010595 | 0.0001054 | 0 | 0.00012818 | 0 | 8.7e-05 | 0.00015522 | 0.0001344 | 0.00010587
3753 | 157 | Day157 | 8 | Hour8 | 6 | Summer | 2117 | #N/A | Summer | 437762.284 | 142638.4619 | 18981.7504 | 935.9104 | 9463.7028 | 81406.7338 | 17721.5434 | 26549.7264 | 39342.3511 | 88689.4729 | 10064.529 | 30.8213 | 1174.7608 | 30.1513 | 732.3684 | 0 | 18981.7504 | 0 | 17721.5434 | 36013.4292 | 138096.353 | 60.9726 | 0.0001232 | 0.00010344 | 0.00013225 | 9.8927e-05 | 9.9412e-05 | 5.6868e-05 | 0.00019815 | 0.00012866 | 0.00014727 | 0.00013283 | 0.00010424 | 0.00010304 | 0.00010436 | 0.00010413 | 0 | 0.0001446 | 0 | 0.00010069 | 0.00015682 | 0.00014037 | 0.0001043
3754 | 157 | Day157 | 9 | Hour9 | 6 | Summer | 2117 | #N/A | Summer | 457547.3846 | 152402.6476 | 22264.775 | 1031.0043 | 11338.7937 | 84353.2897 | 21248.6678 | 18966.3505 | 41081.171 | 92377.6912 | 10537.9835 | 31.4885 | 1134.5619 | 30.7848 | 748.1748 | 0 | 22264.775 | 0 | 21248.6678 | 30305.1442 | 143996.8458 | 62.2734 | 0.00013163 | 0.00012134 | 0.00014569 | 0.00011853 | 0.00010301 | 6.8187e-05 | 0.00014156 | 0.00013435 | 0.0001534 | 0.00013908 | 0.00010649 | 9.9509e-05 | 0.00010655 | 0.00010638 | 0 | 0.0001696 | 0 | 0.00012073 | 0.00013196 | 0.00014637 | 0.00010652
3755 | 157 | Day157 | 10 | Hour10 | 6 | Summer | 2117 | #N/A | Summer | 474254.7869 | 156454.7885 | 26725.4313 | 1066.7188 | 12224.8434 | 86743.5237 | 27768.0436 | 16951.97 | 41214.9383 | 92432.3301 | 10594.4275 | 31.4448 | 1267.2358 | 30.7645 | 748.3268 | 0 | 26725.4313 | 0 | 27768.0436 | 29176.8134 | 144241.6958 | 62.2093 | 0.00013513 | 0.00014565 | 0.00015074 | 0.00012779 | 0.00010593 | 8.9108e-05 | 0.00012652 | 0.00013478 | 0.00015349 | 0.00013982 | 0.00010635 | 0.00011115 | 0.00010648 | 0.0001064 | 0 | 0.00020358 | 0 | 0.00015777 | 0.00012705 | 0.00014662 | 0.00010641
3756 | 157 | Day157 | 11 | Hour11 | 6 | Summer | 2117 | #N/A | Summer | 486368.3506 | 158712.7435 | 29883.8766 | 1077.9247 | 13503.1964 | 89670.6854 | 30758.1527 | 16122.6068 | 41238.0557 | 92467.1083 | 10601.3691 | 31.4737 | 1521.9787 | 30.7678 | 748.411 | 0 | 29883.8766 | 0 | 30758.1527 | 29625.8032 | 144306.5331 | 62.2416 | 0.00013708 | 0.00016286 | 0.00015232 | 0.00014115 | 0.0001095 | 9.8703e-05 | 0.00012033 | 0.00013486 | 0.00015354 | 0.00013991 | 0.00010644 | 0.00013349 | 0.00010649 | 0.00010641 | 0 | 0.00022764 | 0 | 0.00017476 | 0.00012901 | 0.00014669 | 0.00010647
3757 | 157 | Day157 | 12 | Hour12 | 6 | Summer | 2117 | #N/A | Summer | 495619.0376 | 160289.4483 | 32933.214 | 1076.0224 | 12313.1871 | 91692.9009 | 35006.6003 | 14606.07 | 41571.7299 | 92876.611 | 10711.2648 | 31.6128 | 1728.8784 | 30.8669 | 750.6309 | 0 | 32933.214 | 0 | 35006.6003 | 26919.2571 | 145159.6057 | 62.4797 | 0.00013844 | 0.00017948 | 0.00015205 | 0.00012871 | 0.00011197 | 0.00011234 | 0.00010901 | 0.00013595 | 0.00015422 | 0.00014136 | 0.00010692 | 0.00015164 | 0.00010684 | 0.00010673 | 0 | 0.00025087 | 0 | 0.0001989 | 0.00011722 | 0.00014755 | 0.00010688
3758 | 157 | Day157 | 13 | Hour13 | 6 | Summer | 2117 | #N/A | Summer | 502019.9105 | 160652.8494 | 35505.2385 | 1057.8821 | 13105.1032 | 91882.3248 | 39361.3483 | 12512.0884 | 41713.6435 | 92850.2118 | 10776.7884 | 31.6707 | 1786.9656 | 30.9131 | 752.8825 | 0 | 35505.2385 | 0 | 39361.3483 | 25617.1916 | 145340.6437 | 62.5839 | 0.00013876 | 0.00019349 | 0.00014949 | 0.00013699 | 0.0001122 | 0.00012631 | 9.3384e-05 | 0.00013641 | 0.00015418 | 0.00014223 | 0.00010711 | 0.00015673 | 0.000107 | 0.00010705 | 0 | 0.00027046 | 0 | 0.00022365 | 0.00011155 | 0.00014774 | 0.00010705
3759 | 157 | Day157 | 14 | Hour14 | 6 | Summer | 2117 | #N/A | Summer | 504745.988 | 160109.9768 | 37407.3133 | 1030.911 | 12622.482 | 92335.7476 | 43504.3912 | 10284.3674 | 41714.7833 | 92133.5088 | 10747.5536 | 31.8717 | 2032.8942 | 31.1239 | 759.0632 | 0 | 37407.3133 | 0 | 43504.3912 | 22906.8494 | 144595.8456 | 62.9956 | 0.00013829 | 0.00020386 | 0.00014568 | 0.00013195 | 0.00011276 | 0.00013961 | 7.6758e-05 | 0.00013642 | 0.00015299 | 0.00014184 | 0.00010779 | 0.0001783 | 0.00010773 | 0.00010792 | 0 | 0.00028495 | 0 | 0.00024719 | 9.9748e-05 | 0.00014698 | 0.00010776
3760 | 157 | Day157 | 15 | Hour15 | 6 | Summer | 2117 | #N/A | Summer | 504595.8334 | 156069.2864 | 37939.5854 | 972.5902 | 13357.786 | 93915.9 | 46465.2399 | 11682.5554 | 40853.246 | 89315.722 | 10521.6503 | 31.7966 | 2682.3367 | 31.0263 | 757.1121 | 0 | 37939.5854 | 0 | 46465.2399 | 25040.3415 | 140690.6182 | 62.8229 | 0.0001348 | 0.00020676 | 0.00013743 | 0.00013963 | 0.00011469 | 0.00014911 | 8.7193e-05 | 0.0001336 | 0.00014831 | 0.00013886 | 0.00010754 | 0.00023526 | 0.00010739 | 0.00010765 | 0 | 0.00028901 | 0 | 0.00026401 | 0.00010904 | 0.00014301 | 0.00010746
3761 | 157 | Day157 | 16 | Hour16 | 6 | Summer | 2117 | #N/A | Summer | 500401.1806 | 150659.9829 | 38041.0025 | 893.1373 | 12226.1256 | 97820.3913 | 49194.9034 | 11359.3905 | 39736.4832 | 85855.9249 | 10297.6285 | 31.7279 | 3494.5134 | 31.019 | 758.9502 | 0 | 38041.0025 | 0 | 49194.9034 | 23585.5162 | 135890.0366 | 62.7469 | 0.00013013 | 0.00020731 | 0.00012621 | 0.0001278 | 0.00011946 | 0.00015787 | 8.4781e-05 | 0.00012995 | 0.00014257 | 0.0001359 | 0.0001073 | 0.00030649 | 0.00010736 | 0.00010791 | 0 | 0.00028978 | 0 | 0.00027952 | 0.0001027 | 0.00013813 | 0.00010733
3762 | 157 | Day157 | 17 | Hour17 | 6 | Summer | 2117 | #N/A | Summer | 492344.6656 | 140283.385 | 36290.6321 | 768.1541 | 12887.4473 | 103161.8792 | 51614.8759 | 14568.5029 | 37660.7514 | 80458.3228 | 9858.6302 | 30.8832 | 3988.2803 | 30.3102 | 742.611 | 0 | 36290.6321 | 0 | 51614.8759 | 27455.9503 | 127977.7044 | 61.1934 | 0.00012116 | 0.00019777 | 0.00010855 | 0.00013472 | 0.00012598 | 0.00016563 | 0.00010873 | 0.00012316 | 0.0001336 | 0.00013011 | 0.00010445 | 0.0003498 | 0.00010491 | 0.00010559 | 0 | 0.00027645 | 0 | 0.00029327 | 0.00011956 | 0.00013009 | 0.00010468
3763 | 157 | Day157 | 18 | Hour18 | 6 | Summer | 2117 | #N/A | Summer | 479283.3246 | 133059.9199 | 31876.8033 | 653.5064 | 13289.798 | 104530.545 | 48592.6441 | 18781.6946 | 36878.0423 | 78068.023 | 9647.9776 | 30.8629 | 3101.0524 | 30.2815 | 742.1735 | 0 | 31876.8033 | 0 | 48592.6441 | 32071.4926 | 124594.0429 | 61.1444 | 0.00011492 | 0.00017372 | 9.2345e-05 | 0.00013892 | 0.00012765 | 0.00015593 | 0.00014018 | 0.0001206 | 0.00012963 | 0.00012733 | 0.00010438 | 0.00027198 | 0.00010481 | 0.00010552 | 0 | 0.00024282 | 0 | 0.0002761 | 0.00013965 | 0.00012665 | 0.00010459
3764 | 157 | Day157 | 19 | Hour19 | 6 | Summer | 2117 | #N/A | Summer | 470462.0767 | 131573.0183 | 29176.6715 | 564.4224 | 13031.5366 | 104844.3188 | 44310.0424 | 17028.6903 | 37801.7921 | 79638.9658 | 9829.5636 | 31.8712 | 1833.4758 | 31.2862 | 766.4218 | 0 | 29176.6715 | 0 | 44310.0424 | 30060.2268 | 127270.3215 | 63.1573 | 0.00011364 | 0.000159 | 7.9757e-05 | 0.00013622 | 0.00012803 | 0.00014219 | 0.00012709 | 0.00012362 | 0.00013224 | 0.00012973 | 0.00010779 | 0.00016081 | 0.00010829 | 0.00010897 | 0 | 0.00022226 | 0 | 0.00025176 | 0.0001309 | 0.00012937 | 0.00010804
3765 | 157 | Day157 | 20 | Hour20 | 6 | Summer | 2117 | #N/A | Summer | 463799.6324 | 130173.0931 | 26547.4386 | 483.095 | 13431.9519 | 104958.9172 | 39409.7049 | 16762.9276 | 38636.6421 | 81072.6426 | 10096.4962 | 32.7439 | 1374.388 | 32.1572 | 787.4341 | 0 | 26547.4386 | 0 | 39409.7049 | 30194.8795 | 129805.7809 | 64.9011 | 0.00011243 | 0.00014468 | 6.8265e-05 | 0.00014041 | 0.00012817 | 0.00012647 | 0.00012511 | 0.00012635 | 0.00013462 | 0.00013325 | 0.00011074 | 0.00012054 | 0.0001113 | 0.00011196 | 0 | 0.00020223 | 0 | 0.00022392 | 0.00013148 | 0.00013195 | 0.00011102
3766 | 157 | Day157 | 21 | Hour21 | 6 | Summer | 2117 | #N/A | Summer | 441487.1167 | 124884.2053 | 19992.461 | 413.7797 | 14108.4812 | 100924.1211 | 33847.9896 | 16592.6551 | 38525.9952 | 80085.6147 | 10208.4287 | 32.8964 | 1042.9975 | 32.3342 | 795.1572 | 0 | 19992.461 | 0 | 33847.9896 | 30701.1363 | 128820.0386 | 65.2305 | 0.00010786 | 0.00010895 | 5.847e-05 | 0.00014748 | 0.00012325 | 0.00010862 | 0.00012384 | 0.00012599 | 0.00013298 | 0.00013473 | 0.00011126 | 9.1478e-05 | 0.00011192 | 0.00011306 | 0 | 0.00015229 | 0 | 0.00019232 | 0.00013369 | 0.00013094 | 0.00011158
3767 | 157 | Day157 | 22 | Hour22 | 6 | Summer | 2117 | #N/A | Summer | 405754.6659 | 117161.5171 | 16397.5236 | 362.7892 | 11764.5059 | 90579.5595 | 28166.582 | 15004.1379 | 37636.5996 | 77192.7344 | 9937.2264 | 32.7275 | 694.519 | 32.1972 | 792.0466 | 0 | 16397.5236 | 0 | 28166.582 | 26768.6438 | 124766.5604 | 64.9247 | 0.00010119 | 8.9362e-05 | 5.1265e-05 | 0.00012298 | 0.00011061 | 9.0386e-05 | 0.00011198 | 0.00012308 | 0.00012818 | 0.00013115 | 0.00011069 | 6.0914e-05 | 0.00011144 | 0.00011261 | 0 | 0.00012491 | 0 | 0.00016004 | 0.00011656 | 0.00012682 | 0.00011106
3768 | 157 | Day157 | 23 | Hour23 | 6 | Summer | 2117 | #N/A | Summer | 373586.7217 | 113195.7868 | 14073.009 | 341.0306 | 8934.5115 | 80126.2754 | 23441.2005 | 10490.4372 | 36973.5226 | 75124.2381 | 9535.4274 | 33.4051 | 480.3505 | 32.7551 | 804.7719 | 0 | 14073.009 | 0 | 23441.2005 | 19424.9486 | 121633.1882 | 66.1602 | 9.7767e-05 | 7.6694e-05 | 4.819e-05 | 9.3395e-05 | 9.7848e-05 | 7.5223e-05 | 7.8296e-05 | 0.00012091 | 0.00012475 | 0.00012585 | 0.00011298 | 4.213e-05 | 0.00011337 | 0.00011442 | 0 | 0.0001072 | 0 | 0.00013319 | 8.4586e-05 | 0.00012364 | 0.00011317
3769 | 158 | Day158 | 0 | Hour0 | 6 | Summer | 88 | 500232.1062 | Summer | 351388.2858 | 113365.6865 | 11530.6991 | 340.6723 | 6405.0806 | 74673.3559 | 18283.6055 | 5246.8126 | 36843.4373 | 74319.6885 | 9197.9294 | 34.893 | 277.3473 | 34.1475 | 834.9302 | 0 | 11530.6991 | 0 | 18283.6055 | 11651.8932 | 120361.0552 | 69.0406 | 9.7914e-05 | 6.2839e-05 | 4.8139e-05 | 6.6954e-05 | 9.1189e-05 | 5.8672e-05 | 3.916e-05 | 0.00012049 | 0.00012341 | 0.00012139 | 0.00011801 | 2.4325e-05 | 0.00011819 | 0.00011871 | 0 | 8.7836e-05 | 0 | 0.00010388 | 5.0738e-05 | 0.00012235 | 0.0001181
3770 | 158 | Day158 | 1 | Hour1 | 6 | Summer | 2117 | #N/A | Summer | 337439.0768 | 112563.5482 | 9878.0508 | 344.629 | 3886.2398 | 70876.4717 | 15472.5675 | 2499.2684 | 37221.8551 | 74424.6803 | 9187.8735 | 35.4452 | 170.998 | 34.6037 | 842.8457 | 0 | 9878.0508 | 0 | 15472.5675 | 6385.5081 | 120834.4089 | 70.0489 | 9.7221e-05 | 5.3832e-05 | 4.8699e-05 | 4.0624e-05 | 8.6553e-05 | 4.9651e-05 | 1.8653e-05 | 0.00012172 | 0.00012358 | 0.00012126 | 0.00011988 | 1.4998e-05 | 0.00011977 | 0.00011984 | 0 | 7.5247e-05 | 0 | 8.7913e-05 | 2.7806e-05 | 0.00012283 | 0.00011982
3771 | 158 | Day158 | 2 | Hour2 | 6 | Summer | 2117 | #N/A | Summer | 329827.1718 | 111583.3823 | 8927.2713 | 360.8757 | 2356.3976 | 68561.36 | 13860.5512 | 985.1741 | 37540.6502 | 75447.1717 | 9203.5906 | 35.4837 | 90.0719 | 34.5636 | 840.6278 | 0 | 8927.2713 | 0 | 13860.5512 | 3341.5717 | 122191.4126 | 70.0473 | 9.6375e-05 | 4.8651e-05 | 5.0994e-05 | 2.4632e-05 | 8.3726e-05 | 4.4478e-05 | 7.3529e-06 | 0.00012277 | 0.00012528 | 0.00012147 | 0.00012001 | 7.9e-06 | 0.00011963 | 0.00011952 | 0 | 6.8004e-05 | 0 | 7.8754e-05 | 1.4551e-05 | 0.00012421 | 0.00011982
3772 | 158 | Day158 | 3 | Hour3 | 6 | Summer | 2117 | #N/A | Summer | 330222.3022 | 114093.7916 | 8224.5229 | 415.883 | 1683.5933 | 68387.0933 | 12873.4629 | 1425.4014 | 37701.8365 | 75216.0569 | 9187.2514 | 35.852 | 95.9296 | 34.8991 | 846.7282 | 0 | 8224.5229 | 0 | 12873.4629 | 3108.9948 | 122105.1449 | 70.7511 | 9.8543e-05 | 4.4821e-05 | 5.8767e-05 | 1.7599e-05 | 8.3513e-05 | 4.1311e-05 | 1.0639e-05 | 0.00012329 | 0.0001249 | 0.00012125 | 0.00012125 | 8.4137e-06 | 0.00012079 | 0.00012039 | 0 | 6.2651e-05 | 0 | 7.3145e-05 | 1.3538e-05 | 0.00012412 | 0.00012103
3773 | 158 | Day158 | 4 | Hour4 | 6 | Summer | 2117 | #N/A | Summer | 341448.2896 | 119950.9685 | 7764.6394 | 511.7162 | 1963.1735 | 70172.222 | 12463.6498 | 4285.5379 | 38056.2381 | 76060.9613 | 9224.8044 | 36.1848 | 72.5289 | 35.2098 | 850.4549 | 0 | 7764.6394 | 0 | 12463.6498 | 6248.7114 | 123342.0038 | 71.3946 | 0.0001036 | 4.2315e-05 | 7.2309e-05 | 2.0522e-05 | 8.5693e-05 | 3.9996e-05 | 3.1985e-05 | 0.00012445 | 0.0001263 | 0.00012175 | 0.00012238 | 6.3613e-06 | 0.00012187 | 0.00012092 | 0 | 5.9148e-05 | 0 | 7.0817e-05 | 2.721e-05 | 0.00012538 | 0.00012213
3774 | 158 | Day158 | 5 | Hour5 | 6 | Summer | 2117 | #N/A | Summer | 360541.9031 | 126638.8307 | 8300.1632 | 629.9889 | 2427.4053 | 72585.1236 | 12348.9453 | 10329.2091 | 38218.6221 | 78655.7917 | 9276.9766 | 35.4275 | 229.6401 | 34.4994 | 831.2795 | 0 | 8300.1632 | 0 | 12348.9453 | 12756.6144 | 126151.3904 | 69.9269 | 0.00010938 | 4.5233e-05 | 8.9022e-05 | 2.5374e-05 | 8.8639e-05 | 3.9628e-05 | 7.7092e-05 | 0.00012498 | 0.00013061 | 0.00012243 | 0.00011982 | 2.0141e-05 | 0.00011941 | 0.00011819 | 0 | 6.3227e-05 | 0 | 7.0165e-05 | 5.5548e-05 | 0.00012823 | 0.00011962
3775 | 158 | Day158 | 6 | Hour6 | 6 | Summer | 2117 | #N/A | Summer | 384318.2946 | 127694.8351 | 11043.5641 | 720.8711 | 3409.4391 | 74034.3913 | 13225.763 | 26507.3076 | 37153.4905 | 79954.3665 | 9167.4492 | 32.6985 | 575.4723 | 31.826 | 766.8203 | 0 | 11043.5641 | 0 | 13225.763 | 29916.7467 | 126275.3063 | 64.5245 | 0.00011029 | 6.0184e-05 | 0.00010186 | 3.564e-05 | 9.0409e-05 | 4.2441e-05 | 0.00019784 | 0.0001215 | 0.00013277 | 0.00012099 | 0.00011059 | 5.0473e-05 | 0.00011016 | 0.00010903 | 0 | 8.4125e-05 | 0 | 7.5147e-05 | 0.00013027 | 0.00012836 | 0.00011037
3776 | 158 | Day158 | 7 | Hour7 | 6 | Summer | 2117 | #N/A | Summer | 408877.5721 | 133520.9434 | 15275.8373 | 827.299 | 5479.1923 | 76980.5509 | 13653.454 | 29865.5692 | 37750.0566 | 84113.7994 | 9576.5788 | 31.1297 | 1036.1038 | 30.4082 | 736.6497 | 0 | 15275.8373 | 0 | 13653.454 | 35344.7615 | 131440.4347 | 61.5379 | 0.00011532 | 8.3249e-05 | 0.0001169 | 5.7276e-05 | 9.4007e-05 | 4.3814e-05 | 0.0002229 | 0.00012345 | 0.00013967 | 0.00012639 | 0.00010528 | 9.0874e-05 | 0.00010525 | 0.00010474 | 0 | 0.00011637 | 0 | 7.7577e-05 | 0.00015391 | 0.00013361 | 0.00010527
3777 | 158 | Day158 | 8 | Hour8 | 6 | Summer | 2117 | #N/A | Summer | 429858.6383 | 141237.9706 | 17165.2145 | 931.2034 | 9425.2419 | 80008.7461 | 15169.468 | 26390.4674 | 39211.8311 | 88282.5054 | 10076.1368 | 30.7361 | 1169.5118 | 30.0361 | 729.5691 | 0 | 17165.2145 | 0 | 15169.468 | 35815.7093 | 137570.4734 | 60.7721 | 0.00012199 | 9.3545e-05 | 0.00013159 | 9.8525e-05 | 9.7705e-05 | 4.8679e-05 | 0.00019697 | 0.00012823 | 0.0001466 | 0.00013298 | 0.00010395 | 0.00010257 | 0.00010396 | 0.00010373 | 0 | 0.00013076 | 0 | 8.6191e-05 | 0.00015596 | 0.00013984 | 0.00010396
3778 | 158 | Day158 | 9 | Hour9 | 6 | Summer | 2117 | #N/A | Summer | 448612.5766 | 150917.2951 | 20297.5815 | 1026.6596 | 11292.6976 | 82821.8704 | 17984.527 | 18866.0874 | 40955.3932 | 91946.4952 | 10566.3563 | 31.377 | 1129.9173 | 30.6606 | 745.6583 | 0 | 20297.5815 | 0 | 17984.527 | 30158.785 | 143468.2447 | 62.0377 | 0.00013035 | 0.00011062 | 0.00014507 | 0.00011805 | 0.00010114 | 5.7712e-05 | 0.00014081 | 0.00013393 | 0.00015268 | 0.00013945 | 0.00010612 | 9.9102e-05 | 0.00010612 | 0.00010602 | 0 | 0.00015462 | 0 | 0.00010219 | 0.00013133 | 0.00014583 | 0.00010612
3779 | 158 | Day158 | 10 | Hour10 | 6 | Summer | 2117 | #N/A | Summer | 464728.6036 | 155107.8005 | 24565.2475 | 1063.4043 | 12191.5159 | 85167.3337 | 23662.6948 | 16890.647 | 41186.0154 | 92184.6447 | 10635.942 | 31.4177 | 1264.4301 | 30.6643 | 746.8457 | 0 | 24565.2475 | 0 | 23662.6948 | 29082.1629 | 144006.6021 | 62.082 | 0.00013397 | 0.00013387 | 0.00015027 | 0.00012744 | 0.000104 | 7.5933e-05 | 0.00012606 | 0.00013469 | 0.00015307 | 0.00014037 | 0.00010626 | 0.0001109 | 0.00010614 | 0.00010619 | 0 | 0.00018713 | 0 | 0.00013445 | 0.00012664 | 0.00014638 | 0.0001062
3780 | 158 | Day158 | 11 | Hour11 | 6 | Summer | 2117 | #N/A | Summer | 477206.1277 | 157611.2954 | 27686.2973 | 1076.1871 | 13482.0668 | 88150.537 | 26395.8139 | 16083.896 | 41294.5394 | 92410.9543 | 10683.122 | 31.4692 | 1521.1305 | 30.7101 | 748.1088 | 0 | 27686.2973 | 0 | 26395.8139 | 29565.9628 | 144388.6157 | 62.1793 | 0.00013613 | 0.00015088 | 0.00015207 | 0.00014093 | 0.00010765 | 8.4704e-05 | 0.00012004 | 0.00013504 | 0.00015345 | 0.00014099 | 0.00010643 | 0.00013341 | 0.00010629 | 0.00010637 | 0 | 0.0002109 | 0 | 0.00014998 | 0.00012874 | 0.00014677 | 0.00010636
3781 | 158 | Day158 | 12 | Hour12 | 6 | Summer | 2117 | #N/A | Summer | 487453.5163 | 159897.6899 | 30572.809 | 1079.3618 | 12345.9847 | 90519.7127 | 30037.6886 | 14637.3276 | 41796.6275 | 93190.7068 | 10825.0322 | 31.7317 | 1734.6091 | 30.9149 | 753.3199 | 0 | 30572.809 | 0 | 30037.6886 | 26983.3123 | 145812.3664 | 62.6467 | 0.0001381 | 0.00016661 | 0.00015252 | 0.00012906 | 0.00011054 | 9.6391e-05 | 0.00010925 | 0.00013669 | 0.00015475 | 0.00014287 | 0.00010732 | 0.00015214 | 0.000107 | 0.00010711 | 0 | 0.00023289 | 0 | 0.00017067 | 0.0001175 | 0.00014822 | 0.00010716
3782 | 158 | Day158 | 13 | Hour13 | 6 | Summer | 2117 | #N/A | Summer | 495388.6944 | 161228.3874 | 32949.7453 | 1067.6054 | 13213.9938 | 91327.0242 | 33600.9499 | 12616.8935 | 42170.1028 | 93640.9968 | 10948.2166 | 31.9491 | 1802.3128 | 31.131 | 759.3857 | 0 | 32949.7453 | 0 | 33600.9499 | 25830.8874 | 146759.3162 | 63.08 | 0.00013925 | 0.00017957 | 0.00015086 | 0.00013813 | 0.00011153 | 0.00010783 | 9.4167e-05 | 0.00013791 | 0.00015549 | 0.00014449 | 0.00010805 | 0.00015808 | 0.00010775 | 0.00010797 | 0 | 0.000251 | 0 | 0.00019092 | 0.00011248 | 0.00014918 | 0.0001079
3783 | 158 | Day158 | 14 | Hour14 | 6 | Summer | 2117 | #N/A | Summer | 499544.2118 | 161793.787 | 34614.2251 | 1046.5316 | 12804.1744 | 92352.9773 | 36920.0201 | 10444.4849 | 42369.07 | 93341.307 | 10960.5425 | 32.291 | 2063.2465 | 31.5109 | 770.0434 | 0 | 34614.2251 | 0 | 36920.0201 | 23248.6593 | 146670.9195 | 63.802 | 0.00013974 | 0.00018864 | 0.00014788 | 0.00013385 | 0.00011278 | 0.00011848 | 7.7953e-05 | 0.00013856 | 0.000155 | 0.00014465 | 0.00010921 | 0.00018096 | 0.00010907 | 0.00010949 | 0 | 0.00026368 | 0 | 0.00020977 | 0.00010124 | 0.00014909 | 0.00010914
3784 | 158 | Day158 | 15 | Hour15 | 6 | Summer | 2117 | #N/A | Summer | 500232.1062 | 158300.9061 | 35051.3933 | 991.0891 | 13603.467 | 94222.0211 | 39394.6999 | 11912.3295 | 41631.8017 | 90802.2809 | 10752.9536 | 32.278 | 2734.2168 | 31.5075 | 771.1618 | 0 | 35051.3933 | 0 | 39394.6999 | 25515.7965 | 143187.0362 | 63.7856 | 0.00013672 | 0.00019102 | 0.00014005 | 0.0001422 | 0.00011506 | 0.00012642 | 8.8908e-05 | 0.00013615 | 0.00015078 | 0.00014191 | 0.00010916 | 0.00023981 | 0.00010905 | 0.00010965 | 0 | 0.00026701 | 0 | 0.00022384 | 0.00011111 | 0.00014555 | 0.00010911
3785 | 158 | Day158 | 16 | Hour16 | 6 | Summer | 2117 | #N/A | Summer | 497171.3645 | 153501.3865 | 35053.889 | 914.2421 | 12513.1787 | 98681.8745 | 41634.9502 | 11656.163 | 40640.2266 | 87593.3104 | 10565.8997 | 32.2987 | 3576.2454 | 31.6165 | 776.083 | 0 | 35053.889 | 0 | 41634.9502 | 24169.3417 | 138799.4367 | 63.9152 | 0.00013258 | 0.00019103 | 0.00012919 | 0.0001308 | 0.00012051 | 0.00013361 | 8.6996e-05 | 0.0001329 | 0.00014545 | 0.00013945 | 0.00010923 | 0.00031366 | 0.00010943 | 0.00011034 | 0 | 0.00026703 | 0 | 0.00023656 | 0.00010525 | 0.00014109 | 0.00010933
3786 | 158 | Day158 | 17 | Hour17 | 6 | Summer | 2117 | #N/A | Summer | 489383.2249 | 143226.0364 | 33166.4348 | 788.1808 | 13212.0107 | 104447.8063 | 43682.8827 | 14980.8257 | 38608.5713 | 82224.963 | 10136.1671 | 31.5339 | 4086.0151 | 30.9172 | 760.8799 | 0 | 33166.4348 | 0 | 43682.8827 | 28192.8364 | 130969.7015 | 62.4512 | 0.0001237 | 0.00018075 | 0.00011138 | 0.00013811 | 0.00012755 | 0.00014018 | 0.00011181 | 0.00012626 | 0.00013654 | 0.00013377 | 0.00010665 | 0.00035837 | 0.00010701 | 0.00010818 | 0 | 0.00025265 | 0 | 0.0002482 | 0.00012277 | 0.00013313 | 0.00010683
3787 | 158 | Day158 | 18 | Hour18 | 6 | Summer | 2117 | #N/A | Summer | 476414.2444 | 135662.403 | 29009.4281 | 669.3851 | 13594.4536 | 105685.2205 | 41326.9795 | 19239.3568 | 37704.6561 | 79611.1495 | 9916.4468 | 31.4234 | 3173.2206 | 30.8422 | 759.2791 | 0 | 29009.4281 | 0 | 41326.9795 | 32833.8104 | 127232.2524 | 62.2656 | 0.00011717 | 0.00015809 | 9.4589e-05 | 0.00014211 | 0.00012906 | 0.00013262 | 0.00014359 | 0.0001233 | 0.0001322 | 0.00013087 | 0.00010627 | 0.00027831 | 0.00010675 | 0.00010796 | 0 | 0.00022098 | 0 | 0.00023481 | 0.00014297 | 0.00012933 | 0.00010651
3788 | 158 | Day158 | 19 | Hour19 | 6 | Summer | 2117 | #N/A | Summer | 466250.593 | 133411.6654 | 26374.7879 | 575.4654 | 13272.6848 | 105403.8715 | 37767.6885 | 17373.2756 | 38454.372 | 80843.9337 | 10058.4794 | 32.2906 | 1869.6364 | 31.7391 | 780.7027 | 0 | 26374.7879 | 0 | 37767.6885 | 30645.9604 | 129356.7851 | 64.0297 | 0.00011523 | 0.00014373 | 8.1317e-05 | 0.00013874 | 0.00012872 | 0.0001212 | 0.00012967 | 0.00012576 | 0.00013424 | 0.00013275 | 0.00010921 | 0.00016398 | 0.00010986 | 0.000111 | 0 | 0.00020091 | 0 | 0.00021459 | 0.00013345 | 0.00013149 | 0.00010953
3789 | 158 | Day158 | 20 | Hour20 | 6 | Summer | 2117 | #N/A | Summer | 458482.4699 | 131261.0488 | 23845.4788 | 489.8482 | 13606.705 | 104981.2208 | 33790.357 | 16998.8488 | 39086.8731 | 81903.5438 | 10262.0688 | 33.0167 | 1393.2168 | 32.4599 | 797.7834 | 0 | 23845.4788 | 0 | 33790.357 | 30605.5538 | 131252.4857 | 65.4766 | 0.00011337 | 0.00012995 | 6.9219e-05 | 0.00014224 | 0.0001282 | 0.00010843 | 0.00012687 | 0.00012782 | 0.000136 | 0.00013544 | 0.00011166 | 0.0001222 | 0.00011235 | 0.00011343 | 0 | 0.00018165 | 0 | 0.00019199 | 0.00013327 | 0.00013342 | 0.000112
3790 | 158 | Day158 | 21 | Hour21 | 6 | Summer | 2117 | #N/A | Summer | 437255.3089 | 125902.848 | 17822.3877 | 419.2588 | 14271.8355 | 100940.594 | 29029.7699 | 16802.2425 | 38929.5123 | 80846.5978 | 10363.0233 | 33.1491 | 1056.3443 | 32.6549 | 805.0906 | 0 | 17822.3877 | 0 | 29029.7699 | 31074.0779 | 130139.1334 | 65.804 | 0.00010874 | 9.7127e-05 | 5.9244e-05 | 0.00014919 | 0.00012327 | 9.3156e-05 | 0.0001254 | 0.00012731 | 0.00013425 | 0.00013677 | 0.00011211 | 9.2649e-05 | 0.00011303 | 0.00011447 | 0 | 0.00013576 | 0 | 0.00016494 | 0.00013531 | 0.00013228 | 0.00011256
3791 | 158 | Day158 | 22 | Hour22 | 6 | Summer | 2117 | #N/A | Summer | 402555.632 | 118307.4182 | 14496.3476 | 367.9698 | 11912.4518 | 90705.7124 | 23939.2078 | 15197.8592 | 38046.2664 | 77906.492 | 10103.5635 | 33.0109 | 704.065 | 32.5167 | 802.7507 | 0 | 14496.3476 | 0 | 23939.2078 | 27110.311 | 126056.322 | 65.5276 | 0.00010218 | 7.9001e-05 | 5.1997e-05 | 0.00012452 | 0.00011077 | 7.6821e-05 | 0.00011343 | 0.00012442 | 0.00012937 | 0.00013334 | 0.00011164 | 6.1752e-05 | 0.00011255 | 0.00011414 | 0 | 0.00011043 | 0 | 0.00013602 | 0.00011805 | 0.00012813 | 0.00011209
3792 | 158 | Day158 | 23 | Hour23 | 6 | Summer | 2117 | #N/A | Summer | 370522.8078 | 114172.2165 | 12432.8567 | 345.2044 | 9030.3155 | 80068.4667 | 19933.5983 | 10603.9406 | 37287.1256 | 75610.6206 | 9671.7984 | 33.6236 | 485.9636 | 33.0201 | 814.0572 | 0 | 12432.8567 | 0 | 19933.5983 | 19634.2561 | 122569.5445 | 66.6438 | 9.8611e-05 | 6.7755e-05 | 4.878e-05 | 9.4397e-05 | 9.7778e-05 | 6.3967e-05 | 7.9143e-05 | 0.00012194 | 0.00012555 | 0.00012765 | 0.00011372 | 4.2623e-05 | 0.00011429 | 0.00011574 | 0 | 9.4709e-05 | 0 | 0.00011326 | 8.5497e-05 | 0.00012459 | 0.000114
3793 | 159 | Day159 | 0 | Hour0 | 6 | Summer | 86 | 510175.8893 | Summer | 348365.4684 | 113476.324 | 10702.5633 | 341.776 | 6428.5068 | 73991.7368 | 16446.4631 | 5263.3072 | 36904.3836 | 74347.2416 | 9276.6532 | 34.9151 | 278.617 | 34.1557 | 838.8251 | 0 | 10702.5633 | 0 | 16446.4631 | 11691.8141 | 120528.2784 | 69.0707 | 9.801e-05 | 5.8326e-05 | 4.8295e-05 | 6.7199e-05 | 9.0357e-05 | 5.2777e-05 | 3.9283e-05 | 0.00012069 | 0.00012346 | 0.00012243 | 0.00011808 | 2.4437e-05 | 0.00011822 | 0.00011927 | 0 | 8.1528e-05 | 0 | 9.3447e-05 | 5.0912e-05 | 0.00012252 | 0.00011815
3794 | 159 | Day159 | 1 | Hour1 | 6 | Summer | 2117 | #N/A | Summer | 334332.596 | 112698.3738 | 9063.1509 | 345.9177 | 3902.9683 | 70140.6359 | 13548.6402 | 2507.2043 | 37300.9542 | 74460.7387 | 9275.0551 | 35.4506 | 171.8122 | 34.6264 | 847.0676 | 0 | 9063.1509 | 0 | 13548.6402 | 6410.1727 | 121036.748 | 70.077 | 9.7338e-05 | 4.9392e-05 | 4.8881e-05 | 4.0799e-05 | 8.5654e-05 | 4.3478e-05 | 1.8713e-05 | 0.00012198 | 0.00012364 | 0.00012241 | 0.00011989 | 1.5069e-05 | 0.00011985 | 0.00012044 | 0 | 6.9039e-05 | 0 | 7.6982e-05 | 2.7913e-05 | 0.00012303 | 0.00011987
3795 | 159 | Day159 | 2 | Hour2 | 6 | Summer | 2117 | #N/A | Summer | 326926.3182 | 111904.3934 | 8092.3697 | 362.8616 | 2370.253 | 67832.4373 | 11859.0042 | 990.133 | 37643.8761 | 75566.0465 | 9298.0908 | 35.5227 | 90.6502 | 34.6418 | 846.0379 | 0 | 8092.3697 | 0 | 11859.0042 | 3360.386 | 122508.0135 | 70.1645 | 9.6652e-05 | 4.4101e-05 | 5.1275e-05 | 2.4777e-05 | 8.2835e-05 | 3.8055e-05 | 7.3899e-06 | 0.0001231 | 0.00012548 | 0.00012271 | 0.00012014 | 7.9507e-06 | 0.0001199 | 0.00012029 | 0 | 6.1644e-05 | 0 | 6.7381e-05 | 1.4633e-05 | 0.00012453 | 0.00012002
3796 | 159 | Day159 | 3 | Hour3 | 6 | Summer | 2117 | #N/A | Summer | 327671.0632 | 114572.6237 | 7439.8095 | 418.9665 | 1696.0166 | 67723.2477 | 10761.5363 | 1433.8712 | 37876.0381 | 75434.8179 | 9293.2531 | 35.9457 | 96.6808 | 35.0184 | 853.2377 | 0 | 7439.8095 | 0 | 10761.5363 | 3129.8879 | 122604.1091 | 70.964 | 9.8956e-05 | 4.0545e-05 | 5.9203e-05 | 1.7729e-05 | 8.2702e-05 | 3.4534e-05 | 1.0702e-05 | 0.00012386 | 0.00012526 | 0.00012265 | 0.00012157 | 8.4796e-06 | 0.00012121 | 0.00012131 | 0 | 5.6673e-05 | 0 | 6.1146e-05 | 1.3629e-05 | 0.00012463 | 0.00012139
3797 | 159 | Day159 | 4 | Hour4 | 6 | Summer | 2117 | #N/A | Summer | 338809.4188 | 120529.1191 | 6932.9544 | 515.667 | 1976.8954 | 69488.406 | 10201.8808 | 4308.2278 | 38238.2098 | 76282.3532 | 9333.6498 | 36.3099 | 73.1353 | 35.3233 | 857.287 | 0 | 6932.9544 | 0 | 10201.8808 | 6285.1233 | 123854.2128 | 71.6332 | 0.0001041 | 3.7783e-05 | 7.2867e-05 | 2.0665e-05 | 8.4858e-05 | 3.2738e-05 | 3.2155e-05 | 0.00012505 | 0.00012667 | 0.00012318 | 0.0001228 | 6.4145e-06 | 0.00012226 | 0.00012189 | 0 | 5.2812e-05 | 0 | 5.7966e-05 | 2.7368e-05 | 0.0001259 | 0.00012253
3798 | 159 | Day159 | 5 | Hour5 | 6 | Summer | 2117 | #N/A | Summer | 357652.4903 | 127016.7706 | 7539.6276 | 633.681 | 2439.5679 | 71819.3185 | 10202.9916 | 10375.4158 | 38358.3861 | 78759.8382 | 9369.5655 | 35.5169 | 231.011 | 34.5561 | 836.2436 | 0 | 7539.6276 | 0 | 10202.9916 | 12814.9837 | 126487.7898 | 70.073 | 0.0001097 | 4.1089e-05 | 8.9544e-05 | 2.5502e-05 | 8.7704e-05 | 3.2741e-05 | 7.7437e-05 | 0.00012544 | 0.00013078 | 0.00012366 | 0.00012012 | 2.0261e-05 | 0.00011961 | 0.0001189 | 0 | 5.7434e-05 | 0 | 5.7972e-05 | 5.5803e-05 | 0.00012857 | 0.00011987
3799 | 159 | Day159 | 6 | Hour6 | 6 | Summer | 2117 | #N/A | Summer | 381561.1787 | 128379.936 | 9997.8678 | 726.5516 | 3430.4668 | 73400.4466 | 10737.4935 | 26669.2253 | 37365.2678 | 80172.2076 | 9264.8596 | 32.792 | 579.723 | 31.9029 | 772.4382 | 0 | 9997.8678 | 0 | 10737.4935 | 30099.6921 | 126802.335 | 64.6949 | 0.00011088 | 5.4485e-05 | 0.00010267 | 3.586e-05 | 8.9635e-05 | 3.4457e-05 | 0.00019905 | 0.00012219 | 0.00013313 | 0.00012227 | 0.0001109 | 5.0846e-05 | 0.00011042 | 0.00010983 | 0 | 7.616e-05 | 0 | 6.1009e-05 | 0.00013107 | 0.00012889 | 0.00011067
3800 | 159 | Day159 | 7 | Hour7 | 6 | Summer | 2117 | #N/A | Summer | 407338.4781 | 134049.1494 | 14498.435 | 831.2135 | 5500.1995 | 76669.4254 | 12233.8482 | 30003.1937 | 37855.0755 | 84251.0561 | 9604.1493 | 31.1262 | 1041.0384 | 30.4221 | 740.1458 | 0 | 14498.435 | 0 | 12233.8482 | 35503.3932 | 131710.281 | 61.5483 | 0.00011578 | 7.9012e-05 | 0.00011746 | 5.7495e-05 | 9.3627e-05 | 3.9258e-05 | 0.00022393 | 0.0001238 | 0.0001399 | 0.00012675 | 0.00010527 | 9.1307e-05 | 0.0001053 | 0.00010524 | 0 | 0.00011044 | 0 | 6.9511e-05 | 0.0001546 | 0.00013388 | 0.00010528
3801 | 159 | Day159 | 8 | Hour8 | 6 | Summer | 2117 | #N/A | Summer | 429096.7382 | 141995.7625 | 16733.5329 | 935.3777 | 9459.2792 | 79852.3662 | 13757.7099 | 26521.6696 | 39314.4989 | 88461.211 | 10095.8906 | 30.7239 | 1175.5142 | 30.0655 | 733.136 | 0 | 16733.5329 | 0 | 13757.7099 | 35980.9488 | 137871.6006 | 60.7894 | 0.00012264 | 9.1193e-05 | 0.00013218 | 9.8881e-05 | 9.7514e-05 | 4.4148e-05 | 0.00019795 | 0.00012857 | 0.00014689 | 0.00013324 | 0.00010391 | 0.0001031 | 0.00010406 | 0.00010424 | 0 | 0.00012747 | 0 | 7.8169e-05 | 0.00015668 | 0.00014014 | 0.00010399
3802 | 159 | Day159 | 9 | Hour9 | 6 | Summer | 2117 | #N/A | Summer | 449295.3006 | 152051.4878 | 20299.9163 | 1032.5218 | 11353.0067 | 82836.204 | 16765.948 | 18992.264 | 41113.0876 | 92325.5019 | 10576.2806 | 31.3795 | 1136.9888 | 30.6875 | 750.0261 | 0 | 20299.9163 | 0 | 16765.948 | 30345.2707 | 144014.8701 | 62.067 | 0.00013133 | 0.00011063 | 0.0001459 | 0.00011868 | 0.00010116 | 5.3802e-05 | 0.00014175 | 0.00013445 | 0.00015331 | 0.00013958 | 0.00010613 | 9.9722e-05 | 0.00010622 | 0.00010664 | 0 | 0.00015464 | 0 | 9.5262e-05 | 0.00013214 | 0.00014639 | 0.00010617
3803 | 159 | Day159 | 10 | Hour10 | 6 | Summer | 2117 | #N/A | Summer | 467400.8273 | 157207.0806 | 24658.6463 | 1074.4517 | 12317.1874 | 85649.8411 | 22062.9463 | 17086.1791 | 41513.6815 | 93045.5797 | 10689.4615 | 31.5429 | 1278.3964 | 30.8495 | 754.9832 | 0 | 24658.6463 | 0 | 22062.9463 | 29403.3666 | 145248.7227 | 62.3924 | 0.00013578 | 0.00013438 | 0.00015183 | 0.00012876 | 0.00010459 | 7.08e-05 | 0.00012752 | 0.00013576 | 0.0001545 | 0.00014108 | 0.00010668 | 0.00011212 | 0.00010678 | 0.00010734 | 0 | 0.00018784 | 0 | 0.00012536 | 0.00012804 | 0.00014764 | 0.00010673
3804 | 159 | Day159 | 11 | Hour11 | 6 | Summer | 2117 | #N/A | Summer | 481082.9872 | 159854.5867 | 28090.4136 | 1087.0196 | 13624.1934 | 88784.307 | 25335.6528 | 16272.6382 | 41618.0594 | 93350.8534 | 10707.7874 | 31.5804 | 1538.55 | 30.8985 | 756.4468 | 0 | 28090.4136 | 0 | 25335.6528 | 29896.8316 | 145676.7001 | 62.4789 | 0.00013807 | 0.00015308 | 0.0001536 | 0.00014242 | 0.00010842 | 8.1302e-05 | 0.00012145 | 0.0001361 | 0.00015501 | 0.00014132 | 0.00010681 | 0.00013494 | 0.00010695 | 0.00010755 | 0 | 0.00021398 | 0 | 0.00014395 | 0.00013019 | 0.00014808 | 0.00010688
3805 | 159 | Day159 | 12 | Hour12 | 6 | Summer | 2117 | #N/A | Summer | 492146.3344 | 162073.2648 | 31404.1898 | 1087.6638 | 12457.0391 | 91105.1092 | 29760.3811 | 14777.2016 | 42049.887 | 94026.1083 | 10830.4372 | 31.7525 | 1751.5904 | 31.0345 | 760.675 | 0 | 31404.1898 | 0 | 29760.3811 | 27234.2408 | 146906.4325 | 62.7871 | 0.00013998 | 0.00017114 | 0.00015369 | 0.00013022 | 0.00011126 | 9.5501e-05 | 0.00011029 | 0.00013751 | 0.00015613 | 0.00014294 | 0.00010739 | 0.00015363 | 0.00010742 | 0.00010815 | 0 | 0.00023922 | 0 | 0.00016909 | 0.00011859 | 0.00014933 | 0.0001074
3806 | 159 | Day159 | 13 | Hour13 | 6 | Summer | 2117 | #N/A | Summer | 501108.4424 | 163166.4573 | 34347.5434 | 1072.713 | 13299.779 | 91763.0591 | 34417.1416 | 12701.639 | 42368.3303 | 94396.0475 | 10931.613 | 31.9333 | 1815.6815 | 31.2217 | 765.2826 | 0 | 34347.5434 | 0 | 34417.1416 | 26001.418 | 147695.9908 | 63.1551 | 0.00014093 | 0.00018718 | 0.00015158 | 0.00013903 | 0.00011206 | 0.00011044 | 9.4799e-05 | 0.00013855 | 0.00015675 | 0.00014427 | 0.000108 | 0.00015925 | 0.00010807 | 0.00010881 | 0 | 0.00026165 | 0 | 0.00019555 | 0.00011322 | 0.00015013 | 0.00010803
3807 | 159 | Day159 | 14 | Hour14 | 6 | Summer | 2117 | #N/A | Summer | 507576.8085 | 163866.198 | 36719.8011 | 1049.8317 | 12869.8495 | 93003.4207 | 39003.6171 | 10491.5285 | 42575.5706 | 94138.1336 | 10944.4569 | 32.3066 | 2075.3428 | 31.5766 | 775.1748 | 0 | 36719.8011 | 0 | 39003.6171 | 23361.3779 | 147658.1611 | 63.8832 | 0.00014153 | 0.00020011 | 0.00014835 | 0.00013453 | 0.00011357 | 0.00012516 | 7.8304e-05 | 0.00013923 | 0.00015632 | 0.00014444 | 0.00010926 | 0.00018202 | 0.00010929 | 0.00011022 | 0 | 0.00027972 | 0 | 0.00022161 | 0.00010173 | 0.00015009 | 0.00010928
3808 | 159 | Day159 | 15 | Hour15 | 6 | Summer | 2117 | #N/A | Summer | 510175.8893 | 160471.5908 | 37781.6468 | 993.5283 | 13663.3136 | 95130.6879 | 42382.8887 | 11952.1667 | 41852.8863 | 91608.3729 | 10753.2783 | 32.3312 | 2745.933 | 31.5841 | 775.6805 | 0 | 37781.6468 | 0 | 42382.8887 | 25615.4804 | 144214.5375 | 63.9154 | 0.0001386 | 0.0002059 | 0.00014039 | 0.00014283 | 0.00011617 | 0.00013601 | 8.9205e-05 | 0.00013687 | 0.00015212 | 0.00014192 | 0.00010934 | 0.00024084 | 0.00010932 | 0.00011029 | 0 | 0.00028781 | 0 | 0.00024081 | 0.00011154 | 0.00014659 | 0.00010933
3809 | 159 | Day159 | 16 | Hour16 | 6 | Summer | 2117 | #N/A | Summer | 506992.7321 | 154745.1519 | 38414.7694 | 910.2899 | 12492.9445 | 99112.0771 | 46085.0622 | 11609.7214 | 40677.8125 | 88032.1295 | 10503.1761 | 32.2418 | 3569.597 | 31.5475 | 776.2113 | 0 | 38414.7694 | 0 | 46085.0622 | 24102.6659 | 139213.1181 | 63.7893 | 0.00013365 | 0.00020935 | 0.00012863 | 0.00013059 | 0.00012103 | 0.00014789 | 8.6649e-05 | 0.00013303 | 0.00014618 | 0.00013862 | 0.00010904 | 0.00031308 | 0.00010919 | 0.00011036 | 0 | 0.00029263 | 0 | 0.00026185 | 0.00010495 | 0.00014151 | 0.00010912
3810 | 159 | Day159 | 17 | Hour17 | 6 | Summer | 2117 | #N/A | Summer | 498411.3978 | 143513.8807 | 37074.0431 | 779.9498 | 13121.9883 | 104280.836 | 49179.1558 | 14833.0392 | 38445.3736 | 82295.2579 | 10012.3473 | 31.3202 | 4056.7572 | 30.7263 | 756.7225 | 0 | 37074.0431 | 0 | 49179.1558 | 27955.0275 | 130752.9788 | 62.0464 | 0.00012395 | 0.00020204 | 0.00011021 | 0.00013717 | 0.00012735 | 0.00015782 | 0.00011071 | 0.00012573 | 0.00013665 | 0.00013214 | 0.00010593 | 0.00035581 | 0.00010635 | 0.00010759 | 0 | 0.00028242 | 0 | 0.00027943 | 0.00012173 | 0.00013291 | 0.00010614
3811 | 159 | Day159 | 18 | Hour18 | 6 | Summer | 2117 | #N/A | Summer | 484835.4187 | 135282.8766 | 33319.0683 | 659.5275 | 13459.0992 | 105110.8503 | 47524.6158 | 18993.3362 | 37387.2395 | 79393.9631 | 9750.6088 | 31.1417 | 3140.3564 | 30.5428 | 752.1925 | 0 | 33319.0683 | 0 | 47524.6158 | 32452.4355 | 126531.8114 | 61.6845 | 0.00011684 | 0.00018158 | 9.3196e-05 | 0.00014069 | 0.00012836 | 0.00015251 | 0.00014176 | 0.00012227 | 0.00013184 | 0.00012869 | 0.00010532 | 0.00027543 | 0.00010572 | 0.00010695 | 0 | 0.00025381 | 0 | 0.00027003 | 0.00014131 | 0.00012862 | 0.00010552
3812 | 159 | Day159 | 19 | Hour19 | 6 | Summer | 2117 | #N/A | Summer | 474461.0191 | 133005.7988 | 30539.8396 | 567.2229 | 13149.2748 | 104920.7108 | 43724.73 | 17165.7221 | 38155.2415 | 80646.8734 | 9897.0889 | 32.076 | 1851.3336 | 31.4167 | 773.69 | 0 | 30539.8396 | 0 | 43724.73 | 30314.9969 | 128699.2037 | 63.4927 | 0.00011488 | 0.00016643 | 8.0153e-05 | 0.00013745 | 0.00012813 | 0.00014031 | 0.00012812 | 0.00012478 | 0.00013392 | 0.00013062 | 0.00010848 | 0.00016238 | 0.00010874 | 0.00011 | 0 | 0.00023264 | 0 | 0.00024844 | 0.00013201 | 0.00013082 | 0.00010861
3813 | 159 | Day159 | 20 | Hour20 | 6 | Summer | 2117 | #N/A | Summer | 466143.3061 | 131236.8976 | 27278.6397 | 484.5636 | 13516.2794 | 104826.9676 | 38738.2059 | 16849.473 | 38937.918 | 81896.4014 | 10136.697 | 32.8924 | 1383.3331 | 32.2528 | 792.7846 | 0 | 27278.6397 | 0 | 38738.2059 | 30365.7523 | 130971.0164 | 65.1453 | 0.00011335 | 0.00014866 | 6.8472e-05 | 0.00014129 | 0.00012801 | 0.00012431 | 0.00012576 | 0.00012734 | 0.00013599 | 0.00013378 | 0.00011124 | 0.00012133 | 0.00011163 | 0.00011272 | 0 | 0.0002078 | 0 | 0.00022011 | 0.00013223 | 0.00013313 | 0.00011144
3814 | 159 | Day159 | 21 | Hour21 | 6 | Summer | 2117 | #N/A | Summer | 444285.1611 | 126516.9522 | 20333.1938 | 416.5046 | 14231.2425 | 101254.0605 | 32671.1566 | 16716.018 | 38896.4263 | 81032.7488 | 10294.4726 | 33.1209 | 1053.3296 | 32.5516 | 803.3829 | 0 | 20333.1938 | 0 | 32671.1566 | 30947.2605 | 130223.6477 | 65.6725 | 0.00010927 | 0.00011081 | 5.8855e-05 | 0.00014876 | 0.00012365 | 0.00010484 | 0.00012476 | 0.0001272 | 0.00013456 | 0.00013586 | 0.00011202 | 9.2385e-05 | 0.00011267 | 0.00011423 | 0 | 0.00015489 | 0 | 0.00018563 | 0.00013476 | 0.00013237 | 0.00011234
3815 | 159 | Day159 | 22 | Hour22 | 6 | Summer | 2117 | #N/A | Summer | 408548.3542 | 119101.059 | 16416.7457 | 366.5911 | 11905.8918 | 91138.2214 | 26498.7639 | 15158.3699 | 38091.2625 | 78222.2796 | 10076.855 | 33.036 | 703.6662 | 32.4848 | 803.1273 | 0 | 16416.7457 | 0 | 26498.7639 | 27064.2617 | 126390.3971 | 65.5208 | 0.00010287 | 8.9466e-05 | 5.1802e-05 | 0.00012446 | 0.0001113 | 8.5034e-05 | 0.00011313 | 0.00012457 | 0.00012989 | 0.00013299 | 0.00011173 | 6.1717e-05 | 0.00011244 | 0.00011419 | 0 | 0.00012506 | 0 | 0.00015056 | 0.00011785 | 0.00012847 | 0.00011208
3816 | 159 | Day159 | 23 | Hour23 | 6 | Summer | 2117 | #N/A | Summer | 375825.4217 | 115308.1796 | 13705.7972 | 345.1889 | 9055.3826 | 80679.0854 | 21456.0249 | 10609.0511 | 37447.6159 | 76152.6867 | 9694.7125 | 33.752 | 487.4324 | 33.1092 | 817.4034 | 0 | 13705.7972 | 0 | 21456.0249 | 19664.4337 | 123295.0151 | 66.8612 | 9.9592e-05 | 7.4693e-05 | 4.8778e-05 | 9.4659e-05 | 9.8523e-05 | 6.8852e-05 | 7.9181e-05 | 0.00012246 | 0.00012645 | 0.00012795 | 0.00011415 | 4.2751e-05 | 0.0001146 | 0.00011622 | 0 | 0.00010441 | 0 | 0.00012191 | 8.5628e-05 | 0.00012533 | 0.00011437
3817 | 160 | Day160 | 0 | Hour0 | 6 | Summer | 80 | 527367.4038 | Summer | 352298.0144 | 114270.1443 | 11805.691 | 341.6742 | 6431.9038 | 74273.7282 | 18025.2992 | 5255.6387 | 36909.4825 | 74515.2698 | 9281.0684 | 34.9136 | 278.8536 | 34.1555 | 840.1917 | 0 | 11805.691 | 0 | 18025.2992 | 11687.5425 | 120705.8207 | 69.0691 | 9.8695e-05 | 6.4338e-05 | 4.8281e-05 | 6.7235e-05 | 9.0701e-05 | 5.7843e-05 | 3.9226e-05 | 0.0001207 | 0.00012373 | 0.00012249 | 0.00011808 | 2.4457e-05 | 0.00011822 | 0.00011946 | 0 | 8.9931e-05 | 0 | 0.00010242 | 5.0893e-05 | 0.0001227 | 0.00011815
3818 | 160 | Day160 | 1 | Hour1 | 6 | Summer | 2117 | #N/A | Summer | 337367.0664 | 113650.5471 | 9711.3755 | 346.4588 | 3910.585 | 70477.0449 | 14235.7368 | 2507.4739 | 37377.5889 | 74740.7646 | 9316.7643 | 35.4757 | 172.2741 | 34.7025 | 850.2743 | 0 | 9711.3755 | 0 | 14235.7368 | 6418.0589 | 121435.1178 | 70.1782 | 9.816e-05 | 5.2924e-05 | 4.8957e-05 | 4.0879e-05 | 8.6065e-05 | 4.5682e-05 | 1.8715e-05 | 0.00012223 | 0.00012411 | 0.00012296 | 0.00011998 | 1.511e-05 | 0.00012011 | 0.00012089 | 0 | 7.3977e-05 | 0 | 8.0886e-05 | 2.7947e-05 | 0.00012344 | 0.00012005
3819 | 160 | Day160 | 2 | Hour2 | 6 | Summer | 2117 | #N/A | Summer | 329074.8382 | 112671.0439 | 8555.1459 | 363.084 | 2373.9516 | 68038.1991 | 12161.3923 | 988.5639 | 37718.1689 | 75858.9273 | 9336.6053 | 35.555 | 90.767 | 34.7011 | 848.7329 | 0 | 8555.1459 | 0 | 12161.3923 | 3362.5155 | 122913.7014 | 70.2561 | 9.7314e-05 | 4.6623e-05 | 5.1306e-05 | 2.4816e-05 | 8.3087e-05 | 3.9026e-05 | 7.3782e-06 | 0.00012335 | 0.00012597 | 0.00012322 | 0.00012025 | 7.9609e-06 | 0.00012011 | 0.00012067 | 0 | 6.517e-05 | 0 | 6.9099e-05 | 1.4642e-05 | 0.00012494 | 0.00012018
3820 | 160 | Day160 | 3 | Hour3 | 6 | Summer | 2117 | #N/A | Summer | 328430.5149 | 114951.0284 | 7747.4955 | 418.323 | 1695.8873 | 67621.3485 | 10761.0194 | 1431.973 | 37872.0705 | 75590.2182 | 9319.2671 | 35.9335 | 96.7335 | 35.0423 | 854.1746 | 0 | 7747.4955 | 0 | 10761.0194 | 3127.8603 | 122781.5557 | 70.9758 | 9.9283e-05 | 4.2222e-05 | 5.9112e-05 | 1.7728e-05 | 8.2578e-05 | 3.4532e-05 | 1.0688e-05 | 0.00012385 | 0.00012552 | 0.00012299 | 0.00012153 | 8.4842e-06 | 0.00012129 | 0.00012145 | 0 | 5.9017e-05 | 0 | 6.1143e-05 | 1.362e-05 | 0.00012481 | 0.00012141
3821 | 160 | Day160 | 4 | Hour4 | 6 | Summer | 2117 | #N/A | Summer | 338117.5552 | 120522.2758 | 7167.6009 | 513.3598 | 1972.8642 | 69013.0042 | 9946.3884 | 4294.6711 | 38126.2098 | 76221.0227 | 9339.5 | 36.2115 | 73.012 | 35.2597 | 856.1752 | 0 | 7167.6009 | 0 | 9946.3884 | 6267.5353 | 123686.7324 | 71.4711 | 0.0001041 | 3.9061e-05 | 7.2541e-05 | 2.0623e-05 | 8.4277e-05 | 3.1918e-05 | 3.2053e-05 | 0.00012468 | 0.00012657 | 0.00012326 | 0.00012247 | 6.4037e-06 | 0.00012204 | 0.00012173 | 0 | 5.46e-05 | 0 | 5.6514e-05 | 2.7292e-05 | 0.00012573 | 0.00012226
3822 | 160 | Day160 | 5 | Hour5 | 6 | Summer | 2117 | #N/A | Summer | 355789.5969 | 126544.691 | 7742.2135 | 630.2029 | 2431.5669 | 70996.9991 | 9802.2567 | 10332.1944 | 38199.4024 | 78614.607 | 9361.1746 | 35.343 | 230.5809 | 34.4473 | 833.9173 | 0 | 7742.2135 | 0 | 9802.2567 | 12763.7614 | 126175.184 | 69.7903 | 0.0001093 | 4.2193e-05 | 8.9052e-05 | 2.5418e-05 | 8.67e-05 | 3.1455e-05 | 7.7115e-05 | 0.00012492 | 0.00013054 | 0.00012355 | 0.00011953 | 2.0224e-05 | 0.00011923 | 0.00011857 | 0 | 5.8977e-05 | 0 | 5.5695e-05 | 5.558e-05 | 0.00012826 | 0.00011938
3823 | 160 | Day160 | 6 | Hour6 | 6 | Summer | 2117 | #N/A | Summer | 380566.1574 | 128230.9359 | 10210.1492 | 724.4375 | 3427.5377 | 72741.2666 | 10415.6424 | 26611.6712 | 37302.2037 | 80217.694 | 9268.2549 | 32.7505 | 579.6339 | 31.9002 | 772.0798 | 0 | 10210.1492 | 0 | 10415.6424 | 30039.2089 | 126788.1526 | 64.6506 | 0.00011075 | 5.5642e-05 | 0.00010237 | 3.5829e-05 | 8.883e-05 | 3.3424e-05 | 0.00019862 | 0.00012199 | 0.0001332 | 0.00012232 | 0.00011076 | 5.0838e-05 | 0.00011041 | 0.00010978 | 0 | 7.7777e-05 | 0 | 5.918e-05 | 0.00013081 | 0.00012888 | 0.00011059
3824 | 160 | Day160 | 7 | Hour7 | 6 | Summer | 2117 | #N/A | Summer | 409447.7093 | 134295.9709 | 15509.3055 | 830.0639 | 5499.1067 | 76695.6556 | 13118.636 | 29978.0103 | 37814.7433 | 84264.1084 | 9600.4995 | 31.0841 | 1040.527 | 30.4113 | 739.5867 | 0 | 15509.3055 | 0 | 13118.636 | 35477.117 | 131679.3512 | 61.4954 | 0.00011599 | 8.4521e-05 | 0.00011729 | 5.7484e-05 | 9.3659e-05 | 4.2098e-05 | 0.00022374 | 0.00012366 | 0.00013992 | 0.0001267 | 0.00010513 | 9.1262e-05 | 0.00010526 | 0.00010516 | 0 | 0.00011814 | 0 | 7.4538e-05 | 0.00015448 | 0.00013385 | 0.00010519
3825 | 160 | Day160 | 8 | Hour8 | 6 | Summer | 2117 | #N/A | Summer | 434363.5557 | 142840.2739 | 18607.5449 | 935.7895 | 9470.8981 | 80440.1952 | 15446.1446 | 26547.178 | 39351.4352 | 88642.3202 | 10111.2327 | 30.7381 | 1176.3238 | 30.0689 | 733.4127 | 0 | 18607.5449 | 0 | 15446.1446 | 36018.0761 | 138104.988 | 60.807 | 0.00012337 | 0.00010141 | 0.00013223 | 9.9002e-05 | 9.8232e-05 | 4.9567e-05 | 0.00019814 | 0.00012869 | 0.00014719 | 0.00013344 | 0.00010396 | 0.00010317 | 0.00010407 | 0.00010428 | 0 | 0.00014174 | 0 | 8.7763e-05 | 0.00015684 | 0.00014038 | 0.00010402
3826 | 160 | Day160 | 9 | Hour9 | 6 | Summer | 2117 | #N/A | Summer | 456631.3572 | 153088.9174 | 22957.9002 | 1031.9302 | 11360.0232 | 83645.7983 | 19302.406 | 18990.1598 | 41166.0797 | 92544.657 | 10594.0396 | 31.3796 | 1137.3364 | 30.6992 | 750.0304 | 0 | 22957.9002 | 0 | 19302.406 | 30350.183 | 144304.7763 | 62.0789 | 0.00013222 | 0.00012511 | 0.00014582 | 0.00011875 | 0.00010215 | 6.1941e-05 | 0.00014173 | 0.00013462 | 0.00015367 | 0.00013982 | 0.00010613 | 9.9753e-05 | 0.00010626 | 0.00010664 | 0 | 0.00017488 | 0 | 0.00010967 | 0.00013216 | 0.00014668 | 0.00010619
3827 | 160 | Day160 | 10 | Hour10 | 6 | Summer | 2117 | #N/A | Summer | 476084.6037 | 157947.1432 | 28158.8712 | 1071.2604 | 12287.7696 | 86357.129 | 26055.9389 | 17039.544 | 41447.4459 | 92962.2321 | 10667.6858 | 31.4698 | 1274.7906 | 30.7521 | 752.571 | 0 | 28158.8712 | 0 | 26055.9389 | 29327.3136 | 145077.3638 | 62.2219 | 0.00013642 | 0.00015346 | 0.00015138 | 0.00012845 | 0.00010546 | 8.3613e-05 | 0.00012718 | 0.00013554 | 0.00015437 | 0.00014079 | 0.00010643 | 0.00011181 | 0.00010644 | 0.000107 | 0 | 0.0002145 | 0 | 0.00014805 | 0.00012771 | 0.00014747 | 0.00010644
3828 | 160 | Day160 | 11 | Hour11 | 6 | Summer | 2117 | #N/A | Summer | 492288.6118 | 160484.5757 | 32556.8428 | 1082.2126 | 13571.4653 | 89639.5312 | 31117.4599 | 16207.5699 | 41493.7445 | 93133.0821 | 10655.8547 | 31.5161 | 1531.3671 | 30.7735 | 752.6163 | 0 | 32556.8428 | 0 | 31117.4599 | 29779.0352 | 145282.6813 | 62.2895 | 0.00013861 | 0.00017743 | 0.00015292 | 0.00014187 | 0.00010947 | 9.9856e-05 | 0.00012097 | 0.00013569 | 0.00015465 | 0.00014063 | 0.00010659 | 0.00013431 | 0.00010651 | 0.00010701 | 0 | 0.000248 | 0 | 0.00017681 | 0.00012967 | 0.00014768 | 0.00010655
3829 | 160 | Day160 | 12 | Hour12 | 6 | Summer | 2117 | #N/A | Summer | 505322.2051 | 162432.584 | 36751.1962 | 1080.2501 | 12374.1058 | 92055.6654 | 37208.6515 | 14681.9293 | 41846.972 | 93593.4148 | 10742.8784 | 31.6019 | 1738.0902 | 30.8433 | 754.0223 | 0 | 36751.1962 | 0 | 37208.6515 | 27056.035 | 146183.2652 | 62.4452 | 0.00014029 | 0.00020028 | 0.00015265 | 0.00012935 | 0.00011242 | 0.0001194 | 0.00010958 | 0.00013685 | 0.00015541 | 0.00014178 | 0.00010688 | 0.00015244 | 0.00010676 | 0.00010721 | 0 | 0.00027996 | 0 | 0.00021141 | 0.00011782 | 0.00014859 | 0.00010682
3830 | 160 | Day160 | 13 | Hour13 | 6 | Summer | 2117 | #N/A | Summer | 516531.8201 | 163345.4111 | 40637.5106 | 1063.489 | 13183.6607 | 92816.066 | 43562.3521 | 12593.8785 | 42101.6358 | 93800.7589 | 10810.379 | 31.7738 | 1797.4302 | 30.934 | 756.5404 | 0 | 40637.5106 | 0 | 43562.3521 | 25777.5393 | 146712.7737 | 62.7078 | 0.00014108 | 0.00022146 | 0.00015028 | 0.00013781 | 0.00011334 | 0.00013979 | 9.3995e-05 | 0.00013768 | 0.00015576 | 0.00014267 | 0.00010746 | 0.00015765 | 0.00010707 | 0.00010757 | 0 | 0.00030956 | 0 | 0.00024752 | 0.00011225 | 0.00014913 | 0.00010727
3831 | 160 | Day160 | 14 | Hour14 | 6 | Summer | 2117 | #N/A | Summer | 524205.8577 | 163429.5489 | 43903.5385 | 1037.2854 | 12709.073 | 93815.2636 | 49900.4131 | 10363.9025 | 42175.68 | 93195.699 | 10803.1482 | 32.0414 | 2046.104 | 31.1791 | 762.9809 | 0 | 43903.5385 | 0 | 49900.4131 | 23072.9755 | 146174.5272 | 63.2204 | 0.00014115 | 0.00023926 | 0.00014658 | 0.00013285 | 0.00011456 | 0.00016013 | 7.7351e-05 | 0.00013792 | 0.00015475 | 0.00014258 | 0.00010836 | 0.00017946 | 0.00010792 | 0.00010848 | 0 | 0.00033444 | 0 | 0.00028353 | 0.00010047 | 0.00014858 | 0.00010814
3832 | 160 | Day160 | 15 | Hour15 | 6 | Summer | 2117 | #N/A | Summer | 527367.4038 | 159386.2059 | 45686.1228 | 978.0966 | 13435.2532 | 95568.2946 | 54845.1645 | 11763.1866 | 41295.3439 | 90325.2221 | 10566.0433 | 31.9177 | 2695.8093 | 31.05 | 759.6934 | 0 | 45686.1228 | 0 | 54845.1645 | 25198.4398 | 142186.6093 | 62.9676 | 0.00013766 | 0.00024898 | 0.00013821 | 0.00014044 | 0.00011671 | 0.000176 | 8.7795e-05 | 0.00013505 | 0.00014999 | 0.00013945 | 0.00010795 | 0.00023644 | 0.00010747 | 0.00010801 | 0 | 0.00034802 | 0 | 0.00031162 | 0.00010973 | 0.00014453 | 0.00010771
3833 | 160 | Day160 | 16 | Hour16 | 6 | Summer | 2117 | #N/A | Summer | 525203.144 | 152835.5387 | 47270.9299 | 891.7434 | 12224.2007 | 98989.0428 | 60656.4019 | 11373.1252 | 39967.0654 | 86433.3074 | 10256.135 | 31.6778 | 3487.2303 | 30.8535 | 755.8923 | 0 | 47270.9299 | 0 | 60656.4019 | 23597.3258 | 136656.5078 | 62.5312 | 0.000132 | 0.00025761 | 0.00012601 | 0.00012778 | 0.00012088 | 0.00019465 | 8.4884e-05 | 0.0001307 | 0.00014352 | 0.00013536 | 0.00010713 | 0.00030586 | 0.00010679 | 0.00010747 | 0 | 0.00036009 | 0 | 0.00034464 | 0.00010275 | 0.00013891 | 0.00010696
3834 | 160 | Day160 | 17 | Hour17 | 6 | Summer | 2117 | #N/A | Summer | 514787.2035 | 140466.5659 | 46272.3128 | 757.9088 | 12735.6506 | 102973.1686 | 64999.4229 | 14416.5341 | 37516.2628 | 80223.8498 | 9704.5374 | 30.5683 | 3929.9389 | 29.8089 | 730.6738 | 0 | 46272.3128 | 0 | 64999.4229 | 27152.1847 | 127444.6501 | 60.3771 | 0.00012132 | 0.00025217 | 0.0001071 | 0.00013313 | 0.00012575 | 0.00020858 | 0.0001076 | 0.00012269 | 0.00013321 | 0.00012808 | 0.00010338 | 0.00034468 | 0.00010317 | 0.00010389 | 0 | 0.00035248 | 0 | 0.00036932 | 0.00011823 | 0.00012955 | 0.00010328
3835 | 160 | Day160 | 18 | Hour18 | 6 | Summer | 2117 | #N/A | Summer | 498195.9377 | 131684.105 | 41968.0414 | 638.5361 | 13017.532 | 103043.2742 | 62724.9699 | 18393.717 | 36353.6777 | 77125.1257 | 9433.2932 | 30.2656 | 3029.9557 | 29.5348 | 723.9093 | 0 | 41968.0414 | 0 | 62724.9699 | 31411.249 | 122912.0967 | 59.8004 | 0.00011374 | 0.00022871 | 9.023e-05 | 0.00013608 | 0.00012583 | 0.00020128 | 0.00013728 | 0.00011889 | 0.00012807 | 0.0001245 | 0.00010236 | 0.00026575 | 0.00010223 | 0.00010293 | 0 | 0.0003197 | 0 | 0.00035639 | 0.00013678 | 0.00012494 | 0.00010229
3836 | 160 | Day160 | 19 | Hour19 | 6 | Summer | 2117 | #N/A | Summer | 482362.9459 | 128623.5921 | 38008.8677 | 546.8399 | 12672.5106 | 101946.2324 | 56926.4881 | 16550.0711 | 36930.1825 | 78011.8897 | 9561.1144 | 31.0319 | 1781.1174 | 30.2986 | 742.7096 | 0 | 38008.8677 | 0 | 56926.4881 | 29222.5816 | 124503.1867 | 61.3306 | 0.00011109 | 0.00020714 | 7.7272e-05 | 0.00013247 | 0.00012449 | 0.00018268 | 0.00012352 | 0.00012077 | 0.00012954 | 0.00012618 | 0.00010495 | 0.00015622 | 0.00010487 | 0.0001056 | 0 | 0.00028954 | 0 | 0.00032345 | 0.00012725 | 0.00012656 | 0.00010491
3837 | 160 | Day160 | 20 | Hour20 | 6 | Summer | 2117 | #N/A | Summer | 470575.5861 | 126863.393 | 33550.692 | 467.206 | 13042.778 | 101630.8061 | 49915.1167 | 16257.5101 | 37663.6541 | 79223.6226 | 9802.1861 | 31.8512 | 1332.9195 | 31.1091 | 762.7417 | 0 | 33550.692 | 0 | 49915.1167 | 29300.2881 | 126689.4627 | 62.9603 | 0.00010957 | 0.00018284 | 6.602e-05 | 0.00013634 | 0.00012411 | 0.00016018 | 0.00012134 | 0.00012317 | 0.00013155 | 0.00012937 | 0.00010772 | 0.00011691 | 0.00010768 | 0.00010845 | 0 | 0.00025558 | 0 | 0.00028361 | 0.00012759 | 0.00012878 | 0.0001077
3838 | 160 | Day160 | 21 | Hour21 | 6 | Summer | 2117 | #N/A | Summer | 449710.8986 | 123715.0035 | 25448.9248 | 405.1714 | 13858.5525 | 99216.5611 | 41777.9784 | 16280.3121 | 37973.6514 | 79091.376 | 10074.3362 | 32.3571 | 1024.1738 | 31.7229 | 780.7773 | 0 | 25448.9248 | 0 | 41777.9784 | 30138.8645 | 127139.3636 | 64.08 | 0.00010685 | 0.00013869 | 5.7254e-05 | 0.00014487 | 0.00012116 | 0.00013407 | 0.00012151 | 0.00012418 | 0.00013133 | 0.00013296 | 0.00010943 | 8.9828e-05 | 0.0001098 | 0.00011101 | 0 | 0.00019386 | 0 | 0.00023738 | 0.00013124 | 0.00012924 | 0.00010961
3839 | 160 | Day160 | 22 | Hour22 | 6 | Summer | 2117 | #N/A | Summer | 416023.3825 | 118288.8058 | 20412.7408 | 360.7516 | 11724.5032 | 90637.822 | 33392.1955 | 14920.1064 | 37573.7871 | 77153.6995 | 10011.8656 | 32.6241 | 692.292 | 32.0472 | 790.1416 | 0 | 20412.7408 | 0 | 33392.1955 | 26644.6096 | 124739.3522 | 64.6712 | 0.00010217 | 0.00011124 | 5.0977e-05 | 0.00012256 | 0.00011068 | 0.00010716 | 0.00011136 | 0.00012288 | 0.00012812 | 0.00013213 | 0.00011034 | 6.0719e-05 | 0.00011092 | 0.00011234 | 0 | 0.0001555 | 0 | 0.00018973 | 0.00011602 | 0.0001268 | 0.00011063
3840 | 160 | Day160 | 23 | Hour23 | 6 | Summer | 2117 | #N/A | Summer | 382758.1732 | 115788.4081 | 16958.9034 | 343.8771 | 8971.4417 | 81314.0577 | 26974.0419 | 10564.7539 | 36711.6752 | 74038.6236 | 9703.6538 | 33.6582 | 508.3106 | 32.9706 | 813.7975 | 0 | 16958.9034 | 0 | 26974.0419 | 19536.1955 | 120453.9526 | 66.6288 | 0.00010001 | 9.2421e-05 | 4.8592e-05 | 9.3781e-05 | 9.9299e-05 | 8.656e-05 | 7.885e-05 | 0.00012006 | 0.00012294 | 0.00012807 | 0.00011383 | 4.4583e-05 | 0.00011412 | 0.00011571 | 0 | 0.00012919 | 0 | 0.00015326 | 8.507e-05 | 0.00012244 | 0.00011397
3841 | 161 | Day161 | 0 | Hour0 | 6 | Summer | 84 | 511542.4695 | Summer | 357478.0767 | 125513.2294 | 15148.6786 | 379.1079 | 6432.4295 | 84360.0483 | 23473.0687 | 5874.5715 | 30611.7431 | 56717.1279 | 7375.3353 | 38.4119 | 593.8089 | 37.4629 | 923.0527 | 0 | 15148.6786 | 0 | 23473.0687 | 12307.001 | 94704.2063 | 75.8748 | 0.00010841 | 8.2556e-05 | 5.3571e-05 | 6.724e-05 | 0.00010302 | 7.5325e-05 | 4.3845e-05 | 0.00010011 | 9.418e-05 | 9.7337e-05 | 0.00012991 | 5.2081e-05 | 0.00012967 | 0.00013124 | 0 | 0.0001154 | 0 | 0.00013337 | 5.3591e-05 | 9.6266e-05 | 0.00012979
3842 | 161 | Day161 | 1 | Hour1 | 6 | Summer | 2117 | #N/A | Summer | 340219.3496 | 126908.0789 | 12720.2148 | 392.3887 | 3262.5153 | 80974.5168 | 18759.3444 | 2230.9424 | 30694.9621 | 55614.5806 | 7334.9973 | 39.7963 | 296.4566 | 38.8433 | 951.712 | 0 | 12720.2148 | 0 | 18759.3444 | 5493.4577 | 93644.5399 | 78.6397 | 0.00010961 | 6.9321e-05 | 5.5447e-05 | 3.4104e-05 | 9.8884e-05 | 6.0199e-05 | 1.6651e-05 | 0.00010038 | 9.2349e-05 | 9.6805e-05 | 0.00013459 | 2.6001e-05 | 0.00013445 | 0.00013532 | 0 | 9.6897e-05 | 0 | 0.00010659 | 2.3921e-05 | 9.5189e-05 | 0.00013452
3843 | 161 | Day161 | 2 | Hour2 | 6 | Summer | 2117 | #N/A | Summer | 329623.6879 | 127863.54 | 11215.6964 | 418.0027 | 2591.0066 | 78669.0702 | 15925.6279 | 1605.2223 | 29850.7051 | 53248.2508 | 6967.1736 | 40.7552 | 218.6206 | 39.6728 | 970.3437 | 0 | 11215.6964 | 0 | 15925.6279 | 4196.2289 | 90066.1295 | 80.428 | 0.00011044 | 6.1122e-05 | 5.9067e-05 | 2.7085e-05 | 9.6069e-05 | 5.1105e-05 | 1.1981e-05 | 9.7619e-05 | 8.842e-05 | 9.195e-05 | 0.00013783 | 1.9175e-05 | 0.00013732 | 0.00013797 | 0 | 8.5437e-05 | 0 | 9.0487e-05 | 1.8272e-05 | 9.1551e-05 | 0.00013758
3844 | 161 | Day161 | 3 | Hour3 | 6 | Summer | 2117 | #N/A | Summer | 324545.7843 | 129851.1226 | 9962.2131 | 475.7855 | 2063.7667 | 77808.0868 | 13869.4674 | 1536.0283 | 29403.5251 | 51581.8065 | 6774.9509 | 41.4225 | 154.4417 | 40.2816 | 982.8856 | 0 | 9962.2131 | 0 | 13869.4674 | 3599.795 | 87760.2825 | 81.7041 | 0.00011215 | 5.4291e-05 | 6.7232e-05 | 2.1573e-05 | 9.5017e-05 | 4.4507e-05 | 1.1464e-05 | 9.6157e-05 | 8.5653e-05 | 8.9413e-05 | 0.00014009 | 1.3546e-05 | 0.00013942 | 0.00013975 | 0 | 7.5888e-05 | 0 | 7.8804e-05 | 1.5675e-05 | 8.9207e-05 | 0.00013976
3845 | 161 | Day161 | 4 | Hour4 | 6 | Summer | 2117 | #N/A | Summer | 324508.0519 | 133391.5205 | 9199.6502 | 567.5394 | 1802.7003 | 77280.1997 | 12508.377 | 1149.755 | 29375.6131 | 51358.3566 | 6751.8023 | 41.9254 | 48.5706 | 40.7282 | 991.3137 | 0 | 9199.6502 | 0 | 12508.377 | 2952.4553 | 87485.772 | 82.6535 | 0.00011521 | 5.0135e-05 | 8.0197e-05 | 1.8844e-05 | 9.4373e-05 | 4.0139e-05 | 8.5812e-06 | 9.6065e-05 | 8.5282e-05 | 8.9108e-05 | 0.00014179 | 4.26e-06 | 0.00014097 | 0.00014095 | 0 | 7.0079e-05 | 0 | 7.1071e-05 | 1.2856e-05 | 8.8928e-05 | 0.00014139
3846 | 161 | Day161 | 5 | Hour5 | 6 | Summer | 2117 | #N/A | Summer | 328496.6388 | 135058.8603 | 9992.4546 | 664.5598 | 2636.0079 | 76217.9519 | 12506.466 | 4077.1754 | 28779.7538 | 50805.2147 | 6615.2028 | 41.0548 | 92.3754 | 39.8951 | 969.6663 | 0 | 9992.4546 | 0 | 12506.466 | 6713.1833 | 86200.1713 | 80.9499 | 0.00011665 | 5.4456e-05 | 9.3907e-05 | 2.7555e-05 | 9.3076e-05 | 4.0133e-05 | 3.043e-05 | 9.4117e-05 | 8.4363e-05 | 8.7305e-05 | 0.00013885 | 8.102e-06 | 0.00013809 | 0.00013787 | 0 | 7.6118e-05 | 0 | 7.106e-05 | 2.9232e-05 | 8.7621e-05 | 0.00013847
3847 | 161 | Day161 | 6 | Hour6 | 6 | Summer | 2117 | #N/A | Summer | 342659.502 | 136202.9195 | 13068.2861 | 743.0628 | 3791.0849 | 78629.3437 | 13794.3228 | 11393.2507 | 27777.3937 | 49698.717 | 6369.0061 | 39.3512 | 188.1518 | 38.2371 | 926.3747 | 0 | 13068.2861 | 0 | 13794.3228 | 15184.3356 | 83845.1168 | 77.5883 | 0.00011764 | 7.1218e-05 | 0.000105 | 3.9629e-05 | 9.602e-05 | 4.4266e-05 | 8.5034e-05 | 9.0839e-05 | 8.2526e-05 | 8.4056e-05 | 0.00013309 | 1.6502e-05 | 0.00013235 | 0.00013171 | 0 | 9.9549e-05 | 0 | 7.8377e-05 | 6.612e-05 | 8.5228e-05 | 0.00013272
3848 | 161 | Day161 | 7 | Hour7 | 6 | Summer | 2117 | #N/A | Summer | 369294.5643 | 136278.9528 | 17648.303 | 781.0824 | 6101.6367 | 83738.8608 | 18795.8544 | 24845.4623 | 26227.2209 | 47584.3468 | 6026.028 | 36.9957 | 322.6949 | 36.0346 | 871.091 | 0 | 17648.303 | 0 | 18795.8544 | 30947.0989 | 79837.5957 | 73.0303 | 0.0001177 | 9.6178e-05 | 0.00011037 | 6.3782e-05 | 0.00010226 | 6.0316e-05 | 0.00018543 | 8.5769e-05 | 7.9015e-05 | 7.9529e-05 | 0.00012512 | 2.8303e-05 | 0.00012472 | 0.00012385 | 0 | 0.00013444 | 0 | 0.0001068 | 0.00013476 | 8.1154e-05 | 0.00012492
3849 | 161 | Day161 | 8 | Hour8 | 6 | Summer | 2117 | #N/A | Summer | 400851.9633 | 143082.8812 | 21870.5108 | 829.6432 | 8903.9482 | 90922.142 | 22502.832 | 31221.7202 | 26171.1814 | 47768.1396 | 6033.9018 | 36.7526 | 605.6107 | 35.7774 | 866.9222 | 0 | 21870.5108 | 0 | 22502.832 | 40125.6685 | 79973.2228 | 72.53 | 0.00012358 | 0.00011919 | 0.00011723 | 9.3076e-05 | 0.00011103 | 7.2211e-05 | 0.00023302 | 8.5586e-05 | 7.932e-05 | 7.9633e-05 | 0.0001243 | 5.3116e-05 | 0.00012383 | 0.00012326 | 0 | 0.0001666 | 0 | 0.00012786 | 0.00017473 | 8.1292e-05 | 0.00012407
3850 | 161 | Day161 | 9 | Hour9 | 6 | Summer | 2117 | #N/A | Summer | 430462.4888 | 148350.7529 | 26699.0826 | 848.1 | 14389.6173 | 95576.7837 | 27416.9208 | 35118.5312 | 26156.4447 | 47880.5864 | 6044.3791 | 36.6014 | 1044.6541 | 35.6243 | 864.4103 | 0 | 26699.0826 | 0 | 27416.9208 | 49508.1485 | 80081.4102 | 72.2257 | 0.00012813 | 0.0001455 | 0.00011984 | 0.00015042 | 0.00011672 | 8.7981e-05 | 0.00026211 | 8.5538e-05 | 7.9507e-05 | 7.9772e-05 | 0.00012379 | 9.1624e-05 | 0.0001233 | 0.0001229 | 0 | 0.00020338 | 0 | 0.00015578 | 0.00021558 | 8.1402e-05 | 0.00012355
3851 | 161 | Day161 | 10 | Hour10 | 6 | Summer | 2117 | #N/A | Summer | 455070.0248 | 152548.1504 | 33527.3524 | 853.7551 | 19020.0256 | 98280.7958 | 37197.9669 | 30730.7192 | 26288.3725 | 48143.0749 | 6089.8094 | 36.6926 | 1449.4214 | 35.6876 | 868.2009 | 0 | 33527.3524 | 0 | 37197.9669 | 49750.7447 | 80521.2569 | 72.3802 | 0.00013176 | 0.00018271 | 0.00012064 | 0.00019882 | 0.00012002 | 0.00011937 | 0.00022936 | 8.5969e-05 | 7.9943e-05 | 8.0371e-05 | 0.0001241 | 0.00012712 | 0.00012352 | 0.00012344 | 0 | 0.0002554 | 0 | 0.00021135 | 0.00021664 | 8.1849e-05 | 0.00012381
3852 | 161 | Day161 | 11 | Hour11 | 6 | Summer | 2117 | #N/A | Summer | 473863.9459 | 156586.9815 | 39282.5036 | 858.4498 | 22632.7621 | 102216.7011 | 43881.0094 | 24089.5979 | 26617.8302 | 48701.9311 | 6179.5727 | 37.1489 | 1864.6077 | 36.1346 | 878.7153 | 0 | 39282.5036 | 0 | 43881.0094 | 46722.36 | 81499.334 | 73.2835 | 0.00013524 | 0.00021408 | 0.00012131 | 0.00023659 | 0.00012482 | 0.00014081 | 0.00017979 | 8.7047e-05 | 8.0871e-05 | 8.1556e-05 | 0.00012564 | 0.00016354 | 0.00012507 | 0.00012494 | 0 | 0.00029924 | 0 | 0.00024933 | 0.00020345 | 8.2843e-05 | 0.00012536
3853 | 161 | Day161 | 12 | Hour12 | 6 | Summer | 2117 | #N/A | Summer | 487240.7144 | 157515.9826 | 43897.5461 | 843.8478 | 24250.5842 | 105934.8627 | 50661.8343 | 19508.4605 | 26607.4366 | 48554.2114 | 6213.9927 | 37.0831 | 2301.5159 | 36.0916 | 877.2649 | 0 | 43897.5461 | 0 | 50661.8343 | 43759.0447 | 81375.6407 | 73.1747 | 0.00013605 | 0.00023923 | 0.00011924 | 0.0002535 | 0.00012937 | 0.00016257 | 0.0001456 | 8.7013e-05 | 8.0625e-05 | 8.201e-05 | 0.00012542 | 0.00020186 | 0.00012492 | 0.00012473 | 0 | 0.00033439 | 0 | 0.00028785 | 0.00019055 | 8.2717e-05 | 0.00012517
3854 | 161 | Day161 | 13 | Hour13 | 6 | Summer | 2117 | #N/A | Summer | 497534.0761 | 157546.9949 | 48131.323 | 818.4704 | 23734.5295 | 106361.0748 | 57635.6586 | 18865.2258 | 26509.1098 | 48395.9152 | 6193.9013 | 37.0451 | 2393.7104 | 36.0171 | 875.1003 | 0 | 48131.323 | 0 | 57635.6586 | 42599.7553 | 81098.9263 | 73.0623 | 0.00013607 | 0.0002623 | 0.00011566 | 0.0002481 | 0.00012989 | 0.00018495 | 0.0001408 | 8.6691e-05 | 8.0363e-05 | 8.1745e-05 | 0.00012529 | 0.00020995 | 0.00012466 | 0.00012442 | 0 | 0.00036665 | 0 | 0.00032748 | 0.0001855 | 8.2436e-05 | 0.00012498
3855 | 161 | Day161 | 14 | Hour14 | 6 | Summer | 2117 | #N/A | Summer | 505423.021 | 157098.0019 | 51563.701 | 783.3475 | 23147.7828 | 108040.6218 | 64621.3596 | 16157.8818 | 26295.8528 | 48186.8298 | 6132.9549 | 36.9886 | 2449.6895 | 35.9282 | 872.0808 | 0 | 51563.701 | 0 | 64621.3596 | 39305.6646 | 80615.6375 | 72.9168 | 0.00013569 | 0.00028101 | 0.00011069 | 0.00024197 | 0.00013194 | 0.00020737 | 0.00012059 | 8.5994e-05 | 8.0015e-05 | 8.0941e-05 | 0.0001251 | 0.00021486 | 0.00012436 | 0.00012399 | 0 | 0.00039279 | 0 | 0.00036717 | 0.00017116 | 8.1945e-05 | 0.00012473
3856 | 161 | Day161 | 15 | Hour15 | 6 | Summer | 2117 | #N/A | Summer | 510713.3849 | 156178.0146 | 53676.8821 | 741.7129 | 20289.389 | 110729.8274 | 70399.4274 | 15253.5184 | 26002.6115 | 47870.0198 | 6040.5628 | 36.9892 | 2587.6099 | 35.8721 | 870.9478 | 0 | 53676.8821 | 0 | 70399.4274 | 35542.9074 | 79913.1941 | 72.8613 | 0.00013489 | 0.00029252 | 0.00010481 | 0.00021209 | 0.00013522 | 0.00022591 | 0.00011385 | 8.5035e-05 | 7.9489e-05 | 7.9721e-05 | 0.0001251 | 0.00022695 | 0.00012416 | 0.00012383 | 0 | 0.00040889 | 0 | 0.0004 | 0.00015477 | 8.1231e-05 | 0.00012464
3857 | 161 | Day161 | 16 | Hour16 | 6 | Summer | 2117 | #N/A | Summer | 511542.4695 | 152937.8641 | 54710.6029 | 689.0492 | 17014.5728 | 113400.5924 | 76415.1398 | 14442.7694 | 25367.2863 | 46943.5788 | 5888.1142 | 36.5499 | 2798.8379 | 35.5169 | 861.9949 | 0 | 54710.6029 | 0 | 76415.1398 | 31457.3422 | 78198.9793 | 72.0668 | 0.00013209 | 0.00029816 | 9.7368e-05 | 0.00017786 | 0.00013848 | 0.00024522 | 0.00010779 | 8.2957e-05 | 7.7951e-05 | 7.7709e-05 | 0.00012361 | 0.00024548 | 0.00012293 | 0.00012256 | 0 | 0.00041676 | 0 | 0.00043418 | 0.00013698 | 7.9488e-05 | 0.00012328
3858 | 161 | Day161 | 17 | Hour17 | 6 | Summer | 2117 | #N/A | Summer | 505614.1662 | 144382.4541 | 53114.1541 | 617.7632 | 18083.6202 | 113582.296 | 81022.9203 | 16707.092 | 24131.8846 | 44883.6545 | 5608.956 | 35.0797 | 2581.3141 | 34.1564 | 828.8212 | 0 | 53114.1541 | 0 | 81022.9203 | 34790.7122 | 74624.4951 | 69.2361 | 0.0001247 | 0.00028946 | 8.7294e-05 | 0.00018903 | 0.0001387 | 0.00026 | 0.00012469 | 7.8917e-05 | 7.453e-05 | 7.4025e-05 | 0.00011864 | 0.0002264 | 0.00011822 | 0.00011784 | 0 | 0.0004046 | 0 | 0.00046036 | 0.0001515 | 7.5855e-05 | 0.00011843
3859 | 161 | Day161 | 18 | Hour18 | 6 | Summer | 2117 | #N/A | Summer | 494720.5897 | 140241.1372 | 46089.7225 | 571.2048 | 17906.8837 | 115279.8102 | 77540.0618 | 19332.096 | 23887.5899 | 44517.6387 | 5568.3543 | 34.8805 | 2892.9478 | 33.9318 | 824.3304 | 0 | 46089.7225 | 0 | 77540.0618 | 37238.9797 | 73973.5829 | 68.8123 | 0.00012113 | 0.00025118 | 8.0715e-05 | 0.00018719 | 0.00014078 | 0.00024883 | 0.00014429 | 7.8118e-05 | 7.3923e-05 | 7.3489e-05 | 0.00011797 | 0.00025373 | 0.00011745 | 0.0001172 | 0 | 0.00035109 | 0 | 0.00044057 | 0.00016216 | 7.5193e-05 | 0.00011771
3860 | 161 | Day161 | 19 | Hour19 | 6 | Summer | 2117 | #N/A | Summer | 482117.3534 | 139779.2152 | 41125.6085 | 538.028 | 19333.5027 | 111944.0937 | 70792.4129 | 19370.4801 | 24374.9262 | 45371.3333 | 5664.1531 | 35.5891 | 2910.9358 | 34.622 | 842.4529 | 0 | 41125.6085 | 0 | 70792.4129 | 38703.9828 | 75410.4125 | 70.2111 | 0.00012073 | 0.00022412 | 7.6027e-05 | 0.0002021 | 0.0001367 | 0.00022717 | 0.00014457 | 7.9712e-05 | 7.534e-05 | 7.4754e-05 | 0.00012036 | 0.00025531 | 0.00011983 | 0.00011978 | 0 | 0.00031328 | 0 | 0.00040223 | 0.00016854 | 7.6654e-05 | 0.0001201
3861 | 161 | Day161 | 20 | Hour20 | 6 | Summer | 2117 | #N/A | Summer | 471429.4354 | 141304.6767 | 36730.418 | 504.825 | 20558.9702 | 112411.1799 | 63251.3247 | 15384.8421 | 25137.3856 | 46783.0644 | 5866.1225 | 36.7728 | 2552.2726 | 35.8282 | 871.7527 | 0 | 36730.418 | 0 | 63251.3247 | 35943.8123 | 77786.5726 | 72.601 | 0.00012205 | 0.00020017 | 7.1335e-05 | 0.00021491 | 0.00013727 | 0.00020297 | 0.00011483 | 8.2205e-05 | 7.7684e-05 | 7.7419e-05 | 0.00012437 | 0.00022385 | 0.00012401 | 0.00012395 | 0 | 0.0002798 | 0 | 0.00035939 | 0.00015652 | 7.9069e-05 | 0.00012419
3862 | 161 | Day161 | 21 | Hour21 | 6 | Summer | 2117 | #N/A | Summer | 451957.5131 | 137078.8719 | 31389.736 | 453.8276 | 16767.3183 | 110700.2434 | 54031.0837 | 20034.7484 | 25307.8528 | 47099.4198 | 6003.2405 | 36.8348 | 2140.2631 | 35.9457 | 878.1269 | 0 | 31389.736 | 0 | 54031.0837 | 36802.0667 | 78410.513 | 72.7806 | 0.0001184 | 0.00017106 | 6.4129e-05 | 0.00017527 | 0.00013518 | 0.00017339 | 0.00014953 | 8.2763e-05 | 7.821e-05 | 7.9229e-05 | 0.00012458 | 0.00018772 | 0.00012442 | 0.00012485 | 0 | 0.00023911 | 0 | 0.000307 | 0.00016025 | 7.9703e-05 | 0.0001245
3863 | 161 | Day161 | 22 | Hour22 | 6 | Summer | 2117 | #N/A | Summer | 421403.0107 | 130819.5712 | 25530.7117 | 407.599 | 16066.4772 | 102139.4388 | 43834.8532 | 19337.0273 | 25917.7854 | 48513.2056 | 6210.0379 | 36.7792 | 1673.7836 | 35.9114 | 879.8292 | 0 | 25530.7117 | 0 | 43834.8532 | 35403.5045 | 80641.029 | 72.6906 | 0.00011299 | 0.00013913 | 5.7597e-05 | 0.00016795 | 0.00012473 | 0.00014067 | 0.00014432 | 8.4757e-05 | 8.0557e-05 | 8.1958e-05 | 0.00012439 | 0.0001468 | 0.0001243 | 0.0001251 | 0 | 0.00019448 | 0 | 0.00024906 | 0.00015416 | 8.1971e-05 | 0.00012434
3864 | 161 | Day161 | 23 | Hour23 | 6 | Summer | 2117 | #N/A | Summer | 390033.3041 | 127650.8087 | 21330.4414 | 386.02 | 13557.0964 | 90982.1451 | 35508.7849 | 11274.6577 | 27804.8748 | 52713.044 | 6667.6989 | 37.5039 | 1185.3164 | 36.6279 | 898.2842 | 0 | 21330.4414 | 0 | 35508.7849 | 24831.7541 | 87185.6177 | 74.1318 | 0.00011025 | 0.00011624 | 5.4547e-05 | 0.00014172 | 0.00011111 | 0.00011395 | 8.4149e-05 | 9.0929e-05 | 8.7531e-05 | 8.7998e-05 | 0.00012684 | 0.00010396 | 0.00012678 | 0.00012772 | 0 | 0.00016249 | 0 | 0.00020176 | 0.00010813 | 8.8623e-05 | 0.00012681
3865 | 162 | Day162 | 0 | Hour0 | 6 | Summer | 82 | 523177.0656 | Summer | 365351.3163 | 126476.6706 | 18435.5138 | 382.1597 | 6923.5934 | 86020.6341 | 28466.3095 | 5853.942 | 29869.975 | 54086.0875 | 7174.1684 | 38.713 | 662.3782 | 37.7327 | 923.4386 | 0 | 18435.5138 | 0 | 28466.3095 | 12777.5354 | 91130.2309 | 76.4457 | 0.00010924 | 0.00010047 | 5.4002e-05 | 7.2375e-05 | 0.00010505 | 9.1348e-05 | 4.3691e-05 | 9.7682e-05 | 8.9811e-05 | 9.4682e-05 | 0.00013093 | 5.8095e-05 | 0.0001306 | 0.0001313 | 0 | 0.00014043 | 0 | 0.00016174 | 5.564e-05 | 9.2633e-05 | 0.00013077
3866 | 162 | Day162 | 1 | Hour1 | 6 | Summer | 2117 | #N/A | Summer | 347068.7083 | 126555.7502 | 15632.7638 | 390.477 | 3240.1288 | 81639.2655 | 23111.1517 | 2228.6725 | 30534.3736 | 55135.3707 | 7286.4206 | 39.5698 | 294.1404 | 38.5609 | 942.0628 | 0 | 15632.7638 | 0 | 23111.1517 | 5468.8013 | 92956.165 | 78.1306 | 0.00010931 | 8.5194e-05 | 5.5177e-05 | 3.387e-05 | 9.9696e-05 | 7.4164e-05 | 1.6634e-05 | 9.9855e-05 | 9.1554e-05 | 9.6164e-05 | 0.00013383 | 2.5798e-05 | 0.00013347 | 0.00013394 | 0 | 0.00011908 | 0 | 0.00013131 | 2.3814e-05 | 9.4489e-05 | 0.00013365
3867 | 162 | Day162 | 2 | Hour2 | 6 | Summer | 2117 | #N/A | Summer | 335551.7755 | 127559.6969 | 13729.2801 | 416.186 | 2570.6451 | 79295.8531 | 19689.4398 | 1600.4198 | 29718.0175 | 52785.4914 | 6928.7421 | 40.5421 | 216.7448 | 39.385 | 961.3318 | 0 | 13729.2801 | 0 | 19689.4398 | 4171.0649 | 89432.2511 | 79.9271 | 0.00011017 | 7.4821e-05 | 5.881e-05 | 2.6872e-05 | 9.6834e-05 | 6.3183e-05 | 1.1945e-05 | 9.7185e-05 | 8.7652e-05 | 9.1443e-05 | 0.00013711 | 1.901e-05 | 0.00013632 | 0.00013668 | 0 | 0.00010458 | 0 | 0.00011187 | 1.8163e-05 | 9.0907e-05 | 0.00013672
3868 | 162 | Day162 | 3 | Hour3 | 6 | Summer | 2117 | #N/A | Summer | 329191.8312 | 129306.7427 | 12296.2727 | 473.6182 | 2048.0587 | 78136.8473 | 17130.1961 | 1529.9925 | 29220.3988 | 51099.2537 | 6741.9828 | 41.1622 | 153.1027 | 40.0252 | 974.1776 | 0 | 12296.2727 | 0 | 17130.1961 | 3578.0512 | 87061.6353 | 81.1874 | 0.00011168 | 6.7011e-05 | 6.6926e-05 | 2.1409e-05 | 9.5419e-05 | 5.4971e-05 | 1.1419e-05 | 9.5558e-05 | 8.4851e-05 | 8.8978e-05 | 0.00013921 | 1.3428e-05 | 0.00013854 | 0.00013851 | 0 | 9.3668e-05 | 0 | 9.7331e-05 | 1.5581e-05 | 8.8497e-05 | 0.00013888
3869 | 162 | Day162 | 4 | Hour4 | 6 | Summer | 2117 | #N/A | Summer | 326199.815 | 131867.5046 | 11220.0623 | 562.2693 | 1782.1336 | 76894.2195 | 15225.1117 | 1142.6692 | 29044.3247 | 50659.8665 | 6693.0621 | 41.4838 | 48.0225 | 40.2747 | 978.8105 | 0 | 11220.0623 | 0 | 15225.1117 | 2924.8028 | 86397.2533 | 81.7585 | 0.00011389 | 6.1146e-05 | 7.9453e-05 | 1.8629e-05 | 9.3901e-05 | 4.8857e-05 | 8.5283e-06 | 9.4982e-05 | 8.4122e-05 | 8.8333e-05 | 0.0001403 | 4.2119e-06 | 0.0001394 | 0.00013917 | 0 | 8.547e-05 | 0 | 8.6507e-05 | 1.2736e-05 | 8.7822e-05 | 0.00013985
3870 | 162 | Day162 | 5 | Hour5 | 6 | Summer | 2117 | #N/A | Summer | 326772.8083 | 132523.5491 | 11077.2171 | 657.2194 | 2599.1927 | 75063.3044 | 14843.1674 | 4033.6347 | 28364.7323 | 49959.0224 | 6525.7029 | 40.5033 | 90.9996 | 39.3904 | 955.1725 | 0 | 11077.2171 | 0 | 14843.1674 | 6632.8274 | 84849.4576 | 79.8937 | 0.00011446 | 6.0368e-05 | 9.287e-05 | 2.717e-05 | 9.1666e-05 | 4.7632e-05 | 3.0105e-05 | 9.2759e-05 | 8.2958e-05 | 8.6124e-05 | 0.00013698 | 7.9813e-06 | 0.00013634 | 0.00013581 | 0 | 8.4382e-05 | 0 | 8.4337e-05 | 2.8883e-05 | 8.6248e-05 | 0.00013666
3871 | 162 | Day162 | 6 | Hour6 | 6 | Summer | 2117 | #N/A | Summer | 338670.3088 | 132862.8088 | 13064.9161 | 733.6134 | 3729.23 | 76923.7394 | 16719.3112 | 11244.6957 | 27282.3896 | 48701.5232 | 6237.5377 | 38.7172 | 184.7562 | 37.6411 | 909.4292 | 0 | 13064.9161 | 0 | 16719.3112 | 14973.9257 | 82221.4505 | 76.3583 | 0.00011475 | 7.12e-05 | 0.00010366 | 3.8983e-05 | 9.3937e-05 | 5.3652e-05 | 8.3925e-05 | 8.922e-05 | 8.087e-05 | 8.2321e-05 | 0.00013094 | 1.6204e-05 | 0.00013028 | 0.0001293 | 0 | 9.9523e-05 | 0 | 9.4997e-05 | 6.5204e-05 | 8.3577e-05 | 0.00013062
3872 | 162 | Day162 | 7 | Hour7 | 6 | Summer | 2117 | #N/A | Summer | 365694.9207 | 132432.4069 | 17966.1934 | 768.6298 | 5980.0901 | 81885.8011 | 22828.9018 | 24451.6805 | 25714.9627 | 46570.4235 | 5857.9298 | 36.3677 | 315.6011 | 35.3711 | 850.5612 | 0 | 17966.1934 | 0 | 22828.9018 | 30431.7707 | 78143.316 | 71.7388 | 0.00011438 | 9.791e-05 | 0.00010861 | 6.2512e-05 | 9.9997e-05 | 7.3258e-05 | 0.0001825 | 8.4094e-05 | 7.7331e-05 | 7.7311e-05 | 0.000123 | 2.7681e-05 | 0.00012243 | 0.00012093 | 0 | 0.00013686 | 0 | 0.00012971 | 0.00013251 | 7.9432e-05 | 0.00012271
3873 | 162 | Day162 | 8 | Hour8 | 6 | Summer | 2117 | #N/A | Summer | 397100.3158 | 138761.5285 | 22430.7016 | 811.9778 | 8683.5888 | 88562.5963 | 27849.0577 | 30568.9932 | 25523.0726 | 46548.7499 | 5856.765 | 35.9365 | 589.6585 | 34.9456 | 842.7438 | 0 | 22430.7016 | 0 | 27849.0577 | 39252.582 | 77928.5875 | 70.882 | 0.00011985 | 0.00012224 | 0.00011474 | 9.0772e-05 | 0.00010815 | 8.9367e-05 | 0.00022815 | 8.3467e-05 | 7.7295e-05 | 7.7296e-05 | 0.00012154 | 5.1717e-05 | 0.00012095 | 0.00011982 | 0 | 0.00017087 | 0 | 0.00015823 | 0.00017092 | 7.9214e-05 | 0.00012125
3874 | 162 | Day162 | 9 | Hour9 | 6 | Summer | 2117 | #N/A | Summer | 424626.3956 | 143227.0787 | 26870.5113 | 826.2856 | 13975.8044 | 92515.3911 | 33258.9223 | 34235.6826 | 25407.0224 | 46508.277 | 5881.2688 | 35.6397 | 1012.2407 | 34.6434 | 837.6276 | 0 | 26870.5113 | 0 | 33258.9223 | 48211.487 | 77796.5681 | 70.2831 | 0.00012371 | 0.00014644 | 0.00011676 | 0.00014609 | 0.00011298 | 0.00010673 | 0.00025552 | 8.3087e-05 | 7.7228e-05 | 7.7619e-05 | 0.00012053 | 8.8781e-05 | 0.00011991 | 0.0001191 | 0 | 0.00020469 | 0 | 0.00018897 | 0.00020994 | 7.9079e-05 | 0.00012022
3875 | 162 | Day162 | 10 | Hour10 | 6 | Summer | 2117 | #N/A | Summer | 450744.4042 | 147955.5886 | 33758.3278 | 833.0856 | 18522.8681 | 95286.8521 | 43616.1703 | 30002.3586 | 25583.6969 | 46899.6723 | 5962.3183 | 35.7712 | 1408.8621 | 34.7865 | 844.046 | 0 | 33758.3278 | 0 | 43616.1703 | 48525.2267 | 78445.6875 | 70.5577 | 0.00012779 | 0.00018397 | 0.00011772 | 0.00019363 | 0.00011636 | 0.00013996 | 0.00022392 | 8.3665e-05 | 7.7878e-05 | 7.8689e-05 | 0.00012098 | 0.00012357 | 0.0001204 | 0.00012001 | 0 | 0.00025716 | 0 | 0.00024782 | 0.0002113 | 7.9739e-05 | 0.00012069
3876 | 162 | Day162 | 11 | Hour11 | 6 | Summer | 2117 | #N/A | Summer | 472766.1338 | 153606.1582 | 39064.4559 | 843.9698 | 22224.6848 | 100081.2343 | 50401.2026 | 23686.286 | 26128.1294 | 47831.2372 | 6136.8092 | 36.5126 | 1827.8284 | 35.5091 | 862.1163 | 0 | 39064.4559 | 0 | 50401.2026 | 45910.9708 | 80096.1758 | 72.0217 | 0.00013267 | 0.00021289 | 0.00011926 | 0.00023232 | 0.00012222 | 0.00016174 | 0.00017678 | 8.5445e-05 | 7.9425e-05 | 8.0992e-05 | 0.00012349 | 0.00016031 | 0.0001229 | 0.00012258 | 0 | 0.00029758 | 0 | 0.00028637 | 0.00019992 | 8.1417e-05 | 0.0001232
3877 | 162 | Day162 | 12 | Hour12 | 6 | Summer | 2117 | #N/A | Summer | 489160.8098 | 155387.1307 | 44345.5493 | 832.047 | 23889.3377 | 104131.4324 | 57951.4146 | 19210.2128 | 26186.649 | 47833.4099 | 6191.666 | 36.5872 | 2265.5701 | 35.592 | 864.211 | 0 | 44345.5493 | 0 | 57951.4146 | 43099.5505 | 80211.7249 | 72.1792 | 0.00013421 | 0.00024167 | 0.00011757 | 0.00024972 | 0.00012716 | 0.00018597 | 0.00014338 | 8.5637e-05 | 7.9428e-05 | 8.1715e-05 | 0.00012374 | 0.00019871 | 0.00012319 | 0.00012287 | 0 | 0.00033781 | 0 | 0.00032927 | 0.00018768 | 8.1534e-05 | 0.00012347
3878 | 162 | Day162 | 13 | Hour13 | 6 | Summer | 2117 | #N/A | Summer | 501474.9977 | 156303.5258 | 48477.2719 | 809.8014 | 23454.4124 | 104892.1701 | 65413.5997 | 18624.239 | 26156.2998 | 47824.9451 | 6213.8138 | 36.6476 | 2366.4006 | 35.6564 | 866.214 | 0 | 48477.2719 | 0 | 65413.5997 | 42078.6514 | 80195.0588 | 72.304 | 0.000135 | 0.00026419 | 0.00011443 | 0.00024518 | 0.00012809 | 0.00020991 | 0.000139 | 8.5537e-05 | 7.9414e-05 | 8.2008e-05 | 0.00012394 | 0.00020755 | 0.00012341 | 0.00012316 | 0 | 0.00036928 | 0 | 0.00037167 | 0.00018323 | 8.1517e-05 | 0.00012368
3879 | 162 | Day162 | 14 | Hour14 | 6 | Summer | 2117 | #N/A | Summer | 511254.8128 | 156434.5326 | 52172.619 | 776.9039 | 22935.4236 | 106696.6582 | 73065.5939 | 15969.9798 | 25962.4516 | 47709.4061 | 6162.7157 | 36.65 | 2429.8782 | 35.6589 | 866.3412 | 0 | 52172.619 | 0 | 73065.5939 | 38905.4035 | 79834.5735 | 72.3089 | 0.00013511 | 0.00028433 | 0.00010978 | 0.00023975 | 0.0001303 | 0.00023447 | 0.00011919 | 8.4903e-05 | 7.9223e-05 | 8.1333e-05 | 0.00012395 | 0.00021312 | 0.00012342 | 0.00012318 | 0 | 0.00039743 | 0 | 0.00041515 | 0.00016941 | 8.1151e-05 | 0.00012369
3880 | 162 | Day162 | 15 | Hour15 | 6 | Summer | 2117 | #N/A | Summer | 518590.8019 | 156212.4334 | 54577.3058 | 736.7866 | 20137.083 | 109756.8738 | 79364.8492 | 15093.29 | 25665.2923 | 47464.2451 | 6070.2891 | 36.667 | 2572.5344 | 35.7229 | 867.4291 | 0 | 54577.3058 | 0 | 79364.8492 | 35230.373 | 79199.8266 | 72.3899 | 0.00013492 | 0.00029743 | 0.00010411 | 0.0002105 | 0.00013403 | 0.00025468 | 0.00011265 | 8.3932e-05 | 7.8815e-05 | 8.0114e-05 | 0.00012401 | 0.00022563 | 0.00012364 | 0.00012333 | 0 | 0.00041575 | 0 | 0.00045094 | 0.00015341 | 8.0506e-05 | 0.00012383
3881 | 162 | Day162 | 16 | Hour16 | 6 | Summer | 2117 | #N/A | Summer | 523177.0656 | 154181.5146 | 56363.3521 | 687.8201 | 16963.2076 | 113386.1928 | 85556.4967 | 14353.9917 | 25178.5094 | 46834.0154 | 5937.9215 | 36.4256 | 2799.0432 | 35.5417 | 863.0331 | 0 | 56363.3521 | 0 | 85556.4967 | 31317.1993 | 77950.4463 | 71.9673 | 0.00013317 | 0.00030716 | 9.7194e-05 | 0.00017732 | 0.00013846 | 0.00027455 | 0.00010713 | 8.234e-05 | 7.7769e-05 | 7.8367e-05 | 0.00012319 | 0.0002455 | 0.00012302 | 0.00012271 | 0 | 0.00042935 | 0 | 0.00048612 | 0.00013637 | 7.9236e-05 | 0.00012311
3882 | 162 | Day162 | 17 | Hour17 | 6 | Summer | 2117 | #N/A | Summer | 520982.5749 | 146834.4338 | 55506.4976 | 620.0025 | 18149.4227 | 114597.9735 | 90238.8145 | 16705.9243 | 24076.0533 | 45073.3772 | 5680.1958 | 35.1861 | 2595.3746 | 34.3723 | 834.9469 | 0 | 55506.4976 | 0 | 90238.8145 | 34855.347 | 74829.6262 | 69.5584 | 0.00012682 | 0.00030249 | 8.7611e-05 | 0.00018972 | 0.00013994 | 0.00028958 | 0.00012469 | 7.8734e-05 | 7.4845e-05 | 7.4965e-05 | 0.000119 | 0.00022763 | 0.00011897 | 0.00011871 | 0 | 0.00042283 | 0 | 0.00051272 | 0.00015178 | 7.6063e-05 | 0.00011899
3883 | 162 | Day162 | 18 | Hour18 | 6 | Summer | 2117 | #N/A | Summer | 512153.8338 | 142822.0093 | 51279.1804 | 573.3191 | 17958.0895 | 116594.2444 | 85612.1621 | 19342.9344 | 23844.7299 | 44711.5691 | 5607.3307 | 34.9541 | 2909.3044 | 34.1363 | 829.8701 | 0 | 51279.1804 | 0 | 85612.1621 | 37301.0239 | 74163.6297 | 69.0904 | 0.00012336 | 0.00027946 | 8.1014e-05 | 0.00018772 | 0.00014238 | 0.00027473 | 0.00014437 | 7.7978e-05 | 7.4245e-05 | 7.4004e-05 | 0.00011822 | 0.00025517 | 0.00011815 | 0.00011799 | 0 | 0.00039062 | 0 | 0.00048644 | 0.00016243 | 7.5386e-05 | 0.00011818
3884 | 162 | Day162 | 19 | Hour19 | 6 | Summer | 2117 | #N/A | Summer | 501284.2782 | 143371.9278 | 45704.6866 | 543.1435 | 19505.2238 | 114270.2386 | 78417.6105 | 19509.0845 | 24502.2302 | 45866.7779 | 5727.2054 | 35.9442 | 2942.9586 | 35.0533 | 852.1934 | 0 | 45704.6866 | 0 | 78417.6105 | 39014.3083 | 76096.2134 | 70.9974 | 0.00012383 | 0.00024908 | 7.675e-05 | 0.00020389 | 0.00013954 | 0.00025164 | 0.00014561 | 8.0128e-05 | 7.6163e-05 | 7.5586e-05 | 0.00012156 | 0.00025812 | 0.00012133 | 0.00012117 | 0 | 0.00034816 | 0 | 0.00044556 | 0.00016989 | 7.7351e-05 | 0.00012145
3885 | 162 | Day162 | 20 | Hour20 | 6 | Summer | 2117 | #N/A | Summer | 491281.6378 | 145291.0019 | 41126.3479 | 510.7071 | 20792.5045 | 115238.9351 | 70545.0392 | 15509.0917 | 25377.2497 | 47396.3229 | 5953.7231 | 37.2522 | 2583.9524 | 36.3388 | 883.1713 | 0 | 41126.3479 | 0 | 70545.0392 | 36301.5963 | 78727.2957 | 73.591 | 0.00012549 | 0.00022413 | 7.2167e-05 | 0.00021735 | 0.00014073 | 0.00022638 | 0.00011575 | 8.299e-05 | 7.8703e-05 | 7.8575e-05 | 0.00012599 | 0.00022663 | 0.00012578 | 0.00012557 | 0 | 0.00031328 | 0 | 0.00040083 | 0.00015807 | 8.0025e-05 | 0.00012588
3886 | 162 | Day162 | 21 | Hour21 | 6 | Summer | 2117 | #N/A | Summer | 470216.1784 | 140317.1072 | 35883.3205 | 458.2847 | 16922.9739 | 113064.6563 | 60967.2134 | 20197.5216 | 25545.3802 | 47638.0783 | 6096.9485 | 37.2349 | 2162.8864 | 36.3924 | 888.18 | 0 | 35883.3205 | 0 | 60967.2134 | 37120.4955 | 79280.407 | 73.6273 | 0.00012119 | 0.00019555 | 6.4759e-05 | 0.0001769 | 0.00013807 | 0.00019564 | 0.00015074 | 8.354e-05 | 7.9104e-05 | 8.0465e-05 | 0.00012593 | 0.0001897 | 0.00012596 | 0.00012628 | 0 | 0.00027334 | 0 | 0.00034641 | 0.00016164 | 8.0588e-05 | 0.00012595
3887 | 162 | Day162 | 22 | Hour22 | 6 | Summer | 2117 | #N/A | Summer | 435724.8047 | 132613.7048 | 29854.8915 | 409.1177 | 16140.1424 | 103464.1778 | 49983.5384 | 19395.4229 | 26088.4367 | 48860.6622 | 6274.479 | 37.0062 | 1681.8932 | 36.1213 | 885.2105 | 0 | 29854.8915 | 0 | 49983.5384 | 35535.5652 | 81223.578 | 73.1274 | 0.00011454 | 0.0001627 | 5.7811e-05 | 0.00016872 | 0.00012635 | 0.0001604 | 0.00014476 | 8.5315e-05 | 8.1134e-05 | 8.2808e-05 | 0.00012516 | 0.00014751 | 0.00012502 | 0.00012586 | 0 | 0.00022742 | 0 | 0.000284 | 0.00015474 | 8.2563e-05 | 0.00012509
3888 | 162 | Day162 | 23 | Hour23 | 6 | Summer | 2117 | #N/A | Summer | 402160.1113 | 128298.0494 | 24936.918 | 384.3155 | 13579.1507 | 91289.1022 | 40545.6358 | 11215.4094 | 28440.4919 | 54587.8413 | 6752.8052 | 37.4845 | 1159.3151 | 36.5579 | 897.0344 | 0 | 24936.918 | 0 | 40545.6358 | 24794.5601 | 89781.1384 | 74.0424 | 0.00011081 | 0.0001359 | 5.4307e-05 | 0.00014195 | 0.00011148 | 0.00013011 | 8.3707e-05 | 9.3007e-05 | 9.0644e-05 | 8.9121e-05 | 0.00012677 | 0.00010168 | 0.00012653 | 0.00012754 | 0 | 0.00018996 | 0 | 0.00023037 | 0.00010797 | 9.1261e-05 | 0.00012666
3889 | 163 | Day163 | 0 | Hour0 | 6 | Summer | 66 | 569515.0021 | Summer | 377401.3535 | 117847.94 | 19669.0476 | 345.3456 | 6922.423 | 77583.7568 | 30023.7143 | 5227.3251 | 36563.432 | 72615.2499 | 9339.6906 | 35.3754 | 345.589 | 34.5879 | 847.8763 | 0 | 19669.0476 | 0 | 30023.7143 | 12149.7481 | 118518.3725 | 69.9633 | 0.00010179 | 0.00010719 | 4.88e-05 | 7.2362e-05 | 9.4743e-05 | 9.6346e-05 | 3.9014e-05 | 0.00011957 | 0.00012058 | 0.00012326 | 0.00011964 | 3.0311e-05 | 0.00011972 | 0.00012055 | 0 | 0.00014983 | 0 | 0.00017059 | 5.2906e-05 | 0.00012047 | 0.00011968
3890 | 163 | Day163 | 1 | Hour1 | 6 | Summer | 2117 | #N/A | Summer | 361493.9652 | 117334.548 | 16114.785 | 349.6493 | 3942.1562 | 73576.0053 | 23497.2918 | 2528.078 | 37917.6293 | 75517.4991 | 9613.4596 | 35.8753 | 173.448 | 34.9266 | 858.6137 | 0 | 16114.785 | 0 | 23497.2918 | 6470.2342 | 123048.588 | 70.8018 | 0.00010134 | 8.7821e-05 | 4.9408e-05 | 4.1209e-05 | 8.9849e-05 | 7.5403e-05 | 1.8868e-05 | 0.000124 | 0.0001254 | 0.00012688 | 0.00012133 | 1.5213e-05 | 0.00012089 | 0.00012208 | 0 | 0.00012276 | 0 | 0.00013351 | 2.8175e-05 | 0.00012508 | 0.00012111
3891 | 163 | Day163 | 2 | Hour2 | 6 | Summer | 2117 | #N/A | Summer | 352887.1283 | 117122.4565 | 14147.9176 | 368.8197 | 2407.4177 | 71588.9164 | 19805.7887 | 1000.9678 | 38558.5817 | 77177.385 | 9683.0385 | 36.1689 | 91.864 | 35.1808 | 862.6251 | 0 | 14147.9176 | 0 | 19805.7887 | 3408.3855 | 125419.0052 | 71.3497 | 0.00010116 | 7.7102e-05 | 5.2117e-05 | 2.5166e-05 | 8.7423e-05 | 6.3557e-05 | 7.4707e-06 | 0.0001261 | 0.00012815 | 0.00012779 | 0.00012232 | 8.0571e-06 | 0.00012177 | 0.00012265 | 0 | 0.00010777 | 0 | 0.00011253 | 1.4842e-05 | 0.00012749 | 0.00012205
3892 | 163 | Day163 | 3 | Hour3 | 6 | Summer | 2117 | #N/A | Summer | 353457.8065 | 120558.4397 | 12807.4532 | 427.7688 | 1732.3429 | 71854.1059 | 17331.9525 | 1461.0446 | 39029.889 | 77484.5467 | 9723.9243 | 36.8092 | 98.8449 | 35.7869 | 874.8978 | 0 | 12807.4532 | 0 | 17331.9525 | 3193.3876 | 126238.36 | 72.5961 | 0.00010413 | 6.9797e-05 | 6.0447e-05 | 1.8109e-05 | 8.7747e-05 | 5.5618e-05 | 1.0905e-05 | 0.00012764 | 0.00012866 | 0.00012833 | 0.00012449 | 8.6694e-06 | 0.00012387 | 0.00012439 | 0 | 9.7562e-05 | 0 | 9.8478e-05 | 1.3906e-05 | 0.00012832 | 0.00012418
3893 | 163 | Day163 | 4 | Hour4 | 6 | Summer | 2117 | #N/A | Summer | 364743.8269 | 127367.8536 | 11690.0936 | 528.7591 | 2032.8933 | 74024.4247 | 15385.8714 | 4428.1474 | 39636.1895 | 78815.7245 | 9801.9332 | 37.3432 | 74.9714 | 36.2497 | 883.3722 | 0 | 11690.0936 | 0 | 15385.8714 | 6461.0407 | 128253.8472 | 73.5929 | 0.00011001 | 6.3708e-05 | 7.4717e-05 | 2.125e-05 | 9.0397e-05 | 4.9373e-05 | 3.305e-05 | 0.00012962 | 0.00013088 | 0.00012936 | 0.0001263 | 6.5755e-06 | 0.00012547 | 0.0001256 | 0 | 8.905e-05 | 0 | 8.742e-05 | 2.8135e-05 | 0.00013037 | 0.00012589
3894 | 163 | Day163 | 5 | Hour5 | 6 | Summer | 2117 | #N/A | Summer | 384430.3381 | 134480.1026 | 12276.2899 | 651.8872 | 2515.62 | 76604.9207 | 14722.1937 | 10683.8134 | 39876.6207 | 81587.8654 | 9855.9505 | 36.6718 | 238.5437 | 35.5868 | 864.2718 | 0 | 12276.2899 | 0 | 14722.1937 | 13199.4334 | 131320.4367 | 72.2585 | 0.00011615 | 6.6902e-05 | 9.2116e-05 | 2.6297e-05 | 9.3548e-05 | 4.7243e-05 | 7.9739e-05 | 0.00013041 | 0.00013548 | 0.00013008 | 0.00012402 | 2.0922e-05 | 0.00012317 | 0.00012288 | 0 | 9.3516e-05 | 0 | 8.3649e-05 | 5.7477e-05 | 0.00013349 | 0.0001236
3895 | 163 | Day163 | 6 | Hour6 | 6 | Summer | 2117 | #N/A | Summer | 411243.1883 | 136185.8458 | 15577.165 | 749.7939 | 3544.5378 | 78361.1882 | 16056.4845 | 27529.8062 | 38889.6923 | 83122.2197 | 9760.4591 | 33.9106 | 599.4846 | 32.937 | 799.6637 | 0 | 15577.165 | 0 | 16056.4845 | 31074.344 | 131772.3711 | 66.8475 | 0.00011762 | 8.4891e-05 | 0.00010595 | 3.7052e-05 | 9.5693e-05 | 5.1525e-05 | 0.00020547 | 0.00012718 | 0.00013803 | 0.00012882 | 0.00011469 | 5.2579e-05 | 0.000114 | 0.0001137 | 0 | 0.00011866 | 0 | 9.1231e-05 | 0.00013531 | 0.00013395 | 0.00011435
3896 | 163 | Day163 | 7 | Hour7 | 6 | Summer | 2117 | #N/A | Summer | 441160.5067 | 141106.5473 | 22406.0415 | 851.9304 | 5631.5421 | 81868.6313 | 21073.9359 | 30731.1054 | 39033.0408 | 86594.2011 | 9976.2987 | 31.9911 | 1065.3457 | 31.196 | 758.6996 | 0 | 22406.0415 | 0 | 21073.9359 | 36362.6475 | 135603.5405 | 63.1871 | 0.00012187 | 0.00012211 | 0.00012038 | 5.8868e-05 | 9.9976e-05 | 6.7626e-05 | 0.00022936 | 0.00012765 | 0.00014379 | 0.00013166 | 0.00010819 | 9.3439e-05 | 0.00010798 | 0.00010787 | 0 | 0.00017068 | 0 | 0.00011974 | 0.00015834 | 0.00013784 | 0.00010809
3897 | 163 | Day163 | 8 | Hour8 | 6 | Summer | 2117 | #N/A | Summer | 468353.5537 | 149275.1695 | 27444.4182 | 955.3861 | 9655.1243 | 85438.8023 | 25162.0156 | 27075.1679 | 40322.7699 | 90592.0108 | 10423.4412 | 31.4784 | 1198.4732 | 30.735 | 748.5615 | 0 | 27444.4182 | 0 | 25162.0156 | 36730.2922 | 141338.2219 | 62.2134 | 0.00012893 | 0.00014956 | 0.000135 | 0.00010093 | 0.00010434 | 8.0745e-05 | 0.00020208 | 0.00013187 | 0.00015043 | 0.00013757 | 0.00010646 | 0.00010511 | 0.00010638 | 0.00010643 | 0 | 0.00020906 | 0 | 0.00014297 | 0.00015994 | 0.00014367 | 0.00010642
3898 | 163 | Day163 | 9 | Hour9 | 6 | Summer | 2117 | #N/A | Summer | 493620.4265 | 159622.4812 | 33572.2536 | 1051.1166 | 11537.0987 | 88794.3644 | 30944.6485 | 19290.8011 | 41911.7491 | 93991.3699 | 10924.8315 | 31.981 | 1153.7716 | 31.2783 | 762.6809 | 0 | 33572.2536 | 0 | 30944.6485 | 30827.8998 | 146827.9505 | 63.2593 | 0.00013787 | 0.00018296 | 0.00014853 | 0.0001206 | 0.00010843 | 9.9301e-05 | 0.00014398 | 0.00013706 | 0.00015607 | 0.00014418 | 0.00010816 | 0.00010119 | 0.00010826 | 0.00010844 | 0 | 0.00025574 | 0 | 0.00017582 | 0.00013424 | 0.00014925 | 0.00010821
3899 | 163 | Day163 | 10 | Hour10 | 6 | Summer | 2117 | #N/A | Summer | 515989.1298 | 164084.4409 | 40586.9035 | 1086.0087 | 12416.3303 | 91287.1013 | 40466.4904 | 17208.022 | 41908.7411 | 93867.7599 | 10965.7799 | 31.8961 | 1286.7993 | 31.2335 | 761.623 | 0 | 40586.9035 | 0 | 40466.4904 | 29624.3522 | 146742.2809 | 63.1296 | 0.00014172 | 0.00022119 | 0.00015346 | 0.00012979 | 0.00011148 | 0.00012986 | 0.00012843 | 0.00013705 | 0.00015587 | 0.00014472 | 0.00010787 | 0.00011286 | 0.00010811 | 0.00010829 | 0 | 0.00030917 | 0 | 0.00022993 | 0.000129 | 0.00014916 | 0.00010799
3900 | 163 | Day163 | 11 | Hour11 | 6 | Summer | 2117 | #N/A | Summer | 534017.9849 | 167055.1238 | 45420.211 | 1099.767 | 13743.9744 | 94925.0757 | 45906.8932 | 16407.2515 | 41991.3701 | 94104.4441 | 10989.9366 | 31.9831 | 1548.2234 | 31.2772 | 762.454 | 0 | 45420.211 | 0 | 45906.8932 | 30151.2258 | 147085.7508 | 63.2602 | 0.00014429 | 0.00024753 | 0.0001554 | 0.00014367 | 0.00011592 | 0.00014732 | 0.00012246 | 0.00013732 | 0.00015626 | 0.00014504 | 0.00010817 | 0.00013579 | 0.00010826 | 0.00010841 | 0 | 0.00034599 | 0 | 0.00026084 | 0.00013129 | 0.00014951 | 0.00010821
3901 | 163 | Day163 | 12 | Hour12 | 6 | Summer | 2117 | #N/A | Summer | 548657.7081 | 169189.6602 | 50309.9525 | 1098.6701 | 12537.3274 | 97361.5123 | 52815.0693 | 14880.3245 | 42294.2753 | 94521.8238 | 11061.2404 | 32.0972 | 1759.4709 | 31.4002 | 764.8839 | 0 | 50309.9525 | 0 | 52815.0693 | 27417.652 | 147877.3395 | 63.4974 | 0.00014613 | 0.00027417 | 0.00015525 | 0.00013106 | 0.0001189 | 0.00016948 | 0.00011106 | 0.00013831 | 0.00015696 | 0.00014598 | 0.00010855 | 0.00015432 | 0.00010868 | 0.00010875 | 0 | 0.00038324 | 0 | 0.00030009 | 0.00011939 | 0.00015032 | 0.00010862
3902 | 163 | Day163 | 13 | Hour13 | 6 | Summer | 2117 | #N/A | Summer | 560835.8689 | 170210.315 | 54741.9769 | 1081.4857 | 13357.5732 | 98135.8177 | 59779.3906 | 12772.1514 | 42441.0334 | 94568.6652 | 11096.3317 | 32.1853 | 1819.9517 | 31.5066 | 767.4846 | 0 | 54741.9769 | 0 | 59779.3906 | 26129.7246 | 148106.0303 | 63.6919 | 0.00014701 | 0.00029833 | 0.00015282 | 0.00013963 | 0.00011984 | 0.00019183 | 9.5325e-05 | 0.00013879 | 0.00015703 | 0.00014645 | 0.00010885 | 0.00015962 | 0.00010905 | 0.00010912 | 0 | 0.000417 | 0 | 0.00033966 | 0.00011378 | 0.00015055 | 0.00010895
3903 | 163 | Day163 | 14 | Hour14 | 6 | Summer | 2117 | #N/A | Summer | 567886.5215 | 169697.9397 | 58399.0047 | 1050.855 | 12833.6357 | 98731.1904 | 66996.3502 | 10464.711 | 42267.5984 | 93526.1413 | 11019.1669 | 32.3313 | 2064.3746 | 31.6446 | 771.5777 | 0 | 58399.0047 | 0 | 66996.3502 | 23298.3467 | 146812.9066 | 63.9759 | 0.00014657 | 0.00031826 | 0.00014849 | 0.00013415 | 0.00012057 | 0.00021499 | 7.8104e-05 | 0.00013823 | 0.0001553 | 0.00014543 | 0.00010935 | 0.00018106 | 0.00010953 | 0.0001097 | 0 | 0.00044486 | 0 | 0.00038066 | 0.00010145 | 0.00014923 | 0.00010944
3904 | 163 | Day163 | 15 | Hour15 | 6 | Summer | 2117 | #N/A | Summer | 569515.0021 | 165025.8689 | 60053.8663 | 987.7815 | 13534.7019 | 100012.6548 | 72232.2595 | 11832.5696 | 41187.1227 | 90358.5472 | 10746.7425 | 32.1207 | 2712.5698 | 31.4571 | 766.7395 | 0 | 60053.8663 | 0 | 72232.2595 | 25367.2715 | 142292.4125 | 63.5778 | 0.00014253 | 0.00032728 | 0.00013958 | 0.00014148 | 0.00012213 | 0.00023179 | 8.8313e-05 | 0.00013469 | 0.00015004 | 0.00014183 | 0.00010863 | 0.00023791 | 0.00010888 | 0.00010902 | 0 | 0.00045747 | 0 | 0.00041041 | 0.00011046 | 0.00014464 | 0.00010875
3905 | 163 | Day163 | 16 | Hour16 | 6 | Summer | 2117 | #N/A | Summer | 566702.0925 | 158465.3763 | 61305.2339 | 900.4826 | 12320.6939 | 103525.2951 | 77700.5377 | 11435.8193 | 39815.8181 | 86478.0623 | 10418.503 | 31.9216 | 3510.2538 | 31.2881 | 762.8069 | 0 | 61305.2339 | 0 | 77700.5377 | 23756.5131 | 136712.3834 | 63.2097 | 0.00013687 | 0.0003341 | 0.00012724 | 0.00012879 | 0.00012642 | 0.00024934 | 8.5352e-05 | 0.00013021 | 0.0001436 | 0.0001375 | 0.00010796 | 0.00030787 | 0.00010829 | 0.00010846 | 0 | 0.000467 | 0 | 0.00044148 | 0.00010345 | 0.00013897 | 0.00010813
3906 | 163 | Day163 | 17 | Hour17 | 6 | Summer | 2117 | #N/A | Summer | 557092.4678 | 146428.7296 | 59680.6869 | 767.9032 | 12873.3959 | 107908.7597 | 82300.406 | 14521.9521 | 37443.5882 | 80548.8556 | 9843.2431 | 30.8666 | 3974.0016 | 30.3169 | 739.7627 | 0 | 59680.6869 | 0 | 82300.406 | 27395.348 | 127835.6868 | 61.1834 | 0.00012647 | 0.00032524 | 0.00010851 | 0.00013457 | 0.00013178 | 0.0002641 | 0.00010838 | 0.00012245 | 0.00013375 | 0.00012991 | 0.00010439 | 0.00034855 | 0.00010493 | 0.00010518 | 0 | 0.00045462 | 0 | 0.00046762 | 0.00011929 | 0.00012994 | 0.00010466
3907 | 163 | Day163 | 18 | Hour18 | 6 | Summer | 2117 | #N/A | Summer | 540750.3195 | 138996.0306 | 53217.4714 | 653.5898 | 13286.8385 | 109254.4829 | 78040.9113 | 18735.1427 | 36719.3937 | 78291.1393 | 9655.3306 | 30.9019 | 3098.9577 | 30.3323 | 739.7968 | 0 | 53217.4714 | 0 | 78040.9113 | 32021.9812 | 124665.8636 | 61.2342 | 0.00012005 | 0.00029002 | 9.2357e-05 | 0.00013889 | 0.00013342 | 0.00025043 | 0.00013983 | 0.00012008 | 0.00013 | 0.00012743 | 0.00010451 | 0.0002718 | 0.00010499 | 0.00010519 | 0 | 0.00040539 | 0 | 0.00044342 | 0.00013944 | 0.00012672 | 0.00010475
3908 | 163 | Day163 | 19 | Hour19 | 6 | Summer | 2117 | #N/A | Summer | 525977.0641 | 136749.9485 | 48542.2114 | 563.0945 | 12996.6236 | 108955.7883 | 71463.0997 | 16963.3221 | 37576.0861 | 79667.5193 | 9842.7 | 31.8682 | 1831.0912 | 31.2678 | 762.4435 | 0 | 48542.2114 | 0 | 71463.0997 | 29959.9457 | 127086.3053 | 63.136 | 0.00011811 | 0.00026454 | 7.9569e-05 | 0.00013586 | 0.00013305 | 0.00022932 | 0.00012661 | 0.00012288 | 0.00013229 | 0.0001299 | 0.00010778 | 0.0001606 | 0.00010822 | 0.00010841 | 0 | 0.00036978 | 0 | 0.00040604 | 0.00013046 | 0.00012918 | 0.000108
3909 | 163 | Day163 | 20 | Hour20 | 6 | Summer | 2117 | #N/A | Summer | 513661.7384 | 135554.1927 | 42886.4499 | 484.5015 | 13446.4892 | 109170.0744 | 62899.281 | 16760.1283 | 38629.6384 | 81430.4354 | 10171.9134 | 32.89 | 1376.1071 | 32.2661 | 787.371 | 0 | 42886.4499 | 0 | 62899.281 | 30206.6174 | 130231.9872 | 65.156 | 0.00011708 | 0.00023372 | 6.8464e-05 | 0.00014056 | 0.00013332 | 0.00020184 | 0.00012509 | 0.00012633 | 0.00013522 | 0.00013425 | 0.00011123 | 0.00012069 | 0.00011168 | 0.00011195 | 0 | 0.00032669 | 0 | 0.00035739 | 0.00013153 | 0.00013238 | 0.00011145
3910 | 163 | Day163 | 21 | Hour21 | 6 | Summer | 2117 | #N/A | Summer | 486725.919 | 130827.4536 | 33207.0618 | 417.8559 | 14214.4204 | 105539.797 | 53690.2507 | 16702.4869 | 38853.0418 | 80955.8351 | 10399.6128 | 33.2465 | 1051.345 | 32.6502 | 800.8612 | 0 | 33207.0618 | 0 | 53690.2507 | 30916.9073 | 130208.4897 | 65.8968 | 0.000113 | 0.00018097 | 5.9046e-05 | 0.00014859 | 0.00012888 | 0.00017229 | 0.00012466 | 0.00012706 | 0.00013443 | 0.00013725 | 0.00011244 | 9.2211e-05 | 0.00011301 | 0.00011387 | 0 | 0.00025296 | 0 | 0.00030506 | 0.00013463 | 0.00013236 | 0.00011272
3911 | 163 | Day163 | 22 | Hour22 | 6 | Summer | 2117 | #N/A | Summer | 447017.323 | 123636.2595 | 27246.5586 | 369.6704 | 11961.4465 | 95505.172 | 44276.0846 | 15247.3426 | 38326.6183 | 78628.8833 | 10241.8195 | 33.3408 | 706.2525 | 32.7199 | 805.1542 | 0 | 27246.5586 | 0 | 44276.0846 | 27208.7891 | 127197.3211 | 66.0608 | 0.00010678 | 0.00014849 | 5.2237e-05 | 0.00012504 | 0.00011663 | 0.00014208 | 0.0001138 | 0.00012534 | 0.00013057 | 0.00013517 | 0.00011276 | 6.1943e-05 | 0.00011325 | 0.00011448 | 0 | 0.00020755 | 0 | 0.00025157 | 0.00011848 | 0.00012929 | 0.000113
3912 | 163 | Day163 | 23 | Hour23 | 6 | Summer | 2117 | #N/A | Summer | 410246.0195 | 119975.7639 | 22886.1309 | 349.441 | 9136.1957 | 84944.7426 | 36187.9678 | 10727.6132 | 37856.1991 | 76872.7227 | 9926.9192 | 34.1549 | 491.1468 | 33.4691 | 823.5527 | 0 | 22886.1309 | 0 | 36187.9678 | 19863.8089 | 124655.841 | 67.624 | 0.00010362 | 0.00012472 | 4.9379e-05 | 9.5504e-05 | 0.00010373 | 0.00011613 | 8.0066e-05 | 0.0001238 | 0.00012765 | 0.00013101 | 0.00011551 | 4.3077e-05 | 0.00011584 | 0.00011709 | 0 | 0.00017434 | 0 | 0.00020562 | 8.6497e-05 | 0.00012671 | 0.00011568
3913 | 164 | Day164 | 0 | Hour0 | 6 | Summer | 75 | 548485.1958 | Summer | 383569.6489 | 120296.2662 | 18484.9818 | 349.8327 | 6563.732 | 79291.5809 | 28244.3091 | 5371.559 | 37858.6522 | 76176.6416 | 9719.3997 | 35.7571 | 284.112 | 34.9646 | 857.86 | 0 | 18484.9818 | 0 | 28244.3091 | 11935.291 | 123754.6935 | 70.7218 | 0.0001039 | 0.00010074 | 4.9434e-05 | 6.8613e-05 | 9.6829e-05 | 9.0636e-05 | 4.0091e-05 | 0.00012381 | 0.00012649 | 0.00012827 | 0.00012093 | 2.4919e-05 | 0.00012102 | 0.00012197 | 0 | 0.00014081 | 0 | 0.00016048 | 5.1972e-05 | 0.0001258 | 0.00012098
3914 | 164 | Day164 | 1 | Hour1 | 6 | Summer | 2117 | #N/A | Summer | 365867.6696 | 120137.542 | 15165.1186 | 356.7014 | 4008.9748 | 75441.607 | 22092.809 | 2573.367 | 38461.8107 | 76696.2177 | 9811.7 | 36.4964 | 176.4338 | 35.6753 | 873.2161 | 0 | 15165.1186 | 0 | 22092.809 | 6582.3418 | 124969.7283 | 72.1717 | 0.00010376 | 8.2645e-05 | 5.0404e-05 | 4.1907e-05 | 9.2128e-05 | 7.0896e-05 | 1.9206e-05 | 0.00012578 | 0.00012736 | 0.00012949 | 0.00012343 | 1.5475e-05 | 0.00012348 | 0.00012416 | 0 | 0.00011552 | 0 | 0.00012553 | 2.8663e-05 | 0.00012703 | 0.00012346
3915 | 164 | Day164 | 2 | Hour2 | 6 | Summer | 2117 | #N/A | Summer | 355367.6665 | 119207.1877 | 13234.3512 | 374.9187 | 2438.8487 | 72800.376 | 18507.0504 | 1014.4346 | 38913.3363 | 77998.0734 | 9839.8331 | 36.5702 | 93.1358 | 35.7242 | 873.8262 | 0 | 13234.3512 | 0 | 18507.0504 | 3453.2833 | 126751.2428 | 72.2944 | 0.00010296 | 7.2123e-05 | 5.2979e-05 | 2.5494e-05 | 8.8902e-05 | 5.9389e-05 | 7.5713e-06 | 0.00012726 | 0.00012952 | 0.00012986 | 0.00012368 | 8.1687e-06 | 0.00012365 | 0.00012424 | 0 | 0.00010081 | 0 | 0.00010515 | 1.5037e-05 | 0.00012884 | 0.00012367
3916 | 164 | Day164 | 3 | Hour3 | 6 | Summer | 2117 | #N/A | Summer | 353685.6741 | 121886.2076 | 11879.236 | 433.1999 | 1747.28 | 72380.293 | 15920.7003 | 1473.5733 | 39164.0756 | 77910.1446 | 9835.4467 | 37.0502 | 99.7457 | 36.1573 | 882.5637 | 0 | 11879.236 | 0 | 15920.7003 | 3220.8533 | 126909.667 | 73.2076 | 0.00010527 | 6.4738e-05 | 6.1214e-05 | 1.8265e-05 | 8.8389e-05 | 5.1089e-05 | 1.0998e-05 | 0.00012808 | 0.00012937 | 0.0001298 | 0.0001253 | 8.7484e-06 | 0.00012515 | 0.00012548 | 0 | 9.0491e-05 | 0 | 9.0459e-05 | 1.4025e-05 | 0.000129 | 0.00012523
3917 | 164 | Day164 | 4 | Hour4 | 6 | Summer | 2117 | #N/A | Summer | 362582.2986 | 127788.2603 | 10773.7261 | 532.8097 | 2039.5436 | 73816.6793 | 13969.2833 | 4442.2498 | 39543.6029 | 78786.1846 | 9854.4355 | 37.3627 | 75.1736 | 36.4362 | 886.5509 | 0 | 10773.7261 | 0 | 13969.2833 | 6481.7934 | 128184.223 | 73.7989 | 0.00011037 | 5.8714e-05 | 7.529e-05 | 2.132e-05 | 9.0143e-05 | 4.4827e-05 | 3.3155e-05 | 0.00012932 | 0.00013083 | 0.00013006 | 0.00012636 | 6.5933e-06 | 0.00012611 | 0.00012605 | 0 | 8.207e-05 | 0 | 7.9372e-05 | 2.8225e-05 | 0.0001303 | 0.00012624
3918 | 164 | Day164 | 5 | Hour5 | 6 | Summer | 2117 | #N/A | Summer | 381334.5164 | 134533.5412 | 11313.4087 | 656.4505 | 2519.6597 | 76056.0834 | 13286.6005 | 10700.646 | 39730.2272 | 81462.7611 | 9897.591 | 36.5947 | 239.0059 | 35.7104 | 866.236 | 0 | 11313.4087 | 0 | 13286.6005 | 13220.3057 | 131090.5794 | 72.3051 | 0.0001162 | 6.1655e-05 | 9.2761e-05 | 2.6339e-05 | 9.2878e-05 | 4.2637e-05 | 7.9865e-05 | 0.00012993 | 0.00013527 | 0.00013063 | 0.00012376 | 2.0963e-05 | 0.0001236 | 0.00012316 | 0 | 8.6181e-05 | 0 | 7.5493e-05 | 5.7568e-05 | 0.00013325 | 0.00012368
3919 | 164 | Day164 | 6 | Hour6 | 6 | Summer | 2117 | #N/A | Summer | 406740.4434 | 136103.8964 | 14077.7481 | 754.4239 | 3548.9177 | 77561.5738 | 14155.4531 | 27607.5943 | 38698.4015 | 82974.8715 | 9787.7442 | 33.8702 | 600.833 | 33.0423 | 802.0736 | 0 | 14077.7481 | 0 | 14155.4531 | 31156.512 | 131461.0171 | 66.9125 | 0.00011755 | 7.672e-05 | 0.00010661 | 3.7098e-05 | 9.4716e-05 | 4.5425e-05 | 0.00020605 | 0.00012655 | 0.00013778 | 0.00012918 | 0.00011455 | 5.2697e-05 | 0.00011437 | 0.00011404 | 0 | 0.00010724 | 0 | 8.0429e-05 | 0.00013567 | 0.00013363 | 0.00011446
3920 | 164 | Day164 | 7 | Hour7 | 6 | Summer | 2117 | #N/A | Summer | 433996.1232 | 140188.9366 | 20375.9844 | 852.3465 | 5617.6792 | 80586.2445 | 18891.5189 | 30672.2576 | 38751.1561 | 86197.8796 | 9976.0989 | 31.8368 | 1064.6799 | 31.181 | 758.3232 | 0 | 20375.9844 | 0 | 18891.5189 | 36289.9368 | 134925.1346 | 63.0177 | 0.00012108 | 0.00011104 | 0.00012044 | 5.8723e-05 | 9.841e-05 | 6.0623e-05 | 0.00022892 | 0.00012673 | 0.00014313 | 0.00013166 | 0.00010767 | 9.338e-05 | 0.00010792 | 0.00010782 | 0 | 0.00015522 | 0 | 0.00010734 | 0.00015802 | 0.00013715 | 0.0001078
3921 | 164 | Day164 | 8 | Hour8 | 6 | Summer | 2117 | #N/A | Summer | 457565.8071 | 147297.2777 | 24783.2428 | 951.1777 | 9595.4644 | 83471.7417 | 22382.2468 | 26909.5837 | 39931.91 | 89876.8959 | 10367.0151 | 31.2076 | 1192.4778 | 30.5772 | 744.9887 | 0 | 24783.2428 | 0 | 22382.2468 | 36505.0481 | 140175.821 | 61.7848 | 0.00012722 | 0.00013506 | 0.00013441 | 0.0001003 | 0.00010193 | 7.1825e-05 | 0.00020084 | 0.00013059 | 0.00014924 | 0.00013682 | 0.00010554 | 0.00010459 | 0.00010583 | 0.00010592 | 0 | 0.00018879 | 0 | 0.00012717 | 0.00015896 | 0.00014249 | 0.00010569
3922 | 164 | Day164 | 9 | Hour9 | 6 | Summer | 2117 | #N/A | Summer | 480378.1898 | 156995.1827 | 30242.3345 | 1044.1449 | 11463.1674 | 86457.8206 | 27245.3407 | 19166.8866 | 41565.6349 | 93465.3599 | 10763.0561 | 31.7859 | 1147.7753 | 31.1088 | 758.5914 | 0 | 30242.3345 | 0 | 27245.3407 | 30630.054 | 145794.0509 | 62.8947 | 0.0001356 | 0.00016481 | 0.00014755 | 0.00011983 | 0.00010558 | 8.743e-05 | 0.00014305 | 0.00013593 | 0.0001552 | 0.00014205 | 0.0001075 | 0.00010067 | 0.00010767 | 0.00010786 | 0 | 0.00023037 | 0 | 0.0001548 | 0.00013338 | 0.0001482 | 0.00010759
3923 | 164 | Day164 | 10 | Hour10 | 6 | Summer | 2117 | #N/A | Summer | 499486.9197 | 160830.3116 | 36437.7284 | 1074.777 | 12306.8223 | 88535.7089 | 35707.4575 | 17047.9941 | 41499.0882 | 93210.6619 | 10740.457 | 31.6247 | 1277.3177 | 30.9773 | 755.9932 | 0 | 36437.7284 | 0 | 35707.4575 | 29354.8165 | 145450.207 | 62.602 | 0.00013891 | 0.00019857 | 0.00015187 | 0.00012865 | 0.00010812 | 0.00011459 | 0.00012724 | 0.00013571 | 0.00015478 | 0.00014175 | 0.00010696 | 0.00011203 | 0.00010722 | 0.00010749 | 0 | 0.00027757 | 0 | 0.00020288 | 0.00012783 | 0.00014785 | 0.00010709
3924 | 164 | Day164 | 11 | Hour11 | 6 | Summer | 2117 | #N/A | Summer | 516425.1039 | 163599.4167 | 40856.6555 | 1087.5739 | 13621.1163 | 92138.8602 | 40732.3088 | 16252.1246 | 41588.737 | 93463.3949 | 10729.6991 | 31.7081 | 1536.161 | 31.0147 | 756.3332 | 0 | 40856.6555 | 0 | 40732.3088 | 29873.2409 | 145781.831 | 62.7228 | 0.0001413 | 0.00022266 | 0.00015368 | 0.00014239 | 0.00011252 | 0.00013071 | 0.0001213 | 0.00013601 | 0.0001552 | 0.00014161 | 0.00010724 | 0.00013473 | 0.00010735 | 0.00010754 | 0 | 0.00031123 | 0 | 0.00023144 | 0.00013008 | 0.00014819 | 0.00010729
3925 | 164 | Day164 | 12 | Hour12 | 6 | Summer | 2117 | #N/A | Summer | 530545.5592 | 165869.858 | 45179.7773 | 1087.3804 | 12449.3523 | 94813.5112 | 46995.226 | 14763.7643 | 41961.1979 | 94048.0285 | 10807.0769 | 31.8983 | 1748.144 | 31.1721 | 759.1722 | 0 | 45179.7773 | 0 | 46995.226 | 27213.1165 | 146816.3032 | 63.0704 | 0.00014326 | 0.00024622 | 0.00015365 | 0.00013014 | 0.00011578 | 0.00015081 | 0.00011019 | 0.00013722 | 0.00015617 | 0.00014263 | 0.00010788 | 0.00015332 | 0.00010789 | 0.00010794 | 0 | 0.00034416 | 0 | 0.00026702 | 0.0001185 | 0.00014924 | 0.00010789
3926 | 164 | Day164 | 13 | Hour13 | 6 | Summer | 2117 | #N/A | Summer | 540987.7766 | 166771.3689 | 48849.0523 | 1071.5425 | 13274.4272 | 95581.3644 | 52762.9045 | 12695.4871 | 42213.9087 | 94287.8912 | 10843.9082 | 32.0549 | 1810.419 | 31.2939 | 762.1538 | 0 | 48849.0523 | 0 | 52762.9045 | 25969.9143 | 147345.7082 | 63.3488 | 0.00014404 | 0.00026621 | 0.00015142 | 0.00013876 | 0.00011672 | 0.00016932 | 9.4753e-05 | 0.00013805 | 0.00015657 | 0.00014311 | 0.00010841 | 0.00015879 | 0.00010831 | 0.00010836 | 0 | 0.00037211 | 0 | 0.00029979 | 0.00011309 | 0.00014978 | 0.00010836
3927 | 164 | Day164 | 14 | Hour14 | 6 | Summer | 2117 | #N/A | Summer | 546720.3741 | 166441.2128 | 51774.6317 | 1042.9007 | 12782.676 | 96339.7184 | 58597.1676 | 10428.7266 | 42154.4849 | 93518.394 | 10752.6823 | 32.2716 | 2056.8912 | 31.5257 | 767.0906 | 0 | 51774.6317 | 0 | 58597.1676 | 23211.4026 | 146425.5612 | 63.7973 | 0.00014376 | 0.00028216 | 0.00014737 | 0.00013362 | 0.00011765 | 0.00018804 | 7.7835e-05 | 0.00013786 | 0.00015529 | 0.00014191 | 0.00010914 | 0.0001804 | 0.00010912 | 0.00010907 | 0 | 0.0003944 | 0 | 0.00033294 | 0.00010107 | 0.00014884 | 0.00010913
3928 | 164 | Day164 | 15 | Hour15 | 6 | Summer | 2117 | #N/A | Summer | 548485.1958 | 162193.5738 | 53130.2415 | 982.4035 | 13509.4503 | 97899.2306 | 63092.9951 | 11813.6539 | 41209.1109 | 90650.2724 | 10467.5126 | 32.133 | 2709.526 | 31.3759 | 763.7162 | 0 | 53130.2415 | 0 | 63092.9951 | 25323.1042 | 142326.896 | 63.5089 | 0.00014009 | 0.00028954 | 0.00013882 | 0.00014122 | 0.00011955 | 0.00020247 | 8.8172e-05 | 0.00013476 | 0.00015053 | 0.00013815 | 0.00010867 | 0.00023765 | 0.0001086 | 0.00010859 | 0 | 0.00040472 | 0 | 0.00035849 | 0.00011027 | 0.00014467 | 0.00010864
3929 | 164 | Day164 | 16 | Hour16 | 6 | Summer | 2117 | #N/A | Summer | 544696.0382 | 155636.7295 | 54125.258 | 896.2113 | 12305.5292 | 101270.0386 | 67904.3526 | 11437.7008 | 39855.0234 | 86803.6073 | 10130.0972 | 31.9207 | 3508.3943 | 31.2145 | 759.9609 | 0 | 54125.258 | 0 | 67904.3526 | 23743.23 | 136788.7279 | 63.1353 | 0.00013442 | 0.00029497 | 0.00012664 | 0.00012863 | 0.00012367 | 0.0002179 | 8.5366e-05 | 0.00013034 | 0.00014414 | 0.00013369 | 0.00010796 | 0.00030771 | 0.00010804 | 0.00010805 | 0 | 0.0004123 | 0 | 0.00038582 | 0.00010339 | 0.00013904 | 0.000108
3930 | 164 | Day164 | 17 | Hour17 | 6 | Summer | 2117 | #N/A | Summer | 535438.9588 | 143854.0205 | 52575.8572 | 765.7418 | 12871.4883 | 105769.5391 | 72097.0058 | 14547.4861 | 37566.7941 | 81005.733 | 9609.6703 | 30.9308 | 3976.4595 | 30.2926 | 737.9396 | 0 | 52575.8572 | 0 | 72097.0058 | 27418.9744 | 128182.1974 | 61.2234 | 0.00012425 | 0.00028652 | 0.0001082 | 0.00013455 | 0.00012916 | 0.00023136 | 0.00010858 | 0.00012285 | 0.00013451 | 0.00012683 | 0.00010461 | 0.00034876 | 0.00010485 | 0.00010492 | 0 | 0.0004005 | 0 | 0.00040965 | 0.0001194 | 0.0001303 | 0.00010473
3931 | 164 | Day164 | 18 | Hour18 | 6 | Summer | 2117 | #N/A | Summer | 520045.4893 | 136078.7591 | 47150.6207 | 650.3354 | 13244.2635 | 106806.5094 | 69010.6914 | 18704.2516 | 36682.7832 | 78440.6234 | 9389.3301 | 30.8378 | 3090.6847 | 30.2249 | 735.5743 | 0 | 47150.6207 | 0 | 69010.6914 | 31948.515 | 124512.7367 | 61.0627 | 0.00011753 | 0.00025696 | 9.1897e-05 | 0.00013845 | 0.00013043 | 0.00022145 | 0.0001396 | 0.00011996 | 0.00013025 | 0.00012392 | 0.00010429 | 0.00027108 | 0.00010461 | 0.00010459 | 0 | 0.00035917 | 0 | 0.00039211 | 0.00013912 | 0.00012657 | 0.00010445
3932 | 164 | Day164 | 19 | Hour19 | 6 | Summer | 2117 | #N/A | Summer | 505230.5062 | 133417.99 | 42958.2405 | 559.0843 | 12931.9483 | 106058.1528 | 63287.0373 | 16905.6316 | 37365.5856 | 79548.7353 | 9556.0845 | 31.709 | 1822.2282 | 31.0718 | 757.0069 | 0 | 42958.2405 | 0 | 63287.0373 | 29837.5799 | 126470.4054 | 62.7808 | 0.00011523 | 0.00023411 | 7.9003e-05 | 0.00013518 | 0.00012952 | 0.00020309 | 0.00012618 | 0.00012219 | 0.00013209 | 0.00012612 | 0.00010724 | 0.00015982 | 0.00010755 | 0.00010763 | 0 | 0.00032724 | 0 | 0.00035959 | 0.00012993 | 0.00012856 | 0.00010739
3933 | 164 | Day164 | 20 | Hour20 | 6 | Summer | 2117 | #N/A | Summer | 491584.4975 | 131449.0477 | 37796.8281 | 479.2422 | 13322.7882 | 105555.8483 | 55409.3703 | 16631.2535 | 38111.706 | 80761.4966 | 9861.0639 | 32.503 | 1363.0764 | 31.9172 | 778.3562 | 0 | 37796.8281 | 0 | 55409.3703 | 29954.0417 | 128734.2665 | 64.4201 | 0.00011353 | 0.00020598 | 6.772e-05 | 0.00013927 | 0.0001289 | 0.00017781 | 0.00012413 | 0.00012463 | 0.00013411 | 0.00013014 | 0.00010993 | 0.00011955 | 0.00011047 | 0.00011067 | 0 | 0.00028792 | 0 | 0.00031483 | 0.00013043 | 0.00013086 | 0.0001102
3934 | 164 | Day164 | 21 | Hour21 | 6 | Summer | 2117 | #N/A | Summer | 464578.1707 | 126239.5258 | 29076.7293 | 411.5833 | 14012.2995 | 101486.2583 | 47123.9208 | 16493.3223 | 38050.618 | 79749.5782 | 10045.7493 | 32.6392 | 1036.0561 | 32.1554 | 787.7351 | 0 | 29076.7293 | 0 | 47123.9208 | 30505.6218 | 127845.9455 | 64.7946 | 0.00010903 | 0.00015846 | 5.816e-05 | 0.00014648 | 0.00012393 | 0.00015122 | 0.0001231 | 0.00012443 | 0.00013243 | 0.00013258 | 0.00011039 | 9.087e-05 | 0.0001113 | 0.000112 | 0 | 0.00022149 | 0 | 0.00026775 | 0.00013284 | 0.00012995 | 0.00011084
3935 | 164 | Day164 | 22 | Hour22 | 6 | Summer | 2117 | #N/A | Summer | 426245.9893 | 119288.0505 | 23568.9401 | 363.9617 | 11775.3793 | 91622.6226 | 38451.8598 | 15028.4954 | 37415.0506 | 77272.2734 | 9907.5553 | 32.6604 | 695.3018 | 32.2021 | 791.6362 | 0 | 23568.9401 | 0 | 38451.8598 | 26803.8747 | 124594.8793 | 64.8626 | 0.00010303 | 0.00012844 | 5.143e-05 | 0.00012309 | 0.00011189 | 0.00012339 | 0.00011217 | 0.00012236 | 0.00012831 | 0.00013076 | 0.00011046 | 6.0983e-05 | 0.00011146 | 0.00011256 | 0 | 0.00017954 | 0 | 0.00021848 | 0.00011672 | 0.00012665 | 0.00011095
3936 | 164 | Day164 | 23 | Hour23 | 6 | Summer | 2117 | #N/A | Summer | 391296.0261 | 115941.636 | 19637.2942 | 344.0582 | 8992.0834 | 81363.228 | 31072.1598 | 10558.2367 | 36931.8915 | 75498.1276 | 9597.0957 | 33.4383 | 483.7034 | 32.9162 | 810.157 | 0 | 19637.2942 | 0 | 31072.1598 | 19550.3201 | 122027.1148 | 66.3544 | 0.00010014 | 0.00010702 | 4.8618e-05 | 9.3997e-05 | 9.9359e-05 | 9.971e-05 | 7.8802e-05 | 0.00012078 | 0.00012537 | 0.00012666 | 0.00011309 | 4.2424e-05 | 0.00011393 | 0.00011519 | 0 | 0.00014959 | 0 | 0.00017655 | 8.5132e-05 | 0.00012404 | 0.0001135
3937 | 165 | Day165 | 0 | Hour0 | 6 | Summer | 76 | 548107.241 | Summer | 366060.6391 | 116324.8983 | 15510.2501 | 343.9623 | 6468.7901 | 75730.4533 | 23845.4765 | 5279.3444 | 37009.1351 | 74983.9027 | 9368.2288 | 35.0481 | 280.4886 | 34.4034 | 846.2575 | 0 | 15510.2501 | 0 | 23845.4765 | 11748.1345 | 121361.2666 | 69.4515 | 0.00010047 | 8.4526e-05 | 4.8604e-05 | 6.762e-05 | 9.248e-05 | 7.652e-05 | 3.9403e-05 | 0.00012103 | 0.00012451 | 0.00012364 | 0.00011853 | 2.4601e-05 | 0.00011908 | 0.00012032 | 0 | 0.00011815 | 0 | 0.00013549 | 5.1157e-05 | 0.00012336 | 0.0001188
3938 | 165 | Day165 | 1 | Hour1 | 6 | Summer | 2117 | #N/A | Summer | 349879.3754 | 115934.1353 | 12857.1036 | 349.8403 | 3941.9753 | 71892.3234 | 19021.1005 | 2522.8526 | 37508.8617 | 75322.2137 | 9425.5684 | 35.6972 | 173.7532 | 34.9962 | 858.9539 | 0 | 12857.1036 | 0 | 19021.1005 | 6464.8279 | 122256.6438 | 70.6934 | 0.00010013 | 7.0067e-05 | 4.9435e-05 | 4.1207e-05 | 8.7793e-05 | 6.1039e-05 | 1.8829e-05 | 0.00012266 | 0.00012507 | 0.0001244 | 0.00012073 | 1.5239e-05 | 0.00012113 | 0.00012213 | 0 | 9.794e-05 | 0 | 0.00010808 | 2.8151e-05 | 0.00012427 | 0.00012093
3939 | 165 | Day165 | 2 | Hour2 | 6 | Summer | 2117 | #N/A | Summer | 340694.6054 | 115183.5862 | 11239.5811 | 367.7344 | 2398.919 | 69515.5197 | 15973.7107 | 995.5438 | 37936.9906 | 76593.0303 | 9467.8784 | 35.8334 | 91.7027 | 35.1076 | 859.4675 | 0 | 11239.5811 | 0 | 15973.7107 | 3394.4629 | 123997.8993 | 70.941 | 9.9484e-05 | 6.1252e-05 | 5.1964e-05 | 2.5077e-05 | 8.4891e-05 | 5.126e-05 | 7.4303e-06 | 0.00012406 | 0.00012718 | 0.00012495 | 0.00012119 | 8.043e-06 | 0.00012151 | 0.0001222 | 0 | 8.5619e-05 | 0 | 9.076e-05 | 1.4781e-05 | 0.00012604 | 0.00012135
3940 | 165 | Day165 | 3 | Hour3 | 6 | Summer | 2117 | #N/A | Summer | 339594.9239 | 117789.8123 | 10113.6279 | 424.7117 | 1718.004 | 69164.2797 | 13805.8823 | 1446.7305 | 38161.4627 | 76458.3778 | 9474.7079 | 36.2732 | 98.1482 | 35.5122 | 867.3934 | 0 | 10113.6279 | 0 | 13805.8823 | 3164.7345 | 124094.5484 | 71.7854 | 0.00010174 | 5.5116e-05 | 6.0015e-05 | 1.7959e-05 | 8.4462e-05 | 4.4303e-05 | 1.0798e-05 | 0.0001248 | 0.00012696 | 0.00012504 | 0.00012268 | 8.6083e-06 | 0.00012292 | 0.00012333 | 0 | 7.7042e-05 | 0 | 7.8443e-05 | 1.3781e-05 | 0.00012614 | 0.00012279
3941 | 165 | Day165 | 4 | Hour4 | 6 | Summer | 2117 | #N/A | Summer | 348511.2261 | 123464.6553 | 9225.527 | 521.6548 | 2001.4705 | 70587.1631 | 12222.3593 | 4350.4132 | 38458.4806 | 77161.4833 | 9502.1063 | 36.5919 | 73.8924 | 35.7529 | 869.6754 | 0 | 9225.527 | 0 | 12222.3593 | 6351.8836 | 125122.0702 | 72.3449 | 0.00010664 | 5.0276e-05 | 7.3714e-05 | 2.0922e-05 | 8.6199e-05 | 3.9221e-05 | 3.2469e-05 | 0.00012577 | 0.00012813 | 0.00012541 | 0.00012375 | 6.4809e-06 | 0.00012375 | 0.00012365 | 0 | 7.0276e-05 | 0 | 6.9446e-05 | 2.7659e-05 | 0.00012719 | 0.00012375
3942 | 165 | Day165 | 5 | Hour5 | 6 | Summer | 2117 | #N/A | Summer | 366827.1517 | 129928.129 | 9768.2782 | 641.8801 | 2470.6737 | 72741.2899 | 11842.6301 | 10474.8302 | 38605.7173 | 79644.7678 | 9554.6418 | 35.8164 | 234.4925 | 34.9783 | 849.0264 | 0 | 9768.2782 | 0 | 11842.6301 | 12945.5039 | 127805.1269 | 70.7947 | 0.00011222 | 5.3234e-05 | 9.0702e-05 | 2.5827e-05 | 8.883e-05 | 3.8003e-05 | 7.8179e-05 | 0.00012625 | 0.00013225 | 0.0001261 | 0.00012113 | 2.0567e-05 | 0.00012107 | 0.00012072 | 0 | 7.4411e-05 | 0 | 6.7288e-05 | 5.6371e-05 | 0.00012991 | 0.0001211
3943 | 165 | Day165 | 6 | Hour6 | 6 | Summer | 2117 | #N/A | Summer | 391291.9204 | 131353.8213 | 12300.4227 | 737.0649 | 3475.3982 | 74397.0214 | 12512.545 | 26981.384 | 37610.9367 | 81053.2241 | 9431.0872 | 33.1041 | 588.8232 | 32.3626 | 784.7251 | 0 | 12300.4227 | 0 | 12512.545 | 30456.7822 | 128095.248 | 65.4666 | 0.00011345 | 6.7034e-05 | 0.00010415 | 3.6329e-05 | 9.0852e-05 | 4.0153e-05 | 0.00020138 | 0.000123 | 0.00013459 | 0.00012447 | 0.00011196 | 5.1644e-05 | 0.00011201 | 0.00011157 | 0 | 9.37e-05 | 0 | 7.1095e-05 | 0.00013262 | 0.00013021 | 0.00011199
3944 | 165 | Day165 | 7 | Hour7 | 6 | Summer | 2117 | #N/A | Summer | 418247.4825 | 135856.7095 | 18051.0024 | 835.6082 | 5522.1284 | 77611.9639 | 16504.4835 | 30084.5035 | 37844.8332 | 84412.9649 | 9671.025 | 31.1859 | 1046.3213 | 30.5733 | 744.1796 | 0 | 18051.0024 | 0 | 16504.4835 | 35606.6318 | 131928.8232 | 61.7591 | 0.00011734 | 9.8373e-05 | 0.00011808 | 5.7725e-05 | 9.4778e-05 | 5.2963e-05 | 0.00022454 | 0.00012376 | 0.00014017 | 0.00012763 | 0.00010547 | 9.177e-05 | 0.00010582 | 0.00010581 | 0 | 0.00013751 | 0 | 9.3776e-05 | 0.00015505 | 0.0001341 | 0.00010564
3945 | 165 | Day165 | 8 | Hour8 | 6 | Summer | 2117 | #N/A | Summer | 442991.2249 | 143537.1156 | 21972.2917 | 937.8636 | 9476.4933 | 80915.1511 | 19765.4641 | 26552.5723 | 39259.7652 | 88499.312 | 10101.8311 | 30.7373 | 1177.6841 | 30.123 | 734.8206 | 0 | 21972.2917 | 0 | 19765.4641 | 36029.0656 | 137860.9082 | 60.8603 | 0.00012397 | 0.00011974 | 0.00013253 | 9.9061e-05 | 9.8812e-05 | 6.3427e-05 | 0.00019818 | 0.00012839 | 0.00014696 | 0.00013332 | 0.00010395 | 0.00010329 | 0.00010426 | 0.00010448 | 0 | 0.00016738 | 0 | 0.0001123 | 0.00015689 | 0.00014013 | 0.00010411
3946 | 165 | Day165 | 9 | Hour9 | 6 | Summer | 2117 | #N/A | Summer | 466479.6559 | 153642.0912 | 26897.3782 | 1033.1216 | 11356.4756 | 84323.8641 | 24341.2714 | 18999.5957 | 41050.6271 | 92349.6672 | 10535.9086 | 31.365 | 1137.3772 | 30.7251 | 750.1878 | 0 | 26897.3782 | 0 | 24341.2714 | 30356.0713 | 143936.203 | 62.0902 | 0.0001327 | 0.00014658 | 0.00014599 | 0.00011871 | 0.00010297 | 7.8111e-05 | 0.0001418 | 0.00013425 | 0.00015335 | 0.00013905 | 0.00010608 | 9.9756e-05 | 0.00010635 | 0.00010666 | 0 | 0.00020489 | 0 | 0.0001383 | 0.00013219 | 0.00014631 | 0.00010621
3947 | 165 | Day165 | 10 | Hour10 | 6 | Summer | 2117 | #N/A | Summer | 487939.1229 | 158575.311 | 32656.6245 | 1071.186 | 12279.1191 | 87322.0136 | 32190.3444 | 17033.0743 | 41338.9513 | 92809.6109 | 10574.0498 | 31.4613 | 1274.2527 | 30.8343 | 752.2899 | 0 | 32656.6245 | 0 | 32190.3444 | 29312.1934 | 144722.612 | 62.2956 | 0.00013696 | 0.00017797 | 0.00015137 | 0.00012836 | 0.00010664 | 0.0001033 | 0.00012713 | 0.00013519 | 0.00015411 | 0.00013955 | 0.0001064 | 0.00011176 | 0.00010672 | 0.00010696 | 0 | 0.00024877 | 0 | 0.0001829 | 0.00012764 | 0.00014711 | 0.00010656
3948 | 165 | Day165 | 11 | Hour11 | 6 | Summer | 2117 | #N/A | Summer | 505675.5568 | 161618.1852 | 37038.8634 | 1085.7017 | 13598.4663 | 91216.2724 | 37210.5215 | 16262.9012 | 41516.7397 | 93196.9786 | 10581.3255 | 31.5931 | 1533.7388 | 30.8754 | 753.3939 | 0 | 37038.8634 | 0 | 37210.5215 | 29861.3675 | 145295.0438 | 62.4685 | 0.00013959 | 0.00020185 | 0.00015342 | 0.00014215 | 0.00011139 | 0.00011941 | 0.00012138 | 0.00013577 | 0.00015476 | 0.00013965 | 0.00010685 | 0.00013452 | 0.00010687 | 0.00010712 | 0 | 0.00028215 | 0 | 0.00021143 | 0.00013003 | 0.00014769 | 0.00010686
3949 | 165 | Day165 | 12 | Hour12 | 6 | Summer | 2117 | #N/A | Summer | 520477.0867 | 164156.3356 | 41306.393 | 1087.0012 | 12443.2553 | 94158.5156 | 43452.3502 | 14787.8356 | 41972.2121 | 93865.5668 | 10681.7885 | 31.7884 | 1746.1656 | 31.0311 | 756.8476 | 0 | 41306.393 | 0 | 43452.3502 | 27231.091 | 146519.5675 | 62.8195 | 0.00014178 | 0.00022511 | 0.0001536 | 0.00013007 | 0.00011498 | 0.00013944 | 0.00011037 | 0.00013726 | 0.00015587 | 0.00014097 | 0.00010751 | 0.00015315 | 0.00010741 | 0.00010761 | 0 | 0.00031466 | 0 | 0.00024689 | 0.00011858 | 0.00014894 | 0.00010746
3950 | 165 | Day165 | 13 | Hour13 | 6 | Summer | 2117 | #N/A | Summer | 533321.3183 | 165786.0399 | 45151.2809 | 1073.9828 | 13291.7216 | 95575.9588 | 49542.7465 | 12741.9749 | 42387.6448 | 94350.3437 | 10782.8034 | 32.1005 | 1812.0005 | 31.2548 | 761.4652 | 0 | 45151.2809 | 0 | 49542.7465 | 26033.6965 | 147520.7919 | 63.3554 | 0.00014319 | 0.00024606 | 0.00015176 | 0.00013894 | 0.00011672 | 0.00015898 | 9.51e-05 | 0.00013862 | 0.00015667 | 0.00014231 | 0.00010856 | 0.00015893 | 0.00010818 | 0.00010827 | 0 | 0.00034394 | 0 | 0.0002815 | 0.00011336 | 0.00014995 | 0.00010837
3951 | 165 | Day165 | 14 | Hour14 | 6 | Summer | 2117 | #N/A | Summer | 542881.7365 | 166605.0047 | 48460.678 | 1050.7255 | 12858.9774 | 97313.4792 | 55789.8229 | 10524.2603 | 42592.7194 | 94011.4279 | 10774.1964 | 32.5097 | 2066.7589 | 31.5897 | 769.5866 | 0 | 48460.678 | 0 | 55789.8229 | 23383.2377 | 147378.3437 | 64.0994 | 0.0001439 | 0.0002641 | 0.00014848 | 0.00013442 | 0.00011884 | 0.00017903 | 7.8548e-05 | 0.00013929 | 0.00015611 | 0.00014219 | 0.00010995 | 0.00018127 | 0.00010934 | 0.00010942 | 0 | 0.00036915 | 0 | 0.00031699 | 0.00010182 | 0.00014981 | 0.00010965
3952 | 165 | Day165 | 15 | Hour15 | 6 | Summer | 2117 | #N/A | Summer | 548107.241 | 163325.0308 | 50173.7512 | 994.2834 | 13634.5455 | 99737.0529 | 60748.1698 | 11961.2465 | 41906.8019 | 91500.4848 | 10561.9975 | 32.5509 | 2730.8341 | 31.5864 | 768.9053 | 0 | 50173.7512 | 0 | 60748.1698 | 25595.7919 | 143969.2843 | 64.1373 | 0.00014106 | 0.00027343 | 0.0001405 | 0.00014253 | 0.0001218 | 0.00019494 | 8.9273e-05 | 0.00013705 | 0.00015194 | 0.00013939 | 0.00011009 | 0.00023951 | 0.00010933 | 0.00010932 | 0 | 0.0003822 | 0 | 0.00034516 | 0.00011146 | 0.00014634 | 0.00010971
3953 | 165 | Day165 | 16 | Hour16 | 6 | Summer | 2117 | #N/A | Summer | 547072.1065 | 157628.6344 | 51337.8847 | 910.5063 | 12467.0548 | 103897.9352 | 65666.4613 | 11626.3724 | 40812.5039 | 88040.8232 | 10303.1999 | 32.5037 | 3548.5367 | 31.5493 | 768.1408 | 0 | 51337.8847 | 0 | 65666.4613 | 24093.4272 | 139156.527 | 64.053 | 0.00013614 | 0.00027978 | 0.00012866 | 0.00013032 | 0.00012688 | 0.00021072 | 8.6774e-05 | 0.00013347 | 0.00014619 | 0.00013598 | 0.00010993 | 0.00031123 | 0.0001092 | 0.00010922 | 0 | 0.00039107 | 0 | 0.00037311 | 0.00010491 | 0.00014145 | 0.00010957
3954 | 165 | Day165 | 17 | Hour17 | 6 | Summer | 2117 | #N/A | Summer | 537825.3007 | 145900.405 | 49752.4673 | 778.1764 | 13045.137 | 108476.4102 | 69696.7022 | 14780.8789 | 38538.1879 | 82226.6325 | 9795.5735 | 31.5321 | 4025.7659 | 30.6122 | 746.8196 | 0 | 49752.4673 | 0 | 69696.7022 | 27826.0159 | 130560.3939 | 62.1443 | 0.00012601 | 0.00027114 | 0.00010996 | 0.00013637 | 0.00013247 | 0.00022366 | 0.00011032 | 0.00012603 | 0.00013654 | 0.00012928 | 0.00010664 | 0.00035309 | 0.00010596 | 0.00010618 | 0 | 0.00037899 | 0 | 0.00039601 | 0.00012117 | 0.00013271 | 0.0001063
3955 | 165 | Day165 | 18 | Hour18 | 6 | Summer | 2117 | #N/A | Summer | 521666.5153 | 137885.6789 | 44362.732 | 659.9906 | 13422.7086 | 109241.9718 | 66339.5132 | 18985.8891 | 37624.7223 | 79646.3778 | 9556.9567 | 31.4243 | 3133.0585 | 30.5503 | 744.9411 | 0 | 44362.732 | 0 | 66339.5132 | 32408.5978 | 126828.0568 | 61.9745 | 0.00011909 | 0.00024176 | 9.3261e-05 | 0.00014031 | 0.0001334 | 0.00021288 | 0.0001417 | 0.00012304 | 0.00013225 | 0.00012613 | 0.00010628 | 0.00027479 | 0.00010574 | 0.00010592 | 0 | 0.00033794 | 0 | 0.00037693 | 0.00014112 | 0.00012892 | 0.00010601
3956 | 165 | Day165 | 19 | Hour19 | 6 | Summer | 2117 | #N/A | Summer | 504621.3412 | 134709.3117 | 39995.8845 | 564.3993 | 13061.1227 | 108028.6467 | 60085.5527 | 17083.915 | 38180.8599 | 80560.7022 | 9680.6124 | 32.2129 | 1842.356 | 31.3561 | 764.4091 | 0 | 39995.8845 | 0 | 60085.5527 | 30145.0377 | 128422.1746 | 63.5689 | 0.00011635 | 0.00021797 | 7.9754e-05 | 0.00013653 | 0.00013192 | 0.00019281 | 0.00012751 | 0.00012486 | 0.00013377 | 0.00012776 | 0.00010894 | 0.00016159 | 0.00010853 | 0.00010868 | 0 | 0.00030467 | 0 | 0.0003414 | 0.00013127 | 0.00013054 | 0.00010874
3957 | 165 | Day165 | 20 | Hour20 | 6 | Summer | 2117 | #N/A | Summer | 493344.02 | 133190.6153 | 35391.1457 | 484.1209 | 13465.7596 | 107928.8702 | 52904.6747 | 16820.3444 | 39015.5131 | 81938.0755 | 9974.529 | 33.1191 | 1378.8771 | 32.2413 | 786.1341 | 0 | 35391.1457 | 0 | 52904.6747 | 30286.1039 | 130928.1175 | 65.3605 | 0.00011504 | 0.00019287 | 6.841e-05 | 0.00014076 | 0.0001318 | 0.00016977 | 0.00012554 | 0.00012759 | 0.00013606 | 0.00013164 | 0.00011201 | 0.00012094 | 0.00011159 | 0.00011177 | 0 | 0.0002696 | 0 | 0.0003006 | 0.00013188 | 0.00013309 | 0.0001118
3958 | 165 | Day165 | 21 | Hour21 | 6 | Summer | 2117 | #N/A | Summer | 467123.2581 | 128126.0356 | 27134.0163 | 414.8143 | 14164.8245 | 103800.9702 | 44870.4342 | 16652.8267 | 38893.1247 | 80996.2315 | 10158.9944 | 33.2925 | 1048.3954 | 32.5285 | 796.7695 | 0 | 27134.0163 | 0 | 44870.4342 | 30817.6512 | 130048.3506 | 65.821 | 0.00011066 | 0.00014787 | 5.8616e-05 | 0.00014807 | 0.00012676 | 0.00014399 | 0.00012429 | 0.00012719 | 0.0001345 | 0.00013407 | 0.0001126 | 9.1952e-05 | 0.00011259 | 0.00011329 | 0 | 0.0002067 | 0 | 0.00025495 | 0.0001342 | 0.00013219 | 0.00011259
3959 | 165 | Day165 | 22 | Hour22 | 6 | Summer | 2117 | #N/A | Summer | 429099.5594 | 121029.1114 | 22099.1812 | 366.3251 | 11902.0758 | 93669.7259 | 36747.7935 | 15159.5294 | 38160.5289 | 78395.8514 | 10000.1341 | 33.2878 | 703.2768 | 32.5723 | 800.1657 | 0 | 22099.1812 | 0 | 36747.7935 | 27061.6052 | 126556.5144 | 65.8601 | 0.00010453 | 0.00012043 | 5.1764e-05 | 0.00012442 | 0.00011439 | 0.00011792 | 0.00011314 | 0.00012479 | 0.00013018 | 0.00013198 | 0.00011258 | 6.1683e-05 | 0.00011274 | 0.00011377 | 0 | 0.00016834 | 0 | 0.0002088 | 0.00011784 | 0.00012864 | 0.00011266
3960 | 165 | Day165 | 23 | Hour23 | 6 | Summer | 2117 | #N/A | Summer | 393564.4873 | 117196.2952 | 18507.497 | 345.408 | 9070.1977 | 82994.07 | 29883.8296 | 10639.3385 | 37522.336 | 76377.4654 | 9656.4729 | 33.9819 | 487.9015 | 33.2105 | 816.4829 | 0 | 18507.497 | 0 | 29883.8296 | 19709.5362 | 123556.2743 | 67.1924 | 0.00010122 | 0.00010086 | 4.8809e-05 | 9.4814e-05 | 0.00010135 | 9.5897e-05 | 7.9407e-05 | 0.00012271 | 0.00012683 | 0.00012744 | 0.00011493 | 4.2793e-05 | 0.00011495 | 0.00011609 | 0 | 0.00014098 | 0 | 0.0001698 | 8.5825e-05 | 0.00012559 | 0.00011494
3961 | 166 | Day166 | 0 | Hour0 | 6 | Summer | 72 | 557304.0728 | Summer | 368178.6715 | 116977.778 | 15487.0486 | 344.0571 | 6474.3396 | 76949.2599 | 24060.3088 | 5298.9296 | 37091.3651 | 75012.5191 | 9288.4324 | 35.1916 | 280.5331 | 34.4323 | 844.4765 | 0 | 15487.0486 | 0 | 24060.3088 | 11773.2692 | 121392.3166 | 69.6239 | 0.00010103 | 8.44e-05 | 4.8618e-05 | 6.7678e-05 | 9.3969e-05 | 7.7209e-05 | 3.9549e-05 | 0.0001213 | 0.00012456 | 0.00012259 | 0.00011902 | 2.4605e-05 | 0.00011918 | 0.00012007 | 0 | 0.00011797 | 0 | 0.00013671 | 5.1267e-05 | 0.00012339 | 0.0001191
3962 | 166 | Day166 | 1 | Hour1 | 6 | Summer | 2117 | #N/A | Summer | 351769.7673 | 116576.3819 | 12812.5415 | 349.8958 | 3944.769 | 73026.5416 | 19106.8805 | 2531.7632 | 37605.6622 | 75339.3462 | 9374.1519 | 35.8192 | 173.7185 | 35.0427 | 857.2532 | 0 | 12812.5415 | 0 | 19106.8805 | 6476.5321 | 122319.1603 | 70.8619 | 0.00010069 | 6.9825e-05 | 4.9443e-05 | 4.1236e-05 | 8.9178e-05 | 6.1314e-05 | 1.8896e-05 | 0.00012298 | 0.0001251 | 0.00012372 | 0.00012114 | 1.5236e-05 | 0.00012129 | 0.00012189 | 0 | 9.7601e-05 | 0 | 0.00010856 | 2.8202e-05 | 0.00012434 | 0.00012122
3963 | 166 | Day166 | 2 | Hour2 | 6 | Summer | 2117 | #N/A | Summer | 342881.0404 | 115855.266 | 11284.6416 | 367.6625 | 2399.7299 | 70598.4961 | 16127.8753 | 997.7229 | 38081.9558 | 76714.6746 | 9432.0092 | 35.9984 | 91.66 | 35.1603 | 858.188 | 0 | 11284.6416 | 0 | 16127.8753 | 3397.4527 | 124228.6396 | 71.1587 | 0.00010006 | 6.1498e-05 | 5.1953e-05 | 2.5085e-05 | 8.6213e-05 | 5.1754e-05 | 7.4465e-06 | 0.00012454 | 0.00012739 | 0.00012448 | 0.00012175 | 8.0393e-06 | 0.0001217 | 0.00012202 | 0 | 8.5962e-05 | 0 | 9.1636e-05 | 1.4794e-05 | 0.00012628 | 0.00012172
3964 | 166 | Day166 | 3 | Hour3 | 6 | Summer | 2117 | #N/A | Summer | 342041.5455 | 118559.6753 | 10154.8278 | 424.7693 | 1718.3643 | 70287.262 | 13978.3703 | 1445.0412 | 38342.9355 | 76638.4009 | 9454.9576 | 36.479 | 98.1043 | 35.605 | 866.753 | 0 | 10154.8278 | 0 | 13978.3703 | 3163.4055 | 124436.2941 | 72.084 | 0.0001024 | 5.5341e-05 | 6.0023e-05 | 1.7963e-05 | 8.5833e-05 | 4.4857e-05 | 1.0785e-05 | 0.00012539 | 0.00012726 | 0.00012478 | 0.00012337 | 8.6045e-06 | 0.00012324 | 0.00012324 | 0 | 7.7355e-05 | 0 | 7.9423e-05 | 1.3775e-05 | 0.00012649 | 0.00012331
3965 | 166 | Day166 | 4 | Hour4 | 6 | Summer | 2117 | #N/A | Summer | 351198.6138 | 124269.9462 | 9342.3797 | 521.7973 | 2002.4133 | 71691.0239 | 12481.2673 | 4347.3952 | 38638.5035 | 77389.205 | 9498.3003 | 36.8016 | 73.801 | 35.8557 | 869.9239 | 0 | 9342.3797 | 0 | 12481.2673 | 6349.8085 | 125526.0088 | 72.6573 | 0.00010733 | 5.0913e-05 | 7.3734e-05 | 2.0932e-05 | 8.7547e-05 | 4.0052e-05 | 3.2447e-05 | 0.00012636 | 0.00012851 | 0.00012536 | 0.00012446 | 6.4729e-06 | 0.0001241 | 0.00012369 | 0 | 7.1166e-05 | 0 | 7.0917e-05 | 2.765e-05 | 0.0001276 | 0.00012429
3966 | 166 | Day166 | 5 | Hour5 | 6 | Summer | 2117 | #N/A | Summer | 369685.656 | 130770.676 | 9891.705 | 641.8054 | 2471.9356 | 73921.1919 | 12115.7904 | 10472.962 | 38778.8618 | 79933.2027 | 9533.1625 | 36.029 | 234.2238 | 35.1155 | 848.9945 | 0 | 9891.705 | 0 | 12115.7904 | 12944.8976 | 128245.227 | 71.1445 | 0.00011295 | 5.3907e-05 | 9.0692e-05 | 2.584e-05 | 9.0271e-05 | 3.888e-05 | 7.8165e-05 | 0.00012682 | 0.00013273 | 0.00012582 | 0.00012185 | 2.0543e-05 | 0.00012154 | 0.00012071 | 0 | 7.5351e-05 | 0 | 6.884e-05 | 5.6368e-05 | 0.00013036 | 0.0001217
3967 | 166 | Day166 | 6 | Hour6 | 6 | Summer | 2117 | #N/A | Summer | 395185.4099 | 132486.4536 | 12596.3576 | 738.7127 | 3484.6868 | 75695.9068 | 12944.5668 | 27056.3922 | 37827.7531 | 81481.7844 | 9431.2291 | 33.3871 | 589.5769 | 32.5167 | 786.0861 | 0 | 12596.3576 | 0 | 12944.5668 | 30541.079 | 128740.7666 | 65.9038 | 0.00011443 | 6.8646e-05 | 0.00010439 | 3.6427e-05 | 9.2438e-05 | 4.1539e-05 | 0.00020194 | 0.00012371 | 0.0001353 | 0.00012447 | 0.00011292 | 5.171e-05 | 0.00011255 | 0.00011177 | 0 | 9.5954e-05 | 0 | 7.3549e-05 | 0.00013299 | 0.00013086 | 0.00011273
3968 | 166 | Day166 | 7 | Hour7 | 6 | Summer | 2117 | #N/A | Summer | 424039.1581 | 137603.8317 | 18519.5574 | 840.1809 | 5551.0812 | 79402.333 | 17045.5056 | 30298.405 | 38144.4084 | 85086.0087 | 9687.1467 | 31.5138 | 1050.6779 | 30.816 | 747.6919 | 0 | 18519.5574 | 0 | 17045.5056 | 35849.4861 | 132917.5638 | 62.3299 | 0.00011885 | 0.00010093 | 0.00011872 | 5.8027e-05 | 9.6964e-05 | 5.4699e-05 | 0.00022613 | 0.00012474 | 0.00014129 | 0.00012785 | 0.00010658 | 9.2152e-05 | 0.00010666 | 0.00010631 | 0 | 0.00014107 | 0 | 9.685e-05 | 0.00015611 | 0.00013511 | 0.00010662
3969 | 166 | Day166 | 8 | Hour8 | 6 | Summer | 2117 | #N/A | Summer | 451152.3816 | 146116.0241 | 22703.842 | 945.9541 | 9553.5512 | 83320.9616 | 20480.1865 | 26820.6129 | 39660.451 | 89410.7643 | 10151.4085 | 31.1025 | 1186.8276 | 30.451 | 740.2444 | 0 | 22703.842 | 0 | 20480.1865 | 36374.1641 | 139222.6238 | 61.5534 | 0.0001262 | 0.00012373 | 0.00013367 | 9.9866e-05 | 0.00010175 | 6.5721e-05 | 0.00020018 | 0.0001297 | 0.00014847 | 0.00013397 | 0.00010519 | 0.00010409 | 0.0001054 | 0.00010525 | 0 | 0.00017295 | 0 | 0.00011637 | 0.00015839 | 0.00014152 | 0.00010529
3970 | 166 | Day166 | 9 | Hour9 | 6 | Summer | 2117 | #N/A | Summer | 476529.8453 | 156768.9318 | 28049.4986 | 1043.7216 | 11466.0204 | 87037.4095 | 25627.3962 | 19212.2132 | 41469.8779 | 93269.9448 | 10617.4886 | 31.7844 | 1147.6091 | 31.0845 | 756.8647 | 0 | 28049.4986 | 0 | 25627.3962 | 30678.2337 | 145357.3113 | 62.8689 | 0.0001354 | 0.00015286 | 0.00014749 | 0.00011986 | 0.00010629 | 8.2238e-05 | 0.00014339 | 0.00013562 | 0.00015488 | 0.00014013 | 0.0001075 | 0.00010065 | 0.00010759 | 0.00010761 | 0 | 0.00021367 | 0 | 0.00014561 | 0.00013359 | 0.00014775 | 0.00010754
3971 | 166 | Day166 | 10 | Hour10 | 6 | Summer | 2117 | #N/A | Summer | 499165.494 | 161958.9862 | 34143.5492 | 1082.71 | 12400.0494 | 90220.2025 | 33878.7655 | 17217.4718 | 41764.8797 | 93723.6038 | 10667.5837 | 31.8728 | 1285.5519 | 31.1369 | 759.1305 | 0 | 34143.5492 | 0 | 33878.7655 | 29617.5212 | 146156.0672 | 63.0098 | 0.00013988 | 0.00018607 | 0.00015299 | 0.00012962 | 0.00011017 | 0.00010872 | 0.0001285 | 0.00013658 | 0.00015563 | 0.00014079 | 0.00010779 | 0.00011275 | 0.00010777 | 0.00010793 | 0 | 0.00026009 | 0 | 0.00019249 | 0.00012897 | 0.00014857 | 0.00010778
3972 | 166 | Day166 | 11 | Hour11 | 6 | Summer | 2117 | #N/A | Summer | 517277.627 | 165090.9573 | 38695.801 | 1096.1793 | 13721.7154 | 94205.213 | 39045.7076 | 16420.0057 | 41908.269 | 94046.0571 | 10677.9104 | 31.9608 | 1546.6244 | 31.2067 | 760.0193 | 0 | 38695.801 | 0 | 39045.7076 | 30141.7211 | 146632.2365 | 63.1675 | 0.00014259 | 0.00021088 | 0.0001549 | 0.00014344 | 0.00011504 | 0.0001253 | 0.00012255 | 0.00013705 | 0.00015617 | 0.00014092 | 0.00010809 | 0.00013565 | 0.00010801 | 0.00010806 | 0 | 0.00029477 | 0 | 0.00022185 | 0.00013125 | 0.00014905 | 0.00010805
3973 | 166 | Day166 | 12 | Hour12 | 6 | Summer | 2117 | #N/A | Summer | 531979.6892 | 167532.8089 | 43095.9876 | 1095.9107 | 12536.2886 | 97069.7469 | 45469.0492 | 14905.1734 | 42301.0471 | 94618.5199 | 10770.7497 | 32.1154 | 1758.3231 | 31.3054 | 762.6634 | 0 | 43095.9876 | 0 | 45469.0492 | 27441.462 | 147690.3167 | 63.4207 | 0.0001447 | 0.00023486 | 0.00015486 | 0.00013105 | 0.00011854 | 0.00014591 | 0.00011125 | 0.00013833 | 0.00015712 | 0.00014215 | 0.00010861 | 0.00015422 | 0.00010835 | 0.00010844 | 0 | 0.00032829 | 0 | 0.00025835 | 0.00011949 | 0.00015013 | 0.00010849
3974 | 166 | Day166 | 13 | Hour13 | 6 | Summer | 2117 | #N/A | Summer | 544400.6441 | 168790.2812 | 47120.6774 | 1080.0479 | 13361.8362 | 98060.5249 | 52186.8995 | 12803.6124 | 42589.8153 | 94909.1021 | 10847.1337 | 32.2943 | 1820.9685 | 31.4515 | 765.9992 | 0 | 47120.6774 | 0 | 52186.8995 | 26165.4485 | 148346.0511 | 63.7459 | 0.00014578 | 0.00025679 | 0.00015262 | 0.00013968 | 0.00011975 | 0.00016747 | 9.556e-05 | 0.00013928 | 0.0001576 | 0.00014316 | 0.00010922 | 0.00015971 | 0.00010886 | 0.00010891 | 0 | 0.00035895 | 0 | 0.00029652 | 0.00011394 | 0.00015079 | 0.00010904
3975 | 166 | Day166 | 14 | Hour14 | 6 | Summer | 2117 | #N/A | Summer | 552452.0083 | 169128.368 | 50322.6592 | 1053.101 | 12883.2277 | 99302.7516 | 58557.9783 | 10539.2896 | 42645.1214 | 94275.9903 | 10834.3656 | 32.507 | 2072.4746 | 31.7151 | 772.4588 | 0 | 50322.6592 | 0 | 58557.9783 | 23422.5174 | 147755.4773 | 64.2221 | 0.00014608 | 0.00027424 | 0.00014881 | 0.00013467 | 0.00012127 | 0.00018791 | 7.866e-05 | 0.00013946 | 0.00015655 | 0.00014299 | 0.00010994 | 0.00018177 | 0.00010977 | 0.00010983 | 0 | 0.00038334 | 0 | 0.00033272 | 0.00010199 | 0.00015019 | 0.00010986
3976 | 166 | Day166 | 15 | Hour15 | 6 | Summer | 2117 | #N/A | Summer | 557304.0728 | 165680.61 | 52087.7262 | 996.2335 | 13659.8637 | 101421.1047 | 63669.4074 | 11983.4462 | 41907.577 | 91691.2704 | 10631.4699 | 32.4861 | 2739.1745 | 31.6712 | 772.0318 | 0 | 52087.7262 | 0 | 63669.4074 | 25643.3099 | 144230.3173 | 64.1573 | 0.0001431 | 0.00028386 | 0.00014077 | 0.00014279 | 0.00012385 | 0.00020431 | 8.9439e-05 | 0.00013705 | 0.00015226 | 0.00014031 | 0.00010987 | 0.00024025 | 0.00010962 | 0.00010977 | 0 | 0.00039678 | 0 | 0.00036176 | 0.00011166 | 0.00014661 | 0.00010975
3977 | 166 | Day166 | 16 | Hour16 | 6 | Summer | 2117 | #N/A | Summer | 555273.8432 | 159423.3885 | 53397.149 | 910.493 | 12462.4502 | 105058.5742 | 69124.7598 | 11620.3687 | 40634.8496 | 87909.9008 | 10347.0064 | 32.3082 | 3551.1806 | 31.4964 | 769.9178 | 0 | 53397.149 | 0 | 69124.7598 | 24082.8189 | 138891.7568 | 63.8047 | 0.00013769 | 0.000291 | 0.00012866 | 0.00013027 | 0.0001283 | 0.00022182 | 8.6729e-05 | 0.00013289 | 0.00014598 | 0.00013656 | 0.00010927 | 0.00031146 | 0.00010902 | 0.00010947 | 0 | 0.00040676 | 0 | 0.00039276 | 0.00010487 | 0.00014118 | 0.00010914
3978 | 166 | Day166 | 17 | Hour17 | 6 | Summer | 2117 | #N/A | Summer | 545150.6295 | 147270.5299 | 51910.47 | 776.8821 | 13027.078 | 109283.9253 | 73289.1536 | 14767.2366 | 38272.8082 | 81900.5583 | 9822.8902 | 31.2632 | 4019.9083 | 30.5189 | 747.407 | 0 | 51910.47 | 0 | 73289.1536 | 27794.3146 | 129996.2566 | 61.7821 | 0.0001272 | 0.0002829 | 0.00010978 | 0.00013618 | 0.00013345 | 0.00023518 | 0.00011022 | 0.00012516 | 0.000136 | 0.00012964 | 0.00010573 | 0.00035258 | 0.00010563 | 0.00010627 | 0 | 0.00039543 | 0 | 0.00041642 | 0.00012103 | 0.00013214 | 0.00010568
3979 | 166 | Day166 | 18 | Hour18 | 6 | Summer | 2117 | #N/A | Summer | 528170.6601 | 138862.9969 | 46536.0681 | 657.7386 | 13382.4788 | 109805.8519 | 69902.5031 | 18931.6988 | 37348.1479 | 79237.4408 | 9580.471 | 31.1654 | 3119.4223 | 30.4194 | 744.2572 | 0 | 46536.0681 | 0 | 69902.5031 | 32314.1776 | 126166.0597 | 61.5848 | 0.00011994 | 0.00025361 | 9.2943e-05 | 0.00013989 | 0.00013409 | 0.00022432 | 0.0001413 | 0.00012214 | 0.00013158 | 0.00012644 | 0.0001054 | 0.0002736 | 0.00010529 | 0.00010582 | 0 | 0.00035449 | 0 | 0.00039718 | 0.00014071 | 0.00012825 | 0.00010535
3980 | 166 | Day166 | 19 | Hour19 | 6 | Summer | 2117 | #N/A | Summer | 512277.8822 | 136141.8293 | 42030.1434 | 564.5088 | 13059.1064 | 109045.4753 | 63420.8773 | 17081.4018 | 38088.887 | 80450.062 | 9728.031 | 32.0596 | 1838.7115 | 31.2866 | 765.5022 | 0 | 42030.1434 | 0 | 63420.8773 | 30140.5081 | 128266.98 | 63.3462 | 0.00011759 | 0.00022905 | 7.9769e-05 | 0.00013651 | 0.00013316 | 0.00020352 | 0.00012749 | 0.00012456 | 0.00013359 | 0.00012839 | 0.00010843 | 0.00016127 | 0.00010829 | 0.00010884 | 0 | 0.00032017 | 0 | 0.00036035 | 0.00013125 | 0.00013038 | 0.00010836
3981 | 166 | Day166 | 20 | Hour20 | 6 | Summer | 2117 | #N/A | Summer | 499372.9538 | 134380.3762 | 36988.7557 | 482.8319 | 13447.6946 | 108787.5601 | 55469.2696 | 16790.9288 | 38946.586 | 81828.3474 | 10023.7422 | 32.9556 | 1375.2101 | 32.1758 | 786.5199 | 0 | 36988.7557 | 0 | 55469.2696 | 30238.6233 | 130798.6756 | 65.1314 | 0.00011606 | 0.00020158 | 6.8228e-05 | 0.00014057 | 0.00013285 | 0.000178 | 0.00012532 | 0.00012736 | 0.00013588 | 0.00013229 | 0.00011146 | 0.00012062 | 0.00011137 | 0.00011183 | 0 | 0.00028177 | 0 | 0.00031517 | 0.00013167 | 0.00013296 | 0.00011141
3982 | 166 | Day166 | 21 | Hour21 | 6 | Summer | 2117 | #N/A | Summer | 474346.9103 | 129786.3188 | 28579.8038 | 416.1711 | 14206.0089 | 105085.6347 | 47138.6014 | 16709.7726 | 39026.8336 | 81215.9465 | 10265.4145 | 33.2606 | 1050.3205 | 32.5729 | 800.2507 | 0 | 28579.8038 | 0 | 47138.6014 | 30915.7815 | 130508.1946 | 65.8335 | 0.0001121 | 0.00015575 | 5.8808e-05 | 0.0001485 | 0.00012833 | 0.00015127 | 0.00012471 | 0.00012763 | 0.00013486 | 0.00013548 | 0.00011249 | 9.2121e-05 | 0.00011274 | 0.00011378 | 0 | 0.00021771 | 0 | 0.00026784 | 0.00013462 | 0.00013266 | 0.00011261
3983 | 166 | Day166 | 22 | Hour22 | 6 | Summer | 2117 | #N/A | Summer | 436271.9097 | 122848.4459 | 23228.5613 | 368.4088 | 11957.4789 | 95120.7402 | 38532.1184 | 15238.0382 | 38426.1717 | 78832.4669 | 10141.9932 | 33.3438 | 706.013 | 32.7001 | 805.4293 | 0 | 23228.5613 | 0 | 38532.1184 | 27195.5172 | 127400.6318 | 66.0439 | 0.0001061 | 0.00012659 | 5.2059e-05 | 0.000125 | 0.00011616 | 0.00012365 | 0.00011373 | 0.00012566 | 0.0001309 | 0.00013385 | 0.00011277 | 6.1922e-05 | 0.00011318 | 0.00011452 | 0 | 0.00017695 | 0 | 0.00021893 | 0.00011842 | 0.0001295 | 0.00011297
3984 | 166 | Day166 | 23 | Hour23 | 6 | Summer | 2117 | #N/A | Summer | 400388.67 | 119060.0652 | 19437.9342 | 347.7712 | 9123.5636 | 84484.391 | 31307.534 | 10697.8457 | 37841.5137 | 76913.3432 | 9794.1279 | 34.1544 | 490.4601 | 33.4064 | 822.5592 | 0 | 19437.9342 | 0 | 31307.534 | 19821.4093 | 124548.9848 | 67.5608 | 0.00010283 | 0.00010593 | 4.9143e-05 | 9.5372e-05 | 0.00010317 | 0.00010047 | 7.9844e-05 | 0.00012375 | 0.00012772 | 0.00012926 | 0.00011551 | 4.3017e-05 | 0.00011563 | 0.00011695 | 0 | 0.00014807 | 0 | 0.00017789 | 8.6312e-05 | 0.0001266 | 0.00011557
3985 | 167 | Day167 | 0 | Hour0 | 6 | Summer | 71 | 558813.5244 | Summer | 374189.8034 | 118821.6774 | 16007.6183 | 347.2806 | 6530.5132 | 78342.9077 | 24844.1954 | 5337.2062 | 37518.3935 | 75764.3122 | 9469.6582 | 35.5472 | 282.8162 | 34.7389 | 852.9385 | 0 | 16007.6183 | 0 | 24844.1954 | 11867.7195 | 122752.3638 | 70.2861 | 0.00010263 | 8.7237e-05 | 4.9073e-05 | 6.8266e-05 | 9.5671e-05 | 7.9725e-05 | 3.9834e-05 | 0.00012269 | 0.00012581 | 0.00012498 | 0.00012022 | 2.4805e-05 | 0.00012024 | 0.00012127 | 0 | 0.00012194 | 0 | 0.00014116 | 5.1678e-05 | 0.00012478 | 0.00012023
3986 | 167 | Day167 | 1 | Hour1 | 6 | Summer | 2117 | #N/A | Summer | 356157.3153 | 117878.9633 | 13230.2543 | 351.9414 | 3968.1014 | 74044.2994 | 19607.3717 | 2543.2789 | 37956.3416 | 75970.6091 | 9496.9626 | 36.1025 | 174.6846 | 35.2815 | 863.1229 | 0 | 13230.2543 | 0 | 19607.3717 | 6511.3804 | 123423.9133 | 71.384 | 0.00010181 | 7.2101e-05 | 4.9732e-05 | 4.148e-05 | 9.0421e-05 | 6.292e-05 | 1.8982e-05 | 0.00012413 | 0.00012615 | 0.00012534 | 0.0001221 | 1.5321e-05 | 0.00012212 | 0.00012272 | 0 | 0.00010078 | 0 | 0.00011141 | 2.8354e-05 | 0.00012546 | 0.00012211
3987 | 167 | Day167 | 2 | Hour2 | 6 | Summer | 2117 | #N/A | Summer | 345752.7242 | 116647.5481 | 11609.9354 | 368.5873 | 2408.5899 | 71235.3437 | 16490.4516 | 1001.0041 | 38312.4659 | 77148.4578 | 9505.0456 | 36.1801 | 92.0192 | 35.3062 | 861.7893 | 0 | 11609.9354 | 0 | 16490.4516 | 3409.594 | 124965.9692 | 71.4863 | 0.00010075 | 6.3271e-05 | 5.2084e-05 | 2.5178e-05 | 8.6991e-05 | 5.2918e-05 | 7.471e-06 | 0.00012529 | 0.00012811 | 0.00012544 | 0.00012236 | 8.0708e-06 | 0.0001222 | 0.00012253 | 0 | 8.844e-05 | 0 | 9.3697e-05 | 1.4847e-05 | 0.00012703 | 0.00012228
3988 | 167 | Day167 | 3 | Hour3 | 6 | Summer | 2117 | #N/A | Summer | 343696.1418 | 118984.1679 | 10357.5972 | 424.8675 | 1722.651 | 70632.6822 | 14099.7872 | 1450.8881 | 38516.7726 | 76977.4969 | 9489.8651 | 36.5816 | 98.2895 | 35.6692 | 868.8257 | 0 | 10357.5972 | 0 | 14099.7872 | 3173.5391 | 124984.1346 | 72.2509 | 0.00010277 | 5.6446e-05 | 6.0037e-05 | 1.8007e-05 | 8.6255e-05 | 4.5246e-05 | 1.0829e-05 | 0.00012596 | 0.00012782 | 0.00012524 | 0.00012372 | 8.6207e-06 | 0.00012346 | 0.00012353 | 0 | 7.89e-05 | 0 | 8.0113e-05 | 1.3819e-05 | 0.00012704 | 0.00012359
3989 | 167 | Day167 | 4 | Hour4 | 6 | Summer | 2117 | #N/A | Summer | 351405.4864 | 124163.6312 | 9465.4495 | 520.3546 | 2002.6204 | 71607.9757 | 12447.2057 | 4351.501 | 38747.89 | 77573.8447 | 9508.5421 | 36.8023 | 73.9351 | 35.8398 | 869.8943 | 0 | 9465.4495 | 0 | 12447.2057 | 6354.1214 | 125830.2768 | 72.642 | 0.00010724 | 5.1584e-05 | 7.353e-05 | 2.0934e-05 | 8.7446e-05 | 3.9943e-05 | 3.2478e-05 | 0.00012671 | 0.00012881 | 0.00012549 | 0.00012447 | 6.4846e-06 | 0.00012405 | 0.00012368 | 0 | 7.2104e-05 | 0 | 7.0723e-05 | 2.7669e-05 | 0.00012791 | 0.00012426
3990 | 167 | Day167 | 5 | Hour5 | 6 | Summer | 2117 | #N/A | Summer | 368055.9918 | 129959.5221 | 9932.0265 | 637.8812 | 2464.5798 | 73284.518 | 12058.2184 | 10455.7267 | 38755.1832 | 79839.4052 | 9517.9847 | 35.9116 | 233.8791 | 34.9781 | 846.1772 | 0 | 9932.0265 | 0 | 12058.2184 | 12920.3065 | 128112.5731 | 70.8897 | 0.00011225 | 5.4127e-05 | 9.0137e-05 | 2.5763e-05 | 8.9493e-05 | 3.8695e-05 | 7.8037e-05 | 0.00012674 | 0.00013258 | 0.00012562 | 0.00012145 | 2.0513e-05 | 0.00012107 | 0.00012031 | 0 | 7.5658e-05 | 0 | 6.8513e-05 | 5.6261e-05 | 0.00013022 | 0.00012126
3991 | 167 | Day167 | 6 | Hour6 | 6 | Summer | 2117 | #N/A | Summer | 392407.2024 | 131386.504 | 12484.5995 | 732.6388 | 3468.0215 | 74808.0591 | 12752.6174 | 26888.2139 | 37766.3755 | 81292.4193 | 9392.9472 | 33.2175 | 587.1292 | 32.3429 | 782.1167 | 0 | 12484.5995 | 0 | 12752.6174 | 30356.2354 | 128451.7421 | 65.5603 | 0.00011348 | 6.8037e-05 | 0.00010353 | 3.6252e-05 | 9.1354e-05 | 4.0923e-05 | 0.00020068 | 0.00012351 | 0.00013499 | 0.00012396 | 0.00011234 | 5.1496e-05 | 0.00011195 | 0.0001112 | 0 | 9.5103e-05 | 0 | 7.2459e-05 | 0.00013219 | 0.00013057 | 0.00011215
3992 | 167 | Day167 | 7 | Hour7 | 6 | Summer | 2117 | #N/A | Summer | 421990.7914 | 136495.4698 | 18574.7694 | 834.5762 | 5531.4877 | 78506.6817 | 17344.885 | 30136.3918 | 38108.2652 | 84956.8598 | 9648.7353 | 31.3864 | 1046.3813 | 30.6692 | 744.2327 | 0 | 18574.7694 | 0 | 17344.885 | 35667.8795 | 132713.8603 | 62.0556 | 0.00011789 | 0.00010123 | 0.00011793 | 5.7822e-05 | 9.5871e-05 | 5.566e-05 | 0.00022492 | 0.00012462 | 0.00014107 | 0.00012734 | 0.00010615 | 9.1775e-05 | 0.00010615 | 0.00010582 | 0 | 0.0001415 | 0 | 9.8551e-05 | 0.00015532 | 0.0001349 | 0.00010615
3993 | 167 | Day167 | 8 | Hour8 | 6 | Summer | 2117 | #N/A | Summer | 450243.7084 | 145312.079 | 23073.588 | 941.5821 | 9529.6352 | 82521.9384 | 21005.0656 | 26712.2287 | 39652.2042 | 89365.3439 | 10147.1358 | 31.0135 | 1183.4044 | 30.2972 | 738.1924 | 0 | 23073.588 | 0 | 21005.0656 | 36241.8639 | 139164.6839 | 61.3107 | 0.00012551 | 0.00012574 | 0.00013305 | 9.9616e-05 | 0.00010077 | 6.7405e-05 | 0.00019937 | 0.00012967 | 0.00014839 | 0.00013392 | 0.00010489 | 0.00010379 | 0.00010487 | 0.00010496 | 0 | 0.00017577 | 0 | 0.00011935 | 0.00015781 | 0.00014146 | 0.00010488
3994 | 167 | Day167 | 9 | Hour9 | 6 | Summer | 2117 | #N/A | Summer | 476433.9633 | 156148.7796 | 28696.6213 | 1040.4785 | 11447.6027 | 86255.4343 | 26280.468 | 19156.9522 | 41513.6284 | 93280.9981 | 10648.8362 | 31.6803 | 1145.7252 | 30.9589 | 755.7997 | 0 | 28696.6213 | 0 | 26280.468 | 30604.5548 | 145443.4627 | 62.6392 | 0.00013487 | 0.00015639 | 0.00014703 | 0.00011967 | 0.00010533 | 8.4334e-05 | 0.00014298 | 0.00013576 | 0.0001549 | 0.00014054 | 0.00010714 | 0.00010049 | 0.00010716 | 0.00010746 | 0 | 0.0002186 | 0 | 0.00014932 | 0.00013327 | 0.00014784 | 0.00010715
3995 | 167 | Day167 | 10 | Hour10 | 6 | Summer | 2117 | #N/A | Summer | 499173.4039 | 161262.3287 | 34996.1401 | 1079.0416 | 12376.4807 | 89214.4408 | 34808.9513 | 17167.7213 | 41768.7125 | 93673.8581 | 10721.3673 | 31.753 | 1283.5031 | 31.0107 | 758.0948 | 0 | 34996.1401 | 0 | 34808.9513 | 29544.2021 | 146163.9378 | 62.7637 | 0.00013928 | 0.00019072 | 0.00015248 | 0.00012938 | 0.00010895 | 0.0001117 | 0.00012813 | 0.00013659 | 0.00015555 | 0.0001415 | 0.00010739 | 0.00011257 | 0.00010733 | 0.00010779 | 0 | 0.00026659 | 0 | 0.00019778 | 0.00012865 | 0.00014857 | 0.00010736
3996 | 167 | Day167 | 11 | Hour11 | 6 | Summer | 2117 | #N/A | Summer | 517610.2327 | 164354.5124 | 39663.0111 | 1091.93 | 13694.8942 | 93061.8827 | 40250.9609 | 16363.2798 | 41930.8966 | 94068.2199 | 10764.0987 | 31.8605 | 1544.4218 | 31.0584 | 759.2057 | 0 | 39663.0111 | 0 | 40250.9609 | 30058.174 | 146763.2152 | 62.9189 | 0.00014195 | 0.00021615 | 0.0001543 | 0.00014316 | 0.00011364 | 0.00012917 | 0.00012213 | 0.00013712 | 0.0001562 | 0.00014206 | 0.00010775 | 0.00013546 | 0.0001075 | 0.00010795 | 0 | 0.00030214 | 0 | 0.0002287 | 0.00013089 | 0.00014918 | 0.00010763
3997 | 167 | Day167 | 12 | Hour12 | 6 | Summer | 2117 | #N/A | Summer | 532681.1174 | 166730.2781 | 44273.5988 | 1091.0657 | 12508.4626 | 95804.4871 | 46941.8505 | 14844.88 | 42362.0611 | 94664.5615 | 10879.2772 | 32.0069 | 1755.5357 | 31.1878 | 761.8645 | 0 | 44273.5988 | 0 | 46941.8505 | 27353.3426 | 147905.8998 | 63.1947 | 0.00014401 | 0.00024128 | 0.00015418 | 0.00013076 | 0.00011699 | 0.00015064 | 0.0001108 | 0.00013853 | 0.00015719 | 0.00014358 | 0.00010825 | 0.00015397 | 0.00010795 | 0.00010832 | 0 | 0.00033726 | 0 | 0.00026672 | 0.00011911 | 0.00015034 | 0.0001081
3998 | 167 | Day167 | 13 | Hour13 | 6 | Summer | 2117 | #N/A | Summer | 545729.6274 | 168046.096 | 48591.3445 | 1075.2107 | 13334.6791 | 96851.6025 | 53847.9829 | 12750.6394 | 42666.3837 | 94952.1649 | 10966.8072 | 32.1787 | 1817.8908 | 31.3379 | 765.3092 | 0 | 48591.3445 | 0 | 53847.9829 | 26085.3185 | 148585.3558 | 63.5166 | 0.00014514 | 0.00026481 | 0.00015193 | 0.00013939 | 0.00011827 | 0.0001728 | 9.5165e-05 | 0.00013953 | 0.00015767 | 0.00014474 | 0.00010883 | 0.00015944 | 0.00010847 | 0.00010881 | 0 | 0.00037015 | 0 | 0.00030596 | 0.00011359 | 0.00015104 | 0.00010865
3999 | 167 | Day167 | 14 | Hour14 | 6 | Summer | 2117 | #N/A | Summer | 554302.4898 | 168448.9462 | 52039.0686 | 1049.1714 | 12858.6698 | 98098.196 | 60325.3756 | 10499.7448 | 42767.6167 | 94338.5268 | 10970.7623 | 32.4551 | 2070.3408 | 31.5847 | 772.031 | 0 | 52039.0686 | 0 | 60325.3756 | 23358.4146 | 148076.9058 | 64.0398 | 0.00014549 | 0.0002836 | 0.00014826 | 0.00013442 | 0.0001198 | 0.00019358 | 7.8365e-05 | 0.00013986 | 0.00015665 | 0.00014479 | 0.00010976 | 0.00018158 | 0.00010932 | 0.00010977 | 0 | 0.00039641 | 0 | 0.00034276 | 0.00010171 | 0.00015052 | 0.00010955
4000 | 167 | Day167 | 15 | Hour15 | 6 | Summer | 2117 | #N/A | Summer | 558813.5244 | 164739.609 | 54031.378 | 991.4313 | 13603.4604 | 100070.0029 | 65694.2119 | 11919.9368 | 41948.8673 | 91494.7572 | 10755.2723 | 32.3582 | 2730.7204 | 31.4817 | 770.037 | 0 | 54031.378 | 0 | 65694.2119 | 25523.3972 | 144198.8968 | 63.8399 | 0.00014229 | 0.00029446 | 0.0001401 | 0.0001422 | 0.0001222 | 0.00021081 | 8.8965e-05 | 0.00013718 | 0.00015193 | 0.00014194 | 0.00010944 | 0.0002395 | 0.00010897 | 0.00010949 | 0 | 0.00041159 | 0 | 0.00037327 | 0.00011114 | 0.00014658 | 0.0001092
4001 | 167 | Day167 | 16 | Hour16 | 6 | Summer | 2117 | #N/A | Summer | 556947.6176 | 158355.9331 | 55588.5622 | 905.7578 | 12393.5018 | 103645.3691 | 71577.7244 | 11545.5005 | 40600.2991 | 87512.722 | 10456.9711 | 32.1319 | 3534.9362 | 31.3015 | 766.907 | 0 | 55588.5622 | 0 | 71577.7244 | 23939.0023 | 138569.9922 | 63.4334 | 0.00013677 | 0.00030294 | 0.00012799 | 0.00012955 | 0.00012657 | 0.00022969 | 8.617e-05 | 0.00013277 | 0.00014532 | 0.00013801 | 0.00010867 | 0.00031004 | 0.00010834 | 0.00010904 | 0 | 0.00042345 | 0 | 0.00040669 | 0.00010424 | 0.00014085 | 0.00010851
4002 | 167 | Day167 | 17 | Hour17 | 6 | Summer | 2117 | #N/A | Summer | 545762.3187 | 145772.7435 | 54104.6996 | 770.817 | 12918.3042 | 107479.9597 | 76047.6518 | 14629.0455 | 38104.4017 | 81242.9195 | 9898.4459 | 31.0125 | 3989.5557 | 30.2555 | 742.5066 | 0 | 54104.6996 | 0 | 76047.6518 | 27547.3498 | 129245.767 | 61.268 | 0.0001259 | 0.00029485 | 0.00010892 | 0.00013504 | 0.00013125 | 0.00024404 | 0.00010918 | 0.00012461 | 0.00013491 | 0.00013064 | 0.00010488 | 0.00034991 | 0.00010472 | 0.00010557 | 0 | 0.00041215 | 0 | 0.00043209 | 0.00011995 | 0.00013138 | 0.0001048
4003 | 167 | Day167 | 18 | Hour18 | 6 | Summer | 2117 | #N/A | Summer | 527205.7348 | 136927.7059 | 48530.7412 | 650.8167 | 13234.0705 | 107618.0713 | 72631.6412 | 18699.9707 | 37038.4712 | 78343.626 | 9646.5738 | 30.8026 | 3085.8794 | 30.0469 | 737.3173 | 0 | 48530.7412 | 0 | 72631.6412 | 31934.0412 | 125028.671 | 60.8495 | 0.00011826 | 0.00026448 | 9.1965e-05 | 0.00013834 | 0.00013142 | 0.00023307 | 0.00013957 | 0.00012112 | 0.00013009 | 0.00012731 | 0.00010418 | 0.00027065 | 0.000104 | 0.00010483 | 0 | 0.00036969 | 0 | 0.00041268 | 0.00013906 | 0.00012709 | 0.00010409
4004 | 167 | Day167 | 19 | Hour19 | 6 | Summer | 2117 | #N/A | Summer | 509812.6052 | 133726.9269 | 43819.6152 | 557.8593 | 12900.5573 | 106487.1845 | 65951.5026 | 16858.5101 | 37691.9137 | 79410.2119 | 9771.8199 | 31.6743 | 1816.6494 | 30.875 | 757.3052 | 0 | 43819.6152 | 0 | 65951.5026 | 29759.0675 | 126873.9455 | 62.5492 | 0.0001155 | 0.0002388 | 7.883e-05 | 0.00013485 | 0.00013004 | 0.00021164 | 0.00012582 | 0.00012326 | 0.00013186 | 0.00012897 | 0.00010712 | 0.00015933 | 0.00010686 | 0.00010767 | 0 | 0.0003338 | 0 | 0.00037473 | 0.00012959 | 0.00012897 | 0.000107
4005 | 167 | Day167 | 20 | Hour20 | 6 | Summer | 2117 | #N/A | Summer | 495128.0382 | 131499.4982 | 38465.7157 | 475.543 | 13243.6105 | 105915.8068 | 57843.9686 | 16523.2231 | 38413.0172 | 80575.4232 | 9977.8145 | 32.4387 | 1355.0888 | 31.6705 | 775.2193 | 0 | 38465.7157 | 0 | 57843.9686 | 29766.8335 | 128966.2549 | 64.1092 | 0.00011358 | 0.00020963 | 6.7198e-05 | 0.00013844 | 0.00012934 | 0.00018562 | 0.00012332 | 0.00012562 | 0.0001338 | 0.00013168 | 0.00010971 | 0.00011885 | 0.00010962 | 0.00011022 | 0 | 0.00029302 | 0 | 0.00032866 | 0.00012962 | 0.00013109 | 0.00010966
4006 | 167 | Day167 | 21 | Hour21 | 6 | Summer | 2117 | #N/A | Summer | 472444.5117 | 127817.5936 | 30006.8633 | 411.0425 | 14032.8118 | 103119.7741 | 49449.7059 | 16505.2346 | 38673.6106 | 80320.9764 | 10212.6683 | 32.8973 | 1038.3168 | 32.1742 | 790.8423 | 0 | 30006.8633 | 0 | 49449.7059 | 30538.0464 | 129207.2552 | 65.0715 | 0.0001104 | 0.00016353 | 5.8083e-05 | 0.00014669 | 0.00012593 | 0.00015868 | 0.00012319 | 0.00012647 | 0.00013337 | 0.00013478 | 0.00011126 | 9.1068e-05 | 0.00011136 | 0.00011244 | 0 | 0.00022858 | 0 | 0.00028097 | 0.00013298 | 0.00013134 | 0.00011131
4007 | 167 | Day167 | 22 | Hour22 | 6 | Summer | 2117 | #N/A | Summer | 437241.6427 | 122121.2911 | 24538.1723 | 365.7211 | 11882.0662 | 94253.4696 | 40512.407 | 15130.7985 | 38283.7928 | 78445.0767 | 10140.4309 | 33.186 | 702.1459 | 32.503 | 800.5816 | 0 | 24538.1723 | 0 | 40512.407 | 27012.8647 | 126869.3004 | 65.689 | 0.00010548 | 0.00013373 | 5.1679e-05 | 0.00012421 | 0.0001151 | 0.00013 | 0.00011293 | 0.0001252 | 0.00013026 | 0.00013383 | 0.00011224 | 6.1583e-05 | 0.0001125 | 0.00011383 | 0 | 0.00018692 | 0 | 0.00023019 | 0.00011763 | 0.00012896 | 0.00011237
4008 | 167 | Day167 | 23 | Hour23 | 6 | Summer | 2117 | #N/A | Summer | 401984.1267 | 119327.8692 | 20700.2495 | 348.1431 | 9090.6743 | 84584.9809 | 33292.7621 | 10712.8995 | 37395.2655 | 75301.9457 | 9822.3762 | 34.2374 | 515.0697 | 33.4738 | 824.1798 | 0 | 20700.2495 | 0 | 33292.7621 | 19803.5739 | 122519.5874 | 67.7112 | 0.00010306 | 0.00011281 | 4.9195e-05 | 9.5028e-05 | 0.00010329 | 0.00010684 | 7.9956e-05 | 0.00012229 | 0.00012504 | 0.00012963 | 0.00011579 | 4.5175e-05 | 0.00011586 | 0.00011718 | 0 | 0.00015769 | 0 | 0.00018916 | 8.6234e-05 | 0.00012454 | 0.00011583
4009 | 168 | Day168 | 0 | Hour0 | 6 | Summer | 79 | 528907.0527 | Summer | 374150.2247 | 129133.5556 | 18360.2215 | 384.3469 | 6521.061 | 87630.1319 | 28315.7096 | 5970.3352 | 31127.7419 | 57608.5883 | 7485.8542 | 38.9749 | 601.1757 | 37.9863 | 934.5416 | 0 | 18360.2215 | 0 | 28315.7096 | 12491.3963 | 96222.1844 | 76.9612 | 0.00011153 | 0.00010006 | 5.4311e-05 | 6.8167e-05 | 0.00010701 | 9.0865e-05 | 4.456e-05 | 0.0001018 | 9.566e-05 | 9.8796e-05 | 0.00013181 | 5.2727e-05 | 0.00013148 | 0.00013287 | 0 | 0.00013986 | 0 | 0.00016089 | 5.4394e-05 | 9.7809e-05 | 0.00013165
4010 | 168 | Day168 | 1 | Hour1 | 6 | Summer | 2117 | #N/A | Summer | 354721.8248 | 130123.0438 | 15595.9905 | 396.8898 | 3297.2502 | 83786.1325 | 23002.6431 | 2258.975 | 31115.5994 | 56377.6798 | 7426.8919 | 40.3038 | 299.5358 | 39.3196 | 961.5697 | 0 | 15595.9905 | 0 | 23002.6431 | 5556.2252 | 94920.1711 | 79.6234 | 0.00011239 | 8.4994e-05 | 5.6083e-05 | 3.4467e-05 | 0.00010232 | 7.3815e-05 | 1.686e-05 | 0.00010176 | 9.3616e-05 | 9.8018e-05 | 0.00013631 | 2.6271e-05 | 0.00013609 | 0.00013672 | 0 | 0.0001188 | 0 | 0.0001307 | 2.4195e-05 | 9.6485e-05 | 0.0001362
4011 | 168 | Day168 | 2 | Hour2 | 6 | Summer | 2117 | #N/A | Summer | 343119.687 | 131119.4636 | 13798.8189 | 422.6891 | 2617.137 | 81286.2792 | 19669.8978 | 1621.3917 | 30249.2912 | 54003.9064 | 7047.7275 | 41.2617 | 220.8958 | 40.1851 | 980.742 | 0 | 13798.8189 | 0 | 19669.8978 | 4238.5287 | 91300.9251 | 81.4468 | 0.00011325 | 7.52e-05 | 5.9729e-05 | 2.7358e-05 | 9.9265e-05 | 6.3121e-05 | 1.2101e-05 | 9.8922e-05 | 8.9675e-05 | 9.3013e-05 | 0.00013955 | 1.9374e-05 | 0.00013909 | 0.00013944 | 0 | 0.00010511 | 0 | 0.00011176 | 1.8457e-05 | 9.2806e-05 | 0.00013932
4012 | 168 | Day168 | 3 | Hour3 | 6 | Summer | 2117 | #N/A | Summer | 336332.1717 | 132891.1014 | 12305.8769 | 480.9088 | 2084.7362 | 80042.8352 | 16844.1736 | 1550.9865 | 29734.4192 | 52310.0732 | 6854.8461 | 41.9405 | 156.1035 | 40.795 | 993.3755 | 0 | 12305.8769 | 0 | 16844.1736 | 3635.7228 | 88899.3385 | 82.7355 | 0.00011478 | 6.7063e-05 | 6.7956e-05 | 2.1792e-05 | 9.7746e-05 | 5.4053e-05 | 1.1576e-05 | 9.7239e-05 | 8.6862e-05 | 9.0468e-05 | 0.00014184 | 1.3691e-05 | 0.0001412 | 0.00014124 | 0 | 9.3741e-05 | 0 | 9.5706e-05 | 1.5832e-05 | 9.0365e-05 | 0.00014153
4013 | 168 | Day168 | 4 | Hour4 | 6 | Summer | 2117 | #N/A | Summer | 335213.9824 | 136373.8441 | 11296.0503 | 573.4342 | 1821.8835 | 79293.0802 | 14842.7444 | 1157.4291 | 29707.2499 | 52173.9441 | 6838.5889 | 42.4883 | 49.0904 | 41.2826 | 1002.8723 | 0 | 11296.0503 | 0 | 14842.7444 | 2979.3126 | 88719.7829 | 83.771 | 0.00011779 | 6.156e-05 | 8.103e-05 | 1.9045e-05 | 9.6831e-05 | 4.763e-05 | 8.6385e-06 | 9.715e-05 | 8.6636e-05 | 9.0253e-05 | 0.0001437 | 4.3056e-06 | 0.00014289 | 0.00014259 | 0 | 8.6049e-05 | 0 | 8.4334e-05 | 1.2973e-05 | 9.0183e-05 | 0.0001433
4014 | 168 | Day168 | 5 | Hour5 | 6 | Summer | 2117 | #N/A | Summer | 337937.7217 | 137836.1825 | 11833.8896 | 671.1425 | 2660.7699 | 77992.9361 | 14300.2343 | 4098.5288 | 29106.2744 | 51573.7822 | 6708.2459 | 41.6117 | 93.2373 | 40.4087 | 980.4778 | 0 | 11833.8896 | 0 | 14300.2343 | 6759.2987 | 87388.3025 | 82.0203 | 0.00011905 | 6.4491e-05 | 9.4837e-05 | 2.7814e-05 | 9.5243e-05 | 4.5889e-05 | 3.0589e-05 | 9.5185e-05 | 8.5639e-05 | 8.8533e-05 | 0.00014073 | 8.1776e-06 | 0.00013986 | 0.00013941 | 0 | 9.0146e-05 | 0 | 8.1252e-05 | 2.9433e-05 | 8.8829e-05 | 0.0001403
4015 | 168 | Day168 | 6 | Hour6 | 6 | Summer | 2117 | #N/A | Summer | 352464.9501 | 139015.9256 | 15172.1329 | 751.8155 | 3829.5366 | 80325.8346 | 15783.2303 | 11485.9685 | 28058.2296 | 50399.9338 | 6436.1145 | 39.8809 | 190.1735 | 38.7512 | 937.4226 | 0 | 15172.1329 | 0 | 15783.2303 | 15315.5051 | 84894.2778 | 78.6321 | 0.00012007 | 8.2684e-05 | 0.00010624 | 4.0031e-05 | 9.8092e-05 | 5.0648e-05 | 8.5726e-05 | 9.1757e-05 | 8.369e-05 | 8.4942e-05 | 0.00013488 | 1.668e-05 | 0.00013413 | 0.00013328 | 0 | 0.00011558 | 0 | 8.9678e-05 | 6.6691e-05 | 8.6294e-05 | 0.00013451
4016 | 168 | Day168 | 7 | Hour7 | 6 | Summer | 2117 | #N/A | Summer | 381035.1192 | 139025.3471 | 20296.9418 | 789.6447 | 6160.9044 | 85771.8801 | 21978.6585 | 25080.2962 | 26448.7906 | 48114.3718 | 6088.5382 | 37.4555 | 325.7567 | 36.4153 | 880.1183 | 0 | 20296.9418 | 0 | 21978.6585 | 31241.2006 | 80651.7006 | 73.8708 | 0.00012008 | 0.00011061 | 0.00011158 | 6.4402e-05 | 0.00010474 | 7.0529e-05 | 0.00018719 | 8.6494e-05 | 7.9895e-05 | 8.0354e-05 | 0.00012668 | 2.8571e-05 | 0.00012604 | 0.00012514 | 0 | 0.00015461 | 0 | 0.00012488 | 0.00013604 | 8.1982e-05 | 0.00012636
4017 | 168 | Day168 | 8 | Hour8 | 6 | Summer | 2117 | #N/A | Summer | 413357.5578 | 145830.3153 | 24966.0148 | 837.6177 | 8973.6151 | 92988.0107 | 26203.2071 | 31488.8448 | 26295.0562 | 48145.8024 | 6071.3187 | 37.0784 | 610.1474 | 36.0914 | 874.4378 | 0 | 24966.0148 | 0 | 26203.2071 | 40462.4599 | 80512.1773 | 73.1698 | 0.00012595 | 0.00013606 | 0.00011836 | 9.3804e-05 | 0.00011355 | 8.4086e-05 | 0.00023502 | 8.5991e-05 | 7.9947e-05 | 8.0127e-05 | 0.0001254 | 5.3514e-05 | 0.00012492 | 0.00012433 | 0 | 0.00019018 | 0 | 0.00014888 | 0.00017619 | 8.184e-05 | 0.00012516
4018 | 168 | Day168 | 9 | Hour9 | 6 | Summer | 2117 | #N/A | Summer | 443835.5146 | 151107.0174 | 30206.9595 | 853.8671 | 14479.6883 | 97534.1471 | 31868.0158 | 35325.6666 | 26221.7533 | 48164.7393 | 6078.3735 | 36.8497 | 1051.5263 | 35.8946 | 871.016 | 0 | 30206.9595 | 0 | 31868.0158 | 49805.3549 | 80464.8661 | 72.7444 | 0.00013051 | 0.00016462 | 0.00012066 | 0.00015136 | 0.00011911 | 0.00010226 | 0.00026365 | 8.5751e-05 | 7.9979e-05 | 8.022e-05 | 0.00012463 | 9.2227e-05 | 0.00012424 | 0.00012384 | 0 | 0.0002301 | 0 | 0.00018107 | 0.00021688 | 8.1792e-05 | 0.00012444
4019 | 168 | Day168 | 10 | Hour10 | 6 | Summer | 2117 | #N/A | Summer | 468568.5636 | 155523.2994 | 37295.2415 | 859.676 | 19142.8099 | 100086.0571 | 41480.1487 | 30895.434 | 26317.2987 | 48422.0694 | 6137.8634 | 36.8963 | 1460.0313 | 35.9439 | 875.794 | 0 | 37295.2415 | 0 | 41480.1487 | 50038.2439 | 80877.2315 | 72.8402 | 0.00013433 | 0.00020325 | 0.00012148 | 0.00020011 | 0.00012222 | 0.00013311 | 0.00023059 | 8.6064e-05 | 8.0406e-05 | 8.1005e-05 | 0.00012478 | 0.00012806 | 0.00012441 | 0.00012452 | 0 | 0.0002841 | 0 | 0.00023568 | 0.00021789 | 8.2211e-05 | 0.0001246
4020 | 168 | Day168 | 11 | Hour11 | 6 | Summer | 2117 | #N/A | Summer | 487247.9552 | 159692.7784 | 43068.1998 | 863.082 | 22763.1732 | 103979.8678 | 48056.8249 | 24173.2716 | 26638.6081 | 48927.2956 | 6246.3809 | 37.3271 | 1878.2791 | 36.3605 | 886.5063 | 0 | 43068.1998 | 0 | 48056.8249 | 46936.4448 | 81812.2846 | 73.6876 | 0.00013793 | 0.00023471 | 0.00012196 | 0.00023795 | 0.00012698 | 0.00015421 | 0.00018042 | 8.7115e-05 | 8.1245e-05 | 8.2438e-05 | 0.00012624 | 0.00016474 | 0.00012585 | 0.00012604 | 0 | 0.00032808 | 0 | 0.00027305 | 0.00020438 | 8.3161e-05 | 0.00012605
4021 | 168 | Day168 | 12 | Hour12 | 6 | Summer | 2117 | #N/A | Summer | 501682.7678 | 160949.9384 | 47728.8361 | 848.8412 | 24406.5108 | 107784.3808 | 55406.1508 | 19591.4369 | 26614.8085 | 48800.5754 | 6270.4583 | 37.2818 | 2321.1262 | 36.3431 | 886.0794 | 0 | 47728.8361 | 0 | 55406.1508 | 43997.9477 | 81685.8423 | 73.6249 | 0.00013901 | 0.00026011 | 0.00011995 | 0.00025513 | 0.00013162 | 0.0001778 | 0.00014622 | 8.7037e-05 | 8.1034e-05 | 8.2755e-05 | 0.00012609 | 0.00020358 | 0.00012579 | 0.00012598 | 0 | 0.00036358 | 0 | 0.00031481 | 0.00019159 | 8.3033e-05 | 0.00012594
4022 | 168 | Day168 | 13 | Hour13 | 6 | Summer | 2117 | #N/A | Summer | 512804.2609 | 161316.6833 | 52056.9498 | 824.1679 | 23901.9759 | 108297.1101 | 62627.3149 | 18956.9075 | 26511.9585 | 48681.0196 | 6255.485 | 37.2569 | 2416.014 | 36.2831 | 885.1343 | 0 | 52056.9498 | 0 | 62627.3149 | 42858.8833 | 81448.4632 | 73.54 | 0.00013933 | 0.0002837 | 0.00011646 | 0.00024986 | 0.00013225 | 0.00020097 | 0.00014149 | 8.67e-05 | 8.0836e-05 | 8.2558e-05 | 0.000126 | 0.0002119 | 0.00012558 | 0.00012585 | 0 | 0.00039655 | 0 | 0.00035584 | 0.00018663 | 8.2791e-05 | 0.0001258
4023 | 168 | Day168 | 14 | Hour14 | 6 | Summer | 2117 | #N/A | Summer | 522068.7616 | 161401.8334 | 55665.1345 | 790.8387 | 23345.0403 | 110274.0864 | 69867.2903 | 16261.4973 | 26299.3027 | 48530.0781 | 6198.5213 | 37.2069 | 2477.5335 | 36.2308 | 884.1675 | 0 | 55665.1345 | 0 | 69867.2903 | 39606.5375 | 81027.9021 | 73.4376 | 0.0001394 | 0.00030336 | 0.00011175 | 0.00024403 | 0.00013466 | 0.0002242 | 0.00012137 | 8.6005e-05 | 8.0585e-05 | 8.1806e-05 | 0.00012583 | 0.0002173 | 0.0001254 | 0.00012571 | 0 | 0.00042403 | 0 | 0.00039698 | 0.00017247 | 8.2364e-05 | 0.00012562
4024 | 168 | Day168 | 15 | Hour15 | 6 | Summer | 2117 | #N/A | Summer | 528339.1696 | 160714.1232 | 57916.2113 | 750.7169 | 20467.8685 | 113123.245 | 76133.1044 | 15379.2746 | 25978.6749 | 48189.127 | 6111.0596 | 37.1484 | 2618.6024 | 36.215 | 883.7984 | 0 | 57916.2113 | 0 | 76133.1044 | 35847.1431 | 80278.8615 | 73.3634 | 0.00013881 | 0.00031563 | 0.00010608 | 0.00021396 | 0.00013814 | 0.00024431 | 0.00011478 | 8.4957e-05 | 8.0019e-05 | 8.0652e-05 | 0.00012564 | 0.00022967 | 0.00012535 | 0.00012566 | 0 | 0.00044118 | 0 | 0.00043258 | 0.0001561 | 8.1603e-05 | 0.00012549
4025 | 168 | Day168 | 16 | Hour16 | 6 | Summer | 2117 | #N/A | Summer | 528907.0527 | 157188.951 | 59111.6641 | 697.6757 | 17159.1977 | 115732.4048 | 82125.236 | 14568.5522 | 25336.2396 | 47252.4393 | 5958.7798 | 36.6702 | 2829.3706 | 35.7974 | 874.0745 | 0 | 59111.6641 | 0 | 82125.236 | 31727.7498 | 78547.4586 | 72.4676 | 0.00013576 | 0.00032214 | 9.8587e-05 | 0.00017937 | 0.00014133 | 0.00026354 | 0.00010873 | 8.2856e-05 | 7.8464e-05 | 7.8642e-05 | 0.00012402 | 0.00024816 | 0.0001239 | 0.00012428 | 0 | 0.00045029 | 0 | 0.00046662 | 0.00013816 | 7.9843e-05 | 0.00012396
4026 | 168 | Day168 | 17 | Hour17 | 6 | Summer | 2117 | #N/A | Summer | 520768.6754 | 147994.1373 | 57094.7517 | 624.7081 | 18236.796 | 115524.295 | 86049.2891 | 16845.9073 | 24051.6035 | 45151.6734 | 5682.6023 | 35.1218 | 2603.896 | 34.3406 | 839.5533 | 0 | 57094.7517 | 0 | 86049.2891 | 35082.7033 | 74885.8793 | 69.4624 | 0.00012782 | 0.00031115 | 8.8276e-05 | 0.00019064 | 0.00014108 | 0.00027613 | 0.00012573 | 7.8655e-05 | 7.4975e-05 | 7.4997e-05 | 0.00011878 | 0.00022838 | 0.00011886 | 0.00011937 | 0 | 0.00043492 | 0 | 0.00048892 | 0.00015277 | 7.6121e-05 | 0.00011882
4027 | 168 | Day168 | 18 | Hour18 | 6 | Summer | 2117 | #N/A | Summer | 505526.4384 | 142596.8585 | 49265.2129 | 573.7837 | 17956.3214 | 116296.358 | 81760.4808 | 19370.0802 | 23693.9702 | 44606.4467 | 5602.9204 | 34.7803 | 2904.4086 | 33.968 | 830.8488 | 0 | 49265.2129 | 0 | 81760.4808 | 37326.4016 | 73903.3373 | 68.7483 | 0.00012316 | 0.00026848 | 8.108e-05 | 0.0001877 | 0.00014202 | 0.00026237 | 0.00014457 | 7.7485e-05 | 7.407e-05 | 7.3945e-05 | 0.00011763 | 0.00025474 | 0.00011757 | 0.00011813 | 0 | 0.00037528 | 0 | 0.00046455 | 0.00016254 | 7.5122e-05 | 0.0001176
4028 | 168 | Day168 | 19 | Hour19 | 6 | Summer | 2117 | #N/A | Summer | 489981.1879 | 141832.3742 | 43280.2814 | 540.189 | 19392.2663 | 112761.1034 | 73532.5664 | 19395.2515 | 24196.4662 | 45507.7436 | 5701.9227 | 35.5528 | 2921.8856 | 34.7457 | 848.8392 | 0 | 43280.2814 | 0 | 73532.5664 | 38787.5178 | 75406.1325 | 70.2984 | 0.0001225 | 0.00023586 | 7.6333e-05 | 0.00020271 | 0.0001377 | 0.00023597 | 0.00014476 | 7.9128e-05 | 7.5567e-05 | 7.5252e-05 | 0.00012024 | 0.00025627 | 0.00012026 | 0.00012069 | 0 | 0.00032969 | 0 | 0.0004178 | 0.0001689 | 7.6649e-05 | 0.00012025
4029 | 168 | Day168 | 20 | Hour20 | 6 | Summer | 2117 | #N/A | Summer | 478628.5155 | 143504.4129 | 38266.355 | 507.5333 | 20651.3024 | 113467.6695 | 65305.6565 | 15416 | 25052.8407 | 47027.1519 | 5912.6027 | 36.8444 | 2565.3273 | 36.0036 | 878.8154 | 0 | 38266.355 | 0 | 65305.6565 | 36067.3024 | 77992.5952 | 72.848 | 0.00012394 | 0.00020854 | 7.1718e-05 | 0.00021587 | 0.00013856 | 0.00020957 | 0.00011506 | 8.1929e-05 | 7.809e-05 | 7.8033e-05 | 0.00012461 | 0.000225 | 0.00012462 | 0.00012495 | 0 | 0.0002915 | 0 | 0.00037106 | 0.00015705 | 7.9279e-05 | 0.00012461
4030 | 168 | Day168 | 21 | Hour21 | 6 | Summer | 2117 | #N/A | Summer | 457835.8436 | 138899.5693 | 32603.7658 | 455.7991 | 16810.7839 | 111482.6756 | 55836.2796 | 20062.8921 | 25210.0648 | 47337.2863 | 6029.9255 | 36.8437 | 2150.0006 | 36.0875 | 883.8699 | 0 | 32603.7658 | 0 | 55836.2796 | 36873.676 | 78577.2765 | 72.9311 | 0.00011997 | 0.00017768 | 6.4408e-05 | 0.00017573 | 0.00013614 | 0.00017918 | 0.00014974 | 8.2443e-05 | 7.8605e-05 | 7.9581e-05 | 0.00012461 | 0.00018857 | 0.00012491 | 0.00012567 | 0 | 0.00024836 | 0 | 0.00031725 | 0.00016057 | 7.9873e-05 | 0.00012475
4031 | 168 | Day168 | 22 | Hour22 | 6 | Summer | 2117 | #N/A | Summer | 425611.3041 | 131974.9903 | 26604.6021 | 408.118 | 16073.6653 | 102425.3953 | 45540.0471 | 19304.5336 | 25775.2089 | 48647.1467 | 6224.4626 | 36.7206 | 1677.3909 | 35.979 | 883.0435 | 0 | 26604.6021 | 0 | 45540.0471 | 35378.1989 | 80646.8183 | 72.6996 | 0.00011399 | 0.00014499 | 5.767e-05 | 0.00016802 | 0.00012508 | 0.00014614 | 0.00014408 | 8.4291e-05 | 8.078e-05 | 8.2148e-05 | 0.00012419 | 0.00014712 | 0.00012453 | 0.00012555 | 0 | 0.00020266 | 0 | 0.00025875 | 0.00015405 | 8.1977e-05 | 0.00012436
4032 | 168 | Day168 | 23 | Hour23 | 6 | Summer | 2117 | #N/A | Summer | 392267.1269 | 128177.4169 | 22087.3101 | 385.3596 | 13544.3166 | 90782.5412 | 36859.7677 | 11225.5186 | 27619.4491 | 52764.6997 | 6661.5393 | 37.4067 | 1185.8061 | 36.6143 | 899.381 | 0 | 22087.3101 | 0 | 36859.7677 | 24769.8352 | 87045.688 | 74.021 | 0.00011071 | 0.00012037 | 5.4454e-05 | 0.00014158 | 0.00011086 | 0.00011828 | 8.3782e-05 | 9.0322e-05 | 8.7617e-05 | 8.7917e-05 | 0.00012651 | 0.000104 | 0.00012673 | 0.00012788 | 0 | 0.00016825 | 0 | 0.00020943 | 0.00010786 | 8.8481e-05 | 0.00012662
4033 | 169 | Day169 | 0 | Hour0 | 6 | Summer | 83 | 513757.7396 | Summer | 365987.9601 | 127357.4461 | 18039.5146 | 383.4835 | 6937.0868 | 85889.1393 | 28432.6383 | 5856.2559 | 29866.0244 | 54331.7584 | 7223.7707 | 38.767 | 665.2911 | 37.8842 | 928.8997 | 0 | 18039.5146 | 0 | 28432.6383 | 12793.3427 | 91421.5535 | 76.6512 | 0.00011 | 9.831e-05 | 5.4189e-05 | 7.2516e-05 | 0.00010489 | 9.124e-05 | 4.3708e-05 | 9.7669e-05 | 9.0219e-05 | 9.5337e-05 | 0.00013111 | 5.8351e-05 | 0.00013113 | 0.00013207 | 0 | 0.00013742 | 0 | 0.00016155 | 5.5708e-05 | 9.2929e-05 | 0.00013112
4034 | 169 | Day169 | 1 | Hour1 | 6 | Summer | 2117 | #N/A | Summer | 347550.1793 | 127467.0258 | 15128.4687 | 392.2454 | 3253.6306 | 81451.1607 | 22772.3497 | 2228.3407 | 30608.5099 | 55574.2977 | 7351.1941 | 39.7508 | 295.6642 | 38.7867 | 948.7543 | 0 | 15128.4687 | 0 | 22772.3497 | 5481.9712 | 93534.0017 | 78.5375 | 0.00011009 | 8.2446e-05 | 5.5427e-05 | 3.4011e-05 | 9.9466e-05 | 7.3076e-05 | 1.6631e-05 | 0.0001001 | 9.2282e-05 | 9.7019e-05 | 0.00013444 | 2.5932e-05 | 0.00013425 | 0.0001349 | 0 | 0.00011524 | 0 | 0.00012939 | 2.3871e-05 | 9.5076e-05 | 0.00013434
4035 | 169 | Day169 | 2 | Hour2 | 6 | Summer | 2117 | #N/A | Summer | 335043.2131 | 128046.6542 | 13252.9389 | 416.7769 | 2580.1261 | 78787.7677 | 19207.8791 | 1597.3027 | 29734.1918 | 53192.5413 | 6962.5151 | 40.6769 | 217.7361 | 39.6017 | 966.5047 | 0 | 13252.9389 | 0 | 19207.8791 | 4177.4288 | 89889.2483 | 80.2786 | 0.00011059 | 7.2225e-05 | 5.8894e-05 | 2.6971e-05 | 9.6214e-05 | 6.1638e-05 | 1.1922e-05 | 9.7238e-05 | 8.8327e-05 | 9.1889e-05 | 0.00013757 | 1.9097e-05 | 0.00013707 | 0.00013742 | 0 | 0.00010096 | 0 | 0.00010914 | 1.8191e-05 | 9.1371e-05 | 0.00013732
4036 | 169 | Day169 | 3 | Hour3 | 6 | Summer | 2117 | #N/A | Summer | 327620.4362 | 129440.3793 | 11775.4241 | 473.433 | 2053.244 | 77349.8364 | 16317.7773 | 1526.7249 | 29221.2978 | 51489.5627 | 6759.5521 | 41.2853 | 153.7634 | 40.1663 | 977.9897 | 0 | 11775.4241 | 0 | 16317.7773 | 3579.9689 | 87470.4126 | 81.4516 | 0.0001118 | 6.4173e-05 | 6.6899e-05 | 2.1463e-05 | 9.4458e-05 | 5.2364e-05 | 1.1395e-05 | 9.5561e-05 | 8.55e-05 | 8.921e-05 | 0.00013963 | 1.3486e-05 | 0.00013902 | 0.00013905 | 0 | 8.97e-05 | 0 | 9.2715e-05 | 1.5589e-05 | 8.8913e-05 | 0.00013933
4037 | 169 | Day169 | 4 | Hour4 | 6 | Summer | 2117 | #N/A | Summer | 324235.6243 | 132062.6856 | 10590.6825 | 561.9006 | 1786.8314 | 75964.3286 | 14127.5561 | 1132.0473 | 29054.5056 | 51113.3408 | 6727.6751 | 41.6313 | 48.1599 | 40.4439 | 983.8357 | 0 | 10590.6825 | 0 | 14127.5561 | 2918.8787 | 86895.5215 | 82.0751 | 0.00011406 | 5.7716e-05 | 7.9401e-05 | 1.8678e-05 | 9.2766e-05 | 4.5335e-05 | 8.4491e-06 | 9.5015e-05 | 8.4875e-05 | 8.879e-05 | 0.0001408 | 4.224e-06 | 0.00013998 | 0.00013988 | 0 | 8.0676e-05 | 0 | 8.0271e-05 | 1.271e-05 | 8.8328e-05 | 0.0001404
4038 | 169 | Day169 | 5 | Hour5 | 6 | Summer | 2117 | #N/A | Summer | 323647.6809 | 132331.3434 | 10425.5624 | 654.7668 | 2597.0243 | 73871.116 | 13552.9922 | 3991.8036 | 28312.7085 | 50229.5183 | 6552.0774 | 40.5466 | 90.9591 | 39.4118 | 957.8508 | 0 | 10425.5624 | 0 | 13552.9922 | 6588.8278 | 85094.3042 | 79.9583 | 0.00011429 | 5.6816e-05 | 9.2523e-05 | 2.7148e-05 | 9.021e-05 | 4.3491e-05 | 2.9793e-05 | 9.2589e-05 | 8.3407e-05 | 8.6472e-05 | 0.00013713 | 7.9778e-06 | 0.00013641 | 0.00013619 | 0 | 7.9418e-05 | 0 | 7.7006e-05 | 2.8691e-05 | 8.6497e-05 | 0.00013678
4039 | 169 | Day169 | 6 | Hour6 | 6 | Summer | 2117 | #N/A | Summer | 335706.4702 | 133052.4598 | 12186.9384 | 734.8191 | 3739.893 | 75954.9266 | 14931.6629 | 11210.7082 | 27335.5883 | 49121.2874 | 6260.0794 | 38.8798 | 185.6172 | 37.8165 | 915.7935 | 0 | 12186.9384 | 0 | 14931.6629 | 14950.6012 | 82716.9551 | 76.6964 | 0.00011492 | 6.6415e-05 | 0.00010384 | 3.9094e-05 | 9.2754e-05 | 4.7916e-05 | 8.3671e-05 | 8.9394e-05 | 8.1567e-05 | 8.2618e-05 | 0.00013149 | 1.628e-05 | 0.00013089 | 0.00013021 | 0 | 9.2835e-05 | 0 | 8.484e-05 | 6.5102e-05 | 8.4081e-05 | 0.0001312
4040 | 169 | Day169 | 7 | Hour7 | 6 | Summer | 2117 | #N/A | Summer | 362921.2029 | 132713.5392 | 16666.4204 | 771.2092 | 6006.9632 | 81358.8566 | 21111.9522 | 24504.8749 | 25795.6408 | 46846.8605 | 5898.7442 | 36.5447 | 317.2519 | 35.5015 | 856.8437 | 0 | 16666.4204 | 0 | 21111.9522 | 30511.838 | 78541.2455 | 72.0461 | 0.00011462 | 9.0827e-05 | 0.00010898 | 6.2793e-05 | 9.9354e-05 | 6.7748e-05 | 0.00018289 | 8.4358e-05 | 7.779e-05 | 7.785e-05 | 0.00012359 | 2.7825e-05 | 0.00012288 | 0.00012183 | 0 | 0.00012696 | 0 | 0.00011996 | 0.00013286 | 7.9836e-05 | 0.00012324
4041 | 169 | Day169 | 8 | Hour8 | 6 | Summer | 2117 | #N/A | Summer | 393732.0876 | 139047.2891 | 20837.0918 | 816.3288 | 8729.6579 | 88361.0839 | 25463.0587 | 30711.4044 | 25599.4707 | 46770.8165 | 5883.219 | 36.1148 | 592.6691 | 35.0935 | 848.7894 | 0 | 20837.0918 | 0 | 25463.0587 | 39441.0623 | 78253.5062 | 71.2084 | 0.0001201 | 0.00011356 | 0.00011535 | 9.1254e-05 | 0.0001079 | 8.1711e-05 | 0.00022922 | 8.3716e-05 | 7.7664e-05 | 7.7645e-05 | 0.00012214 | 5.1981e-05 | 0.00012147 | 0.00012068 | 0 | 0.00015873 | 0 | 0.00014468 | 0.00017175 | 7.9544e-05 | 0.00012181
4042 | 169 | Day169 | 9 | Hour9 | 6 | Summer | 2117 | #N/A | Summer | 422020.9529 | 143783.4162 | 25219.5278 | 830.6365 | 14058.9292 | 92574.3893 | 31182.2512 | 34391.4341 | 25459.3518 | 46714.8661 | 5872.3838 | 35.8588 | 1019.4214 | 34.8739 | 843.613 | 0 | 25219.5278 | 0 | 31182.2512 | 48450.3633 | 78046.6016 | 70.7327 | 0.00012419 | 0.00013744 | 0.00011737 | 0.00014696 | 0.00011305 | 0.00010006 | 0.00025668 | 8.3258e-05 | 7.7571e-05 | 7.7502e-05 | 0.00012128 | 8.9411e-05 | 0.00012071 | 0.00011995 | 0 | 0.00019211 | 0 | 0.00017717 | 0.00021098 | 7.9333e-05 | 0.00012099
4043 | 169 | Day169 | 10 | Hour10 | 6 | Summer | 2117 | #N/A | Summer | 446410.0625 | 148363.7079 | 31583.239 | 837.6894 | 18625.1239 | 95344.0991 | 40616.7799 | 30139.603 | 25586.2193 | 47043.2515 | 5932.4257 | 35.9693 | 1417.9042 | 34.954 | 849.0963 | 0 | 31583.239 | 0 | 40616.7799 | 48764.7269 | 78561.8966 | 70.9233 | 0.00012814 | 0.00017212 | 0.00011837 | 0.00019469 | 0.00011643 | 0.00013034 | 0.00022495 | 8.3673e-05 | 7.8116e-05 | 7.8294e-05 | 0.00012165 | 0.00012436 | 0.00012098 | 0.00012073 | 0 | 0.00024059 | 0 | 0.00023078 | 0.00021235 | 7.9857e-05 | 0.00012132
4044 | 169 | Day169 | 11 | Hour11 | 6 | Summer | 2117 | #N/A | Summer | 466432.7897 | 153386.1203 | 36576.9656 | 845.3443 | 22272.031 | 99960.5121 | 47059.9488 | 23714.6724 | 26017.883 | 47768.652 | 6061.7839 | 36.592 | 1833.1654 | 35.5323 | 863.5865 | 0 | 36576.9656 | 0 | 47059.9488 | 45986.7034 | 79848.319 | 72.1242 | 0.00013248 | 0.00019933 | 0.00011945 | 0.00023282 | 0.00012207 | 0.00015102 | 0.000177 | 8.5085e-05 | 7.9321e-05 | 8.0001e-05 | 0.00012375 | 0.00016078 | 0.00012298 | 0.00012279 | 0 | 0.00027863 | 0 | 0.00026739 | 0.00020025 | 8.1165e-05 | 0.00012337
4045 | 169 | Day169 | 12 | Hour12 | 6 | Summer | 2117 | #N/A | Summer | 481665.6341 | 154800.1709 | 41576.0982 | 832.1783 | 23889.5568 | 103954.0255 | 54488.8202 | 19231.7001 | 25979.7077 | 47634.583 | 6078.5397 | 36.5644 | 2265.1245 | 35.5183 | 863.0464 | 0 | 41576.0982 | 0 | 54488.8202 | 43121.257 | 79692.8304 | 72.0827 | 0.0001337 | 0.00022658 | 0.00011759 | 0.00024973 | 0.00012695 | 0.00017485 | 0.00014354 | 8.496e-05 | 7.9098e-05 | 8.0222e-05 | 0.00012366 | 0.00019867 | 0.00012294 | 0.00012271 | 0 | 0.00031671 | 0 | 0.0003096 | 0.00018777 | 8.1007e-05 | 0.0001233
4046 | 169 | Day169 | 13 | Hour13 | 6 | Summer | 2117 | #N/A | Summer | 494200.1019 | 155614.1742 | 45956.9662 | 809.0171 | 23422.7568 | 104832.3597 | 62101.9477 | 18624.753 | 25910.8324 | 47563.701 | 6067.1923 | 36.5341 | 2361.2875 | 35.5199 | 863.0602 | 0 | 45956.9662 | 0 | 62101.9477 | 42047.5098 | 79541.7257 | 72.054 | 0.0001344 | 0.00025045 | 0.00011432 | 0.00024485 | 0.00012802 | 0.00019928 | 0.00013901 | 8.4735e-05 | 7.8981e-05 | 8.0073e-05 | 0.00012356 | 0.0002071 | 0.00012294 | 0.00012271 | 0 | 0.00035008 | 0 | 0.00035285 | 0.0001831 | 8.0853e-05 | 0.00012325
4047 | 169 | Day169 | 14 | Hour14 | 6 | Summer | 2117 | #N/A | Summer | 504504.3665 | 155952.1932 | 49634.4864 | 776.4595 | 22894.3889 | 106978.8683 | 69711.2726 | 15989.7794 | 25725.3892 | 47468.6762 | 6014.9188 | 36.5051 | 2423.3383 | 35.4944 | 862.5961 | 0 | 49634.4864 | 0 | 69711.2726 | 38884.1683 | 79208.9843 | 71.9995 | 0.0001347 | 0.00027049 | 0.00010972 | 0.00023932 | 0.00013064 | 0.0002237 | 0.00011934 | 8.4128e-05 | 7.8823e-05 | 7.9383e-05 | 0.00012346 | 0.00021254 | 0.00012285 | 0.00012265 | 0 | 0.0003781 | 0 | 0.00039609 | 0.00016932 | 8.0515e-05 | 0.00012316
4048 | 169 | Day169 | 15 | Hour15 | 6 | Summer | 2117 | #N/A | Summer | 511230.8529 | 155682.1404 | 51744.8104 | 737.2078 | 20103.572 | 110049.5527 | 75657.3216 | 15134.9239 | 25454.2947 | 47226.6356 | 5939.1819 | 36.5041 | 2565.731 | 35.4933 | 863.4837 | 0 | 51744.8104 | 0 | 75657.3216 | 35238.4959 | 78620.1122 | 71.9973 | 0.00013446 | 0.00028199 | 0.00010417 | 0.00021015 | 0.00013439 | 0.00024278 | 0.00011296 | 8.3242e-05 | 7.8421e-05 | 7.8383e-05 | 0.00012346 | 0.00022503 | 0.00012285 | 0.00012277 | 0 | 0.00039417 | 0 | 0.00042987 | 0.00015345 | 7.9916e-05 | 0.00012316
4049 | 169 | Day169 | 16 | Hour16 | 6 | Summer | 2117 | #N/A | Summer | 513757.7396 | 153062.3703 | 52914.4609 | 686.5032 | 16898.199 | 113185.8066 | 81769.8474 | 14373.5233 | 24900.7805 | 46450.7259 | 5807.4171 | 36.1225 | 2780.3079 | 35.1535 | 856.5214 | 0 | 52914.4609 | 0 | 81769.8474 | 31271.7224 | 77158.9235 | 71.2761 | 0.0001322 | 0.00028837 | 9.7008e-05 | 0.00017664 | 0.00013822 | 0.0002624 | 0.00010728 | 8.1432e-05 | 7.7132e-05 | 7.6644e-05 | 0.00012217 | 0.00024385 | 0.00012167 | 0.00012178 | 0 | 0.00040308 | 0 | 0.00046461 | 0.00013617 | 7.8431e-05 | 0.00012192
4050 | 169 | Day169 | 17 | Hour17 | 6 | Summer | 2117 | #N/A | Summer | 508613.8952 | 144896.3993 | 51591.7649 | 616.3599 | 17997.2325 | 113655.7229 | 85968.8861 | 16661.7129 | 23723.7629 | 44492.8802 | 5549.4998 | 34.6628 | 2566.1488 | 33.7928 | 825.0693 | 0 | 51591.7649 | 0 | 85968.8861 | 34658.9454 | 73766.1429 | 68.4556 | 0.00012515 | 0.00028116 | 8.7096e-05 | 0.00018813 | 0.00013879 | 0.00027587 | 0.00012436 | 7.7582e-05 | 7.3881e-05 | 7.324e-05 | 0.00011723 | 0.00022507 | 0.00011696 | 0.00011731 | 0 | 0.00039301 | 0 | 0.00048846 | 0.00015092 | 7.4982e-05 | 0.0001171
4051 | 169 | Day169 | 18 | Hour18 | 6 | Summer | 2117 | #N/A | Summer | 497219.9086 | 139892.1959 | 47298.0104 | 565.1863 | 17697.9167 | 114677.8458 | 81483.609 | 19127.7337 | 23349.51 | 43924.1997 | 5462.488 | 34.2836 | 2858.1371 | 33.386 | 815.4064 | 0 | 47298.0104 | 0 | 81483.609 | 36825.6504 | 72736.1977 | 67.6696 | 0.00012083 | 0.00025776 | 7.9865e-05 | 0.000185 | 0.00014004 | 0.00026148 | 0.00014276 | 7.6359e-05 | 7.2937e-05 | 7.2092e-05 | 0.00011595 | 0.00025068 | 0.00011556 | 0.00011594 | 0 | 0.0003603 | 0 | 0.00046298 | 0.00016036 | 7.3936e-05 | 0.00011575
4052 | 169 | Day169 | 19 | Hour19 | 6 | Summer | 2117 | #N/A | Summer | 485742.6363 | 140124.9173 | 41883.5779 | 534.2866 | 19204.6462 | 112062.2054 | 74272.9331 | 19240.7528 | 23965.3311 | 45081.584 | 5578.558 | 35.1915 | 2887.5546 | 34.2793 | 836.8183 | 0 | 41883.5779 | 0 | 74272.9331 | 38445.3991 | 74625.4732 | 69.4708 | 0.00012103 | 0.00022825 | 7.5499e-05 | 0.00020075 | 0.00013685 | 0.00023834 | 0.0001436 | 7.8372e-05 | 7.4859e-05 | 7.3624e-05 | 0.00011902 | 0.00025326 | 0.00011865 | 0.00011898 | 0 | 0.00031905 | 0 | 0.00042201 | 0.00016741 | 7.5856e-05 | 0.00011884
4053 | 169 | Day169 | 20 | Hour20 | 6 | Summer | 2117 | #N/A | Summer | 476616.1964 | 142189.5963 | 37489.4787 | 502.8476 | 20503.9007 | 113140.981 | 66605.5793 | 15325.7149 | 24849.443 | 46722.1771 | 5805.4722 | 36.5621 | 2539.9356 | 35.608 | 868.8997 | 0 | 37489.4787 | 0 | 66605.5793 | 35829.6156 | 77377.0923 | 72.1702 | 0.00012281 | 0.00020431 | 7.1056e-05 | 0.00021433 | 0.00013817 | 0.00021374 | 0.00011438 | 8.1264e-05 | 7.7583e-05 | 7.6619e-05 | 0.00012365 | 0.00022277 | 0.00012325 | 0.00012354 | 0 | 0.00028558 | 0 | 0.00037844 | 0.00015602 | 7.8653e-05 | 0.00012345
4054 | 169 | Day169 | 21 | Hour21 | 6 | Summer | 2117 | #N/A | Summer | 455858.0862 | 137436.4548 | 32330.999 | 451.4585 | 16696.1062 | 111022.0278 | 56930.2358 | 19946.7271 | 24994.0984 | 47023.9442 | 5951.196 | 36.5824 | 2127.9891 | 35.6711 | 874.5958 | 0 | 32330.999 | 0 | 56930.2358 | 36642.8333 | 77969.2386 | 72.2535 | 0.0001187 | 0.00017619 | 6.3794e-05 | 0.00017453 | 0.00013558 | 0.00018269 | 0.00014887 | 8.1737e-05 | 7.8084e-05 | 7.8542e-05 | 0.00012372 | 0.00018664 | 0.00012347 | 0.00012435 | 0 | 0.00024628 | 0 | 0.00032347 | 0.00015956 | 7.9255e-05 | 0.0001236
4055 | 169 | Day169 | 22 | Hour22 | 6 | Summer | 2117 | #N/A | Summer | 422189.869 | 129856.6404 | 26760.8295 | 402.6279 | 15910.5964 | 101404.861 | 46357.4941 | 19122.2007 | 25457.4199 | 48209.1299 | 6110.9723 | 36.2955 | 1654.4149 | 35.4436 | 870.9428 | 0 | 26760.8295 | 0 | 46357.4941 | 35032.797 | 79777.5221 | 71.7391 | 0.00011216 | 0.00014584 | 5.6894e-05 | 0.00016632 | 0.00012383 | 0.00014876 | 0.00014272 | 8.3252e-05 | 8.0052e-05 | 8.0651e-05 | 0.00012275 | 0.0001451 | 0.00012268 | 0.00012383 | 0 | 0.00020385 | 0 | 0.0002634 | 0.00015255 | 8.1093e-05 | 0.00012272
4056 | 169 | Day169 | 23 | Hour23 | 6 | Summer | 2117 | #N/A | Summer | 389476.7755 | 125673.0327 | 22111.4851 | 378.3078 | 13396.2717 | 89289.0514 | 37322.6633 | 11050.9693 | 27726.4593 | 53848.2817 | 6582.7568 | 36.7488 | 1141.6452 | 35.9148 | 883.1875 | 0 | 22111.4851 | 0 | 37322.6633 | 24447.2411 | 88157.4978 | 72.6636 | 0.00010854 | 0.0001205 | 5.3458e-05 | 0.00014004 | 0.00010904 | 0.00011977 | 8.2479e-05 | 9.0672e-05 | 8.9416e-05 | 8.6877e-05 | 0.00012429 | 0.00010013 | 0.00012431 | 0.00012557 | 0 | 0.00016844 | 0 | 0.00021206 | 0.00010646 | 8.9611e-05 | 0.0001243
4057 | 170 | Day170 | 0 | Hour0 | 6 | Summer | 60 | 584006.8714 | Summer | 365489.27 | 115583.8852 | 17025.1556 | 341.4164 | 6842.774 | 75836.345 | 27040.4718 | 5169.8356 | 35723.6205 | 71590.2252 | 9088.5244 | 34.8718 | 341.3572 | 34.1278 | 836.6597 | 0 | 17025.1556 | 0 | 27040.4718 | 12012.6095 | 116402.37 | 68.9996 | 9.983e-05 | 9.2782e-05 | 4.8245e-05 | 7.153e-05 | 9.261e-05 | 8.6773e-05 | 3.8585e-05 | 0.00011682 | 0.00011888 | 0.00011995 | 0.00011794 | 2.994e-05 | 0.00011812 | 0.00011896 | 0 | 0.00012969 | 0 | 0.00015364 | 5.2309e-05 | 0.00011832 | 0.00011803
4058 | 170 | Day170 | 1 | Hour1 | 6 | Summer | 2117 | #N/A | Summer | 350175.6329 | 114486.7006 | 14122.8573 | 343.6552 | 3879.8473 | 71508.6015 | 21701.7674 | 2487.3772 | 36965.1095 | 74302.091 | 9294.1648 | 35.2707 | 170.6381 | 34.4029 | 843.1493 | 0 | 14122.8573 | 0 | 21701.7674 | 6367.2245 | 120561.3653 | 69.6736 | 9.8882e-05 | 7.6965e-05 | 4.8561e-05 | 4.0557e-05 | 8.7325e-05 | 6.9641e-05 | 1.8565e-05 | 0.00012088 | 0.00012338 | 0.00012266 | 0.00011929 | 1.4966e-05 | 0.00011908 | 0.00011988 | 0 | 0.00010758 | 0 | 0.00012331 | 2.7726e-05 | 0.00012255 | 0.00011918
4059 | 170 | Day170 | 2 | Hour2 | 6 | Summer | 2117 | #N/A | Summer | 342365.909 | 114323.6459 | 12514.7462 | 362.363 | 2370.8588 | 69521.8358 | 18293.0548 | 985.2168 | 37606.315 | 76004.796 | 9374.7852 | 35.587 | 90.5287 | 34.6483 | 847.5275 | 0 | 12514.7462 | 0 | 18293.0548 | 3356.0756 | 122985.8963 | 70.2352 | 9.8741e-05 | 6.8202e-05 | 5.1204e-05 | 2.4783e-05 | 8.4898e-05 | 5.8702e-05 | 7.3532e-06 | 0.00012298 | 0.00012621 | 0.00012373 | 0.00012036 | 7.94e-06 | 0.00011993 | 0.0001205 | 0 | 9.5332e-05 | 0 | 0.00010394 | 1.4614e-05 | 0.00012501 | 0.00012014
4060 | 170 | Day170 | 3 | Hour3 | 6 | Summer | 2117 | #N/A | Summer | 342693.0672 | 117575.7109 | 11285.9827 | 419.7389 | 1705.2942 | 69583.9264 | 15865.8037 | 1434.0391 | 38039.5814 | 76332.5247 | 9422.2669 | 36.2455 | 97.2523 | 35.2288 | 859.4719 | 0 | 11285.9827 | 0 | 15865.8037 | 3139.3333 | 123794.373 | 71.4743 | 0.00010155 | 6.1505e-05 | 5.9312e-05 | 1.7826e-05 | 8.4974e-05 | 5.0913e-05 | 1.0703e-05 | 0.0001244 | 0.00012675 | 0.00012435 | 0.00012258 | 8.5297e-06 | 0.00012193 | 0.0001222 | 0 | 8.5972e-05 | 0 | 9.0147e-05 | 1.367e-05 | 0.00012584 | 0.00012226
4061 | 170 | Day170 | 4 | Hour4 | 6 | Summer | 2117 | #N/A | Summer | 353343.3158 | 124039.3739 | 10336.4214 | 518.1754 | 1998.5816 | 71430.1351 | 14004.6576 | 4336.6658 | 38587.7158 | 77554.5455 | 9523.2885 | 36.7606 | 73.8285 | 35.6835 | 867.4826 | 0 | 10336.4214 | 0 | 14004.6576 | 6335.2474 | 125665.5498 | 72.444 | 0.00010713 | 5.633e-05 | 7.3222e-05 | 2.0892e-05 | 8.7229e-05 | 4.4941e-05 | 3.2367e-05 | 0.00012619 | 0.00012878 | 0.00012569 | 0.00012432 | 6.4753e-06 | 0.00012351 | 0.00012334 | 0 | 7.8739e-05 | 0 | 7.9573e-05 | 2.7587e-05 | 0.00012774 | 0.00012392
4062 | 170 | Day170 | 5 | Hour5 | 6 | Summer | 2117 | #N/A | Summer | 372955.6331 | 131032.8887 | 10922.5517 | 638.7847 | 2475.9967 | 73940.7598 | 13514.2892 | 10486.458 | 38847.9047 | 80334.3868 | 9606.094 | 36.0799 | 234.9275 | 35.0295 | 849.4821 | 0 | 10922.5517 | 0 | 13514.2892 | 12962.4547 | 128788.3855 | 71.1093 | 0.00011317 | 5.9525e-05 | 9.0265e-05 | 2.5882e-05 | 9.0295e-05 | 4.3367e-05 | 7.8266e-05 | 0.00012704 | 0.0001334 | 0.00012678 | 0.00012202 | 2.0605e-05 | 0.00012124 | 0.00012078 | 0 | 8.3204e-05 | 0 | 7.6786e-05 | 5.6445e-05 | 0.00013091 | 0.00012164
4063 | 170 | Day170 | 6 | Hour6 | 6 | Summer | 2117 | #N/A | Summer | 401684.2883 | 133817.9529 | 13932.899 | 738.5001 | 3509.3051 | 76568.0097 | 14448.6186 | 27165.7635 | 38147.4541 | 82357.9547 | 9547.7161 | 33.5985 | 593.7384 | 32.5991 | 790.1785 | 0 | 13932.899 | 0 | 14448.6186 | 30675.0686 | 130053.1249 | 66.1976 | 0.00011558 | 7.593e-05 | 0.00010436 | 3.6684e-05 | 9.3503e-05 | 4.6366e-05 | 0.00020275 | 0.00012475 | 0.00013676 | 0.00012601 | 0.00011363 | 5.2075e-05 | 0.00011283 | 0.00011235 | 0 | 0.00010614 | 0 | 8.2095e-05 | 0.00013357 | 0.0001322 | 0.00011324
4064 | 170 | Day170 | 7 | Hour7 | 6 | Summer | 2117 | #N/A | Summer | 434900.9232 | 140134.6504 | 20415.2037 | 844.3504 | 5619.0038 | 81229.5159 | 19413.9312 | 30553.223 | 38627.9415 | 86338.7762 | 9845.3849 | 31.8798 | 1061.2436 | 31.0223 | 754.7965 | 0 | 20415.2037 | 0 | 19413.9312 | 36172.2268 | 134812.1026 | 62.902 | 0.00012103 | 0.00011126 | 0.00011931 | 5.8737e-05 | 9.9196e-05 | 6.2299e-05 | 0.00022803 | 0.00012632 | 0.00014337 | 0.00012994 | 0.00010782 | 9.3079e-05 | 0.00010737 | 0.00010732 | 0 | 0.00015551 | 0 | 0.00011031 | 0.00015751 | 0.00013703 | 0.0001076
4065 | 170 | Day170 | 8 | Hour8 | 6 | Summer | 2117 | #N/A | Summer | 465747.1281 | 149550.1699 | 25434.7453 | 953.8468 | 9677.2531 | 85785.5025 | 23905.8495 | 27104.4925 | 40200.8467 | 90785.1896 | 10338.2241 | 31.5085 | 1200.0355 | 30.7075 | 748.7568 | 0 | 25434.7453 | 0 | 23905.8495 | 36781.7456 | 141324.2604 | 62.216 | 0.00012917 | 0.00013861 | 0.00013479 | 0.00010116 | 0.00010476 | 7.6714e-05 | 0.0002023 | 0.00013147 | 0.00015075 | 0.00013644 | 0.00010656 | 0.00010525 | 0.00010629 | 0.00010646 | 0 | 0.00019375 | 0 | 0.00013583 | 0.00016017 | 0.00014365 | 0.00010643
4066 | 170 | Day170 | 9 | Hour9 | 6 | Summer | 2117 | #N/A | Summer | 494743.1047 | 161280.3044 | 31537.4519 | 1055.1287 | 11637.2967 | 90238.7206 | 29644.1877 | 19461.966 | 42128.2775 | 94915.0627 | 10850.5823 | 32.2388 | 1163.1365 | 31.4007 | 767.35 | 0 | 31537.4519 | 0 | 29644.1877 | 31099.2627 | 147893.9226 | 63.6395 | 0.0001393 | 0.00017187 | 0.0001491 | 0.00012165 | 0.0001102 | 9.5128e-05 | 0.00014525 | 0.00013777 | 0.00015761 | 0.0001432 | 0.00010903 | 0.00010202 | 0.00010868 | 0.0001091 | 0 | 0.00024024 | 0 | 0.00016843 | 0.00013542 | 0.00015033 | 0.00010886
4067 | 170 | Day170 | 10 | Hour10 | 6 | Summer | 2117 | #N/A | Summer | 520274.5502 | 167241.7602 | 38326.1322 | 1096.9234 | 12600.6243 | 93878.1246 | 38776.9506 | 17472.8566 | 42434.2504 | 95361.7981 | 10946.114 | 32.2932 | 1304.6084 | 31.4648 | 770.6493 | 0 | 38326.1322 | 0 | 38776.9506 | 30073.4809 | 148742.1625 | 63.758 | 0.00014445 | 0.00020887 | 0.000155 | 0.00013172 | 0.00011464 | 0.00012444 | 0.00013041 | 0.00013877 | 0.00015835 | 0.00014446 | 0.00010922 | 0.00011442 | 0.00010891 | 0.00010957 | 0 | 0.00029195 | 0 | 0.00022033 | 0.00013095 | 0.00015119 | 0.00010906
4068 | 170 | Day170 | 11 | Hour11 | 6 | Summer | 2117 | #N/A | Summer | 540723.793 | 171390.9503 | 43064.9043 | 1114.0016 | 13989.6739 | 98384.5564 | 43901.3845 | 16706.4156 | 42713.6037 | 96004.5239 | 11039.0635 | 32.4949 | 1575.6682 | 31.6509 | 774.9015 | 0 | 43064.9043 | 0 | 43901.3845 | 30696.0895 | 149757.191 | 64.1457 | 0.00014803 | 0.00023469 | 0.00015742 | 0.00014624 | 0.00012014 | 0.00014088 | 0.00012469 | 0.00013968 | 0.00015942 | 0.00014569 | 0.0001099 | 0.0001382 | 0.00010955 | 0.00011018 | 0 | 0.00032805 | 0 | 0.00024944 | 0.00013367 | 0.00015223 | 0.00010973
4069 | 170 | Day170 | 12 | Hour12 | 6 | Summer | 2117 | #N/A | Summer | 557378.9414 | 174677.0073 | 47699.5913 | 1118.3959 | 12817.8052 | 101705.0774 | 50370.8752 | 15211.7634 | 43202.7324 | 96744.4169 | 11190.0852 | 32.7116 | 1796.5061 | 31.856 | 780.1175 | 0 | 47699.5913 | 0 | 50370.8752 | 28029.5686 | 151137.2345 | 64.5676 | 0.00015087 | 0.00025995 | 0.00015804 | 0.00013399 | 0.0001242 | 0.00016164 | 0.00011353 | 0.00014128 | 0.00016065 | 0.00014768 | 0.00011063 | 0.00015757 | 0.00011026 | 0.00011092 | 0 | 0.00036336 | 0 | 0.0002862 | 0.00012205 | 0.00015363 | 0.00011045
4070 | 170 | Day170 | 13 | Hour13 | 6 | Summer | 2117 | #N/A | Summer | 570338.228 | 176407.4175 | 51838.4474 | 1105.2985 | 13679.1018 | 102961.087 | 56744.3103 | 13092.638 | 43508.0022 | 96981.5655 | 11307.9697 | 32.8726 | 1862.8242 | 32.0318 | 784.6614 | 0 | 51838.4474 | 0 | 56744.3103 | 26771.7398 | 151797.5375 | 64.9044 | 0.00015236 | 0.0002825 | 0.00015619 | 0.00014299 | 0.00012573 | 0.00018209 | 9.7717e-05 | 0.00014228 | 0.00016104 | 0.00014924 | 0.00011118 | 0.00016338 | 0.00011087 | 0.00011156 | 0 | 0.00039488 | 0 | 0.00032241 | 0.00011658 | 0.0001543 | 0.00011102
4071 | 170 | Day170 | 14 | Hour14 | 6 | Summer | 2117 | #N/A | Summer | 579467.5649 | 177002.8084 | 55372.2088 | 1080.3109 | 13196.7051 | 104324.7436 | 63570.0624 | 10790.301 | 43569.327 | 96278.2877 | 11303.4698 | 33.1112 | 2121.8844 | 32.2755 | 792.069 | 0 | 55372.2088 | 0 | 63570.0624 | 23987.0062 | 151151.0846 | 65.3866 | 0.00015288 | 0.00030176 | 0.00015266 | 0.00013795 | 0.0001274 | 0.000204 | 8.0534e-05 | 0.00014248 | 0.00015987 | 0.00014918 | 0.00011198 | 0.0001861 | 0.00011171 | 0.00011262 | 0 | 0.0004218 | 0 | 0.0003612 | 0.00010445 | 0.00015364 | 0.00011185
4072 | 170 | Day170 | 15 | Hour15 | 6 | Summer | 2117 | #N/A | Summer | 584006.8714 | 173422.813 | 57144.4634 | 1022.2935 | 13976.3756 | 106527.8143 | 68834.011 | 12264.7821 | 42721.8699 | 93365.4557 | 11069.858 | 33.0265 | 2801.0563 | 32.215 | 790.8369 | 0 | 57144.4634 | 0 | 68834.011 | 26241.1577 | 147157.1836 | 65.2415 | 0.00014979 | 0.00031142 | 0.00014446 | 0.0001461 | 0.00013009 | 0.00022089 | 9.1539e-05 | 0.00013971 | 0.00015504 | 0.0001461 | 0.0001117 | 0.00024567 | 0.0001115 | 0.00011244 | 0 | 0.0004353 | 0 | 0.00039111 | 0.00011427 | 0.00014958 | 0.0001116
4073 | 170 | Day170 | 16 | Hour16 | 6 | Summer | 2117 | #N/A | Summer | 582361.835 | 167208.3563 | 58438.7687 | 935.6429 | 12740.1194 | 110426.5121 | 74784.6362 | 11889.6991 | 41360.5661 | 89316.4216 | 10777.9325 | 32.798 | 3629.8138 | 32.0602 | 788.5083 | 0 | 58438.7687 | 0 | 74784.6362 | 24629.8185 | 141454.9201 | 64.8581 | 0.00014442 | 0.00031847 | 0.00013221 | 0.00013318 | 0.00013485 | 0.00023998 | 8.8739e-05 | 0.00013526 | 0.00014831 | 0.00014224 | 0.00011092 | 0.00031836 | 0.00011097 | 0.00011211 | 0 | 0.00044516 | 0 | 0.00042492 | 0.00010725 | 0.00014379 | 0.00011095
4074 | 170 | Day170 | 17 | Hour17 | 6 | Summer | 2117 | #N/A | Summer | 573310.7654 | 154987.9473 | 56857.919 | 800.2633 | 13331.6195 | 114968.3591 | 79987.7538 | 15138.8266 | 38934.0154 | 83121.6687 | 10241.0014 | 31.7275 | 4112.4866 | 31.0828 | 766.0943 | 0 | 56857.919 | 0 | 79987.7538 | 28470.4461 | 132296.6855 | 62.8103 | 0.00013386 | 0.00030986 | 0.00011308 | 0.00013936 | 0.0001404 | 0.00025668 | 0.00011299 | 0.00012732 | 0.00013803 | 0.00013516 | 0.0001073 | 0.0003607 | 0.00010758 | 0.00010892 | 0 | 0.00043312 | 0 | 0.00045448 | 0.00012397 | 0.00013448 | 0.00010744
4075 | 170 | Day170 | 18 | Hour18 | 6 | Summer | 2117 | #N/A | Summer | 556505.8507 | 147062.7415 | 50328.8305 | 679.8476 | 13749.6764 | 116108.8604 | 76155.5132 | 19495.7798 | 38121.056 | 80701.4292 | 10072.9274 | 31.7249 | 3200.4473 | 31.0748 | 765.9417 | 0 | 50328.8305 | 0 | 76155.5132 | 33245.4561 | 128895.4126 | 62.7997 | 0.00012702 | 0.00027428 | 9.6067e-05 | 0.00014373 | 0.00014179 | 0.00024438 | 0.00014551 | 0.00012467 | 0.00013401 | 0.00013294 | 0.00010729 | 0.0002807 | 0.00010756 | 0.0001089 | 0 | 0.00038338 | 0 | 0.00043271 | 0.00014477 | 0.00013102 | 0.00010742
4076 | 170 | Day170 | 19 | Hour19 | 6 | Summer | 2117 | #N/A | Summer | 539391.706 | 143828.9163 | 45745.4702 | 582.5241 | 13397.7902 | 115044.3186 | 69615.1474 | 17564.1679 | 38823.835 | 81808.111 | 10248.9232 | 32.6213 | 1881.7137 | 31.9112 | 786.256 | 0 | 45745.4702 | 0 | 69615.1474 | 30961.9581 | 130880.8692 | 64.5324 | 0.00012423 | 0.0002493 | 8.2315e-05 | 0.00014005 | 0.00014049 | 0.00022339 | 0.00013109 | 0.00012696 | 0.00013584 | 0.00013526 | 0.00011033 | 0.00016504 | 0.00011045 | 0.00011179 | 0 | 0.00034847 | 0 | 0.00039554 | 0.00013482 | 0.00013304 | 0.00011039
4077 | 170 | Day170 | 20 | Hour20 | 6 | Summer | 2117 | #N/A | Summer | 525923.5943 | 141617.3414 | 40713.7331 | 497.6738 | 13793.6762 | 114597.0488 | 61622.4613 | 17262.0912 | 39713.3368 | 83289.837 | 10535.6393 | 33.5228 | 1407.541 | 32.7531 | 806.9384 | 0 | 40713.7331 | 0 | 61622.4613 | 31055.7674 | 133538.8131 | 66.2759 | 0.00012232 | 0.00022188 | 7.0325e-05 | 0.00014419 | 0.00013994 | 0.00019775 | 0.00012884 | 0.00012987 | 0.0001383 | 0.00013905 | 0.00011337 | 0.00012345 | 0.00011337 | 0.00011473 | 0 | 0.00031014 | 0 | 0.00035013 | 0.00013523 | 0.00013574 | 0.00011337
4078 | 170 | Day170 | 21 | Hour21 | 6 | Summer | 2117 | #N/A | Summer | 498142.2737 | 136150.5277 | 31579.9035 | 426.757 | 14518.3796 | 110323.6826 | 53054.6965 | 17108.8042 | 39753.2127 | 82567.3588 | 10703.3007 | 33.7771 | 1071.2504 | 33.0727 | 817.5501 | 0 | 31579.9035 | 0 | 53054.6965 | 31627.1838 | 133023.8722 | 66.8498 | 0.00011759 | 0.0001721 | 6.0304e-05 | 0.00015177 | 0.00013472 | 0.00017025 | 0.00012769 | 0.00013 | 0.0001371 | 0.00014126 | 0.00011423 | 9.3956e-05 | 0.00011447 | 0.00011624 | 0 | 0.00024056 | 0 | 0.00030145 | 0.00013772 | 0.00013522 | 0.00011435
4079 | 170 | Day170 | 22 | Hour22 | 6 | Summer | 2117 | #N/A | Summer | 457466.0468 | 128480.9135 | 25878.6463 | 376.6035 | 12192.2235 | 99699.0826 | 43934.1344 | 15562.6716 | 39096.8049 | 80113.5029 | 10524.6832 | 33.8574 | 718.8519 | 33.1647 | 820.9067 | 0 | 25878.6463 | 0 | 43934.1344 | 27754.895 | 129734.991 | 67.022 | 0.00011097 | 0.00014103 | 5.3217e-05 | 0.00012745 | 0.00012175 | 0.00014098 | 0.00011615 | 0.00012786 | 0.00013303 | 0.0001389 | 0.00011451 | 6.3049e-05 | 0.00011479 | 0.00011672 | 0 | 0.00019713 | 0 | 0.00024963 | 0.00012086 | 0.00013187 | 0.00011465
4080 | 170 | Day170 | 23 | Hour23 | 6 | Summer | 2117 | #N/A | Summer | 420164.5299 | 124373.2129 | 22025.236 | 354.9454 | 9290.6231 | 88646.4559 | 36282.4339 | 10913.4638 | 38520.9909 | 78202.4096 | 10149.6834 | 34.6462 | 499.0428 | 33.8876 | 837.4984 | 0 | 22025.236 | 0 | 36282.4339 | 20204.087 | 126873.0838 | 68.5339 | 0.00010742 | 0.00012003 | 5.0156e-05 | 9.7118e-05 | 0.00010825 | 0.00011643 | 8.1453e-05 | 0.00012597 | 0.00012986 | 0.00013395 | 0.00011717 | 4.377e-05 | 0.00011729 | 0.00011908 | 0 | 0.00016778 | 0 | 0.00020615 | 8.7978e-05 | 0.00012897 | 0.00011723
4081 | 171 | Day171 | 0 | Hour0 | 6 | Summer | 50 | 599598.8128 | Summer | 393101.9329 | 122358.2682 | 20099.2944 | 347.763 | 6563.1602 | 81453.5419 | 31711.0635 | 5367.9428 | 37875.2724 | 76522.3941 | 9591.8232 | 35.8309 | 284.2006 | 34.8933 | 856.4843 | 0 | 20099.2944 | 0 | 31711.0635 | 11931.1031 | 123989.4897 | 70.7242 | 0.00010568 | 0.00010954 | 4.9141e-05 | 6.8607e-05 | 9.9469e-05 | 0.00010176 | 4.0064e-05 | 0.00012386 | 0.00012707 | 0.00012659 | 0.00012118 | 2.4926e-05 | 0.00012077 | 0.00012178 | 0 | 0.00015311 | 0 | 0.00018018 | 5.1954e-05 | 0.00012603 | 0.00012098
4082 | 171 | Day171 | 1 | Hour1 | 6 | Summer | 2117 | #N/A | Summer | 374769.3514 | 121662.7544 | 16911.0968 | 353.4061 | 3998.6398 | 77218.1528 | 25953.3791 | 2561.8539 | 38405.9082 | 76905.353 | 9681.1808 | 36.4869 | 175.9222 | 35.4901 | 869.7274 | 0 | 16911.0968 | 0 | 25953.3791 | 6560.4937 | 124992.442 | 71.977 | 0.00010508 | 9.2161e-05 | 4.9939e-05 | 4.1799e-05 | 9.4297e-05 | 8.3284e-05 | 1.912e-05 | 0.0001256 | 0.0001277 | 0.00012777 | 0.0001234 | 1.543e-05 | 0.00012284 | 0.00012366 | 0 | 0.00012882 | 0 | 0.00014746 | 2.8568e-05 | 0.00012705 | 0.00012312
4083 | 171 | Day171 | 2 | Hour2 | 6 | Summer | 2117 | #N/A | Summer | 363842.695 | 120636.9613 | 14985.6507 | 371.5159 | 2434.6263 | 74506.8817 | 21887.6308 | 1012.8389 | 38907.0659 | 78328.3449 | 9734.6003 | 36.6581 | 93.0275 | 35.6413 | 871.2513 | 0 | 14985.6507 | 0 | 21887.6308 | 3447.4652 | 126970.0111 | 72.2994 | 0.00010419 | 8.1667e-05 | 5.2498e-05 | 2.545e-05 | 9.0986e-05 | 7.0237e-05 | 7.5593e-06 | 0.00012724 | 0.00013007 | 0.00012847 | 0.00012398 | 8.1592e-06 | 0.00012336 | 0.00012388 | 0 | 0.00011415 | 0 | 0.00012436 | 1.5012e-05 | 0.00012906 | 0.00012367
4084 | 171 | Day171 | 3 | Hour3 | 6 | Summer | 2117 | #N/A | Summer | 361433.7622 | 123209.1981 | 13373.7958 | 429.2263 | 1745.0835 | 74015.4789 | 18980.0574 | 1469.7645 | 39161.6886 | 78233.5893 | 9763.2519 | 37.1583 | 99.4356 | 36.0758 | 879.9581 | 0 | 13373.7958 | 0 | 18980.0574 | 3214.8479 | 127158.5299 | 73.2341 | 0.00010642 | 7.2883e-05 | 6.0653e-05 | 1.8242e-05 | 9.0386e-05 | 6.0907e-05 | 1.097e-05 | 0.00012807 | 0.00012991 | 0.00012885 | 0.00012567 | 8.7212e-06 | 0.00012487 | 0.00012511 | 0 | 0.00010188 | 0 | 0.00010784 | 1.3999e-05 | 0.00012926 | 0.00012527
4085 | 171 | Day171 | 4 | Hour4 | 6 | Summer | 2117 | #N/A | Summer | 370020.0552 | 128941.4796 | 12366.7621 | 527.4293 | 2034.3045 | 75337.5901 | 16979.3331 | 4416.339 | 39509.13 | 79060.3912 | 9814.7153 | 37.474 | 75.2388 | 36.3278 | 883.5404 | 0 | 12366.7621 | 0 | 16979.3331 | 6450.6435 | 128384.2365 | 73.8018 | 0.00011137 | 6.7395e-05 | 7.453e-05 | 2.1265e-05 | 9.2e-05 | 5.4487e-05 | 3.2961e-05 | 0.0001292 | 0.00013128 | 0.00012953 | 0.00012674 | 6.599e-06 | 0.00012574 | 0.00012562 | 0 | 9.4205e-05 | 0 | 9.6474e-05 | 2.8089e-05 | 0.0001305 | 0.00012624
4086 | 171 | Day171 | 5 | Hour5 | 6 | Summer | 2117 | #N/A | Summer | 389244.6315 | 135810.7168 | 12918.1282 | 650.1704 | 2518.1126 | 77667.4828 | 16423.5521 | 10674.2941 | 39723.684 | 81810.5626 | 9872.087 | 36.7221 | 239.0666 | 35.6416 | 864.4105 | 0 | 12918.1282 | 0 | 16423.5521 | 13192.4067 | 131406.3336 | 72.3637 | 0.0001173 | 7.04e-05 | 9.1874e-05 | 2.6323e-05 | 9.4846e-05 | 5.2703e-05 | 7.9668e-05 | 0.00012991 | 0.00013585 | 0.00013029 | 0.00012419 | 2.0968e-05 | 0.00012336 | 0.0001229 | 0 | 9.8405e-05 | 0 | 9.3316e-05 | 5.7446e-05 | 0.00013357 | 0.00012378
4087 | 171 | Day171 | 6 | Hour6 | 6 | Summer | 2117 | #N/A | Summer | 417088.1095 | 137712.6655 | 16530.5167 | 748.4197 | 3553.7823 | 79595.667 | 17880.0581 | 27513.2158 | 38821.8938 | 83505.5793 | 9757.2908 | 34.0794 | 600.9392 | 33.0657 | 800.9362 | 0 | 16530.5167 | 0 | 17880.0581 | 31066.9981 | 132084.764 | 67.1451 | 0.00011894 | 9.0086e-05 | 0.00010576 | 3.7149e-05 | 9.72e-05 | 5.7377e-05 | 0.00020535 | 0.00012696 | 0.00013866 | 0.00012877 | 0.00011526 | 5.2707e-05 | 0.00011445 | 0.00011388 | 0 | 0.00012592 | 0 | 0.00010159 | 0.00013528 | 0.00013426 | 0.00011486
4088 | 171 | Day171 | 7 | Hour7 | 6 | Summer | 2117 | #N/A | Summer | 448914.1296 | 142725.8388 | 23967.4581 | 849.196 | 5651.855 | 83386.6592 | 23643.5171 | 30732.0659 | 39065.6589 | 87044.0223 | 9957.794 | 32.1347 | 1067.0006 | 31.2443 | 759.6848 | 0 | 23967.4581 | 0 | 23643.5171 | 36383.9209 | 136067.4753 | 63.379 | 0.00012327 | 0.00013062 | 0.00012 | 5.9081e-05 | 0.00010183 | 7.5872e-05 | 0.00022937 | 0.00012775 | 0.00014454 | 0.00013142 | 0.00010868 | 9.3584e-05 | 0.00010814 | 0.00010801 | 0 | 0.00018257 | 0 | 0.00013434 | 0.00015843 | 0.00013831 | 0.00010841
4089 | 171 | Day171 | 8 | Hour8 | 6 | Summer | 2117 | #N/A | Summer | 479018.7335 | 151250.484 | 29968.8523 | 954.1764 | 9687.2578 | 87383.8183 | 28619.6726 | 27134.6583 | 40483.904 | 91153.8459 | 10368.2092 | 31.6003 | 1201.4956 | 30.7641 | 749.9947 | 0 | 29968.8523 | 0 | 28619.6726 | 36821.9161 | 142005.9591 | 62.3643 | 0.00013064 | 0.00016332 | 0.00013483 | 0.00010126 | 0.00010671 | 9.184e-05 | 0.00020252 | 0.00013239 | 0.00015136 | 0.00013684 | 0.00010687 | 0.00010538 | 0.00010648 | 0.00010664 | 0 | 0.00022829 | 0 | 0.00016261 | 0.00016034 | 0.00014435 | 0.00010668
4090 | 171 | Day171 | 9 | Hour9 | 6 | Summer | 2117 | #N/A | Summer | 506959.2088 | 161987.1815 | 36775.5028 | 1050.3211 | 11589.5831 | 91237.5696 | 34987.7231 | 19391.3822 | 42247.7008 | 94888.1411 | 10817.3071 | 32.161 | 1158.8792 | 31.3161 | 764.44 | 0 | 36775.5028 | 0 | 34987.7231 | 30980.9653 | 147953.149 | 63.4771 | 0.00013991 | 0.00020042 | 0.00014842 | 0.00012115 | 0.00011142 | 0.00011228 | 0.00014473 | 0.00013816 | 0.00015756 | 0.00014276 | 0.00010877 | 0.00010164 | 0.00010839 | 0.00010869 | 0 | 0.00028014 | 0 | 0.0001988 | 0.00013491 | 0.00015039 | 0.00010858
4091 | 171 | Day171 | 10 | Hour10 | 6 | Summer | 2117 | #N/A | Summer | 532011.1158 | 166917.9683 | 44276.4733 | 1087.4638 | 12499.3526 | 94190.8192 | 45340.3145 | 17337.591 | 42390.7035 | 95014.595 | 10833.9117 | 32.0906 | 1294.3793 | 31.2473 | 764.2057 | 0 | 44276.4733 | 0 | 45340.3145 | 29836.9435 | 148239.2102 | 63.3379 | 0.00014417 | 0.00024129 | 0.00015367 | 0.00013066 | 0.00011502 | 0.0001455 | 0.0001294 | 0.00013863 | 0.00015777 | 0.00014298 | 0.00010853 | 0.00011353 | 0.00010815 | 0.00010866 | 0 | 0.00033728 | 0 | 0.00025762 | 0.00012992 | 0.00015068 | 0.00010834
4092 | 171 | Day171 | 11 | Hour11 | 6 | Summer | 2117 | #N/A | Summer | 552932.6475 | 170785.4782 | 49599.1119 | 1103.5814 | 13862.0097 | 98481.0785 | 50934.6556 | 16564.0707 | 42662.1987 | 95627.6868 | 10920.4497 | 32.2178 | 1561.4526 | 31.3424 | 767.3137 | 0 | 49599.1119 | 0 | 50934.6556 | 30426.0804 | 149210.3351 | 63.5601 | 0.00014751 | 0.0002703 | 0.00015594 | 0.0001449 | 0.00012026 | 0.00016345 | 0.00012363 | 0.00013952 | 0.00015879 | 0.00014412 | 0.00010896 | 0.00013695 | 0.00010848 | 0.0001091 | 0 | 0.00037783 | 0 | 0.0002894 | 0.00013249 | 0.00015167 | 0.00010872
4093 | 171 | Day171 | 12 | Hour12 | 6 | Summer | 2117 | #N/A | Summer | 570031.6471 | 173442.2654 | 55140.9818 | 1104.1154 | 12665.8451 | 101425.7024 | 58389.2248 | 15039.5112 | 43052.4026 | 96133.3814 | 11029.3596 | 32.3526 | 1775.2681 | 31.4599 | 769.7768 | 0 | 55140.9818 | 0 | 58389.2248 | 27705.3563 | 150215.1437 | 63.8125 | 0.0001498 | 0.0003005 | 0.00015602 | 0.0001324 | 0.00012386 | 0.00018737 | 0.00011225 | 0.00014079 | 0.00015963 | 0.00014556 | 0.00010942 | 0.0001557 | 0.00010889 | 0.00010945 | 0 | 0.00042004 | 0 | 0.00033176 | 0.00012064 | 0.00015269 | 0.00010916
4094 | 171 | Day171 | 13 | Hour13 | 6 | Summer | 2117 | #N/A | Summer | 583734.94 | 174684.7729 | 60096.1884 | 1087.5291 | 13479.3216 | 102390.1325 | 65933.0979 | 12905.5618 | 43227.3928 | 96160.816 | 11098.1944 | 32.4285 | 1836.1244 | 31.5011 | 771.8785 | 0 | 60096.1884 | 0 | 65933.0979 | 26384.8835 | 150486.4032 | 63.9296 | 0.00015088 | 0.00032751 | 0.00015368 | 0.0001409 | 0.00012504 | 0.00021158 | 9.6321e-05 | 0.00014136 | 0.00015968 | 0.00014647 | 0.00010967 | 0.00016104 | 0.00010903 | 0.00010975 | 0 | 0.00045779 | 0 | 0.00037462 | 0.00011489 | 0.00015297 | 0.00010936
4095 | 171 | Day171 | 14 | Hour14 | 6 | Summer | 2117 | #N/A | Summer | 594113.4979 | 175060.1876 | 64379.7129 | 1060.7344 | 12989.9664 | 103555.2718 | 73899.2676 | 10618.6377 | 43194.7008 | 95359.699 | 11063.9059 | 32.6098 | 2089.2085 | 31.7223 | 777.8731 | 0 | 64379.7129 | 0 | 73899.2676 | 23608.6041 | 149618.3057 | 64.332 | 0.0001512 | 0.00035085 | 0.00014989 | 0.00013579 | 0.00012646 | 0.00023714 | 7.9252e-05 | 0.00014126 | 0.00015835 | 0.00014602 | 0.00011029 | 0.00018324 | 0.0001098 | 0.0001106 | 0 | 0.00049042 | 0 | 0.00041989 | 0.0001028 | 0.00015209 | 0.00011005
4096 | 171 | Day171 | 15 | Hour15 | 6 | Summer | 2117 | #N/A | Summer | 599598.8128 | 171236.8124 | 66833.7536 | 1001.9197 | 13736.5018 | 105403.6538 | 80351.5383 | 12050.0513 | 42241.1409 | 92344.4698 | 10805.47 | 32.483 | 2754.1905 | 31.6313 | 775.1963 | 0 | 66833.7536 | 0 | 80351.5383 | 25786.5531 | 145391.0808 | 64.1142 | 0.0001479 | 0.00036422 | 0.00014158 | 0.00014359 | 0.00012872 | 0.00025785 | 8.9936e-05 | 0.00013814 | 0.00015334 | 0.00014261 | 0.00010986 | 0.00024156 | 0.00010948 | 0.00011022 | 0 | 0.00050911 | 0 | 0.00045655 | 0.00011229 | 0.00014779 | 0.00010967
4097 | 171 | Day171 | 16 | Hour16 | 6 | Summer | 2117 | #N/A | Summer | 599347.1271 | 164503.9474 | 69080.7991 | 912.5336 | 12479.9119 | 108774.7501 | 88252.8833 | 11639.7165 | 40740.7017 | 88127.1986 | 10443.7757 | 32.1602 | 3557.5079 | 31.3891 | 769.8519 | 0 | 69080.7991 | 0 | 88252.8833 | 24119.6284 | 139311.6761 | 63.5493 | 0.00014208 | 0.00037647 | 0.00012895 | 0.00013046 | 0.00013283 | 0.0002832 | 8.6873e-05 | 0.00013323 | 0.00014634 | 0.00013783 | 0.00010877 | 0.00031202 | 0.00010864 | 0.00010946 | 0 | 0.00052623 | 0 | 0.00050144 | 0.00010503 | 0.00014161 | 0.00010871
4098 | 171 | Day171 | 17 | Hour17 | 6 | Summer | 2117 | #N/A | Summer | 591793.4182 | 152315.8323 | 67986.5084 | 778.7439 | 13034.5199 | 112942.7961 | 94951.6621 | 14785.672 | 38310.9762 | 81961.3379 | 9893.1444 | 31.1067 | 4024.0315 | 30.4333 | 746.6535 | 0 | 67986.5084 | 0 | 94951.6621 | 27820.1918 | 130165.4585 | 61.5401 | 0.00013156 | 0.00037051 | 0.00011004 | 0.00013625 | 0.00013792 | 0.0003047 | 0.00011035 | 0.00012529 | 0.0001361 | 0.00013057 | 0.0001052 | 0.00035294 | 0.00010534 | 0.00010616 | 0 | 0.00051789 | 0 | 0.0005395 | 0.00012114 | 0.00013231 | 0.00010527
4099 | 171 | Day171 | 18 | Hour18 | 6 | Summer | 2117 | #N/A | Summer | 577367.5066 | 145689.5913 | 60780.161 | 665.942 | 13513.0251 | 114956.1631 | 91217.1737 | 19134.1736 | 37707.8779 | 79951.8435 | 9788.5946 | 31.2988 | 3150.5186 | 30.5823 | 750.561 | 0 | 60780.161 | 0 | 91217.1737 | 32647.1987 | 127448.3161 | 61.8811 | 0.00012583 | 0.00033123 | 9.4102e-05 | 0.00014126 | 0.00014038 | 0.00029272 | 0.00014281 | 0.00012331 | 0.00013276 | 0.00012919 | 0.00010585 | 0.00027632 | 0.00010585 | 0.00010672 | 0 | 0.000463 | 0 | 0.00051828 | 0.00014216 | 0.00012955 | 0.00010585
4100 | 171 | Day171 | 19 | Hour19 | 6 | Summer | 2117 | #N/A | Summer | 560834.2922 | 143583.6415 | 55392.3751 | 574.0394 | 13234.5223 | 114718.151 | 83328.74 | 17332.4731 | 38578.174 | 81401.5395 | 9988.0027 | 32.3087 | 1863.9296 | 31.5596 | 774.8358 | 0 | 55392.3751 | 0 | 83328.74 | 30566.9954 | 129967.7163 | 63.8683 | 0.00012401 | 0.00030187 | 8.1116e-05 | 0.00013834 | 0.00014009 | 0.0002674 | 0.00012936 | 0.00012616 | 0.00013517 | 0.00013182 | 0.00010927 | 0.00016348 | 0.00010923 | 0.00011017 | 0 | 0.00042196 | 0 | 0.00047346 | 0.0001331 | 0.00013211 | 0.00010925
4101 | 171 | Day171 | 20 | Hour20 | 6 | Summer | 2117 | #N/A | Summer | 545781.8503 | 141992.9067 | 49280.7899 | 491.5436 | 13651.8488 | 114589.5479 | 73690.4474 | 17057.5308 | 39495.2468 | 82979.6735 | 10292.3048 | 33.2316 | 1396.4811 | 32.4968 | 797.8005 | 0 | 49280.7899 | 0 | 73690.4474 | 30709.3796 | 132767.2252 | 65.7283 | 0.00012264 | 0.00026857 | 6.9459e-05 | 0.00014271 | 0.00013993 | 0.00023647 | 0.00012731 | 0.00012916 | 0.00013779 | 0.00013583 | 0.00011239 | 0.00012248 | 0.00011248 | 0.00011343 | 0 | 0.0003754 | 0 | 0.0004187 | 0.00013372 | 0.00013496 | 0.00011243
4102 | 171 | Day171 | 21 | Hour21 | 6 | Summer | 2117 | #N/A | Summer | 518359.2406 | 137646.2215 | 38966.6892 | 424.1821 | 14454.435 | 111055.9207 | 64060.4228 | 17001.1843 | 39682.631 | 82556.9006 | 10561.178 | 33.6371 | 1068.8373 | 32.9904 | 814.0108 | 0 | 38966.6892 | 0 | 64060.4228 | 31455.6193 | 132800.7096 | 66.6274 | 0.00011889 | 0.00021236 | 5.994e-05 | 0.0001511 | 0.00013562 | 0.00020557 | 0.00012689 | 0.00012977 | 0.00013709 | 0.00013938 | 0.00011376 | 9.3745e-05 | 0.00011419 | 0.00011574 | 0 | 0.00029683 | 0 | 0.00036398 | 0.00013697 | 0.00013499 | 0.00011397
4103 | 171 | Day171 | 22 | Hour22 | 6 | Summer | 2117 | #N/A | Summer | 477129.7319 | 130693.3231 | 32257.1565 | 376.5487 | 12201.5351 | 100975.9896 | 53483.745 | 15551.4099 | 39169.0827 | 80345.9349 | 10465.4268 | 33.8191 | 720.468 | 33.2022 | 822.0901 | 0 | 32257.1565 | 0 | 53483.745 | 27752.9451 | 129980.4445 | 67.0214 | 0.00011288 | 0.00017579 | 5.3209e-05 | 0.00012755 | 0.00012331 | 0.00017163 | 0.00011607 | 0.00012809 | 0.00013342 | 0.00013812 | 0.00011438 | 6.319e-05 | 0.00011492 | 0.00011689 | 0 | 0.00024572 | 0 | 0.00030389 | 0.00012085 | 0.00013212 | 0.00011465
4104 | 171 | Day171 | 23 | Hour23 | 6 | Summer | 2117 | #N/A | Summer | 437716.1855 | 126614.009 | 27542.2608 | 355.2079 | 9304.9665 | 89930.3442 | 44550.6456 | 10910.9988 | 38584.0179 | 78406.3021 | 10108.6274 | 34.6084 | 500.5423 | 33.9261 | 839.7284 | 0 | 27542.2608 | 0 | 44550.6456 | 20215.9653 | 127098.9474 | 68.5345 | 0.00010936 | 0.0001501 | 5.0193e-05 | 9.7268e-05 | 0.00010982 | 0.00014296 | 8.1435e-05 | 0.00012618 | 0.0001302 | 0.00013341 | 0.00011705 | 4.3901e-05 | 0.00011743 | 0.00011939 | 0 | 0.00020981 | 0 | 0.00025313 | 8.803e-05 | 0.00012919 | 0.00011723
4105 | 172 | Day172 | 0 | Hour0 | 6 | Summer | 26 | 625708.3641 | Summer | 407697.275 | 124337.0447 | 24662.3943 | 348.9563 | 6579.5692 | 82718.7052 | 37830.4279 | 5383.8452 | 38095.3872 | 76852.1038 | 9674.0709 | 35.8687 | 285.2027 | 34.9435 | 858.7553 | 0 | 24662.3943 | 0 | 37830.4279 | 11963.4145 | 124621.5619 | 70.8122 | 0.00010739 | 0.0001344 | 4.931e-05 | 6.8778e-05 | 0.00010101 | 0.0001214 | 4.0182e-05 | 0.00012458 | 0.00012761 | 0.00012768 | 0.00012131 | 2.5014e-05 | 0.00012095 | 0.0001221 | 0 | 0.00018787 | 0 | 0.00021495 | 5.2095e-05 | 0.00012668 | 0.00012113
4106 | 172 | Day172 | 1 | Hour1 | 6 | Summer | 2117 | #N/A | Summer | 387569.4265 | 123543.2628 | 20871.0762 | 354.6318 | 4008.348 | 78371.9645 | 31252.7743 | 2568.9368 | 38585.5705 | 77151.5142 | 9740.7021 | 36.5258 | 176.5065 | 35.5492 | 872.0638 | 0 | 20871.0762 | 0 | 31252.7743 | 6577.2848 | 125477.7868 | 72.075 | 0.0001067 | 0.00011374 | 5.0112e-05 | 4.1901e-05 | 9.5706e-05 | 0.00010029 | 1.9173e-05 | 0.00012618 | 0.00012811 | 0.00012855 | 0.00012353 | 1.5481e-05 | 0.00012304 | 0.00012399 | 0 | 0.00015899 | 0 | 0.00017757 | 2.8641e-05 | 0.00012755 | 0.00012329
4107 | 172 | Day172 | 2 | Hour2 | 6 | Summer | 2117 | #N/A | Summer | 375374.0107 | 122596.0405 | 18464.9699 | 373.2621 | 2443.774 | 75642.3473 | 26348.937 | 1015.6582 | 39074.2458 | 78566.9783 | 9807.1809 | 36.7145 | 93.4438 | 35.7241 | 874.7342 | 0 | 18464.9699 | 0 | 26348.937 | 3459.4322 | 127448.405 | 72.4386 | 0.00010589 | 0.00010063 | 5.2745e-05 | 2.5546e-05 | 9.2373e-05 | 8.4554e-05 | 7.5804e-06 | 0.00012778 | 0.00013046 | 0.00012943 | 0.00012417 | 8.1957e-06 | 0.00012365 | 0.00012437 | 0 | 0.00014066 | 0 | 0.00014971 | 1.5064e-05 | 0.00012955 | 0.00012391
4108 | 172 | Day172 | 3 | Hour3 | 6 | Summer | 2117 | #N/A | Summer | 372485.7188 | 125444.228 | 16439.1081 | 432.1643 | 1754.3042 | 75295.81 | 22823.7465 | 1473.242 | 39358.6449 | 78562.6829 | 9842.9014 | 37.2425 | 100.0769 | 36.2284 | 885.3388 | 0 | 16439.1081 | 0 | 22823.7465 | 3227.5462 | 127764.2292 | 73.4709 | 0.00010835 | 8.9588e-05 | 6.1068e-05 | 1.8338e-05 | 9.1949e-05 | 7.3241e-05 | 1.0996e-05 | 0.00012871 | 0.00013046 | 0.0001299 | 0.00012595 | 8.7775e-06 | 0.00012539 | 0.00012588 | 0 | 0.00012523 | 0 | 0.00012968 | 1.4054e-05 | 0.00012987 | 0.00012568
4109 | 172 | Day172 | 4 | Hour4 | 6 | Summer | 2117 | #N/A | Summer | 380778.9713 | 131515.765 | 15052.237 | 532.6015 | 2049.7689 | 76793.203 | 20175.6063 | 4442.4649 | 39762.8391 | 79500.5175 | 9912.98 | 37.642 | 75.6797 | 36.5791 | 891.0872 | 0 | 15052.237 | 0 | 20175.6063 | 6492.2338 | 129176.3366 | 74.2211 | 0.00011359 | 8.203e-05 | 7.526e-05 | 2.1427e-05 | 9.3778e-05 | 6.4743e-05 | 3.3156e-05 | 0.00013003 | 0.00013201 | 0.00013083 | 0.00012731 | 6.6377e-06 | 0.00012661 | 0.0001267 | 0 | 0.00011466 | 0 | 0.00011464 | 2.827e-05 | 0.00013131 | 0.00012696
4110 | 172 | Day172 | 5 | Hour5 | 6 | Summer | 2117 | #N/A | Summer | 398965.758 | 137959.5868 | 15664.4728 | 653.8159 | 2528.5307 | 78945.3427 | 19410.0466 | 10693.7107 | 39894.7683 | 82098.3298 | 9935.765 | 36.8244 | 239.8364 | 35.7806 | 868.9475 | 0 | 15664.4728 | 0 | 19410.0466 | 13222.2414 | 131928.863 | 72.605 | 0.00011916 | 8.5367e-05 | 9.2389e-05 | 2.6432e-05 | 9.6406e-05 | 6.2287e-05 | 7.9813e-05 | 0.00013047 | 0.00013633 | 0.00013113 | 0.00012454 | 2.1035e-05 | 0.00012384 | 0.00012355 | 0 | 0.00011933 | 0 | 0.00011029 | 5.7576e-05 | 0.0001341 | 0.0001242
4111 | 172 | Day172 | 6 | Hour6 | 6 | Summer | 2117 | #N/A | Summer | 425729.7764 | 139068.3039 | 19675.664 | 748.1384 | 3551.5165 | 80481.9812 | 21020.4758 | 27493.4508 | 38885.0592 | 83586.825 | 9749.9927 | 34.0244 | 600.7249 | 33.0332 | 800.5864 | 0 | 19675.664 | 0 | 21020.4758 | 31044.9674 | 132221.8768 | 67.0576 | 0.00012011 | 0.00010723 | 0.00010572 | 3.7125e-05 | 9.8283e-05 | 6.7455e-05 | 0.0002052 | 0.00012716 | 0.0001388 | 0.00012868 | 0.00011507 | 5.2688e-05 | 0.00011433 | 0.00011383 | 0 | 0.00014988 | 0 | 0.00011944 | 0.00013518 | 0.0001344 | 0.00011471
4112 | 172 | Day172 | 7 | Hour7 | 6 | Summer | 2117 | #N/A | Summer | 458230.4441 | 143684.2038 | 28024.6619 | 846.0376 | 5627.8517 | 84033.9048 | 27593.129 | 30614.7339 | 39052.9803 | 86954.4183 | 9915.6681 | 31.9638 | 1063.4498 | 31.1097 | 756.3314 | 0 | 28024.6619 | 0 | 27593.129 | 36242.5857 | 135923.0667 | 63.0735 | 0.0001241 | 0.00015273 | 0.00011955 | 5.883e-05 | 0.00010262 | 8.8546e-05 | 0.00022849 | 0.00012771 | 0.00014439 | 0.00013086 | 0.0001081 | 9.3272e-05 | 0.00010768 | 0.00010754 | 0 | 0.00021348 | 0 | 0.00015678 | 0.00015782 | 0.00013816 | 0.00010789
4113 | 172 | Day172 | 8 | Hour8 | 6 | Summer | 2117 | #N/A | Summer | 491596.1606 | 152510.3584 | 35571.7832 | 949.7924 | 9644.0467 | 88141.1573 | 33877.2316 | 26995.9591 | 40475.7819 | 91084.0427 | 10340.857 | 31.4579 | 1196.8367 | 30.6145 | 746.2412 | 0 | 35571.7832 | 0 | 33877.2316 | 36640.0058 | 141900.6816 | 62.0723 | 0.00013172 | 0.00019386 | 0.00013421 | 0.00010081 | 0.00010764 | 0.00010871 | 0.00020149 | 0.00013237 | 0.00015125 | 0.00013648 | 0.00010639 | 0.00010497 | 0.00010596 | 0.0001061 | 0 | 0.00027097 | 0 | 0.00019249 | 0.00015955 | 0.00014424 | 0.00010618
4114 | 172 | Day172 | 9 | Hour9 | 6 | Summer | 2117 | #N/A | Summer | 524122.5629 | 164367.7298 | 43665.1155 | 1049.2199 | 11573.3546 | 92491.9871 | 41387.5787 | 19339.0464 | 42353.7447 | 95072.6203 | 10836.3977 | 32.1274 | 1158.4803 | 31.2666 | 763.8938 | 0 | 43665.1155 | 0 | 41387.5787 | 30912.401 | 148262.7627 | 63.3941 | 0.00014196 | 0.00023796 | 0.00014826 | 0.00012098 | 0.00011295 | 0.00013281 | 0.00014434 | 0.00013851 | 0.00015787 | 0.00014302 | 0.00010866 | 0.00010161 | 0.00010822 | 0.00010861 | 0 | 0.00033262 | 0 | 0.00023516 | 0.00013461 | 0.00015071 | 0.00010844
4115 | 172 | Day172 | 10 | Hour10 | 6 | Summer | 2117 | #N/A | Summer | 553530.4065 | 170235.4107 | 52547.4785 | 1088.4792 | 12500.6721 | 95864.331 | 53112.0708 | 17324.572 | 42542.5599 | 95301.5593 | 10887.1783 | 32.1347 | 1297.1018 | 31.2985 | 765.5595 | 0 | 52547.4785 | 0 | 53112.0708 | 29825.2441 | 148731.2976 | 63.4332 | 0.00014703 | 0.00028637 | 0.00015381 | 0.00013067 | 0.00011707 | 0.00017044 | 0.0001293 | 0.00013912 | 0.00015825 | 0.00014369 | 0.00010868 | 0.00011377 | 0.00010833 | 0.00010885 | 0 | 0.00040029 | 0 | 0.00030178 | 0.00012987 | 0.00015118 | 0.00010851
4116 | 172 | Day172 | 11 | Hour11 | 6 | Summer | 2117 | #N/A | Summer | 577127.2159 | 175213.0914 | 58418.3604 | 1109.709 | 13916.3166 | 100608.6518 | 58986.8123 | 16615.1097 | 42837.5458 | 96014.6111 | 10999.9133 | 32.3108 | 1571.1259 | 31.5016 | 772.1561 | 0 | 58418.3604 | 0 | 58986.8123 | 30531.4263 | 149852.0702 | 63.8124 | 0.00015133 | 0.00031836 | 0.00015681 | 0.00014547 | 0.00012286 | 0.00018929 | 0.00012401 | 0.00014009 | 0.00015943 | 0.00014517 | 0.00010928 | 0.0001378 | 0.00010903 | 0.00010979 | 0 | 0.00044501 | 0 | 0.00033516 | 0.00013295 | 0.00015232 | 0.00010916
4117 | 172 | Day172 | 12 | Hour12 | 6 | Summer | 2117 | #N/A | Summer | 595224.6676 | 178241.4211 | 64491.7372 | 1110.8816 | 12720.2853 | 103451.9923 | 66675.6206 | 15084.8878 | 43186.0577 | 96508.2196 | 11124.5049 | 32.4433 | 1788.6514 | 31.6581 | 776.3067 | 0 | 64491.7372 | 0 | 66675.6206 | 27805.1731 | 150818.7823 | 64.1014 | 0.00015395 | 0.00035146 | 0.00015698 | 0.00013297 | 0.00012633 | 0.00021396 | 0.00011259 | 0.00014123 | 0.00016025 | 0.00014682 | 0.00010972 | 0.00015688 | 0.00010958 | 0.00011038 | 0 | 0.00049127 | 0 | 0.00037884 | 0.00012108 | 0.00015331 | 0.00010965
4118 | 172 | Day172 | 13 | Hour13 | 6 | Summer | 2117 | #N/A | Summer | 610000.7631 | 179632.3514 | 69932.0068 | 1097.3296 | 13589.5951 | 104343.7568 | 74301.1351 | 12980.936 | 43451.0445 | 96759.1509 | 11211.3463 | 32.6102 | 1856.2113 | 31.8479 | 781.441 | 0 | 69932.0068 | 0 | 74301.1351 | 26570.5311 | 151421.5417 | 64.4582 | 0.00015515 | 0.00038111 | 0.00015506 | 0.00014206 | 0.00012742 | 0.00023843 | 9.6884e-05 | 0.0001421 | 0.00016067 | 0.00014796 | 0.00011029 | 0.0001628 | 0.00011023 | 0.00011111 | 0 | 0.00053271 | 0 | 0.00042217 | 0.0001157 | 0.00015392 | 0.00011026
4119 | 172 | Day172 | 14 | Hour14 | 6 | Summer | 2117 | #N/A | Summer | 619897.0562 | 179677.8488 | 74447.6329 | 1067.1901 | 13059.6012 | 105331.255 | 82411.4407 | 10648.8844 | 43354.6465 | 95804.0726 | 11136.3306 | 32.7602 | 2107.6073 | 32.0285 | 785.7574 | 0 | 74447.6329 | 0 | 82411.4407 | 23708.4856 | 150295.0497 | 64.7887 | 0.00015519 | 0.00040572 | 0.0001508 | 0.00013652 | 0.00012863 | 0.00026446 | 7.9478e-05 | 0.00014178 | 0.00015908 | 0.00014697 | 0.0001108 | 0.00018485 | 0.00011086 | 0.00011172 | 0 | 0.00056711 | 0 | 0.00046825 | 0.00010324 | 0.00015277 | 0.00011083
4120 | 172 | Day172 | 15 | Hour15 | 6 | Summer | 2117 | #N/A | Summer | 625708.3641 | 175873.061 | 77051.0056 | 1007.3843 | 13811.6894 | 107262.5961 | 88861.3277 | 12085.5338 | 42415.7108 | 92839.5632 | 10873.5912 | 32.6566 | 2778.9298 | 31.9652 | 783.3496 | 0 | 77051.0056 | 0 | 88861.3277 | 25897.2231 | 146128.8651 | 64.6218 | 0.0001519 | 0.00041991 | 0.00014235 | 0.00014438 | 0.00013099 | 0.00028516 | 9.0201e-05 | 0.00013871 | 0.00015416 | 0.00014351 | 0.00011045 | 0.00024373 | 0.00011064 | 0.00011138 | 0 | 0.00058694 | 0 | 0.0005049 | 0.00011277 | 0.00014854 | 0.00011054
4121 | 172 | Day172 | 16 | Hour16 | 6 | Summer | 2117 | #N/A | Summer | 625372.1773 | 169189.3651 | 79318.3959 | 918.2766 | 12560.9782 | 110778.9386 | 96199.3044 | 11680.312 | 40987.0353 | 88782.7651 | 10520.4234 | 32.4187 | 3593.3968 | 31.7718 | 778.7954 | 0 | 79318.3959 | 0 | 96199.3044 | 24241.2902 | 140290.2238 | 64.1904 | 0.00014613 | 0.00043226 | 0.00012976 | 0.0001313 | 0.00013528 | 0.0003087 | 8.7176e-05 | 0.00013404 | 0.00014743 | 0.00013884 | 0.00010964 | 0.00031517 | 0.00010997 | 0.00011073 | 0 | 0.00060422 | 0 | 0.00054659 | 0.00010556 | 0.0001426 | 0.0001098
4122 | 172 | Day172 | 17 | Hour17 | 6 | Summer | 2117 | #N/A | Summer | 617264.4685 | 156578.2364 | 78235.7538 | 782.8766 | 13111.0151 | 114893.6478 | 102968.924 | 14835.4767 | 38514.1804 | 82530.4205 | 9937.7016 | 31.3292 | 4059.6999 | 30.8034 | 754.4029 | 0 | 78235.7538 | 0 | 102968.924 | 27946.4918 | 130982.3025 | 62.1326 | 0.00013524 | 0.00042636 | 0.00011063 | 0.00013705 | 0.00014031 | 0.00033043 | 0.00011072 | 0.00012595 | 0.00013704 | 0.00013115 | 0.00010596 | 0.00035607 | 0.00010662 | 0.00010726 | 0 | 0.00059597 | 0 | 0.00058506 | 0.00012169 | 0.00013314 | 0.00010628
4123 | 172 | Day172 | 18 | Hour18 | 6 | Summer | 2117 | #N/A | Summer | 601674.1006 | 150134.583 | 69737.8893 | 672.0168 | 13633.7561 | 116937.8391 | 98803.9604 | 19262.1059 | 37971.9335 | 80639.6716 | 9870.9573 | 31.5344 | 3185.7885 | 31.0082 | 761.0565 | 0 | 69737.8893 | 0 | 98803.9604 | 32895.8621 | 128482.5623 | 62.5426 | 0.00012967 | 0.00038005 | 9.4961e-05 | 0.00014252 | 0.0001428 | 0.00031706 | 0.00014376 | 0.00012418 | 0.0001339 | 0.00013027 | 0.00010665 | 0.00027942 | 0.00010733 | 0.00010821 | 0 | 0.00053124 | 0 | 0.00056139 | 0.00014324 | 0.0001306 | 0.00010698
4124 | 172 | Day172 | 19 | Hour19 | 6 | Summer | 2117 | #N/A | Summer | 584035.1646 | 148318.1998 | 63343.6976 | 579.8371 | 13360.1702 | 116867.7257 | 90304.1407 | 17452.4678 | 38860.774 | 82104.4164 | 10109.1711 | 32.5547 | 1883.8396 | 32.0026 | 786.1671 | 0 | 63343.6976 | 0 | 90304.1407 | 30812.638 | 131074.3615 | 64.5574 | 0.0001281 | 0.0003452 | 8.1935e-05 | 0.00013966 | 0.00014272 | 0.00028979 | 0.00013026 | 0.00012708 | 0.00013634 | 0.00013342 | 0.0001101 | 0.00016523 | 0.00011077 | 0.00011178 | 0 | 0.00048253 | 0 | 0.0005131 | 0.00013417 | 0.00013324 | 0.00011043
4125 | 172 | Day172 | 20 | Hour20 | 6 | Summer | 2117 | #N/A | Summer | 567003.517 | 146302.3657 | 56384.5621 | 496.6741 | 13775.5974 | 116574.3907 | 80276.8083 | 17184.9926 | 39751.7621 | 83576.6278 | 10394.1405 | 33.4503 | 1411.0374 | 32.8873 | 808.2206 | 0 | 56384.5621 | 0 | 80276.8083 | 30960.59 | 133722.5304 | 66.3376 | 0.00012636 | 0.00030728 | 7.0184e-05 | 0.000144 | 0.00014236 | 0.00025761 | 0.00012826 | 0.00013 | 0.00013878 | 0.00013718 | 0.00011313 | 0.00012376 | 0.00011383 | 0.00011491 | 0 | 0.00042951 | 0 | 0.00045612 | 0.00013482 | 0.00013593 | 0.00011348
4126 | 172 | Day172 | 21 | Hour21 | 6 | Summer | 2117 | #N/A | Summer | 537527.8232 | 140930.3219 | 45617.0569 | 427.2429 | 14527.897 | 112458.9187 | 71213.0777 | 17077.3748 | 39832.0517 | 82876.7938 | 10604.6769 | 33.7395 | 1075.3769 | 33.2086 | 820.0861 | 0 | 45617.0569 | 0 | 71213.0777 | 31605.2718 | 133313.5223 | 66.9481 | 0.00012172 | 0.0002486 | 6.0372e-05 | 0.00015186 | 0.00013733 | 0.00022852 | 0.00012746 | 0.00013026 | 0.00013762 | 0.00013996 | 0.00011411 | 9.4318e-05 | 0.00011494 | 0.0001166 | 0 | 0.00034749 | 0 | 0.00040462 | 0.00013762 | 0.00013551 | 0.00011452
4127 | 172 | Day172 | 22 | Hour22 | 6 | Summer | 2117 | #N/A | Summer | 493841.5091 | 133205.3529 | 38350.0563 | 377.9324 | 12218.7899 | 101804.5055 | 60611.3454 | 15563.147 | 39204.8857 | 80415.6378 | 10475.3344 | 33.8125 | 722.3688 | 33.3042 | 825.0365 | 0 | 38350.0563 | 0 | 60611.3454 | 27781.9369 | 130095.8578 | 67.1166 | 0.00011505 | 0.000209 | 5.3405e-05 | 0.00012773 | 0.00012432 | 0.0001945 | 0.00011616 | 0.00012821 | 0.00013353 | 0.00013825 | 0.00011435 | 6.3357e-05 | 0.00011527 | 0.00011731 | 0 | 0.00029214 | 0 | 0.00034439 | 0.00012098 | 0.00013224 | 0.00011481
4128 | 172 | Day172 | 23 | Hour23 | 6 | Summer | 2117 | #N/A | Summer | 453220.9408 | 128967.1525 | 32958.9409 | 357.1452 | 9333.9862 | 90651.9843 | 51223.774 | 10937.54 | 38656.6184 | 78586.4458 | 10132.1111 | 34.6174 | 502.5418 | 34.0495 | 844.0336 | 0 | 32958.9409 | 0 | 51223.774 | 20271.5262 | 127375.1753 | 68.6669 | 0.00011139 | 0.00017962 | 5.0467e-05 | 9.7571e-05 | 0.0001107 | 0.00016438 | 8.1633e-05 | 0.00012642 | 0.00013049 | 0.00013372 | 0.00011708 | 4.4077e-05 | 0.00011785 | 0.00012001 | 0 | 0.00025107 | 0 | 0.00029105 | 8.8272e-05 | 0.00012948 | 0.00011746
4129 | 173 | Day173 | 0 | Hour0 | 6 | Summer | 27 | 625347.1654 | Summer | 421531.797 | 128152.7915 | 27835.6738 | 355.4244 | 6673.7726 | 84083.8688 | 41947.5768 | 5439.9101 | 38431.7797 | 77557.2812 | 9818.1472 | 36.095 | 289.2591 | 35.4003 | 874.8166 | 0 | 27835.6738 | 0 | 41947.5768 | 12113.6827 | 125807.2081 | 71.4952 | 0.00011069 | 0.0001517 | 5.0224e-05 | 6.9763e-05 | 0.00010268 | 0.00013461 | 4.0601e-05 | 0.00012568 | 0.00012879 | 0.00012958 | 0.00012207 | 2.537e-05 | 0.00012253 | 0.00012438 | 0 | 0.00021204 | 0 | 0.00023834 | 5.2749e-05 | 0.00012788 | 0.0001223
4130 | 173 | Day173 | 1 | Hour1 | 6 | Summer | 2117 | #N/A | Summer | 400419.7961 | 127188.7051 | 23659.9618 | 361.1903 | 4065.3559 | 79664.1601 | 34974.4671 | 2599.5495 | 38941.319 | 77926.1909 | 9898.7736 | 36.7783 | 179.2171 | 36.0309 | 888.0964 | 0 | 23659.9618 | 0 | 34974.4671 | 6664.9054 | 126766.2835 | 72.8092 | 0.00010985 | 0.00012894 | 5.1039e-05 | 4.2496e-05 | 9.7284e-05 | 0.00011223 | 1.9402e-05 | 0.00012735 | 0.0001294 | 0.00013064 | 0.00012438 | 1.5719e-05 | 0.00012471 | 0.00012627 | 0 | 0.00018023 | 0 | 0.00019872 | 2.9022e-05 | 0.00012886 | 0.00012455
4131 | 173 | Day173 | 2 | Hour2 | 6 | Summer | 2117 | #N/A | Summer | 387201.802 | 126127.3347 | 20941.1968 | 380.1224 | 2479.8993 | 76865.1904 | 29527.4661 | 1025.5961 | 39442.0651 | 79380.0349 | 9974.0104 | 36.9791 | 94.7093 | 36.1852 | 891.0123 | 0 | 20941.1968 | 0 | 29527.4661 | 3505.4954 | 128796.1104 | 73.1643 | 0.00010894 | 0.00011412 | 5.3714e-05 | 2.5923e-05 | 9.3866e-05 | 9.4754e-05 | 7.6546e-06 | 0.00012899 | 0.00013181 | 0.00013163 | 0.00012506 | 8.3067e-06 | 0.00012524 | 0.00012669 | 0 | 0.00015952 | 0 | 0.00016777 | 1.5265e-05 | 0.00013092 | 0.00012515
4132 | 173 | Day173 | 3 | Hour3 | 6 | Summer | 2117 | #N/A | Summer | 383198.8948 | 128906.7899 | 18619.7081 | 439.9952 | 1781.902 | 76388.0051 | 25363.7956 | 1494.2063 | 39725.0747 | 79378.4564 | 10022.7402 | 37.5147 | 101.8175 | 36.7182 | 902.1711 | 0 | 18619.7081 | 0 | 25363.7956 | 3276.1083 | 129126.2713 | 74.2329 | 0.00011134 | 0.00010147 | 6.2174e-05 | 1.8627e-05 | 9.3283e-05 | 8.1392e-05 | 1.1152e-05 | 0.00012991 | 0.00013181 | 0.00013228 | 0.00012688 | 8.9301e-06 | 0.00012709 | 0.00012827 | 0 | 0.00014184 | 0 | 0.00014411 | 1.4266e-05 | 0.00013126 | 0.00012698
4133 | 173 | Day173 | 4 | Hour4 | 6 | Summer | 2117 | #N/A | Summer | 389902.137 | 134634.1427 | 16923.0363 | 541.0929 | 2081.5222 | 77599.5867 | 22165.3324 | 4500.7642 | 40067.7391 | 80234.0153 | 10096.5144 | 37.8879 | 76.6196 | 37.0044 | 906.8792 | 0 | 16923.0363 | 0 | 22165.3324 | 6582.2863 | 130398.2688 | 74.8923 | 0.00011628 | 9.2226e-05 | 7.646e-05 | 2.1759e-05 | 9.4763e-05 | 7.1128e-05 | 3.3592e-05 | 0.00013103 | 0.00013323 | 0.00013325 | 0.00012814 | 6.7201e-06 | 0.00012808 | 0.00012894 | 0 | 0.00012891 | 0 | 0.00012594 | 2.8662e-05 | 0.00013255 | 0.00012811
4134 | 173 | Day173 | 5 | Hour5 | 6 | Summer | 2117 | #N/A | Summer | 407277.4712 | 140820.5478 | 17367.8516 | 664.1432 | 2564.6703 | 79634.7097 | 21110.9947 | 10831.8169 | 40194.6838 | 82789.8125 | 10098.5372 | 37.0446 | 243.4559 | 36.1526 | 883.0503 | 0 | 17367.8516 | 0 | 21110.9947 | 13396.4873 | 133083.0336 | 73.1972 | 0.00012163 | 9.465e-05 | 9.3848e-05 | 2.6809e-05 | 9.7248e-05 | 6.7745e-05 | 8.0844e-05 | 0.00013145 | 0.00013747 | 0.00013328 | 0.00012529 | 2.1353e-05 | 0.00012513 | 0.00012555 | 0 | 0.0001323 | 0 | 0.00011995 | 5.8335e-05 | 0.00013528 | 0.00012521
4135 | 173 | Day173 | 6 | Hour6 | 6 | Summer | 2117 | #N/A | Summer | 433508.1703 | 141750.4555 | 21370.6757 | 760.0018 | 3598.7781 | 81089.8536 | 22357.293 | 27858.0357 | 39146.3386 | 84185.2486 | 9901.5831 | 34.2228 | 609.3654 | 33.3598 | 812.9588 | 0 | 21370.6757 | 0 | 22357.293 | 31456.8137 | 133233.1703 | 67.5825 | 0.00012243 | 0.00011646 | 0.00010739 | 3.7619e-05 | 9.9025e-05 | 7.1744e-05 | 0.00020792 | 0.00012802 | 0.00013979 | 0.00013068 | 0.00011574 | 5.3446e-05 | 0.00011547 | 0.00011559 | 0 | 0.00016279 | 0 | 0.00012703 | 0.00013698 | 0.00013543 | 0.00011561
4136 | 173 | Day173 | 7 | Hour7 | 6 | Summer | 2117 | #N/A | Summer | 467016.315 | 146169.1631 | 30092.8363 | 858.7474 | 5696.1151 | 84788.4496 | 29603.9859 | 30996.7912 | 39324.4247 | 87525.0459 | 10054.0456 | 32.1573 | 1076.8635 | 31.4029 | 766.2865 | 0 | 30092.8363 | 0 | 29603.9859 | 36692.9063 | 136903.5162 | 63.5602 | 0.00012625 | 0.000164 | 0.00012135 | 5.9543e-05 | 0.00010354 | 9.4999e-05 | 0.00023135 | 0.0001286 | 0.00014534 | 0.00013269 | 0.00010876 | 9.4449e-05 | 0.00010869 | 0.00010895 | 0 | 0.00022924 | 0 | 0.00016821 | 0.00015978 | 0.00013916 | 0.00010872
4137 | 173 | Day173 | 8 | Hour8 | 6 | Summer | 2117 | #N/A | Summer | 501153.1284 | 154992.4504 | 37957.0971 | 963.8023 | 9764.6317 | 89074.1785 | 35904.315 | 27364.206 | 40802.1628 | 91855.374 | 10444.8699 | 31.6978 | 1211.576 | 30.9347 | 755.8322 | 0 | 37957.0971 | 0 | 35904.315 | 37128.8377 | 143102.4067 | 62.6325 | 0.00013387 | 0.00020686 | 0.00013619 | 0.00010207 | 0.00010878 | 0.00011522 | 0.00020423 | 0.00013343 | 0.00015253 | 0.00013785 | 0.0001072 | 0.00010626 | 0.00010707 | 0.00010747 | 0 | 0.00028914 | 0 | 0.000204 | 0.00016168 | 0.00014546 | 0.00010714
4138 | 173 | Day173 | 9 | Hour9 | 6 | Summer | 2117 | #N/A | Summer | 533981.0574 | 166674.7023 | 46357.9759 | 1063.6513 | 11706.5293 | 93439.9707 | 43725.1665 | 19592.1548 | 42666.945 | 95864.6448 | 10881.8188 | 32.3715 | 1171.2044 | 31.5857 | 772.3363 | 0 | 46357.9759 | 0 | 43725.1665 | 31298.6842 | 149413.4086 | 63.9572 | 0.00014396 | 0.00025264 | 0.0001503 | 0.00012237 | 0.00011411 | 0.00014031 | 0.00014623 | 0.00013953 | 0.00015919 | 0.00014361 | 0.00010948 | 0.00010272 | 0.00010932 | 0.00010981 | 0 | 0.00035314 | 0 | 0.00024844 | 0.00013629 | 0.00015188 | 0.0001094
4139 | 173 | Day173 | 10 | Hour10 | 6 | Summer | 2117 | #N/A | Summer | 562789.8692 | 172035.9962 | 55307.6924 | 1102.9718 | 12647.7761 | 96704.1085 | 55352.1143 | 17549.5373 | 42861.0394 | 96226.0083 | 10853.7097 | 32.3863 | 1311.0751 | 31.6261 | 773.8277 | 0 | 55307.6924 | 0 | 55352.1143 | 30197.3134 | 149940.7574 | 64.0124 | 0.00014859 | 0.00030141 | 0.00015586 | 0.00013221 | 0.00011809 | 0.00017762 | 0.00013098 | 0.00014017 | 0.00015979 | 0.00014324 | 0.00010953 | 0.00011499 | 0.00010946 | 0.00011002 | 0 | 0.00042131 | 0 | 0.0003145 | 0.00013149 | 0.00015241 | 0.0001095
4140 | 173 | Day173 | 11 | Hour11 | 6 | Summer | 2117 | #N/A | Summer | 585145.3094 | 176416.1044 | 60994.3217 | 1122.5979 | 14059.9727 | 101291.6345 | 61246.9243 | 16805.4299 | 43076.9729 | 96808.6369 | 10895.5844 | 32.5417 | 1584.2601 | 31.802 | 778.5262 | 0 | 60994.3217 | 0 | 61246.9243 | 30865.4026 | 150781.1942 | 64.3437 | 0.00015237 | 0.0003324 | 0.00015863 | 0.00014697 | 0.00012369 | 0.00019654 | 0.00012543 | 0.00014087 | 0.00016075 | 0.0001438 | 0.00011006 | 0.00013895 | 0.00011007 | 0.00011069 | 0 | 0.00046463 | 0 | 0.000348 | 0.0001344 | 0.00015327 | 0.00011006
4141 | 173 | Day173 | 12 | Hour12 | 6 | Summer | 2117 | #N/A | Summer | 602107.451 | 178888.2821 | 66796.2988 | 1122.92 | 12833.4318 | 104096.4383 | 68782.1284 | 15252.8113 | 43404.8365 | 97336.1268 | 10946.6388 | 32.6821 | 1801.6139 | 31.9339 | 781.3082 | 0 | 66796.2988 | 0 | 68782.1284 | 28086.2431 | 151687.6021 | 64.616 | 0.00015451 | 0.00036402 | 0.00015868 | 0.00013415 | 0.00012712 | 0.00022072 | 0.00011384 | 0.00014194 | 0.00016163 | 0.00014447 | 0.00011053 | 0.00015801 | 0.00011053 | 0.00011109 | 0 | 0.00050883 | 0 | 0.00039081 | 0.0001223 | 0.00015419 | 0.00011053
4142 | 173 | Day173 | 13 | Hour13 | 6 | Summer | 2117 | #N/A | Summer | 614148.5597 | 179627.44 | 71563.2546 | 1103.7511 | 13651.764 | 104741.6811 | 75916.115 | 13068.1881 | 43518.3437 | 97295.1413 | 10955.7024 | 32.7282 | 1860.1266 | 31.9853 | 782.3382 | 0 | 71563.2546 | 0 | 75916.115 | 26719.9522 | 151769.1874 | 64.7135 | 0.00015514 | 0.00039 | 0.00015597 | 0.00014271 | 0.00012791 | 0.00024361 | 9.7535e-05 | 0.00014232 | 0.00016156 | 0.00014459 | 0.00011069 | 0.00016315 | 0.00011071 | 0.00011123 | 0 | 0.00054514 | 0 | 0.00043135 | 0.00011635 | 0.00015427 | 0.0001107
4143 | 173 | Day173 | 14 | Hour14 | 6 | Summer | 2117 | #N/A | Summer | 622050.8722 | 179190.2892 | 75623.6946 | 1072.7429 | 13106.4852 | 105455.2696 | 83421.3283 | 10702.8423 | 43366.9586 | 96294.6384 | 10857.4358 | 32.8705 | 2108.1917 | 32.1823 | 785.9429 | 0 | 75623.6946 | 0 | 83421.3283 | 23809.3274 | 150519.0328 | 65.0528 | 0.00015477 | 0.00041213 | 0.00015159 | 0.00013701 | 0.00012878 | 0.0002677 | 7.9881e-05 | 0.00014182 | 0.0001599 | 0.00014329 | 0.00011117 | 0.0001849 | 0.00011139 | 0.00011175 | 0 | 0.00057607 | 0 | 0.00047399 | 0.00010368 | 0.000153 | 0.00011128
4144 | 173 | Day173 | 15 | Hour15 | 6 | Summer | 2117 | #N/A | Summer | 625347.1654 | 174787.6942 | 77639.8738 | 1009.9138 | 13841.0832 | 107008.3481 | 89206.2447 | 12123.8586 | 42357.0515 | 93153.1612 | 10599.4861 | 32.7474 | 2773.8417 | 32.0041 | 781.8571 | 0 | 77639.8738 | 0 | 89206.2447 | 25964.9418 | 146109.6989 | 64.7514 | 0.00015096 | 0.00042311 | 0.00014271 | 0.00014469 | 0.00013068 | 0.00028626 | 9.0487e-05 | 0.00013852 | 0.00015468 | 0.00013989 | 0.00011075 | 0.00024329 | 0.00011077 | 0.00011117 | 0 | 0.00059143 | 0 | 0.00050686 | 0.00011306 | 0.00014852 | 0.00011076
4145 | 173 | Day173 | 16 | Hour16 | 6 | Summer | 2117 | #N/A | Summer | 622476.6603 | 167587.9684 | 79315.5417 | 918.408 | 12553.9769 | 110109.8103 | 95828.9959 | 11677.1355 | 40845.1836 | 88924.9702 | 10293.1007 | 32.469 | 3581.173 | 31.7479 | 776.1792 | 0 | 79315.5417 | 0 | 95828.9959 | 24231.1124 | 140063.2544 | 64.2169 | 0.00014475 | 0.00043225 | 0.00012978 | 0.00013123 | 0.00013446 | 0.00030751 | 8.7153e-05 | 0.00013357 | 0.00014766 | 0.00013584 | 0.00010981 | 0.00031409 | 0.00010989 | 0.00011036 | 0 | 0.00060419 | 0 | 0.00054449 | 0.00010551 | 0.00014237 | 0.00010985
4146 | 173 | Day173 | 17 | Hour17 | 6 | Summer | 2117 | #N/A | Summer | 612317.8026 | 154664.659 | 77640.3712 | 781.3097 | 13091.5016 | 113982.6985 | 101845.8009 | 14810.0956 | 38313.9898 | 82580.8211 | 9750.8239 | 31.4055 | 4042.6611 | 30.7167 | 750.9479 | 0 | 77640.3712 | 0 | 101845.8009 | 27901.5972 | 130645.6348 | 62.1222 | 0.00013358 | 0.00042312 | 0.0001104 | 0.00013685 | 0.00013919 | 0.00032682 | 0.00011054 | 0.0001253 | 0.00013713 | 0.00012869 | 0.00010621 | 0.00035457 | 0.00010632 | 0.00010677 | 0 | 0.00059143 | 0 | 0.00057867 | 0.0001215 | 0.0001328 | 0.00010626
4147 | 173 | Day173 | 18 | Hour18 | 6 | Summer | 2117 | #N/A | Summer | 596222.5988 | 147874.0692 | 69273.0162 | 669.5204 | 13597.2401 | 115820.0604 | 97880.0418 | 19230.4041 | 37698.0155 | 80529.7404 | 9665.2614 | 31.5171 | 3166.5429 | 30.8883 | 756.281 | 0 | 69273.0162 | 0 | 97880.0418 | 32827.6441 | 127893.0174 | 62.4054 | 0.00012772 | 0.00037752 | 9.4608e-05 | 0.00014214 | 0.00014144 | 0.0003141 | 0.00014353 | 0.00012328 | 0.00013372 | 0.00012756 | 0.00010659 | 0.00027773 | 0.00010691 | 0.00010753 | 0 | 0.00052769 | 0 | 0.00055614 | 0.00014295 | 0.00013 | 0.00010675
4148 | 173 | Day173 | 19 | Hour19 | 6 | Summer | 2117 | #N/A | Summer | 577867.5796 | 145482.6386 | 63083.85 | 577.0136 | 13308.8229 | 115358.9635 | 89736.0321 | 17399.9846 | 38496.1304 | 81849.2324 | 9860.3062 | 32.4568 | 1869.9811 | 31.8341 | 780.3333 | 0 | 63083.85 | 0 | 89736.0321 | 30708.8075 | 130205.669 | 64.2908 | 0.00012565 | 0.00034379 | 8.1536e-05 | 0.00013912 | 0.00014087 | 0.00028796 | 0.00012987 | 0.00012589 | 0.00013591 | 0.00013013 | 0.00010977 | 0.00016401 | 0.00011018 | 0.00011095 | 0 | 0.00048055 | 0 | 0.00050987 | 0.00013372 | 0.00013235 | 0.00010997
4149 | 173 | Day173 | 20 | Hour20 | 6 | Summer | 2117 | #N/A | Summer | 561445.2023 | 143674.9666 | 56347.396 | 493.1859 | 13697.2065 | 115047.186 | 80130.7445 | 17109.1026 | 39326.4852 | 83232.6502 | 10120.237 | 33.3102 | 1399.3364 | 32.6937 | 800.7015 | 0 | 56347.396 | 0 | 80130.7445 | 30806.3091 | 132679.3724 | 66.0039 | 0.00012409 | 0.00030708 | 6.9691e-05 | 0.00014318 | 0.00014049 | 0.00025714 | 0.00012769 | 0.00012861 | 0.00013821 | 0.00013356 | 0.00011266 | 0.00012273 | 0.00011316 | 0.00011385 | 0 | 0.00042923 | 0 | 0.00045529 | 0.00013415 | 0.00013487 | 0.0001129
4150 | 173 | Day173 | 21 | Hour21 | 6 | Summer | 2117 | #N/A | Summer | 532664.5202 | 138715.0841 | 45549.4293 | 424.9272 | 14473.7969 | 111153.8789 | 70993.8536 | 17033.3025 | 39427.8535 | 82607.9417 | 10335.2186 | 33.6201 | 1068.6496 | 33.0424 | 813.9217 | 0 | 45549.4293 | 0 | 70993.8536 | 31507.0995 | 132371.0138 | 66.6624 | 0.00011981 | 0.00024823 | 6.0045e-05 | 0.0001513 | 0.00013574 | 0.00022782 | 0.00012713 | 0.00012894 | 0.00013717 | 0.0001364 | 0.0001137 | 9.3728e-05 | 0.00011437 | 0.00011572 | 0 | 0.00034698 | 0 | 0.00040338 | 0.0001372 | 0.00013455 | 0.00011403
4151 | 173 | Day173 | 22 | Hour22 | 6 | Summer | 2117 | #N/A | Summer | 490720.7696 | 131563.0721 | 38488.3748 | 376.8626 | 12194.0216 | 100979.0125 | 60715.7061 | 15563.4392 | 38829.1984 | 80191.704 | 10213.5469 | 33.7447 | 719.0151 | 33.2033 | 819.8682 | 0 | 38488.3748 | 0 | 60715.7061 | 27757.4608 | 129234.4493 | 66.948 | 0.00011363 | 0.00020975 | 5.3253e-05 | 0.00012747 | 0.00012331 | 0.00019484 | 0.00011616 | 0.00012698 | 0.00013316 | 0.00013479 | 0.00011413 | 6.3063e-05 | 0.00011492 | 0.00011657 | 0 | 0.00029319 | 0 | 0.00034498 | 0.00012087 | 0.00013137 | 0.00011452
4152 | 173 | Day173 | 23 | Hour23 | 6 | Summer | 2117 | #N/A | Summer | 450782.2515 | 127552.0517 | 33259.1236 | 356.4946 | 9315.1193 | 89983.3191 | 51515.2483 | 10945.4817 | 38261.3723 | 78293.3872 | 9893.1604 | 34.5194 | 500.3527 | 33.958 | 838.6634 | 0 | 33259.1236 | 0 | 51515.2483 | 20260.601 | 126447.9199 | 68.4774 | 0.00011017 | 0.00018125 | 5.0375e-05 | 9.7374e-05 | 0.00010989 | 0.00016531 | 8.1692e-05 | 0.00012512 | 0.00013001 | 0.00013057 | 0.00011675 | 4.3885e-05 | 0.00011754 | 0.00011924 | 0 | 0.00025335 | 0 | 0.0002927 | 8.8224e-05 | 0.00012853 | 0.00011714
4153 | 174 | Day174 | 0 | Hour0 | 6 | Summer | 42 | 605186.233 | Summer | 420142.1635 | 127905.3024 | 27340.3617 | 357.3119 | 6707.2537 | 83995.2251 | 41584.9384 | 5477.8629 | 38253.4127 | 77584.5433 | 9697.4135 | 36.1643 | 290.1835 | 35.4876 | 876.7025 | 0 | 27340.3617 | 0 | 41584.9384 | 12185.1166 | 125535.3694 | 71.652 | 0.00011047 | 0.000149 | 5.0491e-05 | 7.0113e-05 | 0.00010257 | 0.00013345 | 4.0884e-05 | 0.0001251 | 0.00012883 | 0.00012798 | 0.00012231 | 2.5451e-05 | 0.00012283 | 0.00012465 | 0 | 0.00020827 | 0 | 0.00023628 | 5.306e-05 | 0.00012761 | 0.00012257
4154 | 174 | Day174 | 1 | Hour1 | 6 | Summer | 2117 | #N/A | Summer | 398586.1941 | 126903.8699 | 23056.7239 | 362.8699 | 4085.7283 | 79536.2995 | 34301.2846 | 2616.0815 | 38804.8238 | 77986.3289 | 9789.2156 | 36.835 | 179.807 | 36.1068 | 890.2196 | 0 | 23056.7239 | 0 | 34301.2846 | 6701.8098 | 126580.3682 | 72.9418 | 0.00010961 | 0.00012565 | 5.1276e-05 | 4.2709e-05 | 9.7128e-05 | 0.00011007 | 1.9525e-05 | 0.0001269 | 0.0001295 | 0.00012919 | 0.00012458 | 1.577e-05 | 0.00012497 | 0.00012657 | 0 | 0.00017564 | 0 | 0.0001949 | 2.9183e-05 | 0.00012867 | 0.00012477
4155 | 174 | Day174 | 2 | Hour2 | 6 | Summer | 2117 | #N/A | Summer | 385174.3868 | 125806.9976 | 20328.0677 | 381.5163 | 2488.2917 | 76674.1424 | 29002.226 | 1029.2354 | 39231.7198 | 79329.4323 | 9842.6374 | 36.9652 | 94.8603 | 36.2565 | 892.0384 | 0 | 20328.0677 | 0 | 29002.226 | 3517.5271 | 128403.7894 | 73.2217 | 0.00010866 | 0.00011078 | 5.3911e-05 | 2.6011e-05 | 9.3633e-05 | 9.3068e-05 | 7.6817e-06 | 0.0001283 | 0.00013173 | 0.0001299 | 0.00012502 | 8.3199e-06 | 0.00012549 | 0.00012683 | 0 | 0.00015485 | 0 | 0.00016479 | 1.5317e-05 | 0.00013052 | 0.00012525
4156 | 174 | Day174 | 3 | Hour3 | 6 | Summer | 2117 | #N/A | Summer | 380676.5099 | 128362.577 | 18057.1847 | 441.1667 | 1783.6204 | 76006.2588 | 24873.4989 | 1494.4956 | 39471.0658 | 79240.4308 | 9867.977 | 37.4483 | 101.8911 | 36.7291 | 902.1659 | 0 | 18057.1847 | 0 | 24873.4989 | 3278.116 | 128579.4736 | 74.1774 | 0.00011087 | 9.8406e-05 | 6.234e-05 | 1.8645e-05 | 9.2817e-05 | 7.9819e-05 | 1.1154e-05 | 0.00012908 | 0.00013158 | 0.00013023 | 0.00012665 | 8.9366e-06 | 0.00012713 | 0.00012827 | 0 | 0.00013755 | 0 | 0.00014133 | 1.4275e-05 | 0.0001307 | 0.00012689
4157 | 174 | Day174 | 4 | Hour4 | 6 | Summer | 2117 | #N/A | Summer | 386384.8404 | 133783.3189 | 16304.1132 | 541.2944 | 2078.7913 | 76947.8516 | 21614.2189 | 4498.4784 | 39725.1948 | 79915.3165 | 9920.0824 | 37.7234 | 76.2636 | 36.9446 | 905.2483 | 0 | 16304.1132 | 0 | 21614.2189 | 6577.2698 | 129560.5936 | 74.668 | 0.00011555 | 8.8853e-05 | 7.6489e-05 | 2.173e-05 | 9.3967e-05 | 6.936e-05 | 3.3575e-05 | 0.00012991 | 0.0001327 | 0.00013092 | 0.00012758 | 6.6889e-06 | 0.00012787 | 0.00012871 | 0 | 0.0001242 | 0 | 0.00012281 | 2.8641e-05 | 0.0001317 | 0.00012773
4158 | 174 | Day174 | 5 | Hour5 | 6 | Summer | 2117 | #N/A | Summer | 401142.3865 | 139217.1667 | 16536.3998 | 662.1712 | 2552.002 | 78339.1522 | 20202.556 | 10772.0776 | 39659.9455 | 82096.8865 | 9910.7963 | 36.7174 | 241.5006 | 35.9653 | 879.0493 | 0 | 16536.3998 | 0 | 20202.556 | 13324.0796 | 131667.6283 | 72.6827 | 0.00012024 | 9.0119e-05 | 9.357e-05 | 2.6677e-05 | 9.5666e-05 | 6.483e-05 | 8.0398e-05 | 0.0001297 | 0.00013632 | 0.0001308 | 0.00012418 | 2.1181e-05 | 0.00012448 | 0.00012498 | 0 | 0.00012597 | 0 | 0.00011479 | 5.802e-05 | 0.00013384 | 0.00012433
4159 | 174 | Day174 | 6 | Hour6 | 6 | Summer | 2117 | #N/A | Summer | 426155.1896 | 139679.9356 | 20359.3793 | 755.521 | 3572.2065 | 79613.0743 | 21353.7601 | 27694.0338 | 38584.3225 | 83373.9776 | 9690.4535 | 33.8971 | 603.8323 | 33.1033 | 807.6927 | 0 | 20359.3793 | 0 | 21353.7601 | 31266.2404 | 131648.7536 | 67.0004 | 0.00012064 | 0.00011095 | 0.00010676 | 3.7341e-05 | 9.7222e-05 | 6.8524e-05 | 0.0002067 | 0.00012618 | 0.00013844 | 0.00012789 | 0.00011464 | 5.2961e-05 | 0.00011458 | 0.00011484 | 0 | 0.00015509 | 0 | 0.00012133 | 0.00013615 | 0.00013382 | 0.00011461
4160 | 174 | Day174 | 7 | Hour7 | 6 | Summer | 2117 | #N/A | Summer | 459630.3817 | 144336.8978 | 28708.9295 | 855.0558 | 5664.06 | 83609.409 | 28023.7294 | 30870.0753 | 38903.519 | 86882.9586 | 9879.5483 | 31.9468 | 1070.7328 | 31.2322 | 762.2872 | 0 | 28708.9295 | 0 | 28023.7294 | 36534.1353 | 135666.0259 | 63.179 | 0.00012466 | 0.00015646 | 0.00012083 | 5.9208e-05 | 0.0001021 | 8.9928e-05 | 0.0002304 | 0.00012722 | 0.00014427 | 0.00013039 | 0.00010804 | 9.3911e-05 | 0.0001081 | 0.00010838 | 0 | 0.00021869 | 0 | 0.00015923 | 0.00015909 | 0.0001379 | 0.00010807
4161 | 174 | Day174 | 8 | Hour8 | 6 | Summer | 2117 | #N/A | Summer | 493400.3773 | 153520.8891 | 35796.9638 | 960.8006 | 9728.3706 | 88181.2064 | 33863.2085 | 27268.7672 | 40447.9663 | 91275.7762 | 10334.2226 | 31.5777 | 1206.7734 | 30.8356 | 753.0192 | 0 | 35796.9638 | 0 | 33863.2085 | 36997.1379 | 142057.9651 | 62.4133 | 0.0001326 | 0.00019508 | 0.00013577 | 0.00010169 | 0.00010768 | 0.00010867 | 0.00020352 | 0.00013227 | 0.00015157 | 0.00013639 | 0.0001068 | 0.00010584 | 0.00010673 | 0.00010707 | 0 | 0.00027269 | 0 | 0.00019241 | 0.0001611 | 0.0001444 | 0.00010676
4162 | 174 | Day174 | 9 | Hour9 | 6 | Summer | 2117 | #N/A | Summer | 525518.9962 | 165087.8656 | 43624.6973 | 1059.5564 | 11656.6141 | 92593.413 | 41689.3314 | 19499.3634 | 42297.8581 | 95219.5945 | 10792.4218 | 32.2246 | 1165.5604 | 31.4688 | 769.0266 | 0 | 43624.6973 | 0 | 41689.3314 | 31155.9775 | 148309.8744 | 63.6935 | 0.00014259 | 0.00023774 | 0.00014972 | 0.00012185 | 0.00011307 | 0.00013378 | 0.00014553 | 0.00013832 | 0.00015811 | 0.00014243 | 0.00010898 | 0.00010223 | 0.00010892 | 0.00010934 | 0 | 0.00033232 | 0 | 0.00023687 | 0.00013567 | 0.00015076 | 0.00010895
4163 | 174 | Day174 | 10 | Hour10 | 6 | Summer | 2117 | #N/A | Summer | 553017.755 | 170189.3747 | 51950.231 | 1096.887 | 12577.2657 | 95768.0121 | 53075.3096 | 17434.7331 | 42502.4964 | 95471.7703 | 10815.0348 | 32.227 | 1303.245 | 31.4883 | 769.68 | 0 | 51950.231 | 0 | 53075.3096 | 30011.9988 | 148789.3015 | 63.7153 | 0.00014699 | 0.00028311 | 0.000155 | 0.00013147 | 0.00011695 | 0.00017032 | 0.00013012 | 0.00013899 | 0.00015853 | 0.00014273 | 0.00010899 | 0.0001143 | 0.00010899 | 0.00010943 | 0 | 0.00039574 | 0 | 0.00030157 | 0.00013069 | 0.00015124 | 0.00010899
4164 | 174 | Day174 | 11 | Hour11 | 6 | Summer | 2117 | #N/A | Summer | 574848.4724 | 174404.792 | 57359.3293 | 1114.6662 | 13963.7208 | 100314.319 | 58904.1092 | 16667.7994 | 42759.5964 | 96049.7109 | 10899.0111 | 32.389 | 1573.7142 | 31.6523 | 773.6625 | 0 | 57359.3293 | 0 | 58904.1092 | 30631.5202 | 149708.3184 | 64.0413 | 0.00015063 | 0.00031259 | 0.00015751 | 0.00014597 | 0.0001225 | 0.00018902 | 0.0001244 | 0.00013983 | 0.00015949 | 0.00014384 | 0.00010954 | 0.00013803 | 0.00010956 | 0.00011 | 0 | 0.00043694 | 0 | 0.00033469 | 0.00013338 | 0.00015218 | 0.00010955
4165 | 174 | Day174 | 12 | Hour12 | 6 | Summer | 2117 | #N/A | Summer | 591199.6004 | 176667.067 | 62810.7799 | 1113.1018 | 12736.3076 | 103024.2955 | 66492.4196 | 15104.4216 | 43103.7777 | 96505.704 | 11014.1765 | 32.505 | 1787.5001 | 31.7033 | 775.8408 | 0 | 62810.7799 | 0 | 66492.4196 | 27840.7292 | 150623.6582 | 64.2084 | 0.00015259 | 0.0003423 | 0.00015729 | 0.00013314 | 0.00012581 | 0.00021337 | 0.00011273 | 0.00014096 | 0.00016025 | 0.00014536 | 0.00010993 | 0.00015678 | 0.00010973 | 0.00011031 | 0 | 0.00047847 | 0 | 0.0003778 | 0.00012123 | 0.00015311 | 0.00010983
4166 | 174 | Day174 | 13 | Hour13 | 6 | Summer | 2117 | #N/A | Summer | 601385.9337 | 176607.0937 | 67278.0885 | 1091.1653 | 13520.1319 | 103151.514 | 73616.4038 | 12906.4908 | 43165.7682 | 96319.7943 | 11047.3959 | 32.5247 | 1842.1014 | 31.7114 | 775.7498 | 0 | 67278.0885 | 0 | 73616.4038 | 26426.6227 | 150532.9584 | 64.2361 | 0.00015254 | 0.00036665 | 0.00015419 | 0.00014133 | 0.00012597 | 0.00023623 | 9.6328e-05 | 0.00014116 | 0.00015994 | 0.0001458 | 0.00011 | 0.00016157 | 0.00010976 | 0.0001103 | 0 | 0.0005125 | 0 | 0.00041828 | 0.00011507 | 0.00015302 | 0.00010988
4167 | 174 | Day174 | 14 | Hour14 | 6 | Summer | 2117 | #N/A | Summer | 605186.233 | 174792.4852 | 70533.4843 | 1054.5809 | 12927.8785 | 103059.5374 | 80490.0426 | 10525.6115 | 42920.8948 | 95021.6094 | 10939.9736 | 32.5803 | 2079.9351 | 31.7474 | 775.8718 | 0 | 70533.4843 | 0 | 80490.0426 | 23453.49 | 148882.4779 | 64.3278 | 0.00015097 | 0.00038439 | 0.00014902 | 0.00013514 | 0.00012585 | 0.00025829 | 7.8558e-05 | 0.00014036 | 0.00015779 | 0.00014438 | 0.00011019 | 0.00018243 | 0.00010988 | 0.00011031 | 0 | 0.0005373 | 0 | 0.00045733 | 0.00010213 | 0.00015134 | 0.00011004
4168 | 174 | Day174 | 15 | Hour15 | 6 | Summer | 2117 | #N/A | Summer | 604405.5674 | 169305.4023 | 71649.5572 | 986.8514 | 13571.6751 | 103951.7812 | 85460.7185 | 11853.1866 | 41831.8414 | 91597.1273 | 10644.2896 | 32.3537 | 2721.9402 | 31.4033 | 767.4394 | 0 | 71649.5572 | 0 | 85460.7185 | 25424.8616 | 144073.2583 | 63.7571 | 0.00014623 | 0.00039047 | 0.00013945 | 0.00014187 | 0.00012694 | 0.00027424 | 8.8467e-05 | 0.0001368 | 0.0001521 | 0.00014048 | 0.00010942 | 0.00023873 | 0.00010869 | 0.00010912 | 0 | 0.0005458 | 0 | 0.00048558 | 0.00011071 | 0.00014645 | 0.00010906
4169 | 174 | Day174 | 16 | Hour16 | 6 | Summer | 2117 | #N/A | Summer | 597711.5644 | 161135.8389 | 72489.2359 | 893.1793 | 12271.0523 | 106455.3204 | 90939.8992 | 11382.4012 | 40323.0429 | 87241.7636 | 10257.3862 | 32.0357 | 3500.555 | 31.0554 | 758.7985 | 0 | 72489.2359 | 0 | 90939.8992 | 23653.4534 | 137822.1927 | 63.091 | 0.00013917 | 0.00039504 | 0.00012621 | 0.00012827 | 0.00013 | 0.00029183 | 8.4953e-05 | 0.00013187 | 0.00014487 | 0.00013537 | 0.00010835 | 0.00030702 | 0.00010749 | 0.00010789 | 0 | 0.00055219 | 0 | 0.00051671 | 0.000103 | 0.00014009 | 0.00010792
4170 | 174 | Day174 | 17 | Hour17 | 6 | Summer | 2117 | #N/A | Summer | 583004.8088 | 147110.6329 | 70308.4188 | 754.6483 | 12714.9365 | 109292.6878 | 95770.6368 | 14339.8781 | 37695.716 | 80663.6151 | 9636.4513 | 30.8299 | 3926.7572 | 29.8908 | 729.7094 | 0 | 70308.4188 | 0 | 95770.6368 | 27054.8145 | 127995.7823 | 60.7208 | 0.00012706 | 0.00038316 | 0.00010664 | 0.00013291 | 0.00013347 | 0.00030733 | 0.00010703 | 0.00012327 | 0.00013394 | 0.00012718 | 0.00010427 | 0.00034441 | 0.00010346 | 0.00010375 | 0 | 0.00053558 | 0 | 0.00054416 | 0.00011781 | 0.00013011 | 0.00010387
4171 | 174 | Day174 | 18 | Hour18 | 6 | Summer | 2117 | #N/A | Summer | 560988.6707 | 138402.9561 | 62089.8602 | 639.7598 | 13054.5439 | 109561.8342 | 91004.7357 | 18398.9249 | 36699.3157 | 77906.267 | 9402.5082 | 30.7014 | 3041.985 | 29.7559 | 725.5226 | 0 | 62089.8602 | 0 | 91004.7357 | 31453.4688 | 124008.0909 | 60.4573 | 0.00011954 | 0.00033837 | 9.0403e-05 | 0.00013646 | 0.00013379 | 0.00029203 | 0.00013732 | 0.00012002 | 0.00012937 | 0.00012409 | 0.00010383 | 0.0002668 | 0.00010299 | 0.00010316 | 0 | 0.00047298 | 0 | 0.00051708 | 0.00013696 | 0.00012605 | 0.00010342
4172 | 174 | Day174 | 19 | Hour19 | 6 | Summer | 2117 | #N/A | Summer | 539413.7087 | 134672.4287 | 56135.6471 | 547.5324 | 12694.3788 | 107973.1666 | 82870.5401 | 16565.9426 | 37191.3955 | 78696.2896 | 9474.9522 | 31.4229 | 1786.525 | 30.4924 | 742.9949 | 0 | 56135.6471 | 0 | 82870.5401 | 29260.3214 | 125362.6372 | 61.9153 | 0.00011632 | 0.00030592 | 7.737e-05 | 0.0001327 | 0.00013185 | 0.00026593 | 0.00012364 | 0.00012162 | 0.00013068 | 0.00012505 | 0.00010627 | 0.00015669 | 0.00010554 | 0.00010564 | 0 | 0.00042762 | 0 | 0.00047086 | 0.00012741 | 0.00012743 | 0.00010591
4173 | 174 | Day174 | 20 | Hour20 | 6 | Summer | 2117 | #N/A | Summer | 521570.0648 | 132111.7573 | 49849.22 | 466.7709 | 13035.3883 | 107070.3029 | 73228.385 | 16245.1004 | 37898.0392 | 79826.0877 | 9682.3576 | 32.1878 | 1332.4455 | 31.2543 | 760.7677 | 0 | 49849.22 | 0 | 73228.385 | 29280.4887 | 127406.4846 | 63.4421 | 0.00011411 | 0.00027166 | 6.5958e-05 | 0.00013626 | 0.00013075 | 0.00023499 | 0.00012125 | 0.00012394 | 0.00013255 | 0.00012778 | 0.00010886 | 0.00011687 | 0.00010818 | 0.00010817 | 0 | 0.00037973 | 0 | 0.00041607 | 0.0001275 | 0.00012951 | 0.00010852
4174 | 174 | Day174 | 21 | Hour21 | 6 | Summer | 2117 | #N/A | Summer | 495303.3859 | 127901.028 | 39822.9053 | 402.2269 | 13771.1528 | 103767.9717 | 64315.7796 | 16184.663 | 38066.4808 | 79316.8486 | 9898.4922 | 32.516 | 1018.0013 | 31.6719 | 773.6477 | 0 | 39822.9053 | 0 | 64315.7796 | 29955.8158 | 127281.8216 | 64.1879 | 0.00011047 | 0.00021702 | 5.6838e-05 | 0.00014395 | 0.00012672 | 0.00020639 | 0.00012079 | 0.00012449 | 0.00013171 | 0.00013064 | 0.00010997 | 8.9286e-05 | 0.00010962 | 0.00011 | 0 | 0.00030335 | 0 | 0.00036543 | 0.00013044 | 0.00012938 | 0.0001098
4175 | 174 | Day174 | 22 | Hour22 | 6 | Summer | 2117 | #N/A | Summer | 459280.871 | 122458.7026 | 33627.4098 | 358.6086 | 11671.7158 | 95084.7459 | 54670.097 | 14861.2862 | 37688.332 | 77475.3099 | 9846.6197 | 32.8491 | 689.3445 | 32.0189 | 783.831 | 0 | 33627.4098 | 0 | 54670.097 | 26533.002 | 125010.2615 | 64.8679 | 0.00010577 | 0.00018326 | 5.0674e-05 | 0.00012201 | 0.00011612 | 0.00017544 | 0.00011092 | 0.00012325 | 0.00012865 | 0.00012995 | 0.0001111 | 6.0461e-05 | 0.00011082 | 0.00011145 | 0 | 0.00025616 | 0 | 0.00031063 | 0.00011554 | 0.00012707 | 0.00011096
4176 | 174 | Day174 | 23 | Hour23 | 6 | Summer | 2117 | #N/A | Summer | 423454.2642 | 119983.1503 | 29115.2991 | 342.281 | 8946.5729 | 85710.3655 | 46442.7047 | 10547.5663 | 36888.8375 | 74534.3474 | 9560.4261 | 33.944 | 507.0206 | 33.0166 | 808.7322 | 0 | 29115.2991 | 0 | 46442.7047 | 19494.1392 | 120983.611 | 66.9605 | 0.00010363 | 0.00015867 | 4.8367e-05 | 9.3521e-05 | 0.00010467 | 0.00014903 | 7.8722e-05 | 0.00012064 | 0.00012377 | 0.00012618 | 0.0001148 | 4.4469e-05 | 0.00011428 | 0.00011499 | 0 | 0.00022179 | 0 | 0.00026388 | 8.4887e-05 | 0.00012298 | 0.00011454
4177 | 175 | Day175 | 0 | Hour0 | 6 | Summer | 73 | 556062.3613 | Summer | 394869.1294 | 130207.6588 | 25777.2649 | 377.839 | 6420.4441 | 88952.5858 | 40674.071 | 5872.3628 | 30674.9345 | 57013.1719 | 7311.7216 | 38.5985 | 592.0603 | 37.4928 | 918.9233 | 0 | 25777.2649 | 0 | 40674.071 | 12292.8069 | 94999.828 | 76.0913 | 0.00011246 | 0.00014048 | 5.3391e-05 | 6.7115e-05 | 0.00010863 | 0.00013052 | 4.3829e-05 | 0.00010031 | 9.4672e-05 | 9.6498e-05 | 0.00013054 | 5.1928e-05 | 0.00012977 | 0.00013065 | 0 | 0.00019636 | 0 | 0.0002311 | 5.3529e-05 | 9.6566e-05 | 0.00013016
4178 | 175 | Day175 | 1 | Hour1 | 6 | Summer | 2117 | #N/A | Summer | 374816.1039 | 132123.4196 | 21956.5857 | 392.9169 | 3270.8217 | 85638.8535 | 33706.3124 | 2237.1791 | 30795.3265 | 56029.1674 | 7336.0062 | 40.0753 | 297.2898 | 39.0181 | 953.1315 | 0 | 21956.5857 | 0 | 33706.3124 | 5508.0008 | 94160.5 | 79.0935 | 0.00011412 | 0.00011966 | 5.5522e-05 | 3.4191e-05 | 0.00010458 | 0.00010816 | 1.6697e-05 | 0.00010071 | 9.3038e-05 | 9.6818e-05 | 0.00013554 | 2.6074e-05 | 0.00013505 | 0.00013552 | 0 | 0.00016726 | 0 | 0.00019151 | 2.3985e-05 | 9.5713e-05 | 0.0001353
4179 | 175 | Day175 | 2 | Hour2 | 6 | Summer | 2117 | #N/A | Summer | 361408.3639 | 133127.7055 | 19517.5644 | 419.4209 | 2600.7381 | 83161.4333 | 29038.8524 | 1607.2524 | 29958.5337 | 53724.9819 | 6977.1336 | 41.0631 | 219.4592 | 39.9094 | 974.316 | 0 | 19517.5644 | 0 | 29038.8524 | 4207.9905 | 90660.6492 | 80.9725 | 0.00011498 | 0.00010636 | 5.9267e-05 | 2.7186e-05 | 0.00010155 | 9.3186e-05 | 1.1996e-05 | 9.7972e-05 | 8.9212e-05 | 9.2082e-05 | 0.00013888 | 1.9248e-05 | 0.00013813 | 0.00013853 | 0 | 0.00014868 | 0 | 0.00016499 | 1.8324e-05 | 9.2156e-05 | 0.00013851
4180 | 175 | Day175 | 3 | Hour3 | 6 | Summer | 2117 | #N/A | Summer | 353864.7331 | 135264.9759 | 17436.7074 | 479.0687 | 2079.4216 | 82161.8525 | 25136.0185 | 1544.1953 | 29554.8714 | 52162.2503 | 6816.6067 | 41.8308 | 155.6626 | 40.6555 | 990.6158 | 0 | 17436.7074 | 0 | 25136.0185 | 3623.6169 | 88533.7284 | 82.4863 | 0.00011683 | 9.5025e-05 | 6.7696e-05 | 2.1737e-05 | 0.00010033 | 8.0661e-05 | 1.1525e-05 | 9.6652e-05 | 8.6617e-05 | 8.9963e-05 | 0.00014147 | 1.3653e-05 | 0.00014072 | 0.00014085 | 0 | 0.00013283 | 0 | 0.00014282 | 1.5779e-05 | 8.9994e-05 | 0.0001411
4181 | 175 | Day175 | 4 | Hour4 | 6 | Summer | 2117 | #N/A | Summer | 351737.8681 | 139051.0767 | 15860.6526 | 573.2189 | 1820.2779 | 81586.1752 | 22137.5266 | 1153.4092 | 29562.1331 | 52034.1812 | 6824.1016 | 42.3873 | 48.9811 | 41.1989 | 1002.5476 | 0 | 15860.6526 | 0 | 22137.5266 | 2973.6872 | 88420.4159 | 83.5862 | 0.0001201 | 8.6436e-05 | 8.1e-05 | 1.9028e-05 | 9.9631e-05 | 7.1039e-05 | 8.6085e-06 | 9.6675e-05 | 8.6404e-05 | 9.0062e-05 | 0.00014335 | 4.296e-06 | 0.0001426 | 0.00014254 | 0 | 0.00012082 | 0 | 0.00012578 | 1.2949e-05 | 8.9878e-05 | 0.00014298
4182 | 175 | Day175 | 5 | Hour5 | 6 | Summer | 2117 | #N/A | Summer | 353873.9832 | 140458.7382 | 16347.2644 | 671.2204 | 2660.0991 | 80259.2641 | 21127.9541 | 4086.5541 | 28977.6635 | 51443.9157 | 6685.5357 | 41.5004 | 93.0709 | 40.3698 | 980.8329 | 0 | 16347.2644 | 0 | 21127.9541 | 6746.6533 | 87107.1148 | 81.8702 | 0.00012131 | 8.9088e-05 | 9.4848e-05 | 2.7807e-05 | 9.8011e-05 | 6.78e-05 | 3.05e-05 | 9.4764e-05 | 8.5424e-05 | 8.8233e-05 | 0.00014036 | 8.163e-06 | 0.00013973 | 0.00013946 | 0 | 0.00012453 | 0 | 0.00012005 | 2.9378e-05 | 8.8543e-05 | 0.00014005
4183 | 175 | Day175 | 6 | Hour6 | 6 | Summer | 2117 | #N/A | Summer | 368246.6887 | 140823.8503 | 20610.2443 | 747.91 | 3813.0169 | 82271.2878 | 22927.099 | 11414.2308 | 27885.6468 | 50157.4729 | 6395.0756 | 39.676 | 189.1034 | 38.5265 | 933.5485 | 0 | 20610.2443 | 0 | 22927.099 | 15227.2477 | 84438.1953 | 78.2025 | 0.00012163 | 0.00011232 | 0.00010569 | 3.9859e-05 | 0.00010047 | 7.3573e-05 | 8.519e-05 | 9.1193e-05 | 8.3288e-05 | 8.44e-05 | 0.00013419 | 1.6586e-05 | 0.00013335 | 0.00013273 | 0 | 0.000157 | 0 | 0.00013027 | 6.6307e-05 | 8.583e-05 | 0.00013377
4184 | 175 | Day175 | 7 | Hour7 | 6 | Summer | 2117 | #N/A | Summer | 397818.9175 | 140918.0836 | 26348.3141 | 787.057 | 6146.5413 | 87826.7678 | 28945.4304 | 25004.6101 | 26442.5517 | 48060.1076 | 6063.6422 | 37.4032 | 324.7956 | 36.3019 | 877.3111 | 0 | 26348.3141 | 0 | 28945.4304 | 31151.1513 | 80566.3016 | 73.7051 | 0.00012171 | 0.00014359 | 0.00011122 | 6.4252e-05 | 0.00010725 | 9.2886e-05 | 0.00018662 | 8.6473e-05 | 7.9805e-05 | 8.0026e-05 | 0.0001265 | 2.8487e-05 | 0.00012565 | 0.00012474 | 0 | 0.00020071 | 0 | 0.00016446 | 0.00013565 | 8.1895e-05 | 0.00012608
4185 | 175 | Day175 | 8 | Hour8 | 6 | Summer | 2117 | #N/A | Summer | 433690.1917 | 148072.2619 | 32095.0192 | 833.7998 | 8949.9867 | 95527.5332 | 34734.4112 | 31368.7562 | 26354.2284 | 48147.5314 | 6054.2081 | 37.098 | 608.3372 | 35.9871 | 871.0335 | 0 | 32095.0192 | 0 | 34734.4112 | 40318.7429 | 80555.9679 | 73.0851 | 0.00012789 | 0.00017491 | 0.00011782 | 9.3557e-05 | 0.00011666 | 0.00011146 | 0.00023412 | 8.6185e-05 | 7.995e-05 | 7.9901e-05 | 0.00012547 | 5.3356e-05 | 0.00012456 | 0.00012385 | 0 | 0.00024449 | 0 | 0.00019736 | 0.00017557 | 8.1884e-05 | 0.00012502
4186 | 175 | Day175 | 9 | Hour9 | 6 | Summer | 2117 | #N/A | Summer | 467904.237 | 153612.3839 | 38498.8583 | 850.2899 | 14429.8902 | 100680.6086 | 42103.6074 | 35217.0283 | 26324.4108 | 48157.161 | 6043.6064 | 36.9018 | 1047.2436 | 35.7926 | 866.4542 | 0 | 38498.8583 | 0 | 42103.6074 | 49646.9185 | 80525.1782 | 72.6944 | 0.00013268 | 0.00020981 | 0.00012015 | 0.00015084 | 0.00012295 | 0.00013511 | 0.00026284 | 8.6087e-05 | 7.9966e-05 | 7.9761e-05 | 0.0001248 | 9.1851e-05 | 0.00012389 | 0.00012319 | 0 | 0.00029327 | 0 | 0.00023923 | 0.00021619 | 8.1853e-05 | 0.00012435
4187 | 175 | Day175 | 10 | Hour10 | 6 | Summer | 2117 | #N/A | Summer | 496877.9953 | 158087.0745 | 46916.0511 | 853.2949 | 19021.1744 | 103650.2877 | 54432.7928 | 30707.0981 | 26398.8181 | 48331.3193 | 6088.4362 | 36.8852 | 1450.4105 | 35.7674 | 868.585 | 0 | 46916.0511 | 0 | 54432.7928 | 49728.2725 | 80818.5736 | 72.6526 | 0.00013654 | 0.00025568 | 0.00012058 | 0.00019883 | 0.00012658 | 0.00017467 | 0.00022918 | 8.633e-05 | 8.0255e-05 | 8.0353e-05 | 0.00012475 | 0.00012721 | 0.0001238 | 0.0001235 | 0 | 0.00035739 | 0 | 0.00030928 | 0.00021654 | 8.2151e-05 | 0.00012428
4188 | 175 | Day175 | 11 | Hour11 | 6 | Summer | 2117 | #N/A | Summer | 517840.0007 | 162949.9549 | 53010.9055 | 858.4025 | 22665.6643 | 108277.4234 | 61303.1945 | 24086.7193 | 26757.8836 | 48909.8589 | 6196.4616 | 37.387 | 1869.2056 | 36.2435 | 880.6961 | 0 | 53010.9055 | 0 | 61303.1945 | 46752.3836 | 81864.204 | 73.6305 | 0.00014074 | 0.00028889 | 0.0001213 | 0.00023693 | 0.00013223 | 0.00019672 | 0.00017977 | 8.7505e-05 | 8.1216e-05 | 8.1779e-05 | 0.00012644 | 0.00016394 | 0.00012545 | 0.00012522 | 0 | 0.00040382 | 0 | 0.00034832 | 0.00020358 | 8.3214e-05 | 0.00012595
4189 | 175 | Day175 | 12 | Hour12 | 6 | Summer | 2117 | #N/A | Summer | 532662.4481 | 163928.0635 | 57919.8148 | 842.0367 | 24242.1465 | 111958.785 | 69469.5648 | 19468.0664 | 26684.9562 | 48677.2378 | 6216.0872 | 37.2373 | 2303.8825 | 36.1075 | 878.4621 | 0 | 57919.8148 | 0 | 69469.5648 | 43710.2129 | 81578.2811 | 73.3448 | 0.00014158 | 0.00031565 | 0.00011899 | 0.00025341 | 0.00013672 | 0.00022293 | 0.0001453 | 8.7266e-05 | 8.083e-05 | 8.2038e-05 | 0.00012594 | 0.00020207 | 0.00012498 | 0.0001249 | 0 | 0.00044121 | 0 | 0.00039472 | 0.00019034 | 8.2923e-05 | 0.00012546
4190 | 175 | Day175 | 13 | Hour13 | 6 | Summer | 2117 | #N/A | Summer | 542818.1688 | 163413.5628 | 62485.4163 | 813.1092 | 23638.7576 | 111934.6695 | 77447.1674 | 18742.7495 | 26477.0774 | 48361.8685 | 6169.7783 | 37.018 | 2387.6105 | 35.8812 | 873.5027 | 0 | 62485.4163 | 0 | 77447.1674 | 42381.5071 | 81008.7242 | 72.8992 | 0.00014114 | 0.00034053 | 0.0001149 | 0.0002471 | 0.00013669 | 0.00024853 | 0.00013989 | 8.6586e-05 | 8.0306e-05 | 8.1427e-05 | 0.0001252 | 0.00020941 | 0.00012419 | 0.0001242 | 0 | 0.00047599 | 0 | 0.00044004 | 0.00018455 | 8.2344e-05 | 0.0001247
4191 | 175 | Day175 | 14 | Hour14 | 6 | Summer | 2117 | #N/A | Summer | 550254.8857 | 162588.717 | 65914.3517 | 776.3825 | 23000.9492 | 113242.0894 | 84998.3931 | 16013.7444 | 26189.8317 | 48063.0106 | 6085.9905 | 36.8637 | 2439.5449 | 35.6874 | 869.3297 | 0 | 65914.3517 | 0 | 84998.3931 | 39014.6936 | 80338.8328 | 72.5511 | 0.00014043 | 0.00035921 | 0.00010971 | 0.00024044 | 0.00013829 | 0.00027276 | 0.00011952 | 8.5647e-05 | 7.981e-05 | 8.0321e-05 | 0.00012467 | 0.00021397 | 0.00012352 | 0.0001236 | 0 | 0.00050211 | 0 | 0.00048295 | 0.00016989 | 8.1663e-05 | 0.0001241
4192 | 175 | Day175 | 15 | Hour15 | 6 | Summer | 2117 | #N/A | Summer | 555252.2241 | 161480.9715 | 67725.6881 | 734.805 | 20139.3422 | 115746.8418 | 91333.0835 | 15108.7732 | 25829.0512 | 47665.0161 | 5973.858 | 36.7458 | 2574.6569 | 35.5889 | 867.8019 | 0 | 67725.6881 | 0 | 91333.0835 | 35248.1154 | 79467.9253 | 72.3347 | 0.00013947 | 0.00036909 | 0.00010383 | 0.00021052 | 0.00014135 | 0.00029309 | 0.00011276 | 8.4467e-05 | 7.9149e-05 | 7.8841e-05 | 0.00012428 | 0.00022582 | 0.00012318 | 0.00012339 | 0 | 0.00051591 | 0 | 0.00051894 | 0.00015349 | 8.0778e-05 | 0.00012373
4193 | 175 | Day175 | 16 | Hour16 | 6 | Summer | 2117 | #N/A | Summer | 556062.3613 | 158019.2031 | 68695.9293 | 683.3256 | 16903.5928 | 118316.6173 | 97594.9675 | 14327.6136 | 25220.1134 | 46769.9993 | 5814.9747 | 36.3002 | 2785.3266 | 35.1841 | 859.2138 | 0 | 68695.9293 | 0 | 97594.9675 | 31231.2064 | 77805.0874 | 71.4843 | 0.00013648 | 0.00037437 | 9.6559e-05 | 0.0001767 | 0.00014449 | 0.00031318 | 0.00010693 | 8.2476e-05 | 7.7663e-05 | 7.6744e-05 | 0.00012277 | 0.00024429 | 0.00012178 | 0.00012216 | 0 | 0.0005233 | 0 | 0.00055452 | 0.000136 | 7.9088e-05 | 0.00012228
4194 | 175 | Day175 | 17 | Hour17 | 6 | Summer | 2117 | #N/A | Summer | 548898.7744 | 148760.4799 | 66832.9325 | 612.1274 | 17958.0151 | 117912.1885 | 102647.3383 | 16564.4452 | 23957.9184 | 44667.4137 | 5527.5258 | 34.7877 | 2564.4909 | 33.757 | 825.3541 | 0 | 66832.9325 | 0 | 102647.3383 | 34522.4603 | 74152.8579 | 68.5447 | 0.00012848 | 0.00036422 | 8.6498e-05 | 0.00018772 | 0.00014399 | 0.00032939 | 0.00012363 | 7.8348e-05 | 7.4171e-05 | 7.295e-05 | 0.00011765 | 0.00022492 | 0.00011684 | 0.00011735 | 0 | 0.00050911 | 0 | 0.00058323 | 0.00015033 | 7.5376e-05 | 0.00011725
4195 | 175 | Day175 | 18 | Hour18 | 6 | Summer | 2117 | #N/A | Summer | 534018.6124 | 144244.9754 | 57725.4679 | 567.2217 | 17791.9404 | 119395.3594 | 97814.3812 | 19205.4585 | 23716.2401 | 44322.9622 | 5470.099 | 34.6259 | 2875.4867 | 33.601 | 820.7929 | 0 | 57725.4679 | 0 | 97814.3812 | 36997.3989 | 73509.3013 | 68.2269 | 0.00012458 | 0.00031459 | 8.0152e-05 | 0.00018598 | 0.0001458 | 0.00031389 | 0.00014334 | 7.7558e-05 | 7.3599e-05 | 7.2192e-05 | 0.00011711 | 0.0002522 | 0.0001163 | 0.0001167 | 0 | 0.00043973 | 0 | 0.00055577 | 0.0001611 | 7.4721e-05 | 0.00011671
4196 | 175 | Day175 | 19 | Hour19 | 6 | Summer | 2117 | #N/A | Summer | 516637.6793 | 143139.7537 | 51392.1675 | 534.2257 | 19214.064 | 115648.3877 | 88667.0314 | 19251.0673 | 24197.9558 | 45227.0376 | 5565.4929 | 35.3645 | 2892.6799 | 34.3374 | 838.1138 | 0 | 51392.1675 | 0 | 88667.0314 | 38465.1313 | 74990.4864 | 69.7019 | 0.00012363 | 0.00028007 | 7.549e-05 | 0.00020085 | 0.00014123 | 0.00028453 | 0.00014368 | 7.9133e-05 | 7.5101e-05 | 7.3451e-05 | 0.0001196 | 0.00025371 | 0.00011885 | 0.00011916 | 0 | 0.00039148 | 0 | 0.00050379 | 0.0001675 | 7.6227e-05 | 0.00011923
4197 | 175 | Day175 | 20 | Hour20 | 6 | Summer | 2117 | #N/A | Summer | 502010.395 | 144252.4816 | 45742.1182 | 500.5451 | 20418.463 | 115916.7332 | 78958.6822 | 15265.2249 | 25010.706 | 46696.3631 | 5776.7154 | 36.6244 | 2534.4219 | 35.5452 | 865.7709 | 0 | 45742.1182 | 0 | 78958.6822 | 35683.6879 | 77483.7845 | 72.1696 | 0.00012459 | 0.00024928 | 7.0731e-05 | 0.00021344 | 0.00014155 | 0.00025338 | 0.00011393 | 8.1791e-05 | 7.754e-05 | 7.6239e-05 | 0.00012386 | 0.00022229 | 0.00012303 | 0.0001231 | 0 | 0.00034845 | 0 | 0.00044863 | 0.00015538 | 7.8761e-05 | 0.00012345
4198 | 175 | Day175 | 21 | Hour21 | 6 | Summer | 2117 | #N/A | Summer | 479940.3109 | 139873.2952 | 39433.9811 | 450.2179 | 16663.9891 | 113953.4191 | 68298.2843 | 19887.2933 | 25220.052 | 47152.9431 | 5933.0071 | 36.758 | 2128.5748 | 35.7421 | 872.7538 | 0 | 39433.9811 | 0 | 68298.2843 | 36551.2823 | 78306.0022 | 72.5001 | 0.00012081 | 0.0002149 | 6.3619e-05 | 0.00017419 | 0.00013916 | 0.00021917 | 0.00014843 | 8.2476e-05 | 7.8299e-05 | 7.8302e-05 | 0.00012432 | 0.00018669 | 0.00012371 | 0.00012409 | 0 | 0.00030039 | 0 | 0.00038806 | 0.00015916 | 7.9597e-05 | 0.00012402
4199 | 175 | Day175 | 22 | Hour22 | 6 | Summer | 2117 | #N/A | Summer | 447117.7857 | 133455.6583 | 32733.0486 | 404.2739 | 15977.0211 | 105184.7141 | 56949.107 | 19204.8589 | 25834.3742 | 48613.2195 | 6148.4774 | 36.7215 | 1665.8166 | 35.7051 | 874.7894 | 0 | 32733.0486 | 0 | 56949.107 | 35181.88 | 80596.0711 | 72.4266 | 0.00011527 | 0.00017839 | 5.7127e-05 | 0.00016701 | 0.00012845 | 0.00018275 | 0.00014334 | 8.4485e-05 | 8.0723e-05 | 8.1145e-05 | 0.00012419 | 0.0001461 | 0.00012358 | 0.00012438 | 0 | 0.00024935 | 0 | 0.00032358 | 0.0001532 | 8.1925e-05 | 0.00012389
4200 | 175 | Day175 | 23 | Hour23 | 6 | Summer | 2117 | #N/A | Summer | 414558.1896 | 130635.8683 | 27885.1069 | 383.9315 | 13529.367 | 94195.1732 | 47261.3361 | 11242.7933 | 27751.8655 | 52886.6382 | 6632.6768 | 37.5395 | 1183.7463 | 36.5527 | 895.5944 | 0 | 27885.1069 | 0 | 47261.3361 | 24772.1602 | 87271.1805 | 74.0922 | 0.00011283 | 0.00015197 | 5.4252e-05 | 0.00014143 | 0.00011503 | 0.00015166 | 8.3911e-05 | 9.0755e-05 | 8.7819e-05 | 8.7536e-05 | 0.00012696 | 0.00010382 | 0.00012652 | 0.00012734 | 0 | 0.00021242 | 0 | 0.00026853 | 0.00010787 | 8.871e-05 | 0.00012674
4201 | 176 | Day176 | 0 | Hour0 | 6 | Summer | 68 | 561834.7362 | Summer | 388021.0446 | 129671.6188 | 24198.5101 | 381.5344 | 6929.4183 | 89084.0714 | 39285.7635 | 5851.8545 | 29728.7331 | 54115.9193 | 7111.7763 | 38.662 | 663.205 | 37.6893 | 922.2885 | 0 | 24198.5101 | 0 | 39285.7635 | 12781.2728 | 90956.4287 | 76.3513 | 0.000112 | 0.00013187 | 5.3914e-05 | 7.2435e-05 | 0.00010879 | 0.00012607 | 4.3675e-05 | 9.722e-05 | 8.9861e-05 | 9.3859e-05 | 0.00013076 | 5.8168e-05 | 0.00013045 | 0.00013113 | 0 | 0.00018433 | 0 | 0.00022322 | 5.5656e-05 | 9.2456e-05 | 0.00013061
4202 | 176 | Day176 | 1 | Hour1 | 6 | Summer | 2117 | #N/A | Summer | 368255.1885 | 130284.6633 | 20534.7211 | 391.6557 | 3257.4351 | 84819.6419 | 32313.3662 | 2235.8871 | 30448.4412 | 55364.8136 | 7284.4896 | 39.6747 | 295.5992 | 38.6796 | 946.1202 | 0 | 20534.7211 | 0 | 32313.3662 | 5493.3223 | 93097.7444 | 78.3543 | 0.00011253 | 0.00011191 | 5.5344e-05 | 3.4051e-05 | 0.00010358 | 0.00010369 | 1.6688e-05 | 9.9574e-05 | 9.1935e-05 | 9.6138e-05 | 0.00013418 | 2.5926e-05 | 0.00013388 | 0.00013452 | 0 | 0.00015643 | 0 | 0.0001836 | 2.3921e-05 | 9.4633e-05 | 0.00013403
4203 | 176 | Day176 | 2 | Hour2 | 6 | Summer | 2117 | #N/A | Summer | 355081.4903 | 131226.4364 | 18206.9532 | 417.6443 | 2584.4297 | 82315.0066 | 27826.2265 | 1600.256 | 29621.0938 | 53094.0424 | 6925.0503 | 40.6362 | 217.8266 | 39.5776 | 966.3107 | 0 | 18206.9532 | 0 | 27826.2265 | 4184.6857 | 89640.1865 | 80.2138 | 0.00011334 | 9.9223e-05 | 5.9016e-05 | 2.7016e-05 | 0.00010052 | 8.9294e-05 | 1.1944e-05 | 9.6868e-05 | 8.8164e-05 | 9.1394e-05 | 0.00013743 | 1.9105e-05 | 0.00013699 | 0.00013739 | 0 | 0.00013869 | 0 | 0.0001581 | 1.8222e-05 | 9.1118e-05 | 0.00013721
4204 | 176 | Day176 | 3 | Hour3 | 6 | Summer | 2117 | #N/A | Summer | 346590.436 | 132732.5215 | 16382.1272 | 474.8513 | 2059.1668 | 80858.712 | 24140.1175 | 1531.8861 | 29097.1307 | 51363.6846 | 6735.7832 | 41.2595 | 154.1582 | 40.1952 | 978.8425 | 0 | 16382.1272 | 0 | 24140.1175 | 3591.0528 | 87196.5985 | 81.4546 | 0.00011464 | 8.9278e-05 | 6.71e-05 | 2.1525e-05 | 9.8743e-05 | 7.7466e-05 | 1.1433e-05 | 9.5155e-05 | 8.5291e-05 | 8.8897e-05 | 0.00013954 | 1.3521e-05 | 0.00013912 | 0.00013917 | 0 | 0.00012479 | 0 | 0.00013716 | 1.5637e-05 | 8.8634e-05 | 0.00013933
4205 | 176 | Day176 | 4 | Hour4 | 6 | Summer | 2117 | #N/A | Summer | 342357.7706 | 135478.976 | 14787.674 | 565.1238 | 1792.1818 | 79549.837 | 21259.2585 | 1132.6734 | 28954.032 | 51015.6986 | 6705.2508 | 41.6131 | 48.4087 | 40.507 | 986.5358 | 0 | 14787.674 | 0 | 21259.2585 | 2924.8552 | 86674.9815 | 82.1201 | 0.00011701 | 8.0588e-05 | 7.9856e-05 | 1.8734e-05 | 9.7144e-05 | 6.8221e-05 | 8.4537e-06 | 9.4687e-05 | 8.4713e-05 | 8.8494e-05 | 0.00014074 | 4.2458e-06 | 0.0001402 | 0.00014027 | 0 | 0.00011265 | 0 | 0.00012079 | 1.2736e-05 | 8.8104e-05 | 0.00014047
4206 | 176 | Day176 | 5 | Hour5 | 6 | Summer | 2117 | #N/A | Summer | 341212.5404 | 135717.4054 | 14425.6744 | 658.225 | 2602.4387 | 77461.7245 | 20256.8476 | 3992.5411 | 28243.1837 | 50190.5845 | 6533.0939 | 40.53 | 90.8018 | 39.4745 | 960.0152 | 0 | 14425.6744 | 0 | 20256.8476 | 6594.9798 | 84966.8621 | 80.0045 | 0.00011722 | 7.8616e-05 | 9.3012e-05 | 2.7204e-05 | 9.4594e-05 | 6.5004e-05 | 2.9798e-05 | 9.2362e-05 | 8.3343e-05 | 8.6222e-05 | 0.00013707 | 7.964e-06 | 0.00013663 | 0.0001365 | 0 | 0.00010989 | 0 | 0.0001151 | 2.8718e-05 | 8.6368e-05 | 0.00013685
4207 | 176 | Day176 | 6 | Hour6 | 6 | Summer | 2117 | #N/A | Summer | 353603.4555 | 135913.4001 | 16654.8632 | 734.3369 | 3731.1698 | 79338.001 | 22480.9153 | 11176.044 | 27197.2847 | 48980.7594 | 6222.0899 | 38.7842 | 184.6681 | 37.7076 | 913.4313 | 0 | 16654.8632 | 0 | 22480.9153 | 14907.2138 | 82400.134 | 76.4918 | 0.00011739 | 9.0764e-05 | 0.00010377 | 3.9003e-05 | 9.6886e-05 | 7.2141e-05 | 8.3413e-05 | 8.8942e-05 | 8.1334e-05 | 8.2117e-05 | 0.00013117 | 1.6197e-05 | 0.00013051 | 0.00012987 | 0 | 0.00012687 | 0 | 0.00012773 | 6.4913e-05 | 8.3759e-05 | 0.00013085
4208 | 176 | Day176 | 7 | Hour7 | 6 | Summer | 2117 | #N/A | Summer | 383229.1587 | 135900.5577 | 21958.1803 | 771.5653 | 6009.8422 | 84907.313 | 29257.9632 | 24529.499 | 25804.7978 | 46977.8504 | 5866.6033 | 36.5754 | 316.6997 | 35.5261 | 856.1854 | 0 | 21958.1803 | 0 | 29257.9632 | 30539.3412 | 78649.2514 | 72.1015 | 0.00011738 | 0.00011967 | 0.00010903 | 6.2823e-05 | 0.00010369 | 9.3889e-05 | 0.00018308 | 8.4388e-05 | 7.8008e-05 | 7.7425e-05 | 0.0001237 | 2.7777e-05 | 0.00012296 | 0.00012173 | 0 | 0.00016727 | 0 | 0.00016624 | 0.00013298 | 7.9946e-05 | 0.00012334
4209 | 176 | Day176 | 8 | Hour8 | 6 | Summer | 2117 | #N/A | Summer | 418464.0148 | 142731.828 | 27285.5475 | 816.5344 | 8737.9307 | 92422.829 | 35631.3393 | 30773.2561 | 25678.9684 | 47039.0129 | 5834.9282 | 36.2012 | 592.0839 | 35.1409 | 848.4143 | 0 | 27285.5475 | 0 | 35631.3393 | 39511.1868 | 78552.9095 | 71.3421 | 0.00012328 | 0.0001487 | 0.00011538 | 9.134e-05 | 0.00011286 | 0.00011434 | 0.00022968 | 8.3976e-05 | 7.8109e-05 | 7.7007e-05 | 0.00012243 | 5.193e-05 | 0.00012163 | 0.00012063 | 0 | 0.00020785 | 0 | 0.00020245 | 0.00017205 | 7.9848e-05 | 0.00012204
4210 | 176 | Day176 | 9 | Hour9 | 6 | Summer | 2117 | #N/A | Summer | 453035.881 | 148830.6308 | 32853.4174 | 834.7412 | 14133.856 | 97821.594 | 43212.6607 | 34627.4738 | 25707.5577 | 47227.4695 | 5845.5651 | 36.1179 | 1023.087 | 35.0053 | 846.7046 | 0 | 32853.4174 | 0 | 43212.6607 | 48761.3298 | 78780.5922 | 71.1232 | 0.00012855 | 0.00017904 | 0.00011795 | 0.00014775 | 0.00011946 | 0.00013867 | 0.00025844 | 8.407e-05 | 7.8422e-05 | 7.7148e-05 | 0.00012215 | 8.9732e-05 | 0.00012116 | 0.00012039 | 0 | 0.00025026 | 0 | 0.00024553 | 0.00021233 | 8.008e-05 | 0.00012166
4211 | 176 | Day176 | 10 | Hour10 | 6 | Summer | 2117 | #N/A | Summer | 483524.5691 | 153981.0365 | 40836.4193 | 839.5247 | 18692.3517 | 101204.6955 | 56088.2465 | 30259.6128 | 25832.7439 | 47545.3241 | 5900.8549 | 36.1808 | 1421.1814 | 35.075 | 851.3219 | 0 | 40836.4193 | 0 | 56088.2465 | 48951.9645 | 79278.9229 | 71.2558 | 0.00013299 | 0.00022255 | 0.00011863 | 0.0001954 | 0.00012359 | 0.00017999 | 0.00022584 | 8.4479e-05 | 7.895e-05 | 7.7877e-05 | 0.00012236 | 0.00012465 | 0.0001214 | 0.00012104 | 0 | 0.00031108 | 0 | 0.00031869 | 0.00021316 | 8.0586e-05 | 0.00012189
4212 | 176 | Day176 | 11 | Hour11 | 6 | Summer | 2117 | #N/A | Summer | 508364.3315 | 160237.7909 | 46719.3336 | 849.542 | 22429.3879 | 106836.8921 | 63677.03 | 23871.146 | 26400.1596 | 48502.9321 | 6054.4891 | 36.9385 | 1843.7712 | 35.7596 | 869.159 | 0 | 46719.3336 | 0 | 63677.03 | 46300.5338 | 80957.5808 | 72.6981 | 0.0001384 | 0.00025461 | 0.00012005 | 0.00023446 | 0.00013047 | 0.00020434 | 0.00017816 | 8.6335e-05 | 8.054e-05 | 7.9905e-05 | 0.00012493 | 0.00016171 | 0.00012377 | 0.00012358 | 0 | 0.00035589 | 0 | 0.0003618 | 0.00020161 | 8.2292e-05 | 0.00012436
4213 | 176 | Day176 | 12 | Hour12 | 6 | Summer | 2117 | #N/A | Summer | 526397.3759 | 162023.8939 | 52510.3217 | 834.7246 | 24044.8622 | 111108.4582 | 72424.9847 | 19312.5767 | 26403.438 | 48409.0772 | 6103.9089 | 36.9129 | 2279.3216 | 35.7278 | 869.1675 | 0 | 52510.3217 | 0 | 72424.9847 | 43357.4389 | 80916.424 | 72.6407 | 0.00013994 | 0.00028617 | 0.00011795 | 0.00025135 | 0.00013568 | 0.00023241 | 0.00014414 | 8.6346e-05 | 8.0384e-05 | 8.0557e-05 | 0.00012484 | 0.00019991 | 0.00012366 | 0.00012358 | 0 | 0.0004 | 0 | 0.00041151 | 0.0001888 | 8.2251e-05 | 0.00012426
4214 | 176 | Day176 | 13 | Hour13 | 6 | Summer | 2117 | #N/A | Summer | 540215.0557 | 162924.2479 | 57045.5534 | 810.6654 | 23575.3939 | 112010.3452 | 80935.2716 | 18707.9273 | 26371.278 | 48387.207 | 6127.9135 | 36.9475 | 2376.6436 | 35.7475 | 869.9139 | 0 | 57045.5534 | 0 | 80935.2716 | 42283.3212 | 80886.3984 | 72.6951 | 0.00014072 | 0.00031088 | 0.00011455 | 0.00024644 | 0.00013678 | 0.00025972 | 0.00013963 | 8.624e-05 | 8.0348e-05 | 8.0874e-05 | 0.00012496 | 0.00020845 | 0.00012373 | 0.00012369 | 0 | 0.00043455 | 0 | 0.00045986 | 0.00018412 | 8.222e-05 | 0.00012435
4215 | 176 | Day176 | 14 | Hour14 | 6 | Summer | 2117 | #N/A | Summer | 550580.1028 | 162921.7917 | 60852.5661 | 775.7988 | 22997.1849 | 113860.7287 | 89375.2165 | 16001.6134 | 26139.3327 | 48190.3086 | 6090.7871 | 36.8622 | 2434.1132 | 35.6156 | 868.1833 | 0 | 60852.5661 | 0 | 89375.2165 | 38998.7983 | 80420.4285 | 72.4778 | 0.00014072 | 0.00033163 | 0.00010963 | 0.0002404 | 0.00013904 | 0.0002868 | 0.00011943 | 8.5482e-05 | 8.0021e-05 | 8.0384e-05 | 0.00012467 | 0.00021349 | 0.00012327 | 0.00012344 | 0 | 0.00046355 | 0 | 0.00050782 | 0.00016982 | 8.1746e-05 | 0.00012398
4216 | 176 | Day176 | 15 | Hour15 | 6 | Summer | 2117 | #N/A | Summer | 558894.0053 | 162557.4219 | 63472.7071 | 735.4953 | 20163.4159 | 116851.9991 | 96759.025 | 15125.1368 | 25827.36 | 47863.2237 | 6022.6669 | 36.8041 | 2574.432 | 35.5785 | 868.7392 | 0 | 63472.7071 | 0 | 96759.025 | 35288.5527 | 79713.2506 | 72.3826 | 0.0001404 | 0.00034591 | 0.00010393 | 0.00021077 | 0.0001427 | 0.0003105 | 0.00011289 | 8.4462e-05 | 7.9478e-05 | 7.9485e-05 | 0.00012447 | 0.0002258 | 0.00012314 | 0.00012352 | 0 | 0.00048351 | 0 | 0.00054977 | 0.00015366 | 8.1028e-05 | 0.00012382
4217 | 176 | Day176 | 16 | Hour16 | 6 | Summer | 2117 | #N/A | Summer | 561834.7362 | 159509.8321 | 65131.1343 | 684.0592 | 16914.7355 | 119692.4503 | 103796.2753 | 14334.9324 | 25213.6615 | 46952.807 | 5886.7985 | 36.3883 | 2786.2208 | 35.1868 | 860.2542 | 0 | 65131.1343 | 0 | 103796.2753 | 31249.668 | 78053.2669 | 71.5751 | 0.00013777 | 0.00035495 | 9.6662e-05 | 0.00017682 | 0.00014617 | 0.00033308 | 0.00010699 | 8.2455e-05 | 7.7966e-05 | 7.7692e-05 | 0.00012307 | 0.00024437 | 0.00012179 | 0.00012231 | 0 | 0.00049614 | 0 | 0.00058976 | 0.00013608 | 7.934e-05 | 0.00012243
4218 | 176 | Day176 | 17 | Hour17 | 6 | Summer | 2117 | #N/A | Summer | 557697.912 | 150901.0854 | 64184.5335 | 613.7756 | 17998.2264 | 119765.6154 | 109761.0654 | 16599.3477 | 23953.8054 | 44849.4103 | 5608.4572 | 34.8665 | 2566.792 | 33.8124 | 827.1188 | 0 | 64184.5335 | 0 | 109761.0654 | 34597.5741 | 74411.6729 | 68.679 | 0.00013033 | 0.00034979 | 8.6731e-05 | 0.00018814 | 0.00014625 | 0.00035222 | 0.00012389 | 7.8335e-05 | 7.4473e-05 | 7.4018e-05 | 0.00011792 | 0.00022513 | 0.00011703 | 0.0001176 | 0 | 0.00048893 | 0 | 0.00062365 | 0.00015065 | 7.5639e-05 | 0.00011748
4219 | 176 | Day176 | 18 | Hour18 | 6 | Summer | 2117 | #N/A | Summer | 546201.9111 | 146593.6433 | 59221.5731 | 567.7203 | 17806.1654 | 121532.272 | 103709.172 | 19217.4324 | 23735.9424 | 44514.4821 | 5537.2383 | 34.7289 | 2876.5286 | 33.6007 | 821.4117 | 0 | 59221.5731 | 0 | 103709.172 | 37023.5978 | 73787.6628 | 68.3295 | 0.00012661 | 0.00032274 | 8.0223e-05 | 0.00018613 | 0.00014841 | 0.0003328 | 0.00014343 | 7.7622e-05 | 7.3917e-05 | 7.3079e-05 | 0.00011745 | 0.00025229 | 0.0001163 | 0.00011679 | 0 | 0.00045113 | 0 | 0.00058926 | 0.00016122 | 7.5004e-05 | 0.00011688
4220 | 176 | Day176 | 19 | Hour19 | 6 | Summer | 2117 | #N/A | Summer | 532460.8057 | 147014.8974 | 52899.3136 | 537.7352 | 19338.0757 | 119015.3108 | 94803.9603 | 19364.5285 | 24358.6407 | 45655.5356 | 5649.9255 | 35.674 | 2909.3231 | 34.5085 | 843.3768 | 0 | 52899.3136 | 0 | 94803.9603 | 38702.6042 | 75664.1018 | 70.1826 | 0.00012698 | 0.00028829 | 7.5986e-05 | 0.00020215 | 0.00014534 | 0.00030423 | 0.00014453 | 7.9659e-05 | 7.5812e-05 | 7.4566e-05 | 0.00012065 | 0.00025517 | 0.00011944 | 0.00011991 | 0 | 0.00040297 | 0 | 0.00053866 | 0.00016853 | 7.6912e-05 | 0.00012005
4221 | 176 | Day176 | 20 | Hour20 | 6 | Summer | 2117 | #N/A | Summer | 520945.0271 | 149669.0864 | 47333.3948 | 507.9672 | 20718.4821 | 120365.2235 | 84803.132 | 15458.4203 | 25291.1207 | 47374.4581 | 5903.4754 | 37.1228 | 2568.0692 | 35.9461 | 879.1283 | 0 | 47333.3948 | 0 | 84803.132 | 36176.9024 | 78569.0543 | 73.0689 | 0.00012927 | 0.00025795 | 7.1779e-05 | 0.00021658 | 0.00014699 | 0.00027213 | 0.00011537 | 8.2708e-05 | 7.8666e-05 | 7.7912e-05 | 0.00012555 | 0.00022524 | 0.00012442 | 0.000125 | 0 | 0.00036057 | 0 | 0.00048184 | 0.00015753 | 7.9865e-05 | 0.00012499
4222 | 176 | Day176 | 21 | Hour21 | 6 | Summer | 2117 | #N/A | Summer | 498148.9311 | 145283.8173 | 41225.6906 | 458.1348 | 16927.2169 | 118273.6972 | 73310.0643 | 20206.0573 | 25489.5932 | 47780.0015 | 6072.2556 | 37.2225 | 2160.5853 | 36.1643 | 888.4302 | 0 | 41225.6906 | 0 | 73310.0643 | 37133.2743 | 79341.8503 | 73.3868 | 0.00012548 | 0.00022467 | 6.4738e-05 | 0.00017695 | 0.00014443 | 0.00023525 | 0.00015081 | 8.3357e-05 | 7.934e-05 | 8.014e-05 | 0.00012589 | 0.0001895 | 0.00012517 | 0.00012632 | 0 | 0.00031404 | 0 | 0.00041654 | 0.0001617 | 8.065e-05 | 0.00012553
4223 | 176 | Day176 | 22 | Hour22 | 6 | Summer | 2117 | #N/A | Summer | 461886.1659 | 137853.9895 | 34676.8369 | 410.4467 | 16201.9472 | 108470.0045 | 60821.2409 | 19462.6362 | 25998.1073 | 49074.3562 | 6268.1514 | 37.0071 | 1686.6294 | 36.0469 | 888.7656 | 0 | 34676.8369 | 0 | 60821.2409 | 35664.5834 | 81340.6148 | 73.054 | 0.00011906 | 0.00018898 | 5.7999e-05 | 0.00016936 | 0.00013246 | 0.00019518 | 0.00014526 | 8.502e-05 | 8.1489e-05 | 8.2725e-05 | 0.00012516 | 0.00014793 | 0.00012477 | 0.00012637 | 0 | 0.00026415 | 0 | 0.00034558 | 0.0001553 | 8.2682e-05 | 0.00012496
4224 | 176 | Day176 | 23 | Hour23 | 6 | Summer | 2117 | #N/A | Summer | 425938.8851 | 133575.8392 | 29115.724 | 386.5166 | 13683.3935 | 96004.4828 | 49851.0396 | 11281.1661 | 28314.0127 | 54839.5925 | 6742.2364 | 37.5198 | 1167.3156 | 36.586 | 903.4605 | 0 | 29115.724 | 0 | 49851.0396 | 24964.5596 | 89895.8416 | 74.1058 | 0.00011537 | 0.00015867 | 5.4618e-05 | 0.00014304 | 0.00011724 | 0.00015997 | 8.4197e-05 | 9.2594e-05 | 9.1062e-05 | 8.8982e-05 | 0.00012689 | 0.00010238 | 0.00012663 | 0.00012846 | 0 | 0.00022179 | 0 | 0.00028325 | 0.00010871 | 9.1378e-05 | 0.00012676
4225 | 177 | Day177 | 0 | Hour0 | 6 | Summer | 51 | 596472.6584 | Summer | 398694.0257 | 123093.0706 | 22773.9351 | 349.5707 | 7028.9019 | 81966.3024 | 37341.7978 | 5298.0882 | 36704.3159 | 73484.5172 | 9371.761 | 35.7695 | 350.8138 | 34.9306 | 860.2513 | 0 | 22773.9351 | 0 | 37341.7978 | 12326.99 | 119560.5941 | 70.7 | 0.00010632 | 0.00012411 | 4.9397e-05 | 7.3475e-05 | 0.0001001 | 0.00011983 | 3.9542e-05 | 0.00012003 | 0.00012202 | 0.00012369 | 0.00012097 | 3.0769e-05 | 0.0001209 | 0.00012231 | 0 | 0.00017348 | 0 | 0.00021217 | 5.3678e-05 | 0.00012153 | 0.00012094
4226 | 177 | Day177 | 1 | Hour1 | 6 | Summer | 2117 | #N/A | Summer | 380485.9937 | 122306.2871 | 18835.2707 | 353.8797 | 4005.8511 | 77566.1883 | 29728.6355 | 2563.8492 | 38001.3547 | 76360.6547 | 9645.2028 | 36.2108 | 175.9557 | 35.3585 | 871.295 | 0 | 18835.2707 | 0 | 29728.6355 | 6569.7003 | 124007.2121 | 71.5692 | 0.00010564 | 0.00010265 | 5.0006e-05 | 4.1874e-05 | 9.4722e-05 | 9.5399e-05 | 1.9135e-05 | 0.00012427 | 0.0001268 | 0.00012729 | 0.00012247 | 1.5433e-05 | 0.00012238 | 0.00012388 | 0 | 0.00014348 | 0 | 0.00016891 | 2.8608e-05 | 0.00012605 | 0.00012242
4227 | 177 | Day177 | 2 | Hour2 | 6 | Summer | 2117 | #N/A | Summer | 370342.5617 | 122073.8011 | 16493.1897 | 373.7946 | 2450.8929 | 75348.1408 | 25113.2267 | 1015.61 | 38635.7477 | 78052.9844 | 9742.9678 | 36.5788 | 93.3221 | 35.6348 | 876.6703 | 0 | 16493.1897 | 0 | 25113.2267 | 3466.5029 | 126431.6999 | 72.2136 | 0.00010544 | 8.9883e-05 | 5.282e-05 | 2.562e-05 | 9.2013e-05 | 8.0588e-05 | 7.58e-06 | 0.00012635 | 0.00012961 | 0.00012858 | 0.00012371 | 8.185e-06 | 0.00012334 | 0.00012465 | 0 | 0.00012564 | 0 | 0.00014269 | 1.5095e-05 | 0.00012852 | 0.00012353
4228 | 177 | Day177 | 3 | Hour3 | 6 | Summer | 2117 | #N/A | Summer | 368586.3088 | 125108.0304 | 14802.0189 | 432.8632 | 1758.1922 | 75177.3711 | 21907.5788 | 1467.3981 | 38966.368 | 78141.6831 | 9763.9208 | 37.1056 | 100.1138 | 36.1749 | 887.49 | 0 | 14802.0189 | 0 | 21907.5788 | 3225.5903 | 126871.9719 | 73.2806 | 0.00010806 | 8.0667e-05 | 6.1167e-05 | 1.8379e-05 | 9.1805e-05 | 7.0301e-05 | 1.0952e-05 | 0.00012743 | 0.00012976 | 0.00012886 | 0.00012549 | 8.7807e-06 | 0.00012521 | 0.00012618 | 0 | 0.00011276 | 0 | 0.00012448 | 1.4046e-05 | 0.00012896 | 0.00012535
4229 | 177 | Day177 | 4 | Hour4 | 6 | Summer | 2117 | #N/A | Summer | 377118.142 | 131255.6554 | 13445.7954 | 533.1369 | 2052.6699 | 76777.8624 | 19300.3943 | 4431.6762 | 39364.6196 | 79083.9953 | 9829.9497 | 37.5379 | 75.2758 | 36.5329 | 893.0402 | 0 | 13445.7954 | 0 | 19300.3943 | 6484.3461 | 128278.5646 | 74.0708 | 0.00011337 | 7.3276e-05 | 7.5336e-05 | 2.1457e-05 | 9.3759e-05 | 6.1935e-05 | 3.3076e-05 | 0.00012873 | 0.00013132 | 0.00012973 | 0.00012695 | 6.6022e-06 | 0.00012645 | 0.00012697 | 0 | 0.00010242 | 0 | 0.00010966 | 2.8236e-05 | 0.00013039 | 0.0001267
4230 | 177 | Day177 | 5 | Hour5 | 6 | Summer | 2117 | #N/A | Summer | 395263.5731 | 138035.7625 | 13829.9872 | 656.7726 | 2537.543 | 79054.9856 | 18024.9279 | 10686.334 | 39572.9816 | 81809.9677 | 9869.1462 | 36.8002 | 239.1305 | 35.8478 | 873.3864 | 0 | 13829.9872 | 0 | 18024.9279 | 13223.877 | 131252.0955 | 72.648 | 0.00011922 | 7.5369e-05 | 9.2807e-05 | 2.6526e-05 | 9.654e-05 | 5.7842e-05 | 7.9758e-05 | 0.00012941 | 0.00013585 | 0.00013025 | 0.00012446 | 2.0973e-05 | 0.00012408 | 0.00012418 | 0 | 0.00010535 | 0 | 0.00010242 | 5.7583e-05 | 0.00013342 | 0.00012427
4231 | 177 | Day177 | 6 | Hour6 | 6 | Summer | 2117 | #N/A | Summer | 421732.5289 | 139157.8532 | 17576.7081 | 752.1432 | 3563.5615 | 80665.0706 | 19245.2216 | 27596.9727 | 38615.8347 | 83374.121 | 9711.7356 | 34.0545 | 600.5641 | 33.1348 | 805.5534 | 0 | 17576.7081 | 0 | 19245.2216 | 31160.5342 | 131701.6913 | 67.1893 | 0.00012019 | 9.5788e-05 | 0.00010628 | 3.7251e-05 | 9.8506e-05 | 6.1758e-05 | 0.00020597 | 0.00012628 | 0.00013844 | 0.00012817 | 0.00011517 | 5.2674e-05 | 0.00011469 | 0.00011453 | 0 | 0.00013389 | 0 | 0.00010935 | 0.00013569 | 0.00013387 | 0.00011493
4232 | 177 | Day177 | 7 | Hour7 | 6 | Summer | 2117 | #N/A | Summer | 454094.4555 | 144224.1527 | 25054.9736 | 854.0487 | 5669.3335 | 84605.1622 | 24672.6655 | 30887.3458 | 39057.4698 | 87245.5087 | 9925.1812 | 32.2407 | 1070.8999 | 31.3771 | 764.096 | 0 | 25054.9736 | 0 | 24672.6655 | 36556.6794 | 136228.1597 | 63.6178 | 0.00012457 | 0.00013654 | 0.00012068 | 5.9263e-05 | 0.00010332 | 7.9174e-05 | 0.00023053 | 0.00012773 | 0.00014487 | 0.00013099 | 0.00010904 | 9.3926e-05 | 0.0001086 | 0.00010864 | 0 | 0.00019086 | 0 | 0.00014019 | 0.00015919 | 0.00013847 | 0.00010882
4233 | 177 | Day177 | 8 | Hour8 | 6 | Summer | 2117 | #N/A | Summer | 485970.6486 | 153101.0546 | 30924.3302 | 961.4496 | 9749.8891 | 88996.5791 | 30159.65 | 27313.9375 | 40646.8259 | 91703.0084 | 10387.4384 | 31.8371 | 1208.4602 | 30.9786 | 755.21 | 0 | 30924.3302 | 0 | 30159.65 | 37063.8266 | 142737.2727 | 62.8157 | 0.00013223 | 0.00016853 | 0.00013586 | 0.00010192 | 0.00010868 | 9.6782e-05 | 0.00020386 | 0.00013292 | 0.00015227 | 0.00013709 | 0.00010767 | 0.00010599 | 0.00010722 | 0.00010738 | 0 | 0.00023557 | 0 | 0.00017136 | 0.00016139 | 0.00014509 | 0.00010745
4234 | 177 | Day177 | 9 | Hour9 | 6 | Summer | 2117 | #N/A | Summer | 515689.1502 | 164280.3346 | 37672.5495 | 1059.8771 | 11670.8291 | 93301.2237 | 37358.7349 | 19501.9096 | 42468.3931 | 95511.7129 | 10863.7127 | 32.4525 | 1165.4684 | 31.5954 | 770.3567 | 0 | 37672.5495 | 0 | 37358.7349 | 31172.7387 | 148843.8186 | 64.0479 | 0.00014189 | 0.0002053 | 0.00014977 | 0.000122 | 0.00011394 | 0.00011988 | 0.00014555 | 0.00013888 | 0.0001586 | 0.00014338 | 0.00010976 | 0.00010222 | 0.00010936 | 0.00010953 | 0 | 0.00028697 | 0 | 0.00021227 | 0.00013574 | 0.0001513 | 0.00010956
4235 | 177 | Day177 | 10 | Hour10 | 6 | Summer | 2117 | #N/A | Summer | 541965.8866 | 169222.3046 | 45289.8433 | 1095.4755 | 12568.0356 | 96575.1556 | 48503.8052 | 17409.2186 | 42624.7536 | 95666.4771 | 10877.1383 | 32.4196 | 1300.3915 | 31.5429 | 769.3253 | 0 | 45289.8433 | 0 | 48503.8052 | 29977.2541 | 149168.369 | 63.9625 | 0.00014616 | 0.00024682 | 0.0001548 | 0.00013138 | 0.00011794 | 0.00015565 | 0.00012993 | 0.00013939 | 0.00015886 | 0.00014355 | 0.00010964 | 0.00011405 | 0.00010918 | 0.00010938 | 0 | 0.000345 | 0 | 0.00027559 | 0.00013054 | 0.00015163 | 0.00010941
4236 | 177 | Day177 | 11 | Hour11 | 6 | Summer | 2117 | #N/A | Summer | 562234.1044 | 172643.0758 | 50371.7606 | 1109.5108 | 13910.184 | 101037.2586 | 54438.0913 | 16600.5043 | 42786.3832 | 96070.474 | 10868.844 | 32.5343 | 1564.2999 | 31.6257 | 769.5579 | 0 | 50371.7606 | 0 | 54438.0913 | 30510.6883 | 149725.7013 | 64.16 | 0.00014911 | 0.00027451 | 0.00015678 | 0.00014541 | 0.00012338 | 0.00017469 | 0.0001239 | 0.00013992 | 0.00015953 | 0.00014344 | 0.00011003 | 0.0001372 | 0.00010946 | 0.00010942 | 0 | 0.00038371 | 0 | 0.00030931 | 0.00013286 | 0.00015219 | 0.00010975
4237 | 177 | Day177 | 12 | Hour12 | 6 | Summer | 2117 | #N/A | Summer | 577805.3662 | 174639.6909 | 55457.2808 | 1107.3635 | 12666.4367 | 103735.35 | 62211.6556 | 15036.7969 | 43043.4221 | 96377.6661 | 10920.268 | 32.606 | 1774.7457 | 31.6665 | 770.4172 | 0 | 55457.2808 | 0 | 62211.6556 | 27703.2337 | 150341.3562 | 64.2725 | 0.00015084 | 0.00030223 | 0.00015648 | 0.00013241 | 0.00012668 | 0.00019964 | 0.00011223 | 0.00014076 | 0.00016004 | 0.00014412 | 0.00011027 | 0.00015566 | 0.0001096 | 0.00010954 | 0 | 0.00042245 | 0 | 0.00035348 | 0.00012063 | 0.00015282 | 0.00010994
4238 | 177 | Day177 | 13 | Hour13 | 6 | Summer | 2117 | #N/A | Summer | 588695.2498 | 174769.3289 | 59997.6908 | 1086.15 | 13429.764 | 104181.7418 | 69794.3289 | 12853.1749 | 43028.9709 | 95979.1635 | 10915.8061 | 32.5347 | 1826.2452 | 31.6091 | 768.741 | 0 | 59997.6908 | 0 | 69794.3289 | 26282.9388 | 149923.9405 | 64.1439 | 0.00015095 | 0.00032697 | 0.00015348 | 0.00014039 | 0.00012722 | 0.00022397 | 9.593e-05 | 0.00014072 | 0.00015938 | 0.00014406 | 0.00011003 | 0.00016018 | 0.00010941 | 0.0001093 | 0 | 0.00045704 | 0 | 0.00039656 | 0.00011445 | 0.0001524 | 0.00010972
4239 | 177 | Day177 | 14 | Hour14 | 6 | Summer | 2117 | #N/A | Summer | 595048.3437 | 173385.7524 | 63835.6939 | 1051.4213 | 12833.2038 | 104381.846 | 78177.8271 | 10486.832 | 42724.2336 | 94489.8801 | 10787.7093 | 32.4989 | 2061.3182 | 31.5659 | 768.5611 | 0 | 63835.6939 | 0 | 78177.8271 | 23320.0358 | 148001.8231 | 64.0648 | 0.00014975 | 0.00034789 | 0.00014857 | 0.00013415 | 0.00012747 | 0.00025087 | 7.8269e-05 | 0.00013972 | 0.0001569 | 0.00014237 | 0.00010991 | 0.00018079 | 0.00010926 | 0.00010928 | 0 | 0.00048627 | 0 | 0.0004442 | 0.00010155 | 0.00015044 | 0.00010959
4240 | 177 | Day177 | 15 | Hour15 | 6 | Summer | 2117 | #N/A | Summer | 596472.6584 | 168274.9952 | 65538.9577 | 985.1613 | 13494.4409 | 105413.0299 | 84383.212 | 11830.7127 | 41560.9335 | 91002.5394 | 10461.5198 | 32.1632 | 2702.0855 | 31.269 | 761.6382 | 0 | 65538.9577 | 0 | 84383.212 | 25325.1536 | 143024.9927 | 63.4322 | 0.00014534 | 0.00035717 | 0.00013921 | 0.00014106 | 0.00012873 | 0.00027079 | 8.8299e-05 | 0.00013591 | 0.00015111 | 0.00013807 | 0.00010878 | 0.00023699 | 0.00010823 | 0.00010829 | 0 | 0.00049925 | 0 | 0.00047945 | 0.00011028 | 0.00014538 | 0.00010851
4241 | 177 | Day177 | 16 | Hour16 | 6 | Summer | 2117 | #N/A | Summer | 594072.5553 | 161159.3541 | 67130.3018 | 895.2913 | 12232.6932 | 108390.5653 | 91589.5838 | 11395.0358 | 40084.3074 | 86781.1701 | 10107.9473 | 31.7968 | 3487.7739 | 30.9761 | 755.7584 | 0 | 67130.3018 | 0 | 91589.5838 | 23627.729 | 136973.4249 | 62.773 | 0.00013919 | 0.00036584 | 0.00012651 | 0.00012787 | 0.00013236 | 0.00029391 | 8.5047e-05 | 0.00013109 | 0.0001441 | 0.0001334 | 0.00010754 | 0.0003059 | 0.00010722 | 0.00010745 | 0 | 0.00051137 | 0 | 0.0005204 | 0.00010289 | 0.00013923 | 0.00010738
4242 | 177 | Day177 | 17 | Hour17 | 6 | Summer | 2117 | #N/A | Summer | 584940.4525 | 148714.0958 | 65681.9058 | 761.4595 | 12757.4682 | 112217.1875 | 97841.231 | 14455.7487 | 37639.6249 | 80600.067 | 9539.2104 | 30.7097 | 3940.2425 | 29.9402 | 731.5613 | 0 | 65681.9058 | 0 | 97841.231 | 27213.2169 | 127778.9023 | 60.6499 | 0.00012844 | 0.00035795 | 0.0001076 | 0.00013336 | 0.00013704 | 0.00031397 | 0.00010789 | 0.00012309 | 0.00013384 | 0.0001259 | 0.00010386 | 0.00034559 | 0.00010363 | 0.00010401 | 0 | 0.00050034 | 0 | 0.00055592 | 0.0001185 | 0.00012989 | 0.00010375
4243 | 177 | Day177 | 18 | Hour18 | 6 | Summer | 2117 | #N/A | Summer | 567576.9834 | 141599.5565 | 58352.3604 | 650.1228 | 13209.5179 | 113792.0445 | 92646.0202 | 18711.9828 | 36931.6427 | 78471.0135 | 9340.847 | 30.789 | 3077.7094 | 30.0535 | 733.3232 | 0 | 58352.3604 | 0 | 92646.0202 | 31921.5007 | 124743.5032 | 60.8424 | 0.0001223 | 0.000318 | 9.1867e-05 | 0.00013808 | 0.00013896 | 0.0002973 | 0.00013966 | 0.00012078 | 0.0001303 | 0.00012328 | 0.00010413 | 0.00026994 | 0.00010402 | 0.00010427 | 0 | 0.0004445 | 0 | 0.0005264 | 0.000139 | 0.0001268 | 0.00010408
4244 | 177 | Day177 | 19 | Hour19 | 6 | Summer | 2117 | #N/A | Summer | 548955.33 | 139024.5481 | 52784.7823 | 559.4022 | 12921.3875 | 113221.8838 | 84007.6674 | 16931.4957 | 37678.2619 | 79708.8761 | 9481.5669 | 31.7251 | 1817.2721 | 30.9717 | 755.4891 | 0 | 52784.7823 | 0 | 84007.6674 | 29852.8832 | 126868.7049 | 62.6968 | 0.00012008 | 0.00028766 | 7.9048e-05 | 0.00013507 | 0.00013826 | 0.00026958 | 0.00012637 | 0.00012322 | 0.00013236 | 0.00012513 | 0.0001073 | 0.00015939 | 0.0001072 | 0.00010742 | 0 | 0.00040209 | 0 | 0.00047732 | 0.00012999 | 0.00012896 | 0.00010725
4245 | 177 | Day177 | 20 | Hour20 | 6 | Summer | 2117 | #N/A | Summer | 532019.2211 | 137139.5603 | 46490.5535 | 478.662 | 13324.6437 | 112886.3543 | 73357.2322 | 16667.09 | 38544.0974 | 81192.163 | 9735.7238 | 32.6642 | 1361.5876 | 31.9172 | 776.9721 | 0 | 46490.5535 | 0 | 73357.2322 | 29991.7336 | 129471.9842 | 64.5813 | 0.00011845 | 0.00025336 | 6.7638e-05 | 0.00013929 | 0.00013785 | 0.0002354 | 0.0001244 | 0.00012605 | 0.00013482 | 0.00012849 | 0.00011047 | 0.00011942 | 0.00011047 | 0.00011047 | 0 | 0.00035415 | 0 | 0.00041681 | 0.0001306 | 0.00013161 | 0.00011047
4246 | 177 | Day177 | 21 | Hour21 | 6 | Summer | 2117 | #N/A | Summer | 503613.8705 | 132621.5556 | 36343.4549 | 413.2373 | 14113.063 | 109191.1954 | 62966.171 | 16628.525 | 38714.9152 | 80769.7731 | 9951.7301 | 33.0988 | 1042.7754 | 32.3915 | 791.9843 | 0 | 36343.4549 | 0 | 62966.171 | 30741.588 | 129436.4184 | 65.4903 | 0.00011455 | 0.00019806 | 5.8393e-05 | 0.00014753 | 0.00013334 | 0.00020206 | 0.00012411 | 0.00012661 | 0.00013412 | 0.00013134 | 0.00011194 | 9.1459e-05 | 0.00011211 | 0.00011261 | 0 | 0.00027685 | 0 | 0.00035777 | 0.00013386 | 0.00013157 | 0.00011203
4247 | 177 | Day177 | 22 | Hour22 | 6 | Summer | 2117 | #N/A | Summer | 462534.133 | 125587.9411 | 30020.1215 | 366.1753 | 11894.9156 | 99042.9392 | 52492.1048 | 15185.347 | 38117.7624 | 78433.2644 | 9828.1895 | 33.2302 | 701.8346 | 32.5484 | 797.7591 | 0 | 30020.1215 | 0 | 52492.1048 | 27080.2625 | 126379.2163 | 65.7786 | 0.00010847 | 0.0001636 | 5.1743e-05 | 0.00012434 | 0.00012095 | 0.00016845 | 0.00011334 | 0.00012465 | 0.00013024 | 0.00012971 | 0.00011239 | 6.1556e-05 | 0.00011266 | 0.00011343 | 0 | 0.00022868 | 0 | 0.00029825 | 0.00011792 | 0.00012846 | 0.00011252
4248 | 177 | Day177 | 23 | Hour23 | 6 | Summer | 2117 | #N/A | Summer | 424290.6919 | 121777.3256 | 25625.025 | 346.0441 | 9083.9707 | 88299.517 | 43496.6291 | 10679.3754 | 37556.3729 | 76555.0638 | 9500.4937 | 34.0296 | 488.105 | 33.2622 | 815.4777 | 0 | 25625.025 | 0 | 43496.6291 | 19763.3461 | 123611.9304 | 67.2918 | 0.00010518 | 0.00013965 | 4.8899e-05 | 9.4958e-05 | 0.00010783 | 0.00013958 | 7.9706e-05 | 0.00012282 | 0.00012712 | 0.00012538 | 0.00011509 | 4.281e-05 | 0.00011513 | 0.00011595 | 0 | 0.0001952 | 0 | 0.00024714 | 8.6059e-05 | 0.00012565 | 0.00011511
4249 | 178 | Day178 | 0 | Hour0 | 6 | Summer | 63 | 572443.0799 | Summer | 396056.8676 | 123599.9335 | 19337.392 | 351.595 | 6614.5597 | 83355.1419 | 32159.1184 | 5419.4447 | 37900.7757 | 76652.1596 | 9447.8523 | 35.9247 | 286.2414 | 35.1218 | 861.6069 | 0 | 19337.392 | 0 | 32159.1184 | 12034.0044 | 124000.7876 | 71.0465 | 0.00010675 | 0.00010538 | 4.9683e-05 | 6.9144e-05 | 0.00010179 | 0.0001032 | 4.0448e-05 | 0.00012394 | 0.00012728 | 0.00012469 | 0.0001215 | 2.5105e-05 | 0.00012156 | 0.0001225 | 0 | 0.0001473 | 0 | 0.00018272 | 5.2402e-05 | 0.00012605 | 0.00012153
4250 | 178 | Day178 | 1 | Hour1 | 6 | Summer | 2117 | #N/A | Summer | 377213.937 | 122657.1449 | 16362.0543 | 356.9593 | 4028.2465 | 78979.4069 | 26189.2501 | 2589.1915 | 38427.1337 | 76994.2467 | 9507.5579 | 36.5763 | 177.1551 | 35.7247 | 873.2892 | 0 | 16362.0543 | 0 | 26189.2501 | 6617.4381 | 124928.9382 | 72.301 | 0.00010594 | 8.9168e-05 | 5.0441e-05 | 4.2109e-05 | 9.6448e-05 | 8.4041e-05 | 1.9324e-05 | 0.00012567 | 0.00012785 | 0.00012548 | 0.0001237 | 1.5538e-05 | 0.00012365 | 0.00012417 | 0 | 0.00012464 | 0 | 0.0001488 | 2.8816e-05 | 0.00012699 | 0.00012368
4251 | 178 | Day178 | 2 | Hour2 | 6 | Summer | 2117 | #N/A | Summer | 365125.1632 | 121257.3391 | 14349.2029 | 374.1892 | 2444.7157 | 75950.4521 | 22280.1804 | 1019.6794 | 38789.221 | 78088.0959 | 9534.323 | 36.6801 | 93.3356 | 35.7766 | 871.9722 | 0 | 14349.2029 | 0 | 22280.1804 | 3464.3951 | 126411.6399 | 72.4567 | 0.00010473 | 7.8199e-05 | 5.2876e-05 | 2.5555e-05 | 9.2749e-05 | 7.1497e-05 | 7.6104e-06 | 0.00012685 | 0.00012967 | 0.00012583 | 0.00012405 | 8.1862e-06 | 0.00012383 | 0.00012398 | 0 | 0.00010931 | 0 | 0.00012659 | 1.5086e-05 | 0.0001285 | 0.00012394
4252 | 178 | Day178 | 3 | Hour3 | 6 | Summer | 2117 | #N/A | Summer | 361667.6329 | 123416.0478 | 12817.9806 | 431.125 | 1745.2177 | 75157.7759 | 19272.7947 | 1467.3817 | 38975.3753 | 77784.7648 | 9547.8975 | 37.0858 | 99.4716 | 36.1281 | 878.5864 | 0 | 12817.9806 | 0 | 19272.7947 | 3212.5995 | 126308.0375 | 73.2139 | 0.00010659 | 6.9854e-05 | 6.0921e-05 | 1.8243e-05 | 9.1781e-05 | 6.1846e-05 | 1.0952e-05 | 0.00012746 | 0.00012916 | 0.00012601 | 0.00012542 | 8.7244e-06 | 0.00012505 | 0.00012492 | 0 | 9.7642e-05 | 0 | 0.00010951 | 1.3989e-05 | 0.00012839 | 0.00012524
4253 | 178 | Day178 | 4 | Hour4 | 6 | Summer | 2117 | #N/A | Summer | 368284.629 | 128555.3284 | 11600.6792 | 527.9602 | 2026.6823 | 76107.1562 | 16931.3327 | 4401.3026 | 39177.9816 | 78356.8704 | 9571.5251 | 37.3111 | 74.6838 | 36.3016 | 879.5137 | 0 | 11600.6792 | 0 | 16931.3327 | 6427.9849 | 127106.3771 | 73.6127 | 0.00011103 | 6.322e-05 | 7.4605e-05 | 2.1186e-05 | 9.294e-05 | 5.4333e-05 | 3.2849e-05 | 0.00012812 | 0.00013011 | 0.00012632 | 0.00012619 | 6.5503e-06 | 0.00012565 | 0.00012505 | 0 | 8.8369e-05 | 0 | 9.6202e-05 | 2.7991e-05 | 0.0001292 | 0.00012592
4254 | 178 | Day178 | 5 | Hour5 | 6 | Summer | 2117 | #N/A | Summer | 384180.892 | 134273.4329 | 11850.307 | 647.4499 | 2495.3715 | 77733.26 | 15906.9655 | 10570.251 | 39225.6652 | 80726.3073 | 9588.2203 | 36.4476 | 235.6142 | 35.4726 | 856.1271 | 0 | 11850.307 | 0 | 15906.9655 | 13065.6224 | 129540.1928 | 71.9202 | 0.00011597 | 6.4581e-05 | 9.1489e-05 | 2.6085e-05 | 9.4926e-05 | 5.1045e-05 | 7.8891e-05 | 0.00012828 | 0.00013405 | 0.00012654 | 0.00012327 | 2.0665e-05 | 0.00012278 | 0.00012173 | 0 | 9.0271e-05 | 0 | 9.0381e-05 | 5.6894e-05 | 0.00013168 | 0.00012303
4255 | 178 | Day178 | 6 | Hour6 | 6 | Summer | 2117 | #N/A | Summer | 407751.2594 | 134910.7209 | 14913.9182 | 740.2938 | 3500.2947 | 78838.6268 | 16575.647 | 27169.1343 | 38167.4276 | 82058.3506 | 9431.8662 | 33.6489 | 590.1626 | 32.7297 | 788.4381 | 0 | 14913.9182 | 0 | 16575.647 | 30669.429 | 129657.6444 | 66.3786 | 0.00011652 | 8.1276e-05 | 0.00010461 | 3.659e-05 | 9.6276e-05 | 5.3191e-05 | 0.00020278 | 0.00012482 | 0.00013626 | 0.00012448 | 0.0001138 | 5.1762e-05 | 0.00011328 | 0.0001121 | 0 | 0.00011361 | 0 | 9.4181e-05 | 0.00013355 | 0.0001318 | 0.00011355
4256 | 178 | Day178 | 7 | Hour7 | 6 | Summer | 2117 | #N/A | Summer | 437193.1649 | 140318.3232 | 20925.9036 | 843.5281 | 5586.6938 | 82614.7391 | 20235.9767 | 30500.7768 | 38613.8119 | 85960.9599 | 9722.5739 | 31.9482 | 1055.406 | 31.0824 | 751.4413 | 0 | 20925.9036 | 0 | 20235.9767 | 36087.4706 | 134297.3457 | 63.0306 | 0.00012119 | 0.00011404 | 0.0001192 | 5.84e-05 | 0.00010089 | 6.4937e-05 | 0.00022764 | 0.00012628 | 0.00014274 | 0.00012832 | 0.00010805 | 9.2567e-05 | 0.00010758 | 0.00010684 | 0 | 0.00015941 | 0 | 0.00011498 | 0.00015714 | 0.00013651 | 0.00010782
4257 | 178 | Day178 | 8 | Hour8 | 6 | Summer | 2117 | #N/A | Summer | 464669.204 | 148807.9411 | 25170.3589 | 947.6575 | 9592.8688 | 86504.1192 | 24305.3426 | 26901.4274 | 40060.2958 | 90159.7986 | 10224.0245 | 31.4819 | 1190.3182 | 30.6554 | 742.9141 | 0 | 25170.3589 | 0 | 24305.3426 | 36494.2962 | 140444.1188 | 62.1373 | 0.00012853 | 0.00013717 | 0.00013391 | 0.00010028 | 0.00010564 | 7.7996e-05 | 0.00020078 | 0.00013101 | 0.00014971 | 0.00013493 | 0.00010647 | 0.0001044 | 0.0001061 | 0.00010563 | 0 | 0.00019174 | 0 | 0.0001381 | 0.00015891 | 0.00014276 | 0.00010629
4258 | 178 | Day178 | 9 | Hour9 | 6 | Summer | 2117 | #N/A | Summer | 490431.8473 | 159528.2935 | 30499.4773 | 1044.0709 | 11485.208 | 90292.0898 | 30080.9506 | 19190.739 | 41816.8606 | 93800.9518 | 10722.9063 | 32.0657 | 1148.4198 | 31.2835 | 758.5305 | 0 | 30499.4773 | 0 | 30080.9506 | 30675.947 | 146340.7187 | 63.3492 | 0.00013778 | 0.00016621 | 0.00014753 | 0.00012006 | 0.00011026 | 9.653e-05 | 0.00014323 | 0.00013675 | 0.00015576 | 0.00014152 | 0.00010845 | 0.00010072 | 0.00010828 | 0.00010785 | 0 | 0.00023233 | 0 | 0.00017092 | 0.00013358 | 0.00014875 | 0.00010836
4259 | 178 | Day178 | 10 | Hour10 | 6 | Summer | 2117 | #N/A | Summer | 513615.6229 | 164757.7366 | 36722.6979 | 1081.7965 | 12401.815 | 93420.2242 | 38990.7656 | 17157.1138 | 42049.1381 | 94112.8048 | 10812.7381 | 32.0857 | 1284.9038 | 31.3189 | 760.4839 | 0 | 36722.6979 | 0 | 38990.7656 | 29558.9288 | 146974.6809 | 63.4046 | 0.0001423 | 0.00020013 | 0.00015287 | 0.00012964 | 0.00011408 | 0.00012512 | 0.00012805 | 0.00013751 | 0.00015628 | 0.0001427 | 0.00010851 | 0.0001127 | 0.0001084 | 0.00010813 | 0 | 0.00027974 | 0 | 0.00022154 | 0.00012871 | 0.0001494 | 0.00010846
4260 | 178 | Day178 | 11 | Hour11 | 6 | Summer | 2117 | #N/A | Summer | 532456.7104 | 168536.7667 | 41014.8404 | 1098.6507 | 13776.0758 | 97856.7309 | 43393.2537 | 16407.8211 | 42350.9924 | 94772.0276 | 10870.8598 | 32.3077 | 1550.9476 | 31.51 | 763.9258 | 0 | 41014.8404 | 0 | 43393.2537 | 30183.8969 | 147993.8799 | 63.8177 | 0.00014557 | 0.00022352 | 0.00015525 | 0.00014401 | 0.0001195 | 0.00013925 | 0.00012246 | 0.0001385 | 0.00015737 | 0.00014347 | 0.00010927 | 0.00013603 | 0.00010906 | 0.00010862 | 0 | 0.00031243 | 0 | 0.00024655 | 0.00013144 | 0.00015043 | 0.00010917
4261 | 178 | Day178 | 12 | Hour12 | 6 | Summer | 2117 | #N/A | Summer | 547317.2102 | 170901.8346 | 45511.0942 | 1098.2344 | 12573.3398 | 100627.2751 | 50074.9224 | 14886.4114 | 42741.9412 | 95326.7204 | 10981.0874 | 32.4354 | 1763.57 | 31.6026 | 766.7414 | 0 | 45511.0942 | 0 | 50074.9224 | 27459.7512 | 149049.7491 | 64.038 | 0.00014761 | 0.00024802 | 0.00015519 | 0.00013143 | 0.00012288 | 0.00016069 | 0.00011111 | 0.00013978 | 0.00015829 | 0.00014492 | 0.0001097 | 0.00015468 | 0.00010938 | 0.00010902 | 0 | 0.00034669 | 0 | 0.00028452 | 0.00011957 | 0.00015151 | 0.00010954
4262 | 178 | Day178 | 13 | Hour13 | 6 | Summer | 2117 | #N/A | Summer | 558889.3085 | 171841.1445 | 49544.1662 | 1079.9614 | 13380.1434 | 101433.8259 | 56933.0433 | 12758.3835 | 42899.441 | 95307.6632 | 11056.8039 | 32.4787 | 1821.9839 | 31.5983 | 768.6713 | 0 | 49544.1662 | 0 | 56933.0433 | 26138.5269 | 149263.9082 | 64.0769 | 0.00014842 | 0.00027 | 0.00015261 | 0.00013987 | 0.00012387 | 0.0001827 | 9.5223e-05 | 0.00014029 | 0.00015826 | 0.00014592 | 0.00010984 | 0.0001598 | 0.00010937 | 0.00010929 | 0 | 0.00037741 | 0 | 0.00032349 | 0.00011382 | 0.00015173 | 0.00010961
4263 | 178 | Day178 | 14 | Hour14 | 6 | Summer | 2117 | #N/A | Summer | 566765.9847 | 171821.9982 | 53048.6978 | 1051.8228 | 12871.0417 | 102331.3703 | 63968.5847 | 10477.8442 | 42843.5565 | 94414.7993 | 11027.1268 | 32.6105 | 2070.6167 | 31.7682 | 774.1468 | 0 | 53048.6978 | 0 | 63968.5847 | 23348.8859 | 148285.4825 | 64.3788 | 0.0001484 | 0.0002891 | 0.00014863 | 0.00013455 | 0.00012496 | 0.00020527 | 7.8202e-05 | 0.00014011 | 0.00015678 | 0.00014553 | 0.00011029 | 0.00018161 | 0.00010996 | 0.00011007 | 0 | 0.0004041 | 0 | 0.00036346 | 0.00010167 | 0.00015073 | 0.00011013
4264 | 178 | Day178 | 15 | Hour15 | 6 | Summer | 2117 | #N/A | Summer | 571934.0792 | 168227.2237 | 55013.9097 | 994.9128 | 13642.2275 | 104328.8162 | 69666.9764 | 11931.8338 | 42045.6406 | 91675.4031 | 10834.6457 | 32.5143 | 2735.402 | 31.6227 | 772.9506 | 0 | 55013.9097 | 0 | 69666.9764 | 25574.0613 | 144555.6894 | 64.137 | 0.0001453 | 0.00029981 | 0.00014059 | 0.00014261 | 0.0001274 | 0.00022356 | 8.9054e-05 | 0.0001375 | 0.00015223 | 0.00014299 | 0.00010996 | 0.00023991 | 0.00010945 | 0.0001099 | 0 | 0.00041907 | 0 | 0.00039584 | 0.00011136 | 0.00014694 | 0.00010971
4265 | 178 | Day178 | 16 | Hour16 | 6 | Summer | 2117 | #N/A | Summer | 572443.0799 | 162666.6136 | 56533.2383 | 911.9853 | 12462.99 | 108443.4644 | 75944.4215 | 11588.4785 | 40847.9357 | 88062.4085 | 10587.8907 | 32.3834 | 3556.7989 | 31.5119 | 772.9594 | 0 | 56533.2383 | 0 | 75944.4215 | 24051.4685 | 139498.2349 | 63.8953 | 0.0001405 | 0.00030809 | 0.00012887 | 0.00013028 | 0.00013243 | 0.00024371 | 8.6491e-05 | 0.00013358 | 0.00014623 | 0.00013974 | 0.00010952 | 0.00031196 | 0.00010907 | 0.0001099 | 0 | 0.00043065 | 0 | 0.00043151 | 0.00010473 | 0.0001418 | 0.0001093
4266 | 178 | Day178 | 17 | Hour17 | 6 | Summer | 2117 | #N/A | Summer | 565277.5032 | 151213.0341 | 55193.2526 | 781.3734 | 13079.4992 | 113181.9266 | 81272.1839 | 14797.4083 | 38562.2323 | 82226.4478 | 10113.5592 | 31.3896 | 4041.4731 | 30.6146 | 753.1086 | 0 | 55193.2526 | 0 | 81272.1839 | 27876.9076 | 130902.2393 | 62.0042 | 0.0001306 | 0.00030079 | 0.00011041 | 0.00013672 | 0.00013822 | 0.0002608 | 0.00011044 | 0.00012611 | 0.00013654 | 0.00013348 | 0.00010616 | 0.00035447 | 0.00010596 | 0.00010708 | 0 | 0.00042044 | 0 | 0.00046178 | 0.00012139 | 0.00013306 | 0.00010606
4267 | 178 | Day178 | 18 | Hour18 | 6 | Summer | 2117 | #N/A | Summer | 549377.2153 | 143686.3094 | 49067.4661 | 664.5418 | 13498.843 | 114491.5199 | 77393.1399 | 19073.8 | 37754.4167 | 79875.4057 | 9908.9216 | 31.4562 | 3147.3398 | 30.6555 | 753.3994 | 0 | 49067.4661 | 0 | 77393.1399 | 32572.6431 | 127538.744 | 62.1118 | 0.0001241 | 0.0002674 | 9.3905e-05 | 0.00014111 | 0.00013981 | 0.00024835 | 0.00014236 | 0.00012347 | 0.00013263 | 0.00013077 | 0.00010639 | 0.00027604 | 0.00010611 | 0.00010712 | 0 | 0.00037378 | 0 | 0.00043974 | 0.00014184 | 0.00012964 | 0.00010625
4268 | 178 | Day178 | 19 | Hour19 | 6 | Summer | 2117 | #N/A | Summer | 533106.4524 | 140899.553 | 44567.8163 | 570.3094 | 13170.0946 | 113753.7157 | 70779.832 | 17190.7714 | 38423.4635 | 81014.1231 | 10045.6532 | 32.3257 | 1852.6943 | 31.5358 | 774.5646 | 0 | 44567.8163 | 0 | 70779.832 | 30360.866 | 129483.2398 | 63.8614 | 0.0001217 | 0.00024288 | 8.0589e-05 | 0.00013767 | 0.00013891 | 0.00022713 | 0.0001283 | 0.00012565 | 0.00013453 | 0.00013258 | 0.00010933 | 0.00016249 | 0.00010915 | 0.00011013 | 0 | 0.0003395 | 0 | 0.00040216 | 0.00013221 | 0.00013162 | 0.00010924
4269 | 178 | Day178 | 20 | Hour20 | 6 | Summer | 2117 | #N/A | Summer | 518051.4205 | 138682.3661 | 39273.334 | 486.8426 | 13536.6282 | 113253.3714 | 61958.6876 | 16880.2076 | 39204.4203 | 82252.5427 | 10279.9364 | 33.1766 | 1384.1558 | 32.3666 | 793.3848 | 0 | 39273.334 | 0 | 61958.6876 | 30416.8358 | 131736.8994 | 65.5432 | 0.00011978 | 0.00021403 | 6.8794e-05 | 0.0001415 | 0.0001383 | 0.00019883 | 0.00012599 | 0.00012821 | 0.00013658 | 0.00013567 | 0.0001122 | 0.0001214 | 0.00011203 | 0.0001128 | 0 | 0.00029917 | 0 | 0.00035204 | 0.00013245 | 0.00013391 | 0.00011212
4270 | 178 | Day178 | 21 | Hour21 | 6 | Summer | 2117 | #N/A | Summer | 491769.0562 | 134075.4313 | 30299.9078 | 419.8272 | 14323.7975 | 109615.893 | 52606.484 | 16822.948 | 39380.0353 | 81800.5804 | 10492.0192 | 33.6314 | 1058.446 | 32.8288 | 807.2263 | 0 | 30299.9078 | 0 | 52606.484 | 31146.7455 | 131672.6349 | 66.4603 | 0.0001158 | 0.00016513 | 5.9325e-05 | 0.00014973 | 0.00013386 | 0.00016881 | 0.00012556 | 0.00012878 | 0.00013583 | 0.00013847 | 0.00011374 | 9.2833e-05 | 0.00011363 | 0.00011477 | 0 | 0.00023081 | 0 | 0.0002989 | 0.00013563 | 0.00013384 | 0.00011369
4271 | 178 | Day178 | 22 | Hour22 | 6 | Summer | 2117 | #N/A | Summer | 452652.9569 | 126793.8457 | 25010.0433 | 370.7965 | 12041.6928 | 99289.3124 | 43871.1088 | 15323.7095 | 38699.9828 | 79327.5886 | 10336.7855 | 33.723 | 710.3976 | 32.9248 | 811.0455 | 0 | 25010.0433 | 0 | 43871.1088 | 27365.4024 | 128364.3568 | 66.6478 | 0.00010951 | 0.0001363 | 5.2396e-05 | 0.00012588 | 0.00012125 | 0.00014078 | 0.00011437 | 0.00012656 | 0.00013173 | 0.00013642 | 0.00011405 | 6.2307e-05 | 0.00011396 | 0.00011532 | 0 | 0.00019052 | 0 | 0.00024927 | 0.00011916 | 0.00013048 | 0.00011401
4272 | 178 | Day178 | 23 | Hour23 | 6 | Summer | 2117 | #N/A | Summer | 415603.5193 | 122570.7072 | 21435.0137 | 349.071 | 9165.0551 | 88160.6957 | 36643.9528 | 10734.0322 | 38002.0953 | 77209.4559 | 9946.59 | 34.3877 | 492.5319 | 33.5825 | 826.3483 | 0 | 21435.0137 | 0 | 36643.9528 | 19899.0873 | 125158.1412 | 67.9702 | 0.00010586 | 0.00011681 | 4.9326e-05 | 9.5805e-05 | 0.00010766 | 0.00011759 | 8.0114e-05 | 0.00012428 | 0.00012821 | 0.00013127 | 0.0001163 | 4.3199e-05 | 0.00011624 | 0.00011749 | 0 | 0.00016328 | 0 | 0.00020821 | 8.665e-05 | 0.00012722 | 0.00011627
4273 | 179 | Day179 | 0 | Hour0 | 6 | Summer | 32 | 610258.1061 | Summer | 387792.5067 | 120661.9535 | 19128.7735 | 344.1634 | 6485.7067 | 80981.9352 | 31644.5095 | 5304.6765 | 37328.587 | 75267.7987 | 9447.9709 | 35.4594 | 280.872 | 34.5719 | 845.5282 | 0 | 19128.7735 | 0 | 31644.5095 | 11790.3833 | 122044.3566 | 70.0313 | 0.00010422 | 0.00010425 | 4.8633e-05 | 6.7797e-05 | 9.8893e-05 | 0.00010155 | 3.9592e-05 | 0.00012207 | 0.00012498 | 0.00012469 | 0.00011992 | 2.4635e-05 | 0.00011966 | 0.00012022 | 0 | 0.00014572 | 0 | 0.0001798 | 5.1341e-05 | 0.00012406 | 0.00011979
4274 | 179 | Day179 | 1 | Hour1 | 6 | Summer | 2117 | #N/A | Summer | 369217.6244 | 120106.8241 | 15874.8569 | 350.0382 | 3956.9458 | 76841.4347 | 25437.7305 | 2536.4694 | 37845.0002 | 75653.0856 | 9510.8496 | 36.1321 | 174.0263 | 35.2189 | 859.0123 | 0 | 15874.8569 | 0 | 25437.7305 | 6493.4152 | 123008.9354 | 71.351 | 0.00010374 | 8.6513e-05 | 4.9463e-05 | 4.1363e-05 | 9.3837e-05 | 8.163e-05 | 1.8931e-05 | 0.00012376 | 0.00012562 | 0.00012552 | 0.0001222 | 1.5263e-05 | 0.0001219 | 0.00012214 | 0 | 0.00012093 | 0 | 0.00014453 | 2.8275e-05 | 0.00012504 | 0.00012205
4275 | 179 | Day179 | 2 | Hour2 | 6 | Summer | 2117 | #N/A | Summer | 358747.9063 | 119287.179 | 13924.8959 | 368.2718 | 2410.6809 | 74198.8578 | 21488.1998 | 1000.5609 | 38364.003 | 77096.8695 | 9583.4831 | 36.3186 | 91.9998 | 35.3909 | 861.1954 | 0 | 13924.8959 | 0 | 21488.1998 | 3411.2419 | 125044.3555 | 71.7095 | 0.00010303 | 7.5887e-05 | 5.2039e-05 | 2.52e-05 | 9.061e-05 | 6.8956e-05 | 7.4677e-06 | 0.00012546 | 0.00012802 | 0.00012648 | 0.00012283 | 8.069e-06 | 0.0001225 | 0.00012245 | 0 | 0.00010607 | 0 | 0.00012209 | 1.4854e-05 | 0.00012711 | 0.00012266
4276 | 179 | Day179 | 3 | Hour3 | 6 | Summer | 2117 | #N/A | Summer | 356582.0669 | 121927.3516 | 12411.8954 | 425.3922 | 1725.8104 | 73720.6038 | 18589.6465 | 1441.0536 | 38626.5032 | 77061.2982 | 9611.0757 | 36.8245 | 98.4154 | 35.8766 | 870.3199 | 0 | 12411.8954 | 0 | 18589.6465 | 3166.864 | 125298.8771 | 72.7011 | 0.00010531 | 6.7641e-05 | 6.0111e-05 | 1.804e-05 | 9.0026e-05 | 5.9654e-05 | 1.0755e-05 | 0.00012632 | 0.00012796 | 0.00012684 | 0.00012454 | 8.6317e-06 | 0.00012418 | 0.00012374 | 0 | 9.4549e-05 | 0 | 0.00010562 | 1.379e-05 | 0.00012736 | 0.00012436
4277 | 179 | Day179 | 4 | Hour4 | 6 | Summer | 2117 | #N/A | Summer | 364678.8546 | 127582.0645 | 11283.3956 | 522.7915 | 2010.9581 | 74981.9784 | 16379.0496 | 4343.171 | 38973.8842 | 77923.0731 | 9656.7886 | 37.1685 | 73.9801 | 36.1525 | 874.399 | 0 | 11283.3956 | 0 | 16379.0496 | 6354.1291 | 126553.7459 | 73.321 | 0.00011019 | 6.1491e-05 | 7.3874e-05 | 2.1021e-05 | 9.1566e-05 | 5.256e-05 | 3.2415e-05 | 0.00012745 | 0.00012939 | 0.00012745 | 0.0001257 | 6.4886e-06 | 0.00012513 | 0.00012432 | 0 | 8.5952e-05 | 0 | 9.3064e-05 | 2.7669e-05 | 0.00012864 | 0.00012542
4278 | 179 | Day179 | 5 | Hour5 | 6 | Summer | 2117 | #N/A | Summer | 380778.5328 | 133434.3915 | 11589.2113 | 640.9344 | 2475.5018 | 76676.5278 | 15392.0103 | 10423.5794 | 39024.1636 | 80297.9687 | 9667.2757 | 36.3266 | 233.9053 | 35.3314 | 851.405 | 0 | 11589.2113 | 0 | 15392.0103 | 12899.0813 | 128989.408 | 71.658 | 0.00011525 | 6.3158e-05 | 9.0569e-05 | 2.5877e-05 | 9.3636e-05 | 4.9393e-05 | 7.7797e-05 | 0.00012762 | 0.00013334 | 0.00012759 | 0.00012286 | 2.0515e-05 | 0.00012229 | 0.00012105 | 0 | 8.8282e-05 | 0 | 8.7455e-05 | 5.6169e-05 | 0.00013112 | 0.00012258
4279 | 179 | Day179 | 6 | Hour6 | 6 | Summer | 2117 | #N/A | Summer | 404679.3139 | 134341.05 | 14716.2961 | 733.3704 | 3474.7285 | 77861.6254 | 15987.5216 | 26878.6659 | 38002.3964 | 81734.6818 | 9510.8226 | 33.5539 | 586.8637 | 32.6096 | 785.1279 | 0 | 14716.2961 | 0 | 15987.5216 | 30353.3944 | 129247.9009 | 66.1636 | 0.00011603 | 8.0199e-05 | 0.00010363 | 3.6322e-05 | 9.5083e-05 | 5.1304e-05 | 0.00020061 | 0.00012428 | 0.00013572 | 0.00012552 | 0.00011348 | 5.1472e-05 | 0.00011287 | 0.00011163 | 0 | 0.0001121 | 0 | 9.0839e-05 | 0.00013217 | 0.00013138 | 0.00011318
4280 | 179 | Day179 | 7 | Hour7 | 6 | Summer | 2117 | #N/A | Summer | 434561.5992 | 139601.3506 | 20992.1471 | 834.3401 | 5538.8737 | 81719.2337 | 20210.0465 | 30146.9948 | 38389.6382 | 85513.7219 | 9757.7164 | 31.7805 | 1047.8464 | 30.9177 | 746.9915 | 0 | 20992.1471 | 0 | 20210.0465 | 35685.8686 | 133661.0765 | 62.6982 | 0.00012057 | 0.0001144 | 0.0001179 | 5.79e-05 | 9.9794e-05 | 6.4854e-05 | 0.000225 | 0.00012554 | 0.000142 | 0.00012878 | 0.00010748 | 9.1904e-05 | 0.00010701 | 0.00010621 | 0 | 0.00015991 | 0 | 0.00011483 | 0.00015539 | 0.00013586 | 0.00010725
4281 | 179 | Day179 | 8 | Hour8 | 6 | Summer | 2117 | #N/A | Summer | 464605.8648 | 148625.1914 | 25989.2532 | 940.5241 | 9545.154 | 85971.12 | 24681.9587 | 26700.1782 | 39945.7369 | 89965.7094 | 10253.5935 | 31.3375 | 1185.3013 | 30.5291 | 740.2772 | 0 | 25989.2532 | 0 | 24681.9587 | 36245.3322 | 140165.0399 | 61.8667 | 0.00012837 | 0.00014163 | 0.0001329 | 9.9779e-05 | 0.00010499 | 7.9204e-05 | 0.00019928 | 0.00013063 | 0.00014939 | 0.00013532 | 0.00010598 | 0.00010396 | 0.00010567 | 0.00010525 | 0 | 0.00019798 | 0 | 0.00014024 | 0.00015783 | 0.00014248 | 0.00010583
4282 | 179 | Day179 | 9 | Hour9 | 6 | Summer | 2117 | #N/A | Summer | 493334.3743 | 160002.9295 | 32196.1511 | 1039.2806 | 11466.9002 | 90234.9198 | 30812.0933 | 19125.2635 | 41823.023 | 93916.0635 | 10749.8336 | 32.0283 | 1147.0283 | 31.1837 | 757.6759 | 0 | 32196.1511 | 0 | 30812.0933 | 30592.1637 | 146488.9202 | 63.2119 | 0.00013819 | 0.00017546 | 0.00014686 | 0.00011987 | 0.00011019 | 9.8876e-05 | 0.00014274 | 0.00013677 | 0.00015595 | 0.00014187 | 0.00010832 | 0.0001006 | 0.00010793 | 0.00010773 | 0 | 0.00024526 | 0 | 0.00017507 | 0.00013321 | 0.0001489 | 0.00010813
4283 | 179 | Day179 | 10 | Hour10 | 6 | Summer | 2117 | #N/A | Summer | 519707.3022 | 165611.1253 | 39464.3218 | 1079.4193 | 12404.6236 | 93669.0227 | 40842.5187 | 17153.2578 | 42155.103 | 94406.3375 | 10812.7837 | 32.0862 | 1285.2722 | 31.2631 | 760.1674 | 0 | 39464.3218 | 0 | 40842.5187 | 29557.8814 | 147374.2243 | 63.3493 | 0.00014304 | 0.00021507 | 0.00015253 | 0.00012967 | 0.00011439 | 0.00013106 | 0.00012802 | 0.00013786 | 0.00015676 | 0.0001427 | 0.00010852 | 0.00011273 | 0.00010821 | 0.00010808 | 0 | 0.00030062 | 0 | 0.00023206 | 0.00012871 | 0.0001498 | 0.00010836
4284 | 179 | Day179 | 11 | Hour11 | 6 | Summer | 2117 | #N/A | Summer | 543638.3868 | 170341.4567 | 44937.3812 | 1100.6064 | 13825.9259 | 98873.9525 | 46751.3826 | 16477.1021 | 42614.2732 | 95439.7888 | 10890.215 | 32.4177 | 1556.6186 | 31.5281 | 765.7379 | 0 | 44937.3812 | 0 | 46751.3826 | 30303.0281 | 148944.277 | 63.9458 | 0.00014712 | 0.0002449 | 0.00015552 | 0.00014453 | 0.00012074 | 0.00015002 | 0.00012298 | 0.00013936 | 0.00015848 | 0.00014373 | 0.00010964 | 0.00013653 | 0.00010913 | 0.00010887 | 0 | 0.00034231 | 0 | 0.00026563 | 0.00013195 | 0.0001514 | 0.00010938
4285 | 179 | Day179 | 12 | Hour12 | 6 | Summer | 2117 | #N/A | Summer | 564047.0486 | 173810.6856 | 50721.0489 | 1103.6796 | 12659.9062 | 102663.6645 | 54988.6721 | 15003.9861 | 43172.0321 | 96294.0529 | 11020.6149 | 32.6577 | 1774.5125 | 31.7092 | 769.8261 | 0 | 50721.0489 | 0 | 54988.6721 | 27663.8924 | 150486.7 | 64.3669 | 0.00015012 | 0.00027641 | 0.00015596 | 0.00013234 | 0.00012537 | 0.00017646 | 0.00011198 | 0.00014118 | 0.0001599 | 0.00014545 | 0.00011045 | 0.00015564 | 0.00010975 | 0.00010946 | 0 | 0.00038637 | 0 | 0.00031244 | 0.00012046 | 0.00015297 | 0.0001101
4286 | 179 | Day179 | 13 | Hour13 | 6 | Summer | 2117 | #N/A | Summer | 582334.028 | 176285.1637 | 56101.1812 | 1092.2784 | 13534.6289 | 104697.3206 | 63467.0707 | 12945.9413 | 43601.927 | 96794.8995 | 11130.1543 | 32.868 | 1843.575 | 31.9164 | 775.103 | 0 | 56101.1812 | 0 | 63467.0707 | 26480.5702 | 151526.9807 | 64.7844 | 0.00015226 | 0.00030573 | 0.00015435 | 0.00014148 | 0.00012785 | 0.00020367 | 9.6622e-05 | 0.00014259 | 0.00016073 | 0.00014689 | 0.00011116 | 0.00016169 | 0.00011047 | 0.00011021 | 0 | 0.00042736 | 0 | 0.00036061 | 0.00011531 | 0.00015403 | 0.00011082
4287 | 179 | Day179 | 14 | Hour14 | 6 | Summer | 2117 | #N/A | Summer | 597350.5805 | 177861.4606 | 60923.94 | 1070.4286 | 13102.7264 | 106958.1309 | 72380.4264 | 10717.8552 | 43808.9486 | 96431.0553 | 11139.4279 | 33.1779 | 2106.7928 | 32.2215 | 783.9884 | 0 | 60923.94 | 0 | 72380.4264 | 23820.5816 | 151379.4318 | 65.3994 | 0.00015362 | 0.00033202 | 0.00015126 | 0.00013697 | 0.00013061 | 0.00023227 | 7.9993e-05 | 0.00014327 | 0.00016013 | 0.00014701 | 0.00011221 | 0.00018478 | 0.00011153 | 0.00011147 | 0 | 0.00046409 | 0 | 0.00041126 | 0.00010373 | 0.00015388 | 0.00011187
4288 | 179 | Day179 | 15 | Hour15 | 6 | Summer | 2117 | #N/A | Summer | 607858.6863 | 175262.2967 | 64047.2938 | 1016.565 | 13908.3381 | 109904.1703 | 79944.8823 | 12224.6835 | 43110.2449 | 93847.6738 | 10953.616 | 33.1515 | 2789.1318 | 32.1909 | 784.4476 | 0 | 64047.2938 | 0 | 79944.8823 | 26133.0215 | 147911.5348 | 65.3424 | 0.00015137 | 0.00034904 | 0.00014365 | 0.00014539 | 0.00013421 | 0.00025654 | 9.1239e-05 | 0.00014098 | 0.00015584 | 0.00014456 | 0.00011212 | 0.00024463 | 0.00011142 | 0.00011153 | 0 | 0.00048789 | 0 | 0.00045424 | 0.0001138 | 0.00015035 | 0.00011177
4289 | 179 | Day179 | 16 | Hour16 | 6 | Summer | 2117 | #N/A | Summer | 610258.1061 | 169218.8457 | 66618.2776 | 930.1159 | 12682.2735 | 114093.9848 | 88024.0295 | 11877.1946 | 41817.6523 | 89883.5587 | 10652.5476 | 32.9506 | 3613.6517 | 32.0212 | 781.0022 | 0 | 66618.2776 | 0 | 88024.0295 | 24559.4682 | 142353.7586 | 64.9719 | 0.00014615 | 0.00036305 | 0.00013143 | 0.00013257 | 0.00013933 | 0.00028247 | 8.8646e-05 | 0.00013675 | 0.00014925 | 0.00014059 | 0.00011144 | 0.00031694 | 0.00011083 | 0.00011104 | 0 | 0.00050747 | 0 | 0.00050014 | 0.00010694 | 0.0001447 | 0.00011114
4290 | 179 | Day179 | 17 | Hour17 | 6 | Summer | 2117 | #N/A | Summer | 603107.8775 | 156829.1766 | 65802.8732 | 793.9247 | 13243.3402 | 118384.5836 | 94759.6182 | 15104.7022 | 39423.57 | 83748.347 | 10112.5171 | 31.9089 | 4084.834 | 31.0075 | 757.4743 | 0 | 65802.8732 | 0 | 94759.6182 | 28348.0424 | 133284.4342 | 62.9164 | 0.00013545 | 0.00035861 | 0.00011219 | 0.00013844 | 0.00014457 | 0.00030408 | 0.00011273 | 0.00012892 | 0.00013907 | 0.00013346 | 0.00010792 | 0.00035827 | 0.00010732 | 0.0001077 | 0 | 0.00050126 | 0 | 0.00053841 | 0.00012344 | 0.00013548 | 0.00010762
4291 | 179 | Day179 | 18 | Hour18 | 6 | Summer | 2117 | #N/A | Summer | 585284.5578 | 148708.0617 | 59194.0181 | 672.9226 | 13632.3833 | 119195.6863 | 90817.7603 | 19363.284 | 38522.8732 | 81259.2544 | 9923.9971 | 31.8989 | 3175.2563 | 30.9491 | 756.2126 | 0 | 59194.0181 | 0 | 90817.7603 | 32995.6673 | 129706.1247 | 62.848 | 0.00012844 | 0.00032259 | 9.5089e-05 | 0.0001425 | 0.00014556 | 0.00029143 | 0.00014452 | 0.00012598 | 0.00013493 | 0.00013097 | 0.00010788 | 0.00027849 | 0.00010712 | 0.00010752 | 0 | 0.00045092 | 0 | 0.00051601 | 0.00014368 | 0.00013184 | 0.00010751
4292 | 179 | Day179 | 19 | Hour19 | 6 | Summer | 2117 | #N/A | Summer | 564977.1079 | 145364.2819 | 53605.3193 | 575.7371 | 13280.5935 | 117768.2842 | 82831.4451 | 17424.5152 | 39087.7458 | 82258.1249 | 10070.0372 | 32.7259 | 1869.7563 | 31.7613 | 776.7802 | 0 | 53605.3193 | 0 | 82831.4451 | 30705.1087 | 131415.9079 | 64.4872 | 0.00012555 | 0.00029213 | 8.1356e-05 | 0.00013883 | 0.00014382 | 0.00026581 | 0.00013005 | 0.00012783 | 0.00013659 | 0.0001329 | 0.00011068 | 0.00016399 | 0.00010993 | 0.00011044 | 0 | 0.00040834 | 0 | 0.00047064 | 0.0001337 | 0.00013358 | 0.00011031
4293 | 179 | Day179 | 20 | Hour20 | 6 | Summer | 2117 | #N/A | Summer | 547322.4707 | 143333.2798 | 46926.1234 | 492.408 | 13689.8892 | 117203.3665 | 72252.9781 | 17135.2317 | 39925.5567 | 83747.3578 | 10351.9889 | 33.6594 | 1399.0069 | 32.6881 | 798.9361 | 0 | 46926.1234 | 0 | 72252.9781 | 30825.1209 | 134024.9034 | 66.3476 | 0.0001238 | 0.00025573 | 6.9581e-05 | 0.0001431 | 0.00014313 | 0.00023186 | 0.00012789 | 0.00013057 | 0.00013906 | 0.00013662 | 0.00011384 | 0.0001227 | 0.00011314 | 0.00011359 | 0 | 0.00035746 | 0 | 0.00041053 | 0.00013423 | 0.00013623 | 0.00011349
4294 | 179 | Day179 | 21 | Hour21 | 6 | Summer | 2117 | #N/A | Summer | 518306.9449 | 139021.9968 | 36332.5913 | 425.1716 | 14511.4063 | 113553.7634 | 61111.2985 | 17092.2079 | 40168.9669 | 83488.8831 | 10644.5472 | 34.1473 | 1072.3318 | 33.2443 | 816.3886 | 0 | 36332.5913 | 0 | 61111.2985 | 31603.6142 | 134302.3972 | 67.3916 | 0.00012007 | 0.000198 | 6.008e-05 | 0.00015169 | 0.00013867 | 0.00019611 | 0.00012757 | 0.00013136 | 0.00013864 | 0.00014048 | 0.00011549 | 9.4051e-05 | 0.00011507 | 0.00011608 | 0 | 0.00027677 | 0 | 0.00034723 | 0.00013762 | 0.00013652 | 0.00011528
4295 | 179 | Day179 | 22 | Hour22 | 6 | Summer | 2117 | #N/A | Summer | 475842.5773 | 132087.9373 | 29434.9498 | 376.9919 | 12248.1967 | 103230.5581 | 49752.3776 | 15604.1049 | 39637.7656 | 81283.7459 | 10569.6796 | 34.3508 | 723.322 | 33.484 | 825.1131 | 0 | 29434.9498 | 0 | 49752.3776 | 27852.3017 | 131491.1911 | 67.8347 | 0.00011408 | 0.00016041 | 5.3272e-05 | 0.00012803 | 0.00012606 | 0.00015966 | 0.00011646 | 0.00012963 | 0.00013497 | 0.0001395 | 0.00011617 | 6.3441e-05 | 0.0001159 | 0.00011732 | 0 | 0.00022422 | 0 | 0.00028269 | 0.00012128 | 0.00013366 | 0.00011604
4296 | 179 | Day179 | 23 | Hour23 | 6 | Summer | 2117 | #N/A | Summer | 435618.2456 | 127589.9737 | 24952.9276 | 355.0187 | 9325.4932 | 91692.1626 | 41104.2398 | 10921.5879 | 38923.3283 | 79126.8836 | 10214.3759 | 35.0577 | 501.458 | 34.1325 | 841.6061 | 0 | 24952.9276 | 0 | 41104.2398 | 20247.0811 | 128264.5878 | 69.1902 | 0.0001102 | 0.00013599 | 5.0167e-05 | 9.7482e-05 | 0.00011197 | 0.0001319 | 8.1514e-05 | 0.00012729 | 0.00013139 | 0.00013481 | 0.00011857 | 4.3982e-05 | 0.00011814 | 0.00011966 | 0 | 0.00019008 | 0 | 0.00023355 | 8.8166e-05 | 0.00013038 | 0.00011836
4297 | 180 | Day180 | 0 | Hour0 | 6 | Summer | 7 | 658921.9958 | Summer | 405571.0036 | 124090.1481 | 23679.5238 | 345.6272 | 6531.2777 | 83156.9588 | 37835.568 | 5318.4476 | 37597.3731 | 76211.2262 | 9598.5955 | 35.6924 | 282.6172 | 34.7708 | 853.1773 | 0 | 23679.5238 | 0 | 37835.568 | 11849.7253 | 123407.1948 | 70.4632 | 0.00010718 | 0.00012905 | 4.884e-05 | 6.8274e-05 | 0.00010155 | 0.00012141 | 3.9694e-05 | 0.00012295 | 0.00012655 | 0.00012668 | 0.00012071 | 2.4788e-05 | 0.00012035 | 0.00012131 | 0 | 0.00018038 | 0 | 0.00021498 | 5.1599e-05 | 0.00012544 | 0.00012053
4298 | 180 | Day180 | 1 | Hour1 | 6 | Summer | 2117 | #N/A | Summer | 384837.3734 | 122910.0193 | 20066.7992 | 350.4504 | 3972.1108 | 78560.8111 | 31261.0668 | 2534.6163 | 38010.4978 | 76412.3079 | 9647.8473 | 36.2507 | 174.6944 | 35.3102 | 864.5914 | 0 | 20066.7992 | 0 | 31261.0668 | 6506.727 | 124070.6531 | 71.5609 | 0.00010616 | 0.00010936 | 4.9521e-05 | 4.1522e-05 | 9.5937e-05 | 0.00010032 | 1.8917e-05 | 0.0001243 | 0.00012688 | 0.00012733 | 0.0001226 | 1.5322e-05 | 0.00012222 | 0.00012293 | 0 | 0.00015286 | 0 | 0.00017762 | 2.8333e-05 | 0.00012612 | 0.00012241
4299 | 180 | Day180 | 2 | Hour2 | 6 | Summer | 2117 | #N/A | Summer | 372401.851 | 121876.8788 | 17665.9671 | 368.3217 | 2419.1269 | 75688.6555 | 26381.6774 | 997.8233 | 38482.3427 | 77783.7209 | 9706.649 | 36.4066 | 92.2743 | 35.4626 | 866.5441 | 0 | 17665.9671 | 0 | 26381.6774 | 3416.9502 | 125972.7126 | 71.8693 | 0.00010527 | 9.6274e-05 | 5.2046e-05 | 2.5288e-05 | 9.2429e-05 | 8.4659e-05 | 7.4473e-06 | 0.00012585 | 0.00012916 | 0.00012811 | 0.00012313 | 8.0931e-06 | 0.00012274 | 0.00012321 | 0 | 0.00013457 | 0 | 0.0001499 | 1.4879e-05 | 0.00012805 | 0.00012294
4300 | 180 | Day180 | 3 | Hour3 | 6 | Summer | 2117 | #N/A | Summer | 369181.699 | 124415.7206 | 15768.8389 | 425.7756 | 1735.7828 | 75094.0388 | 22876.7559 | 1451.822 | 38799.1594 | 77835.3891 | 9729.9544 | 36.9868 | 99.004 | 35.9341 | 876.5367 | 0 | 15768.8389 | 0 | 22876.7559 | 3187.6048 | 126364.5028 | 72.9209 | 0.00010746 | 8.5936e-05 | 6.0165e-05 | 1.8145e-05 | 9.1703e-05 | 7.3411e-05 | 1.0836e-05 | 0.00012688 | 0.00012925 | 0.00012841 | 0.00012509 | 8.6834e-06 | 0.00012438 | 0.00012463 | 0 | 0.00012012 | 0 | 0.00012998 | 1.388e-05 | 0.00012845 | 0.00012474
4301 | 180 | Day180 | 4 | Hour4 | 6 | Summer | 2117 | #N/A | Summer | 376047.7414 | 129866.923 | 14406.3173 | 522.4415 | 2023.1035 | 76173.45 | 20203.1034 | 4363.9471 | 39086.956 | 78604.8564 | 9769.0147 | 37.3043 | 74.5068 | 36.1904 | 879.6271 | 0 | 14406.3173 | 0 | 20203.1034 | 6387.0506 | 127460.8271 | 73.4946 | 0.00011217 | 7.851e-05 | 7.3825e-05 | 2.1148e-05 | 9.3021e-05 | 6.4832e-05 | 3.257e-05 | 0.00012782 | 0.00013053 | 0.00012893 | 0.00012616 | 6.5348e-06 | 0.00012526 | 0.00012507 | 0 | 0.00010974 | 0 | 0.00011479 | 2.7812e-05 | 0.00012956 | 0.00012572
4302 | 180 | Day180 | 5 | Hour5 | 6 | Summer | 2117 | #N/A | Summer | 392137.5716 | 135535.8712 | 14917.5632 | 640.3979 | 2488.9938 | 77836.28 | 19258.6291 | 10479.6779 | 39118.4814 | 80932.8037 | 9765.8535 | 36.3919 | 235.7624 | 35.3204 | 855.5453 | 0 | 14917.5632 | 0 | 19258.6291 | 12968.6717 | 129817.1386 | 71.7123 | 0.00011706 | 8.1296e-05 | 9.0493e-05 | 2.6018e-05 | 9.5052e-05 | 6.1801e-05 | 7.8215e-05 | 0.00012793 | 0.00013439 | 0.00012889 | 0.00012308 | 2.0678e-05 | 0.00012225 | 0.00012164 | 0 | 0.00011364 | 0 | 0.00010942 | 5.6472e-05 | 0.00013196 | 0.00012267
4303 | 180 | Day180 | 6 | Hour6 | 6 | Summer | 2117 | #N/A | Summer | 418548.3406 | 136852.8586 | 18744.4347 | 735.3869 | 3501.3261 | 79320.7477 | 20704.5888 | 27027.3232 | 38154.5479 | 82450.1527 | 9608.4263 | 33.6657 | 591.869 | 32.6949 | 790.3183 | 0 | 18744.4347 | 0 | 20704.5888 | 30528.6492 | 130213.1269 | 66.3606 | 0.0001182 | 0.00010215 | 0.00010392 | 3.66e-05 | 9.6865e-05 | 6.6441e-05 | 0.00020172 | 0.00012477 | 0.00013691 | 0.00012681 | 0.00011386 | 5.1911e-05 | 0.00011316 | 0.00011237 | 0 | 0.00014279 | 0 | 0.00011764 | 0.00013294 | 0.00013236 | 0.00011352
4304 | 180 | Day180 | 7 | Hour7 | 6 | Summer | 2117 | #N/A | Summer | 453842.487 | 142585.4349 | 26794.5309 | 838.1877 | 5585.636 | 83847.9961 | 27176.1866 | 30319.4861 | 38654.9189 | 86310.1491 | 9859.9581 | 31.9649 | 1055.4634 | 31.0348 | 751.5396 | 0 | 26794.5309 | 0 | 27176.1866 | 35905.1221 | 134825.0261 | 62.9997 | 0.00012315 | 0.00014602 | 0.00011844 | 5.8388e-05 | 0.00010239 | 8.7208e-05 | 0.00022629 | 0.00012641 | 0.00014332 | 0.00013013 | 0.00010811 | 9.2572e-05 | 0.00010742 | 0.00010686 | 0 | 0.00020411 | 0 | 0.00015441 | 0.00015635 | 0.00013705 | 0.00010777
4305 | 180 | Day180 | 8 | Hour8 | 6 | Summer | 2117 | #N/A | Summer | 490684.8315 | 152391.0511 | 34436.7317 | 946.0493 | 9621.654 | 88864.9481 | 34127.1149 | 26881.2157 | 40264.3135 | 90788.3512 | 10362.7586 | 31.5889 | 1193.3564 | 30.7187 | 744.9793 | 0 | 34436.7317 | 0 | 34127.1149 | 36502.8697 | 141415.4233 | 62.3077 | 0.00013162 | 0.00018767 | 0.00013368 | 0.00010058 | 0.00010852 | 0.00010951 | 0.00020063 | 0.00013167 | 0.00015076 | 0.00013676 | 0.00010683 | 0.00010467 | 0.00010632 | 0.00010592 | 0 | 0.00026233 | 0 | 0.00019391 | 0.00015895 | 0.00014375 | 0.00010658
4306 | 180 | Day180 | 9 | Hour9 | 6 | Summer | 2117 | #N/A | Summer | 527024.4339 | 165267.9267 | 42845.2206 | 1051.025 | 11601.5789 | 94299.9394 | 42217.3732 | 19372.2885 | 42350.7332 | 95107.1671 | 10922.5355 | 32.3891 | 1159.6016 | 31.4885 | 765.1666 | 0 | 42845.2206 | 0 | 42217.3732 | 30973.8674 | 148380.4358 | 63.8776 | 0.00014274 | 0.00023349 | 0.00014852 | 0.00012128 | 0.00011516 | 0.00013548 | 0.00014459 | 0.0001385 | 0.00015793 | 0.00014415 | 0.00010954 | 0.00010171 | 0.00010899 | 0.00010879 | 0 | 0.00032638 | 0 | 0.00023987 | 0.00013488 | 0.00015083 | 0.00010927
4307 | 180 | Day180 | 10 | Hour10 | 6 | Summer | 2117 | #N/A | Summer | 561467.2834 | 172130.7598 | 52343.845 | 1094.2734 | 12578.7116 | 98776.6455 | 55490.3924 | 17421.9196 | 42749.4561 | 95738.9706 | 11007.3788 | 32.486 | 1302.0379 | 31.5571 | 768.8497 | 0 | 52343.845 | 0 | 55490.3924 | 30000.6312 | 149495.8054 | 64.0431 | 0.00014867 | 0.00028526 | 0.00015463 | 0.00013149 | 0.00012062 | 0.00017807 | 0.00013003 | 0.0001398 | 0.00015898 | 0.00014527 | 0.00010987 | 0.0001142 | 0.00010923 | 0.00010932 | 0 | 0.00039873 | 0 | 0.00031529 | 0.00013064 | 0.00015196 | 0.00010955
4308 | 180 | Day180 | 11 | Hour11 | 6 | Summer | 2117 | #N/A | Summer | 591373.4426 | 178893.2083 | 58656.0289 | 1123.212 | 14093.9 | 105331.4568 | 62040.3541 | 16839.2275 | 43484.0888 | 97280.4914 | 11200.5431 | 32.9709 | 1586.4172 | 32.0145 | 779.5292 | 0 | 58656.0289 | 0 | 62040.3541 | 30933.1275 | 151965.1233 | 64.9854 | 0.00015451 | 0.00031966 | 0.00015872 | 0.00014733 | 0.00012863 | 0.00019909 | 0.00012568 | 0.0001422 | 0.00016154 | 0.00014782 | 0.00011151 | 0.00013914 | 0.00011081 | 0.00011083 | 0 | 0.00044682 | 0 | 0.0003525 | 0.0001347 | 0.00015447 | 0.00011116
4309 | 180 | Day180 | 12 | Hour12 | 6 | Summer | 2117 | #N/A | Summer | 616082.0981 | 183766.077 | 65371.9279 | 1131.1349 | 12960.3595 | 109927.3796 | 71025.3474 | 15390.7548 | 44118.6763 | 98349.3018 | 11373.0097 | 33.2607 | 1815.2426 | 32.2801 | 787.3459 | 0 | 65371.9279 | 0 | 71025.3474 | 28351.1143 | 153840.9877 | 65.5408 | 0.00015872 | 0.00035626 | 0.00015984 | 0.00013548 | 0.00013424 | 0.00022792 | 0.00011487 | 0.00014428 | 0.00016331 | 0.0001501 | 0.00011249 | 0.00015921 | 0.00011173 | 0.00011195 | 0 | 0.00049798 | 0 | 0.00040356 | 0.00012345 | 0.00015638 | 0.00011211
4310 | 180 | Day180 | 13 | Hour13 | 6 | Summer | 2117 | #N/A | Summer | 636083.3364 | 186605.6396 | 71564.8569 | 1119.757 | 13851.77 | 112083.9297 | 80105.8369 | 13278.0974 | 44480.8923 | 98766.695 | 11480.4206 | 33.4873 | 1886.399 | 32.4731 | 793.0817 | 0 | 71564.8569 | 0 | 80105.8369 | 27129.8674 | 154728.0079 | 65.9604 | 0.00016117 | 0.00039001 | 0.00015823 | 0.0001448 | 0.00013687 | 0.00025706 | 9.9101e-05 | 0.00014546 | 0.000164 | 0.00015151 | 0.00011325 | 0.00016545 | 0.0001124 | 0.00011276 | 0 | 0.00054515 | 0 | 0.00045515 | 0.00011814 | 0.00015728 | 0.00011283
4311 | 180 | Day180 | 14 | Hour14 | 6 | Summer | 2117 | #N/A | Summer | 650123.3207 | 187537.5572 | 76915.9534 | 1093.4249 | 13354.1627 | 113809.6948 | 89708.3626 | 10943.9692 | 44458.4977 | 97849.9159 | 11439.2124 | 33.6512 | 2146.9069 | 32.665 | 799.3468 | 0 | 76915.9534 | 0 | 89708.3626 | 24298.1319 | 153747.6259 | 66.3162 | 0.00016198 | 0.00041917 | 0.00015451 | 0.0001396 | 0.00013898 | 0.00028787 | 8.1681e-05 | 0.00014539 | 0.00016248 | 0.00015097 | 0.00011381 | 0.0001883 | 0.00011306 | 0.00011365 | 0 | 0.00058591 | 0 | 0.00050971 | 0.00010581 | 0.00015628 | 0.00011344
4312 | 180 | Day180 | 15 | Hour15 | 6 | Summer | 2117 | #N/A | Summer | 658030.3407 | 183742.565 | 80090.1678 | 1031.8862 | 14092.9422 | 115848.434 | 97895.8486 | 12392.7221 | 43450.8298 | 94618.0955 | 11178.4505 | 33.458 | 2826.4898 | 32.5053 | 795.9459 | 0 | 80090.1678 | 0 | 97895.8486 | 26485.6643 | 149247.3758 | 65.9633 | 0.0001587 | 0.00043647 | 0.00014581 | 0.00014732 | 0.00014147 | 0.00031415 | 9.2493e-05 | 0.00014209 | 0.00015712 | 0.00014753 | 0.00011316 | 0.0002479 | 0.00011251 | 0.00011317 | 0 | 0.00061009 | 0 | 0.00055623 | 0.00011533 | 0.00015171 | 0.00011284
4313 | 180 | Day180 | 16 | Hour16 | 6 | Summer | 2117 | #N/A | Summer | 658921.9958 | 176941.1249 | 82592.2421 | 941.0421 | 12813.8338 | 119398.584 | 106655.4232 | 11987.9287 | 41962.9986 | 90280.1661 | 10840.5006 | 33.1418 | 3651.8393 | 32.241 | 790.9296 | 0 | 82592.2421 | 0 | 106655.4232 | 24801.7625 | 143083.6653 | 65.3828 | 0.00015282 | 0.0004501 | 0.00013298 | 0.00013395 | 0.00014581 | 0.00034226 | 8.9472e-05 | 0.00013723 | 0.00014991 | 0.00014307 | 0.00011209 | 0.00032029 | 0.00011159 | 0.00011246 | 0 | 0.00062915 | 0 | 0.000606 | 0.000108 | 0.00014544 | 0.00011184
4314 | 180 | Day180 | 17 | Hour17 | 6 | Summer | 2117 | #N/A | Summer | 650650.257 | 163822.7235 | 81345.8546 | 802.4702 | 13356.2917 | 123290.3173 | 114243.236 | 15204.1408 | 39467.1006 | 83906.115 | 10260.923 | 31.9996 | 4122.1148 | 31.1686 | 765.8012 | 0 | 81345.8546 | 0 | 114243.236 | 28560.4325 | 133634.1387 | 63.1681 | 0.00014149 | 0.00044331 | 0.00011339 | 0.00013962 | 0.00015056 | 0.00036661 | 0.00011348 | 0.00012907 | 0.00013933 | 0.00013542 | 0.00010822 | 0.00036154 | 0.00010788 | 0.00010888 | 0 | 0.00061966 | 0 | 0.00064911 | 0.00012437 | 0.00013584 | 0.00010805
4315 | 180 | Day180 | 18 | Hour18 | 6 | Summer | 2117 | #N/A | Summer | 633044.3513 | 156702.4272 | 72577.5125 | 686.3619 | 13865.9148 | 125099.2654 | 109162.4329 | 19687.7654 | 38929.8174 | 82120.9733 | 10146.0766 | 32.2731 | 3231.4961 | 31.3687 | 770.6659 | 0 | 72577.5125 | 0 | 109162.4329 | 33553.6802 | 131196.8673 | 63.6418 | 0.00013534 | 0.00039553 | 9.6988e-05 | 0.00014494 | 0.00015277 | 0.0003503 | 0.00014694 | 0.00012731 | 0.00013636 | 0.0001339 | 0.00010915 | 0.00028343 | 0.00010857 | 0.00010957 | 0 | 0.00055287 | 0 | 0.00062025 | 0.00014611 | 0.00013336 | 0.00010886
4316 | 180 | Day180 | 19 | Hour19 | 6 | Summer | 2117 | #N/A | Summer | 613126.183 | 154034.4676 | 66093.1594 | 589.9156 | 13571.7746 | 124444.8905 | 99977.0577 | 17811.6912 | 39811.8878 | 83690.3098 | 10329.133 | 33.2882 | 1911.1516 | 32.3626 | 795.0935 | 0 | 66093.1594 | 0 | 99977.0577 | 31383.4658 | 133831.3305 | 65.6508 | 0.00013304 | 0.00036019 | 8.3359e-05 | 0.00014187 | 0.00015197 | 0.00032083 | 0.00013294 | 0.00013019 | 0.00013897 | 0.00013632 | 0.00011258 | 0.00016762 | 0.00011201 | 0.00011305 | 0 | 0.00050347 | 0 | 0.00056806 | 0.00013666 | 0.00013604 | 0.0001123
4317 | 180 | Day180 | 20 | Hour20 | 6 | Summer | 2117 | #N/A | Summer | 594423.1257 | 151963.5968 | 58739.0176 | 504.5177 | 13996.5992 | 124041.1181 | 88571.7379 | 17524.9949 | 40776.8331 | 85367.7725 | 10621.3321 | 34.3051 | 1430.2832 | 33.3318 | 817.6858 | 0 | 58739.0176 | 0 | 88571.7379 | 31521.5941 | 136765.9377 | 67.6369 | 0.00013125 | 0.00032011 | 7.1292e-05 | 0.00014631 | 0.00015148 | 0.00028423 | 0.0001308 | 0.00013335 | 0.00014176 | 0.00014018 | 0.00011602 | 0.00012545 | 0.00011537 | 0.00011626 | 0 | 0.00044745 | 0 | 0.00050325 | 0.00013726 | 0.00013902 | 0.0001157
4318 | 180 | Day180 | 21 | Hour21 | 6 | Summer | 2117 | #N/A | Summer | 563504.0064 | 147097.1888 | 47002.9423 | 435.0451 | 14815.7518 | 120069.3994 | 77610.8696 | 17472.6475 | 41032.9493 | 85090.954 | 10879.5174 | 34.7773 | 1094.5757 | 33.8171 | 833.5711 | 0 | 47002.9423 | 0 | 77610.8696 | 32288.3993 | 137003.4208 | 68.5944 | 0.00012705 | 0.00025615 | 6.1475e-05 | 0.00015487 | 0.00014663 | 0.00024905 | 0.00013041 | 0.00013419 | 0.0001413 | 0.00014358 | 0.00011762 | 9.6002e-05 | 0.00011705 | 0.00011852 | 0 | 0.00035805 | 0 | 0.00044097 | 0.0001406 | 0.00013926 | 0.00011734
4319 | 180 | Day180 | 22 | Hour22 | 6 | Summer | 2117 | #N/A | Summer | 519700.7177 | 140201.907 | 39219.19 | 386.8267 | 12544.4348 | 109717.7598 | 65473.5747 | 16004.206 | 40601.1418 | 83086.4487 | 10810.7584 | 35.0889 | 740.5828 | 34.1416 | 844.6564 | 0 | 39219.19 | 0 | 65473.5747 | 28548.6408 | 134498.3489 | 69.2305 | 0.00012109 | 0.00021373 | 5.4661e-05 | 0.00013113 | 0.00013398 | 0.0002101 | 0.00011945 | 0.00013278 | 0.00013797 | 0.00014268 | 0.00011867 | 6.4955e-05 | 0.00011817 | 0.00012009 | 0 | 0.00029876 | 0 | 0.00037201 | 0.00012431 | 0.00013672 | 0.00011842
4320 | 180 | Day180 | 23 | Hour23 | 6 | Summer | 2117 | #N/A | Summer | 477199.6976 | 135962.2793 | 33755.9322 | 365.3823 | 9585.2935 | 98155.8585 | 55017.8054 | 11241.5392 | 40012.2742 | 81162.428 | 10489.8084 | 35.9397 | 515.2432 | 34.9495 | 864.964 | 0 | 33755.9322 | 0 | 55017.8054 | 20826.8327 | 131664.5106 | 70.8892 | 0.00011743 | 0.00018396 | 5.1631e-05 | 0.0001002 | 0.00011987 | 0.00017655 | 8.3902e-05 | 0.00013085 | 0.00013477 | 0.00013844 | 0.00012155 | 4.5191e-05 | 0.00012097 | 0.00012298 | 0 | 0.00025714 | 0 | 0.0003126 | 9.069e-05 | 0.00013384 | 0.00012126
4321 | 181 | Day181 | 0 | Hour0 | 6 | Summer | 3 | 664200.4965 | Summer Peak 3 | 444398.0499 | 133121.6009 | 30657.6052 | 357.0183 | 6757.5467 | 89941.0929 | 48439.3129 | 5505.0459 | 39213.5833 | 79114.8653 | 10039.9854 | 37.0294 | 292.8489 | 35.9312 | 884.5836 | 0 | 30657.6052 | 0 | 48439.3129 | 12262.5926 | 128368.434 | 72.9606 | 0.00011498 | 0.00016707 | 5.0449e-05 | 7.0639e-05 | 0.00010983 | 0.00015544 | 4.1087e-05 | 0.00012824 | 0.00013137 | 0.0001325 | 0.00012523 | 2.5685e-05 | 0.00012437 | 0.00012577 | 0 | 0.00023354 | 0 | 0.00027523 | 5.3397e-05 | 0.00013049 | 0.0001248
4322 | 181 | Day181 | 1 | Hour1 | 6 | Summer | 2117 | #N/A | Summer Peak 3 | 421355.5073 | 131845.2197 | 26245.019 | 362.4581 | 4114.6162 | 85049.6779 | 40758.5076 | 2623.8693 | 39689.2654 | 79404.7996 | 10109.1719 | 37.6978 | 181.133 | 36.5385 | 897.5333 | 0 | 26245.019 | 0 | 40758.5076 | 6738.4855 | 129203.2369 | 74.2363 | 0.00011387 | 0.00014303 | 5.1218e-05 | 4.3011e-05 | 0.00010386 | 0.00013079 | 1.9583e-05 | 0.00012979 | 0.00013185 | 0.00013342 | 0.00012749 | 1.5887e-05 | 0.00012647 | 0.00012761 | 0 | 0.00019992 | 0 | 0.00023158 | 2.9343e-05 | 0.00013133 | 0.00012699
4323 | 181 | Day181 | 2 | Hour2 | 6 | Summer | 2117 | #N/A | Summer Peak 3 | 406497.3813 | 130404.2631 | 23239.726 | 380.948 | 2506.4558 | 81831.0516 | 34861.7122 | 1036.0053 | 40162.3221 | 80832.9732 | 10172.1134 | 37.8779 | 95.7907 | 36.7196 | 899.4224 | 0 | 23239.726 | 0 | 34861.7122 | 3542.4611 | 131167.4086 | 74.5975 | 0.00011263 | 0.00012665 | 5.3831e-05 | 2.6201e-05 | 9.993e-05 | 0.00011187 | 7.7323e-06 | 0.00013134 | 0.00013422 | 0.00013425 | 0.0001281 | 8.4015e-06 | 0.00012709 | 0.00012788 | 0 | 0.00017703 | 0 | 0.00019808 | 1.5426e-05 | 0.00013333 | 0.00012761
4324 | 181 | Day181 | 3 | Hour3 | 6 | Summer | 2117 | #N/A | Summer Peak 3 | 400305.3855 | 132495.2813 | 20701.8103 | 439.7363 | 1795.563 | 80777.9552 | 30355.184 | 1502.7691 | 40337.9153 | 80642.3669 | 10171.1507 | 38.3401 | 102.2972 | 37.1076 | 907.9084 | 0 | 20701.8103 | 0 | 30355.184 | 3298.3321 | 131151.4329 | 75.4476 | 0.00011444 | 0.00011282 | 6.2138e-05 | 1.877e-05 | 9.8644e-05 | 9.741e-05 | 1.1216e-05 | 0.00013191 | 0.00013391 | 0.00013424 | 0.00012967 | 8.9722e-06 | 0.00012844 | 0.00012909 | 0 | 0.0001577 | 0 | 0.00017247 | 1.4363e-05 | 0.00013331 | 0.00012906
4325 | 181 | Day181 | 4 | Hour4 | 6 | Summer | 2117 | #N/A | Summer Peak 3 | 404752.0121 | 137624.2309 | 18810.9368 | 539.3101 | 2088.5167 | 81429.951 | 26732.7159 | 4508.7315 | 40526.8342 | 81243.006 | 10185.0885 | 38.5804 | 77.1192 | 37.2759 | 909.7148 | 0 | 18810.9368 | 0 | 26732.7159 | 6597.2482 | 131954.9287 | 75.8564 | 0.00011887 | 0.00010251 | 7.6208e-05 | 2.1832e-05 | 9.944e-05 | 8.5785e-05 | 3.3651e-05 | 0.00013253 | 0.00013491 | 0.00013442 | 0.00013048 | 6.7639e-06 | 0.00012902 | 0.00012934 | 0 | 0.00014329 | 0 | 0.00015189 | 2.8728e-05 | 0.00013413 | 0.00012976
4326 | 181 | Day181 | 5 | Hour5 | 6 | Summer | 2117 | #N/A | Summer Peak 3 | 418846.9947 | 142879.0999 | 18976.4674 | 660.495 | 2566.5905 | 82576.4209 | 25099.2928 | 10812.6307 | 40445.1749 | 83471.2366 | 10158.4258 | 37.55 | 243.4949 | 36.3402 | 883.7753 | 0 | 18976.4674 | 0 | 25099.2928 | 13379.2212 | 134074.8373 | 73.8902 | 0.0001234 | 0.00010342 | 9.3333e-05 | 2.6829e-05 | 0.00010084 | 8.0544e-05 | 8.07e-05 | 0.00013227 | 0.00013861 | 0.00013407 | 0.00012699 | 2.1356e-05 | 0.00012578 | 0.00012566 | 0 | 0.00014456 | 0 | 0.00014261 | 5.826e-05 | 0.00013629 | 0.0001264
4327 | 181 | Day181 | 6 | Hour6 | 6 | Summer | 2117 | #N/A | Summer Peak 3 | 443916.2156 | 142897.3079 | 23642.9569 | 753.5084 | 3588.329 | 83345.4493 | 26819.4798 | 27682.6903 | 39241.8924 | 84560.7511 | 9897.7993 | 34.5265 | 607.0432 | 33.4483 | 811.0331 | 0 | 23642.9569 | 0 | 26819.4798 | 31271.0193 | 133700.4428 | 67.9747 | 0.00012342 | 0.00012885 | 0.00010648 | 3.751e-05 | 0.00010178 | 8.6064e-05 | 0.00020661 | 0.00012833 | 0.00014042 | 0.00013063 | 0.00011677 | 5.3242e-05 | 0.00011577 | 0.00011531 | 0 | 0.0001801 | 0 | 0.00015238 | 0.00013617 | 0.0001359 | 0.00011628
4328 | 181 | Day181 | 7 | Hour7 | 6 | Summer | 2117 | #N/A | Summer Peak 3 | 479719.5571 | 147938.8811 | 32712.2129 | 856.0151 | 5708.1788 | 87728.2935 | 33805.6925 | 30999.4085 | 39659.0092 | 88331.2046 | 10071.5075 | 32.6251 | 1077.64 | 31.605 | 767.2833 | 0 | 32712.2129 | 0 | 33805.6925 | 36707.5872 | 138061.7213 | 64.2301 | 0.00012777 | 0.00017827 | 0.00012096 | 5.9669e-05 | 0.00010713 | 0.00010848 | 0.00023136 | 0.00012969 | 0.00014668 | 0.00013292 | 0.00011034 | 9.4517e-05 | 0.00010939 | 0.00010909 | 0 | 0.00024919 | 0 | 0.00019208 | 0.00015984 | 0.00014034 | 0.00010987
4329 | 181 | Day181 | 8 | Hour8 | 6 | Summer | 2117 | #N/A | Summer Peak 3 | 518477.4472 | 157226.4026 | 42057.4822 | 961.2171 | 9774.7629 | 92639.4582 | 42337.6422 | 27366.607 | 41092.1309 | 92519.6137 | 10470.672 | 32.1121 | 1212.1163 | 31.1097 | 756.1204 | 0 | 42057.4822 | 0 | 42337.6422 | 37141.3699 | 144082.4166 | 63.2218 | 0.0001358 | 0.0002292 | 0.00013583 | 0.00010218 | 0.00011313 | 0.00013586 | 0.00020425 | 0.00013438 | 0.00015363 | 0.00013819 | 0.0001086 | 0.00010631 | 0.00010768 | 0.00010751 | 0 | 0.00032038 | 0 | 0.00024056 | 0.00016173 | 0.00014646 | 0.00010815
4330 | 181 | Day181 | 9 | Hour9 | 6 | Summer | 2117 | #N/A | Summer Peak 3 | 556202.4663 | 169583.932 | 51739.3255 | 1061.9278 | 11724.024 | 97845.7542 | 52285.8021 | 19620.0041 | 42955.6867 | 96449.9505 | 10927.1989 | 32.7478 | 1171.9855 | 31.769 | 772.3581 | 0 | 51739.3255 | 0 | 52285.8021 | 31344.0281 | 150332.8362 | 64.5168 | 0.00014647 | 0.00028196 | 0.00015006 | 0.00012256 | 0.00011949 | 0.00016778 | 0.00014643 | 0.00014048 | 0.00016016 | 0.00014421 | 0.00011075 | 0.00010279 | 0.00010996 | 0.00010982 | 0 | 0.00039413 | 0 | 0.00029708 | 0.00013649 | 0.00015281 | 0.00011036
4331 | 181 | Day181 | 10 | Hour10 | 6 | Summer | 2117 | #N/A | Summer Peak 3 | 589083.5987 | 175197.7153 | 62011.6168 | 1097.9651 | 12618.8903 | 101483.6644 | 66845.026 | 17512.7944 | 42962.7591 | 96326.251 | 10886.0556 | 32.5994 | 1306.065 | 31.6645 | 770.5317 | 0 | 62011.6168 | 0 | 66845.026 | 30131.6848 | 150175.0657 | 64.2639 | 0.00015132 | 0.00033795 | 0.00015515 | 0.00013191 | 0.00012393 | 0.00021451 | 0.00013071 | 0.0001405 | 0.00015995 | 0.00014367 | 0.00011025 | 0.00011455 | 0.0001096 | 0.00010956 | 0 | 0.00047238 | 0 | 0.0003798 | 0.00013121 | 0.00015265 | 0.00010993
4332 | 181 | Day181 | 11 | Hour11 | 6 | Summer | 2117 | #N/A | Summer Peak 3 | 616191.2177 | 181226.3703 | 68449.2696 | 1124.5857 | 14098.5232 | 107355.332 | 72920.0606 | 16877.8632 | 43408.3475 | 97340.3491 | 10960.7226 | 32.8777 | 1586.1454 | 31.9649 | 778.8057 | 0 | 68449.2696 | 0 | 72920.0606 | 30976.3865 | 151709.4193 | 64.8426 | 0.00015653 | 0.00037303 | 0.00015891 | 0.00014738 | 0.0001311 | 0.000234 | 0.00012597 | 0.00014196 | 0.00016164 | 0.00014466 | 0.00011119 | 0.00013912 | 0.00011064 | 0.00011073 | 0 | 0.00052142 | 0 | 0.00041432 | 0.00013489 | 0.00015421 | 0.00011092
4333 | 181 | Day181 | 12 | Hour12 | 6 | Summer | 2117 | #N/A | Summer Peak 3 | 635921.1332 | 184276.4257 | 75215.3387 | 1123.5213 | 12844.8381 | 110725.0247 | 81794.4448 | 15294.6889 | 43562.9717 | 97461.646 | 10977.1666 | 32.8269 | 1800.1695 | 31.9775 | 780.0929 | 0 | 75215.3387 | 0 | 81794.4448 | 28139.527 | 152001.7843 | 64.8044 | 0.00015916 | 0.0004099 | 0.00015876 | 0.00013427 | 0.00013521 | 0.00026248 | 0.00011415 | 0.00014246 | 0.00016184 | 0.00014487 | 0.00011102 | 0.00015789 | 0.00011068 | 0.00011091 | 0 | 0.00057296 | 0 | 0.00046474 | 0.00012253 | 0.00015451 | 0.00011085
4334 | 181 | Day181 | 13 | Hour13 | 6 | Summer | 2117 | #N/A | Summer Peak 3 | 650912.1008 | 185381.0803 | 81187.623 | 1106.1126 | 13657.9367 | 111382.6372 | 90618.2908 | 13113.9171 | 43564.1023 | 97188.6839 | 11006.8984 | 32.8104 | 1858.424 | 32.0069 | 781.5773 | 0 | 81187.623 | 0 | 90618.2908 | 26771.8538 | 151759.6846 | 64.8173 | 0.00016011 | 0.00044245 | 0.0001563 | 0.00014277 | 0.00013602 | 0.00029079 | 9.7876e-05 | 0.00014247 | 0.00016138 | 0.00014527 | 0.00011097 | 0.000163 | 0.00011078 | 0.00011113 | 0 | 0.00061845 | 0 | 0.00051488 | 0.00011658 | 0.00015426 | 0.00011088
4335 | 181 | Day181 | 14 | Hour14 | 6 | Summer | 2117 | #N/A | Summer Peak 3 | 660748.3436 | 184966.27 | 86179.3574 | 1074.2268 | 13089.0065 | 111981.5594 | 99869.6383 | 10721.6541 | 43256.4919 | 95705.3543 | 10953.0914 | 32.7859 | 2102.5598 | 32.0579 | 784.29 | 0 | 86179.3574 | 0 | 99869.6383 | 23810.6607 | 149914.9377 | 64.8438 | 0.00015976 | 0.00046965 | 0.0001518 | 0.00013682 | 0.00013675 | 0.00032048 | 8.0021e-05 | 0.00014146 | 0.00015892 | 0.00014456 | 0.00011088 | 0.00018441 | 0.00011096 | 0.00011151 | 0 | 0.00065648 | 0 | 0.00056745 | 0.00010368 | 0.00015239 | 0.00011092
4336 | 181 | Day181 | 15 | Hour15 | 6 | Summer | 2117 | #N/A | Summer Peak 3 | 664200.4965 | 179883.8023 | 88692.0363 | 1009.8547 | 13769.8692 | 112905.8784 | 107515.827 | 12105.3769 | 42013.2369 | 92017.5371 | 10688.1134 | 32.404 | 2757.0795 | 31.7269 | 777.754 | 0 | 88692.0363 | 0 | 107515.827 | 25875.246 | 144718.8873 | 64.1309 | 0.00015537 | 0.00048335 | 0.0001427 | 0.00014394 | 0.00013788 | 0.00034502 | 9.0349e-05 | 0.00013739 | 0.0001528 | 0.00014106 | 0.00010959 | 0.00024182 | 0.00010981 | 0.00011058 | 0 | 0.00067562 | 0 | 0.00061089 | 0.00011267 | 0.00014711 | 0.0001097
4337 | 181 | Day181 | 16 | Hour16 | 6 | Summer | 2117 | #N/A | Summer Peak 3 | 660514.2507 | 171641.7694 | 90708.3795 | 915.8382 | 12436.6055 | 115120.506 | 115872.3473 | 11620.0087 | 40287.2226 | 87214.472 | 10320.3499 | 31.8798 | 3544.6939 | 31.3571 | 768.8208 | 0 | 90708.3795 | 0 | 115872.3473 | 24056.6142 | 137822.0444 | 63.2369 | 0.00014825 | 0.00049433 | 0.00012941 | 0.00013 | 0.00014058 | 0.00037183 | 8.6726e-05 | 0.00013175 | 0.00014482 | 0.0001362 | 0.00010782 | 0.0003109 | 0.00010853 | 0.00010931 | 0 | 0.00069098 | 0 | 0.00065837 | 0.00010475 | 0.00014009 | 0.00010817
4338 | 181 | Day181 | 17 | Hour17 | 6 | Summer | 2117 | #N/A | Summer Peak 3 | 645512.0073 | 156877.8401 | 88566.6731 | 773.5155 | 12848.0532 | 117284.7124 | 122661.3444 | 14604.4328 | 37414.905 | 80034.1185 | 9680.9789 | 30.4448 | 3967.7441 | 30.0204 | 737.2241 | 0 | 88566.6731 | 0 | 122661.3444 | 27452.4859 | 127130.0024 | 60.4652 | 0.0001355 | 0.00048266 | 0.0001093 | 0.0001343 | 0.00014323 | 0.00039362 | 0.000109 | 0.00012236 | 0.0001329 | 0.00012777 | 0.00010297 | 0.000348 | 0.00010391 | 0.00010482 | 0 | 0.00067467 | 0 | 0.00069695 | 0.00011954 | 0.00012923 | 0.00010343
4339 | 181 | Day181 | 18 | Hour18 | 6 | Summer | 2117 | #N/A | Summer Peak 3 | 624451.4127 | 149542.502 | 78453.4205 | 662.4716 | 13334.9207 | 118621.5941 | 116540.2686 | 18954.4317 | 36817.7534 | 78026.071 | 9591.233 | 30.571 | 3104.6852 | 30.1566 | 741.3332 | 0 | 78453.4205 | 0 | 116540.2686 | 32289.3524 | 124435.0575 | 60.7277 | 0.00012916 | 0.00042755 | 9.3612e-05 | 0.00013939 | 0.00014486 | 0.00037398 | 0.00014147 | 0.0001204 | 0.00012956 | 0.00012658 | 0.00010339 | 0.0002723 | 0.00010438 | 0.0001054 | 0 | 0.00059763 | 0 | 0.00066217 | 0.0001406 | 0.00012649 | 0.00010388
4340 | 181 | Day181 | 19 | Hour19 | 6 | Summer | 2117 | #N/A | Summer Peak 3 | 601034.8739 | 146079.1551 | 71341.4515 | 568.2366 | 13002.2522 | 117339.9358 | 106727.601 | 17088.7579 | 37453.7713 | 79050.6816 | 9733.429 | 31.407 | 1825.776 | 30.9873 | 761.4315 | 0 | 71341.4515 | 0 | 106727.601 | 30091.0102 | 126237.8819 | 62.3943 | 0.00012617 | 0.00038879 | 8.0296e-05 | 0.00013592 | 0.00014329 | 0.00034249 | 0.00012754 | 0.00012248 | 0.00013127 | 0.00012846 | 0.00010622 | 0.00016013 | 0.00010725 | 0.00010826 | 0 | 0.00054345 | 0 | 0.00060641 | 0.00013103 | 0.00012832 | 0.00010673
4341 | 181 | Day181 | 20 | Hour20 | 6 | Summer | 2117 | #N/A | Summer Peak 3 | 581525.5349 | 143888.6476 | 63612.6085 | 486.9872 | 13421.4692 | 116932.2857 | 95092.6117 | 16857.2107 | 38382.9957 | 80624.4362 | 10010.1893 | 32.3302 | 1368.8515 | 31.8971 | 783.0141 | 0 | 63612.6085 | 0 | 95092.6117 | 30278.6799 | 129017.6213 | 64.2272 | 0.00012428 | 0.00034667 | 6.8815e-05 | 0.0001403 | 0.00014279 | 0.00030515 | 0.00012581 | 0.00012552 | 0.00013388 | 0.00013211 | 0.00010934 | 0.00012006 | 0.0001104 | 0.00011133 | 0 | 0.00048458 | 0 | 0.0005403 | 0.00013185 | 0.00013114 | 0.00010987
4342 | 181 | Day181 | 21 | Hour21 | 6 | Summer | 2117 | #N/A | Summer Peak 3 | 551480.1927 | 139435 | 51447.6954 | 420.8482 | 14236.0098 | 113614.6368 | 84097.4121 | 16858.5082 | 38710.0087 | 80510.7996 | 10236.2102 | 32.8518 | 1049.3375 | 32.4688 | 798.4059 | 0 | 51447.6954 | 0 | 84097.4121 | 31094.518 | 129457.0185 | 65.3205 | 0.00012043 | 0.00028037 | 5.9469e-05 | 0.00014881 | 0.00013874 | 0.00026987 | 0.00012582 | 0.00012659 | 0.00013369 | 0.00013509 | 0.00011111 | 9.2035e-05 | 0.00011238 | 0.00011352 | 0 | 0.00039191 | 0 | 0.00047783 | 0.0001354 | 0.00013159 | 0.00011174
4343 | 181 | Day181 | 22 | Hour22 | 6 | Summer | 2117 | #N/A | Summer Peak 3 | 508222.0274 | 132738.8282 | 43354.5906 | 372.7737 | 12022.1425 | 103929.6775 | 71859.8933 | 15397.3794 | 38295.9841 | 78604.5404 | 10064.7024 | 33.1793 | 708.5376 | 32.7581 | 807.0404 | 0 | 43354.5906 | 0 | 71859.8933 | 27419.5219 | 126965.2269 | 65.9373 | 0.00011465 | 0.00023627 | 5.2676e-05 | 0.00012567 | 0.00012692 | 0.0002306 | 0.00011492 | 0.00012524 | 0.00013052 | 0.00013283 | 0.00011221 | 6.2144e-05 | 0.00011338 | 0.00011475 | 0 | 0.00033026 | 0 | 0.0004083 | 0.0001194 | 0.00012906 | 0.00011279
4344 | 181 | Day181 | 23 | Hour23 | 6 | Summer | 2117 | #N/A | Summer Peak 3 | 463955.2197 | 128684.253 | 37457.4942 | 349.5713 | 9121.5312 | 93183.8353 | 61006.2477 | 10761.1646 | 37205.6095 | 75266.6894 | 9508.2037 | 34.1313 | 516.5599 | 33.5924 | 826.3363 | 0 | 37457.4942 | 0 | 61006.2477 | 19882.6957 | 121980.5026 | 67.7238 | 0.00011114 | 0.00020413 | 4.9397e-05 | 9.535e-05 | 0.00011379 | 0.00019577 | 8.0316e-05 | 0.00012167 | 0.00012498 | 0.00012549 | 0.00011543 | 4.5306e-05 | 0.00011627 | 0.00011749 | 0 | 0.00028534 | 0 | 0.00034663 | 8.6579e-05 | 0.00012399 | 0.00011585
4345 | 182 | Day182 | 0 | Hour0 | 6 | Summer | 34 | 609090.1905 | Summer | 431251.676 | 138079.1839 | 33608.7695 | 381.4919 | 6495.7324 | 95915.7132 | 53989.2609 | 5933.3619 | 30756.2928 | 57249.3225 | 7235.7743 | 38.699 | 598.6488 | 37.9149 | 931.5099 | 0 | 33608.7695 | 0 | 53989.2609 | 12429.0944 | 95241.3896 | 76.6139 | 0.00011926 | 0.00018316 | 5.3908e-05 | 6.7902e-05 | 0.00011713 | 0.00017325 | 4.4284e-05 | 0.00010058 | 9.5064e-05 | 9.5495e-05 | 0.00013088 | 5.2506e-05 | 0.00013123 | 0.00013244 | 0 | 0.00025602 | 0 | 0.00030676 | 5.4122e-05 | 9.6812e-05 | 0.00013105
4346 | 182 | Day182 | 1 | Hour1 | 6 | Summer | 2117 | #N/A | Summer | 406469.6812 | 138401.822 | 29316.7099 | 392.9582 | 3286.3388 | 91520.9667 | 46080.2894 | 2242.4717 | 30691.1918 | 55997.2312 | 7204.47 | 40.0211 | 298.1616 | 39.2235 | 957.8254 | 0 | 29316.7099 | 0 | 46080.2894 | 5528.8106 | 93892.8929 | 79.2446 | 0.00011954 | 0.00015977 | 5.5528e-05 | 3.4353e-05 | 0.00011176 | 0.00014787 | 1.6737e-05 | 0.00010037 | 9.2985e-05 | 9.5082e-05 | 0.00013535 | 2.6151e-05 | 0.00013576 | 0.00013619 | 0 | 0.00022332 | 0 | 0.00026182 | 2.4075e-05 | 9.5441e-05 | 0.00013555
4347 | 182 | Day182 | 2 | Hour2 | 6 | Summer | 2117 | #N/A | Summer | 389487.5707 | 138906.2369 | 25885.5558 | 418.9204 | 2607.6844 | 88546.518 | 39820.955 | 1606.4752 | 29862.5971 | 53688.0567 | 6865.273 | 40.9976 | 219.8717 | 40.1309 | 978.298 | 0 | 25885.5558 | 0 | 39820.955 | 4214.1596 | 90415.9268 | 81.1284 | 0.00011997 | 0.00014107 | 5.9196e-05 | 2.7259e-05 | 0.00010813 | 0.00012779 | 1.199e-05 | 9.7658e-05 | 8.915e-05 | 9.0606e-05 | 0.00013865 | 1.9284e-05 | 0.0001389 | 0.0001391 | 0 | 0.00019719 | 0 | 0.00022626 | 1.835e-05 | 9.1907e-05 | 0.00013878
4348 | 182 | Day182 | 3 | Hour3 | 6 | Summer | 2117 | #N/A | Summer | 379089.5031 | 140641.5178 | 23158.4232 | 477.4384 | 2083.3098 | 87126.3004 | 34536.4282 | 1539.4528 | 29438.8674 | 52146.1543 | 6709.2255 | 41.7893 | 155.7717 | 40.8398 | 993.9847 | 0 | 23158.4232 | 0 | 34536.4282 | 3622.7626 | 88294.2471 | 82.629 | 0.00012147 | 0.00012621 | 6.7465e-05 | 2.1778e-05 | 0.0001064 | 0.00011083 | 1.149e-05 | 9.6272e-05 | 8.659e-05 | 8.8546e-05 | 0.00014133 | 1.3662e-05 | 0.00014136 | 0.00014133 | 0 | 0.00017641 | 0 | 0.00019623 | 1.5775e-05 | 8.975e-05 | 0.00014134
4349 | 182 | Day182 | 4 | Hour4 | 6 | Summer | 2117 | #N/A | Summer | 374405.0929 | 144133.8225 | 20813.8756 | 570.3529 | 1825.6981 | 86220.5743 | 30216.9401 | 1155.4855 | 29490.237 | 52114.0364 | 6724.8724 | 42.4056 | 49.0783 | 41.4229 | 1006.2914 | 0 | 20813.8756 | 0 | 30216.9401 | 2981.1837 | 88329.1458 | 83.8284 | 0.00012449 | 0.00011343 | 8.0595e-05 | 1.9085e-05 | 0.00010529 | 9.6966e-05 | 8.624e-06 | 9.644e-05 | 8.6537e-05 | 8.8753e-05 | 0.00014342 | 4.3045e-06 | 0.00014337 | 0.00014308 | 0 | 0.00015855 | 0 | 0.00017169 | 1.2982e-05 | 8.9786e-05 | 0.0001434
4350 | 182 | Day182 | 5 | Hour5 | 6 | Summer | 2117 | #N/A | Summer | 375234.2031 | 145426.9984 | 21095.6631 | 668.695 | 2670.5685 | 84730.6909 | 28160.0748 | 4099.0844 | 28983.1625 | 51630.5144 | 6607.3408 | 41.6669 | 93.6145 | 40.6299 | 985.4991 | 0 | 21095.6631 | 0 | 28160.0748 | 6769.6529 | 87221.0177 | 82.2968 | 0.00012561 | 0.00011497 | 9.4491e-05 | 2.7916e-05 | 0.00010347 | 9.0366e-05 | 3.0594e-05 | 9.4782e-05 | 8.5734e-05 | 8.7201e-05 | 0.00014092 | 8.2107e-06 | 0.00014063 | 0.00014012 | 0 | 0.0001607 | 0 | 0.00016 | 2.9478e-05 | 8.8659e-05 | 0.00014078
4351 | 182 | Day182 | 6 | Hour6 | 6 | Summer | 2117 | #N/A | Summer | 389496.1271 | 144833.5532 | 26724.1372 | 740.901 | 3807.807 | 86014.9704 | 30687.6404 | 11376.9434 | 27728.6527 | 50116.6375 | 6264.5944 | 39.6239 | 189.0997 | 38.6201 | 932.9464 | 0 | 26724.1372 | 0 | 30687.6404 | 15184.7504 | 84109.8845 | 78.2439 | 0.00012509 | 0.00014564 | 0.00010469 | 3.9804e-05 | 0.00010504 | 9.8476e-05 | 8.4912e-05 | 9.0679e-05 | 8.322e-05 | 8.2678e-05 | 0.00013401 | 1.6585e-05 | 0.00013367 | 0.00013265 | 0 | 0.00020357 | 0 | 0.00017436 | 6.6122e-05 | 8.5497e-05 | 0.00013384
4352 | 182 | Day182 | 7 | Hour7 | 6 | Summer | 2117 | #N/A | Summer | 421607.1847 | 144595.7244 | 33844.7582 | 778.3626 | 6116.2901 | 91762.2105 | 38398.2359 | 24819.0499 | 26236.3467 | 47881.6299 | 5904.7052 | 37.2658 | 323.5048 | 36.2692 | 872.8315 | 0 | 33844.7582 | 0 | 38398.2359 | 30935.34 | 80022.6818 | 73.5351 | 0.00012489 | 0.00018444 | 0.00010999 | 6.3936e-05 | 0.00011206 | 0.00012322 | 0.00018524 | 8.5799e-05 | 7.9509e-05 | 7.7928e-05 | 0.00012603 | 2.8374e-05 | 0.00012554 | 0.0001241 | 0 | 0.00025782 | 0 | 0.00021817 | 0.00013471 | 8.1342e-05 | 0.00012579
4353 | 182 | Day182 | 8 | Hour8 | 6 | Summer | 2117 | #N/A | Summer | 461369.2766 | 151055.865 | 42272.0116 | 816.9128 | 8835.9493 | 99172.8591 | 47517.4682 | 30866.2879 | 25896.7329 | 47582.3763 | 5821.0812 | 36.6114 | 600.6781 | 35.6292 | 858.8138 | 0 | 42272.0116 | 0 | 47517.4682 | 39702.2372 | 79300.1904 | 72.2405 | 0.00013047 | 0.00023037 | 0.00011544 | 9.2365e-05 | 0.00012111 | 0.00015248 | 0.00023037 | 8.4689e-05 | 7.9012e-05 | 7.6825e-05 | 0.00012382 | 5.2684e-05 | 0.00012332 | 0.00012211 | 0 | 0.00032201 | 0 | 0.00026999 | 0.00017288 | 8.0608e-05 | 0.00012357
4354 | 182 | Day182 | 9 | Hour9 | 6 | Summer | 2117 | #N/A | Summer | 500371.2242 | 157425.7885 | 50343.0693 | 834.163 | 14237.499 | 104895.1587 | 56858.2115 | 34635.6178 | 25821.7708 | 47559.8162 | 5799.452 | 36.3407 | 1033.9559 | 35.4316 | 854.9491 | 0 | 50343.0693 | 0 | 56858.2115 | 48873.1168 | 79181.039 | 71.7723 | 0.00013597 | 0.00027435 | 0.00011787 | 0.00014883 | 0.0001281 | 0.00018246 | 0.0002585 | 8.4443e-05 | 7.8974e-05 | 7.6539e-05 | 0.00012291 | 9.0685e-05 | 0.00012264 | 0.00012156 | 0 | 0.00038349 | 0 | 0.00032306 | 0.00021282 | 8.0487e-05 | 0.00012277
4355 | 182 | Day182 | 10 | Hour10 | 6 | Summer | 2117 | #N/A | Summer | 534112.2829 | 162019.6777 | 60789.1575 | 835.2132 | 18716.6198 | 107953.1177 | 72124.9918 | 30132.5142 | 25794.1932 | 47588.2882 | 5803.8479 | 36.1769 | 1428.4103 | 35.3213 | 854.7532 | 0 | 60789.1575 | 0 | 72124.9918 | 48849.1341 | 79186.3293 | 71.4982 | 0.00013994 | 0.00033128 | 0.00011802 | 0.00019565 | 0.00013183 | 0.00023145 | 0.00022489 | 8.4353e-05 | 7.9021e-05 | 7.6597e-05 | 0.00012235 | 0.00012528 | 0.00012225 | 0.00012153 | 0 | 0.00046307 | 0 | 0.0004098 | 0.00021271 | 8.0492e-05 | 0.0001223
4356 | 182 | Day182 | 11 | Hour11 | 6 | Summer | 2117 | #N/A | Summer | 559284.5695 | 168197.0207 | 67749.0787 | 845.011 | 22411.3898 | 113646.4811 | 79285.3773 | 23785.7472 | 26278.3841 | 48375.2104 | 5918.3387 | 36.7972 | 1849.4245 | 35.9292 | 870.3796 | 0 | 67749.0787 | 0 | 79285.3773 | 46197.137 | 80571.9332 | 72.7263 | 0.00014527 | 0.00036921 | 0.00011941 | 0.00023427 | 0.00013878 | 0.00025443 | 0.00017753 | 8.5937e-05 | 8.0328e-05 | 7.8108e-05 | 0.00012445 | 0.00016221 | 0.00012436 | 0.00012375 | 0 | 0.00051609 | 0 | 0.00045049 | 0.00020116 | 8.19e-05 | 0.0001244
4357 | 182 | Day182 | 12 | Hour12 | 6 | Summer | 2117 | #N/A | Summer | 577605.1249 | 169758.544 | 73860.4298 | 829.482 | 23979.3055 | 117698.0814 | 88716.1602 | 19241.4708 | 26203.1355 | 48165.9344 | 5931.0484 | 36.6655 | 2280.4408 | 35.7925 | 868.6341 | 0 | 73860.4298 | 0 | 88716.1602 | 43220.7763 | 80300.1183 | 72.458 | 0.00014662 | 0.00040252 | 0.00011721 | 0.00025066 | 0.00014373 | 0.00028469 | 0.00014361 | 8.5691e-05 | 7.9981e-05 | 7.8276e-05 | 0.000124 | 0.00020001 | 0.00012389 | 0.0001235 | 0 | 0.00056264 | 0 | 0.00050407 | 0.0001882 | 8.1624e-05 | 0.00012395
4358 | 182 | Day182 | 13 | Hour13 | 6 | Summer | 2117 | #N/A | Summer | 591872.1163 | 170180.2029 | 79510.2999 | 803.4215 | 23431.7693 | 118192.7169 | 98039.2308 | 18541.6497 | 26035.7972 | 47903.6058 | 5925.3111 | 36.5135 | 2369.9278 | 35.6312 | 866.0387 | 0 | 79510.2999 | 0 | 98039.2308 | 41973.419 | 79864.7141 | 72.1447 | 0.00014698 | 0.00043331 | 0.00011353 | 0.00024494 | 0.00014433 | 0.00031461 | 0.00013839 | 8.5143e-05 | 7.9545e-05 | 7.82e-05 | 0.00012349 | 0.00020786 | 0.00012333 | 0.00012313 | 0 | 0.00060568 | 0 | 0.00055705 | 0.00018277 | 8.1182e-05 | 0.00012341
4359 | 182 | Day182 | 14 | Hour14 | 6 | Summer | 2117 | #N/A | Summer | 601895.5786 | 169611.5253 | 83928.0305 | 767.5187 | 22772.6552 | 119578.0143 | 106968.5969 | 15845.0971 | 25706.6183 | 47499.2607 | 5865.5845 | 36.2846 | 2419.5736 | 35.3953 | 861.4236 | 0 | 83928.0305 | 0 | 106968.5969 | 38617.7523 | 79071.4636 | 71.6799 | 0.00014649 | 0.00045738 | 0.00010846 | 0.00023805 | 0.00014603 | 0.00034326 | 0.00011826 | 8.4067e-05 | 7.8874e-05 | 7.7412e-05 | 0.00012272 | 0.00021221 | 0.00012251 | 0.00012248 | 0 | 0.00063933 | 0 | 0.00060778 | 0.00016816 | 8.0375e-05 | 0.00012261
4360 | 182 | Day182 | 15 | Hour15 | 6 | Summer | 2117 | #N/A | Summer | 607871.4403 | 167860.0085 | 86509.467 | 723.2491 | 19839.2536 | 121452.6302 | 115309.863 | 14859.2663 | 25229.8177 | 46855.0117 | 5764.2281 | 35.9693 | 2541.4592 | 35.1282 | 856.0886 | 0 | 86509.467 | 0 | 115309.863 | 34698.5199 | 77849.0575 | 71.0975 | 0.00014498 | 0.00047145 | 0.0001022 | 0.00020739 | 0.00014832 | 0.00037003 | 0.0001109 | 8.2508e-05 | 7.7804e-05 | 7.6074e-05 | 0.00012165 | 0.0002229 | 0.00012159 | 0.00012172 | 0 | 0.00065899 | 0 | 0.00065517 | 0.00015109 | 7.9133e-05 | 0.00012162
4361 | 182 | Day182 | 16 | Hour16 | 6 | Summer | 2117 | #N/A | Summer | 609090.1905 | 163591.5524 | 87965.5876 | 669.9028 | 16580.8516 | 123297.9545 | 123355.6696 | 14027.9299 | 24547.4586 | 45795.0811 | 5609.7563 | 35.4247 | 2734.9717 | 34.5909 | 843.4588 | 0 | 87965.5876 | 0 | 123355.6696 | 30608.7815 | 75952.296 | 70.0156 | 0.00014129 | 0.00047939 | 9.4662e-05 | 0.00017333 | 0.00015057 | 0.00039585 | 0.0001047 | 8.0276e-05 | 7.6044e-05 | 7.4036e-05 | 0.00011981 | 0.00023988 | 0.00011973 | 0.00011992 | 0 | 0.00067009 | 0 | 0.00070089 | 0.00013329 | 7.7205e-05 | 0.00011977
4362 | 182 | Day182 | 17 | Hour17 | 6 | Summer | 2117 | #N/A | Summer | 602271.263 | 153693.6876 | 86059.1085 | 598.8078 | 17546.0041 | 122313.5747 | 130197.3691 | 16163.5593 | 23302.8373 | 43671.6542 | 5339.3349 | 33.8671 | 2511.1687 | 33.0854 | 807.2042 | 0 | 86059.1085 | 0 | 130197.3691 | 33709.5634 | 72313.8264 | 66.9525 | 0.00013275 | 0.000469 | 8.4616e-05 | 0.00018341 | 0.00014937 | 0.0004178 | 0.00012064 | 7.6206e-05 | 7.2518e-05 | 7.0467e-05 | 0.00011454 | 0.00022025 | 0.00011452 | 0.00011477 | 0 | 0.00065556 | 0 | 0.00073976 | 0.00014679 | 7.3506e-05 | 0.00011453
4363 | 182 | Day182 | 18 | Hour18 | 6 | Summer | 2117 | #N/A | Summer | 587424.1936 | 150757.7845 | 74441.8157 | 560.6334 | 17590.0402 | 124977.6132 | 123838.057 | 18945.9068 | 23367.8221 | 43852.1914 | 5367.7396 | 34.0534 | 2845.4051 | 33.2553 | 811.8758 | 0 | 74441.8157 | 0 | 123838.057 | 36535.947 | 72587.7531 | 67.3087 | 0.00013021 | 0.00040569 | 7.9222e-05 | 0.00018387 | 0.00015262 | 0.0003974 | 0.0001414 | 7.6418e-05 | 7.2818e-05 | 7.0842e-05 | 0.00011517 | 0.00024956 | 0.0001151 | 0.00011543 | 0 | 0.00056707 | 0 | 0.00070363 | 0.0001591 | 7.3785e-05 | 0.00011514
4364 | 182 | Day182 | 19 | Hour19 | 6 | Summer | 2117 | #N/A | Summer | 570607.928 | 150770.0006 | 67019.0553 | 531.666 | 19116.7707 | 122191.1639 | 113556.4765 | 19110.3863 | 24003.9432 | 45006.4708 | 5517.4019 | 35.0649 | 2880.4663 | 34.1529 | 834.9085 | 0 | 67019.0553 | 0 | 113556.4765 | 38227.157 | 74527.8159 | 69.2179 | 0.00013022 | 0.00036523 | 7.5128e-05 | 0.00019983 | 0.00014922 | 0.0003644 | 0.00014263 | 7.8499e-05 | 7.4734e-05 | 7.2817e-05 | 0.00011859 | 0.00025264 | 0.00011821 | 0.00011871 | 0 | 0.00051052 | 0 | 0.00064521 | 0.00016646 | 7.5757e-05 | 0.0001184
4365 | 182 | Day182 | 20 | Hour20 | 6 | Summer | 2117 | #N/A | Summer | 553374.3493 | 152103.9828 | 60049.6323 | 500.3333 | 20366.7919 | 122702.7202 | 101751.4596 | 15254.4133 | 24893.3197 | 46542.8601 | 5742.3709 | 36.3563 | 2529.7888 | 35.4276 | 864.8924 | 0 | 60049.6323 | 0 | 101751.4596 | 35621.2052 | 77178.5507 | 71.7839 | 0.00013137 | 0.00032725 | 7.0701e-05 | 0.0002129 | 0.00014984 | 0.00032652 | 0.00011385 | 8.1407e-05 | 7.7285e-05 | 7.5786e-05 | 0.00012296 | 0.00022188 | 0.00012262 | 0.00012297 | 0 | 0.00045743 | 0 | 0.00057814 | 0.00015511 | 7.8451e-05 | 0.00012279
4366 | 182 | Day182 | 21 | Hour21 | 6 | Summer | 2117 | #N/A | Summer | 528661.8839 | 147852.1061 | 52334.78 | 451.9115 | 16720.128 | 120954.3455 | 88898.43 | 19947.3811 | 25237.1565 | 47290.0144 | 5894.0663 | 36.6833 | 2133.972 | 35.77 | 875.1393 | 0 | 52334.78 | 0 | 88898.43 | 36667.509 | 78421.2372 | 72.4533 | 0.0001277 | 0.00028521 | 6.3858e-05 | 0.00017478 | 0.00014771 | 0.00028527 | 0.00014888 | 8.2532e-05 | 7.8526e-05 | 7.7788e-05 | 0.00012406 | 0.00018716 | 0.00012381 | 0.00012443 | 0 | 0.00039867 | 0 | 0.00050511 | 0.00015967 | 7.9714e-05 | 0.00012394
4367 | 182 | Day182 | 22 | Hour22 | 6 | Summer | 2117 | #N/A | Summer | 494050.7388 | 141734.7261 | 44379.5407 | 407.9862 | 16100.1666 | 112472.5409 | 75779.3762 | 19362.4675 | 26017.1949 | 49021.8047 | 6143.2438 | 36.874 | 1677.7241 | 35.9364 | 881.157 | 0 | 44379.5407 | 0 | 75779.3762 | 35462.6341 | 81182.2433 | 72.8104 | 0.00012242 | 0.00024186 | 5.7651e-05 | 0.0001683 | 0.00013735 | 0.00024318 | 0.00014451 | 8.5082e-05 | 8.1402e-05 | 8.1076e-05 | 0.00012471 | 0.00014715 | 0.00012438 | 0.00012528 | 0 | 0.00033807 | 0 | 0.00043057 | 0.00015442 | 8.2521e-05 | 0.00012455
4368 | 182 | Day182 | 23 | Hour23 | 6 | Summer | 2117 | #N/A | Summer | 458115.6606 | 138272.2874 | 38526.3679 | 386.564 | 13786.5543 | 101138.4619 | 64469.128 | 11469.2465 | 27931.3791 | 53362.3195 | 6606.8192 | 37.6194 | 1191.2239 | 36.7109 | 900.9786 | 0 | 38526.3679 | 0 | 64469.128 | 25255.8007 | 87900.5178 | 74.3302 | 0.00011943 | 0.00020996 | 5.4624e-05 | 0.00014412 | 0.00012351 | 0.00020688 | 8.5601e-05 | 9.1342e-05 | 8.8609e-05 | 8.7195e-05 | 0.00012723 | 0.00010448 | 0.00012706 | 0.0001281 | 0 | 0.00029348 | 0 | 0.0003663 | 0.00010998 | 8.935e-05 | 0.00012715
4369 | 183 | Day183 | 0 | Hour0 | 7 | Summer | 45 | 601746.966 | Summer | 427630.6978 | 134789.8142 | 33117.6244 | 378.4582 | 9081.0409 | 96239.1212 | 53704.8519 | 7383.6391 | 29642.0112 | 54568.3222 | 7063.1886 | 38.392 | 669.9488 | 37.4444 | 916.8407 | 0 | 33117.6244 | 0 | 53704.8519 | 16464.6799 | 91273.5219 | 75.8364 | 0.00011642 | 0.00018048 | 5.3479e-05 | 9.4927e-05 | 0.00011752 | 0.00017234 | 5.5108e-05 | 9.6936e-05 | 9.0612e-05 | 9.3218e-05 | 0.00012984 | 5.8759e-05 | 0.0001296 | 0.00013036 | 0 | 0.00025228 | 0 | 0.00030514 | 7.1695e-05 | 9.2778e-05 | 0.00012972
4370 | 183 | Day183 | 1 | Hour1 | 7 | Summer | 2117 | #N/A | Summer | 405007.7139 | 134518.8061 | 28894.9218 | 387.3836 | 5475.0153 | 91670.2763 | 46087.5794 | 3313.1492 | 30330.8221 | 55794.5514 | 7221.1503 | 39.3632 | 298.9032 | 38.3192 | 937.4726 | 0 | 28894.9218 | 0 | 46087.5794 | 8788.1646 | 93346.5238 | 77.6824 | 0.00011618 | 0.00015747 | 5.474e-05 | 5.7232e-05 | 0.00011195 | 0.00014789 | 2.4728e-05 | 9.9189e-05 | 9.2648e-05 | 9.5302e-05 | 0.00013313 | 2.6216e-05 | 0.00013263 | 0.00013329 | 0 | 0.00022011 | 0 | 0.00026186 | 3.8268e-05 | 9.4886e-05 | 0.00013288
4371 | 183 | Day183 | 2 | Hour2 | 7 | Summer | 2117 | #N/A | Summer | 388913.4451 | 136233.4425 | 25854.3435 | 416.1537 | 3337.0423 | 89656.5285 | 40404.1231 | 1287.5124 | 29694.1949 | 53853.4898 | 6909.7625 | 40.5896 | 221.9479 | 39.4785 | 964.8359 | 0 | 25854.3435 | 0 | 40404.1231 | 4624.5546 | 90457.4472 | 80.0681 | 0.00011766 | 0.0001409 | 5.8806e-05 | 3.4883e-05 | 0.00010949 | 0.00012966 | 9.6094e-06 | 9.7107e-05 | 8.9425e-05 | 9.1193e-05 | 0.00013727 | 1.9466e-05 | 0.00013664 | 0.00013718 | 0 | 0.00019695 | 0 | 0.00022957 | 2.0138e-05 | 9.1949e-05 | 0.00013696
4372 | 183 | Day183 | 3 | Hour3 | 7 | Summer | 2117 | #N/A | Summer | 377898.9198 | 137908.0618 | 23405.4737 | 474.6656 | 2433.6693 | 88012.5187 | 35401.5113 | 726.5784 | 29251.3966 | 52316.749 | 6748.5624 | 41.3677 | 157.2962 | 40.2355 | 980.8336 | 0 | 23405.4737 | 0 | 35401.5113 | 3160.2477 | 88316.708 | 81.6032 | 0.00011911 | 0.00012755 | 6.7074e-05 | 2.544e-05 | 0.00010748 | 0.0001136 | 5.4228e-06 | 9.5659e-05 | 8.6873e-05 | 8.9065e-05 | 0.00013991 | 1.3796e-05 | 0.00013926 | 0.00013946 | 0 | 0.00017829 | 0 | 0.00020115 | 1.3761e-05 | 8.9773e-05 | 0.00013959
4373 | 183 | Day183 | 4 | Hour4 | 7 | Summer | 2117 | #N/A | Summer | 371412.5618 | 140333.9232 | 21021.4523 | 564.3678 | 2208.6133 | 86631.2667 | 31160.2403 | 610.3118 | 29121.6808 | 51918.5573 | 6722.5263 | 41.7202 | 49.3455 | 40.5931 | 987.963 | 0 | 21021.4523 | 0 | 31160.2403 | 2818.9251 | 87762.7644 | 82.3133 | 0.00012121 | 0.00011456 | 7.9749e-05 | 2.3087e-05 | 0.00010579 | 9.9993e-05 | 4.5551e-06 | 9.5235e-05 | 8.6212e-05 | 8.8722e-05 | 0.0001411 | 4.328e-06 | 0.0001405 | 0.00014047 | 0 | 0.00016013 | 0 | 0.00017705 | 1.2275e-05 | 8.921e-05 | 0.0001408
4374 | 183 | Day183 | 5 | Hour5 | 7 | Summer | 2117 | #N/A | Summer | 369529.2075 | 141395.3239 | 20414.1958 | 663.579 | 2580.2439 | 84785.8746 | 29229.7804 | 2670.6206 | 28632.9715 | 51401.223 | 6610.0438 | 41.002 | 94.2688 | 39.8977 | 970.1826 | 0 | 20414.1958 | 0 | 29229.7804 | 5250.8645 | 86644.2383 | 80.8996 | 0.00012212 | 0.00011125 | 9.3768e-05 | 2.6972e-05 | 0.00010354 | 9.3798e-05 | 1.9932e-05 | 9.3637e-05 | 8.5353e-05 | 8.7237e-05 | 0.00013867 | 8.2681e-06 | 0.00013809 | 0.00013794 | 0 | 0.00015551 | 0 | 0.00016608 | 2.2865e-05 | 8.8073e-05 | 0.00013839
4375 | 183 | Day183 | 6 | Hour6 | 7 | Summer | 2117 | #N/A | Summer | 381000.0885 | 141576.2683 | 23749.3 | 743.7862 | 3702.5574 | 85689.7762 | 32207.4589 | 7866.6219 | 27672.3776 | 50261.0806 | 6334.0808 | 39.3533 | 192.3172 | 38.2691 | 926.8411 | 0 | 23749.3 | 0 | 32207.4589 | 11569.1793 | 84267.539 | 77.6224 | 0.00012228 | 0.00012943 | 0.0001051 | 3.8704e-05 | 0.00010464 | 0.00010335 | 5.8713e-05 | 9.0495e-05 | 8.346e-05 | 8.3595e-05 | 0.00013309 | 1.6868e-05 | 0.00013246 | 0.00013178 | 0 | 0.00018091 | 0 | 0.000183 | 5.0378e-05 | 8.5657e-05 | 0.00013278
4376 | 183 | Day183 | 7 | Hour7 | 7 | Summer | 2117 | #N/A | Summer | 412856.3215 | 142559.5766 | 30087.0534 | 790.9477 | 5652.9598 | 91420.4057 | 40140.7715 | 19771.0055 | 26518.9717 | 48612.17 | 6018.5724 | 37.4828 | 333.1547 | 36.3464 | 876.9033 | 0 | 30087.0534 | 0 | 40140.7715 | 25423.9653 | 81149.7142 | 73.8292 | 0.00012313 | 0.00016397 | 0.00011177 | 5.9092e-05 | 0.00011164 | 0.00012881 | 0.00014756 | 8.6723e-05 | 8.0722e-05 | 7.9431e-05 | 0.00012677 | 2.922e-05 | 0.0001258 | 0.00012468 | 0 | 0.00022919 | 0 | 0.00022807 | 0.00011071 | 8.2488e-05 | 0.00012629
4377 | 183 | Day183 | 8 | Hour8 | 7 | Summer | 2117 | #N/A | Summer | 452031.8796 | 150397.1413 | 38004.625 | 839.0354 | 9705.1916 | 98571.3449 | 49639.1382 | 22089.0029 | 26424.8603 | 48808.5692 | 5984.9195 | 37.1378 | 623.7219 | 36.0667 | 871.1249 | 0 | 38004.625 | 0 | 49639.1382 | 31794.1945 | 81218.349 | 73.2045 | 0.0001299 | 0.00020711 | 0.00011856 | 0.00010145 | 0.00012037 | 0.00015929 | 0.00016486 | 8.6416e-05 | 8.1048e-05 | 7.8987e-05 | 0.0001256 | 5.4705e-05 | 0.00012483 | 0.00012386 | 0 | 0.0002895 | 0 | 0.00028204 | 0.00013845 | 8.2558e-05 | 0.00012522
4378 | 183 | Day183 | 9 | Hour9 | 7 | Summer | 2117 | #N/A | Summer | 490561.3388 | 155366.505 | 44664.9358 | 848.2549 | 15460.9563 | 105528.4497 | 58525.773 | 27795.2877 | 26084.5857 | 48363.3446 | 5928.2813 | 36.5591 | 1063.2032 | 35.5073 | 859.6951 | 0 | 44664.9358 | 0 | 58525.773 | 43256.244 | 80376.2117 | 72.0664 | 0.00013419 | 0.00024341 | 0.00011986 | 0.00016162 | 0.00012887 | 0.00018781 | 0.00020745 | 8.5303e-05 | 8.0308e-05 | 7.8239e-05 | 0.00012364 | 9.3251e-05 | 0.0001229 | 0.00012223 | 0 | 0.00034024 | 0 | 0.00033254 | 0.00018836 | 8.1701e-05 | 0.00012328
4379 | 183 | Day183 | 10 | Hour10 | 7 | Summer | 2117 | #N/A | Summer | 525788.6359 | 159986.9234 | 54614.1785 | 844.7909 | 18420.7202 | 110399.6706 | 74283.3072 | 24670.6537 | 25914.5109 | 48335.1511 | 5927.4857 | 36.198 | 1463.0654 | 35.243 | 856.7372 | 0 | 54614.1785 | 0 | 74283.3072 | 43091.3739 | 80177.1477 | 71.4409 | 0.00013818 | 0.00029763 | 0.00011938 | 0.00019256 | 0.00013482 | 0.00023837 | 0.00018413 | 8.4747e-05 | 8.0262e-05 | 7.8229e-05 | 0.00012242 | 0.00012832 | 0.00012198 | 0.00012181 | 0 | 0.00041603 | 0 | 0.00042207 | 0.00018764 | 8.1499e-05 | 0.00012221
4380 | 183 | Day183 | 11 | Hour11 | 7 | Summer | 2117 | #N/A | Summer | 554557.2325 | 167377.0125 | 61359.6008 | 856.9579 | 21313.5828 | 116033.9159 | 82480.0354 | 20420.9412 | 26466.8894 | 49314.0625 | 6082.4235 | 36.9627 | 1902.1197 | 35.9976 | 876.7305 | 0 | 61359.6008 | 0 | 82480.0354 | 41734.524 | 81863.3754 | 72.9604 | 0.00014456 | 0.00033439 | 0.00012109 | 0.0002228 | 0.0001417 | 0.00026468 | 0.00015241 | 8.6553e-05 | 8.1887e-05 | 8.0274e-05 | 0.00012501 | 0.00016683 | 0.0001246 | 0.00012466 | 0 | 0.00046741 | 0 | 0.00046864 | 0.00018173 | 8.3213e-05 | 0.0001248
4381 | 183 | Day183 | 12 | Hour12 | 7 | Summer | 2117 | #N/A | Summer | 574457.8607 | 168818.0651 | 67970.65 | 838.2528 | 23490.9702 | 118930.0929 | 92447.6611 | 17364.2168 | 26301.9984 | 48964.5093 | 6045.404 | 36.753 | 2340.4597 | 35.8205 | 873.0068 | 0 | 67970.65 | 0 | 92447.6611 | 40855.187 | 81311.9117 | 72.5735 | 0.00014581 | 0.00037042 | 0.00011845 | 0.00024556 | 0.00014523 | 0.00029666 | 0.0001296 | 8.6014e-05 | 8.1307e-05 | 7.9785e-05 | 0.0001243 | 0.00020528 | 0.00012398 | 0.00012413 | 0 | 0.00051777 | 0 | 0.00052528 | 0.0001779 | 8.2653e-05 | 0.00012414
4382 | 183 | Day183 | 13 | Hour13 | 7 | Summer | 2117 | #N/A | Summer | 587646.5679 | 171419.9802 | 73694.2221 | 822.1385 | 19601.577 | 121129.2181 | 102667.6083 | 13185.8849 | 26380.1638 | 49288.325 | 6040.5071 | 37.0118 | 2462.3333 | 36.1669 | 881.4309 | 0 | 73694.2221 | 0 | 102667.6083 | 32787.4619 | 81708.9958 | 73.1788 | 0.00014806 | 0.00040161 | 0.00011617 | 0.0002049 | 0.00014792 | 0.00032946 | 9.8413e-05 | 8.6269e-05 | 8.1844e-05 | 7.9721e-05 | 0.00012517 | 0.00021596 | 0.00012518 | 0.00012532 | 0 | 0.00056137 | 0 | 0.00058334 | 0.00014277 | 8.3056e-05 | 0.00012518
4383 | 183 | Day183 | 14 | Hour14 | 7 | Summer | 2117 | #N/A | Summer | 596663.6787 | 170993.9228 | 77933.0713 | 785.821 | 17900.1553 | 122053.4934 | 111786.7219 | 10723.9938 | 26060.1794 | 48971.6782 | 5983.6889 | 36.827 | 2519.0606 | 36.0157 | 879.0493 | 0 | 77933.0713 | 0 | 111786.7219 | 28624.1491 | 81015.5465 | 72.8427 | 0.00014769 | 0.00042471 | 0.00011104 | 0.00018712 | 0.00014905 | 0.00035872 | 8.0039e-05 | 8.5223e-05 | 8.1319e-05 | 7.8971e-05 | 0.00012455 | 0.00022094 | 0.00012466 | 0.00012498 | 0 | 0.00059366 | 0 | 0.00063516 | 0.00012464 | 8.2351e-05 | 0.0001246
4384 | 183 | Day183 | 15 | Hour15 | 7 | Summer | 2117 | #N/A | Summer | 601746.966 | 167088.7852 | 79683.9315 | 730.5606 | 21063.4552 | 121142.7853 | 118375.1118 | 11259.8064 | 25262.3234 | 47755.8871 | 5833.9749 | 36.1221 | 2615.0241 | 35.3203 | 863.8782 | 0 | 79683.9315 | 0 | 118375.1118 | 32323.2616 | 78852.1854 | 71.4424 | 0.00014431 | 0.00043425 | 0.00010323 | 0.00022018 | 0.00014794 | 0.00037987 | 8.4038e-05 | 8.2614e-05 | 7.93e-05 | 7.6995e-05 | 0.00012217 | 0.00022936 | 0.00012225 | 0.00012283 | 0 | 0.000607 | 0 | 0.00067259 | 0.00014075 | 8.0152e-05 | 0.00012221
4385 | 183 | Day183 | 16 | Hour16 | 7 | Summer | 2117 | #N/A | Summer | 601116.933 | 162103.3583 | 80941.3614 | 672.3854 | 20087.744 | 120677.4228 | 125259.5133 | 10992.2807 | 24450.4787 | 46533.538 | 5676.2516 | 35.4412 | 2804.3915 | 34.6746 | 848.0915 | 0 | 80941.3614 | 0 | 125259.5133 | 31080.0247 | 76660.2684 | 70.1158 | 0.00014001 | 0.00044111 | 9.5013e-05 | 0.00020998 | 0.00014737 | 0.00040196 | 8.2041e-05 | 7.9959e-05 | 7.727e-05 | 7.4913e-05 | 0.00011986 | 0.00024597 | 0.00012002 | 0.00012058 | 0 | 0.00061658 | 0 | 0.00071171 | 0.00013534 | 7.7924e-05 | 0.00011994
4386 | 183 | Day183 | 17 | Hour17 | 7 | Summer | 2117 | #N/A | Summer | 592904.0295 | 153057.226 | 79829.3588 | 603.7294 | 17499.9551 | 121051.2968 | 131858.8087 | 12081.5116 | 23308.7388 | 44697.9171 | 5443.8209 | 34.0945 | 2587.6133 | 33.3938 | 816.5646 | 0 | 79829.3588 | 0 | 131858.8087 | 29581.4667 | 73450.4769 | 67.4883 | 0.0001322 | 0.00043505 | 8.5311e-05 | 0.00018293 | 0.00014782 | 0.00042313 | 9.0171e-05 | 7.6225e-05 | 7.4222e-05 | 7.1846e-05 | 0.00011531 | 0.00022695 | 0.00011558 | 0.0001161 | 0 | 0.00060811 | 0 | 0.0007492 | 0.00012881 | 7.4662e-05 | 0.00011544
4387 | 183 | Day183 | 18 | Hour18 | 7 | Summer | 2117 | #N/A | Summer | 578394.3628 | 150497.5745 | 73542.1898 | 565.9675 | 14732.4755 | 122384.616 | 124223.759 | 14857.5525 | 23373.6461 | 44922.3168 | 5465.3614 | 34.346 | 2938.756 | 33.6109 | 822.1907 | 0 | 73542.1898 | 0 | 124223.759 | 29590.028 | 73761.3243 | 67.9569 | 0.00012998 | 0.00040078 | 7.9975e-05 | 0.000154 | 0.00014945 | 0.00039863 | 0.00011089 | 7.6437e-05 | 7.4595e-05 | 7.213e-05 | 0.00011616 | 0.00025775 | 0.00011633 | 0.0001169 | 0 | 0.00056021 | 0 | 0.00070582 | 0.00012885 | 7.4978e-05 | 0.00011625
4388 | 183 | Day183 | 19 | Hour19 | 7 | Summer | 2117 | #N/A | Summer | 562292.605 | 150519.9135 | 65612.2305 | 536.3244 | 17082.7508 | 121921.0121 | 113501.8162 | 13689.0262 | 23952.3989 | 45983.2089 | 5608.866 | 35.2882 | 2971.1608 | 34.519 | 844.0894 | 0 | 65612.2305 | 0 | 113501.8162 | 30771.777 | 75544.4738 | 69.8072 | 0.00013 | 0.00035757 | 7.5786e-05 | 0.00017857 | 0.00014889 | 0.00036423 | 0.00010217 | 7.833e-05 | 7.6356e-05 | 7.4024e-05 | 0.00011935 | 0.00026059 | 0.00011948 | 0.00012001 | 0 | 0.00049981 | 0 | 0.0006449 | 0.000134 | 7.679e-05 | 0.00011941
4389 | 183 | Day183 | 20 | Hour20 | 7 | Summer | 2117 | #N/A | Summer | 546897.2552 | 150758.99 | 58445.7433 | 499.6668 | 20434.1144 | 122001.42 | 101082.693 | 12652.9567 | 24600.7643 | 47108.5248 | 5789.4799 | 36.3277 | 2584.6858 | 35.4853 | 866.4032 | 0 | 58445.7433 | 0 | 101082.693 | 33087.0711 | 77498.769 | 71.8129 | 0.00013021 | 0.00031851 | 7.0607e-05 | 0.0002136 | 0.00014899 | 0.00032437 | 9.4436e-05 | 8.045e-05 | 7.8225e-05 | 7.6408e-05 | 0.00012286 | 0.0002267 | 0.00012282 | 0.00012319 | 0 | 0.00044522 | 0 | 0.00057434 | 0.00014408 | 7.8777e-05 | 0.00012284
4390 | 183 | Day183 | 21 | Hour21 | 7 | Summer | 2117 | #N/A | Summer | 521184.9 | 146407.6962 | 51706.1748 | 451.7732 | 18529.4958 | 120295.4802 | 88683.9319 | 13281.9407 | 24935.6654 | 47811.0777 | 5955.29 | 36.532 | 2177.9457 | 35.7648 | 876.1316 | 0 | 51706.1748 | 0 | 88683.9319 | 31811.4364 | 78702.0331 | 72.2968 | 0.00012645 | 0.00028178 | 6.3839e-05 | 0.00019369 | 0.0001469 | 0.00028459 | 9.913e-05 | 8.1546e-05 | 7.9391e-05 | 7.8596e-05 | 0.00012355 | 0.00019102 | 0.00012379 | 0.00012457 | 0 | 0.00039388 | 0 | 0.00050389 | 0.00013852 | 8e-05 | 0.00012367
4391 | 183 | Day183 | 22 | Hour22 | 7 | Summer | 2117 | #N/A | Summer | 483278.1169 | 138504.3037 | 44067.5376 | 403.2403 | 14809.2896 | 110175.7265 | 74707.8596 | 17306.4673 | 25426.0634 | 49101.649 | 6137.1886 | 36.3069 | 1693.9913 | 35.5815 | 872.9115 | 0 | 44067.5376 | 0 | 74707.8596 | 32115.7569 | 80664.901 | 71.8884 | 0.00011963 | 0.00024016 | 5.6981e-05 | 0.00015481 | 0.00013454 | 0.00023974 | 0.00012917 | 8.3149e-05 | 8.1534e-05 | 8.0997e-05 | 0.00012279 | 0.00014858 | 0.00012316 | 0.00012411 | 0 | 0.00033569 | 0 | 0.00042448 | 0.00013985 | 8.1995e-05 | 0.00012297
4392 | 183 | Day183 | 23 | Hour23 | 7 | Summer | 2117 | #N/A | Summer | 445555.9612 | 133655.662 | 37829.2392 | 378.5886 | 9255.0267 | 99888.5427 | 63119.34 | 10429.7956 | 27662.0688 | 54610.6474 | 6603.8655 | 36.7125 | 1166.4587 | 35.9912 | 884.0223 | 0 | 37829.2392 | 0 | 63119.34 | 19684.8223 | 88876.5817 | 72.7037 | 0.00011544 | 0.00020616 | 5.3497e-05 | 9.6746e-05 | 0.00012198 | 0.00020255 | 7.7843e-05 | 9.0462e-05 | 9.0682e-05 | 8.7156e-05 | 0.00012416 | 0.00010231 | 0.00012457 | 0.00012569 | 0 | 0.00028817 | 0 | 0.00035864 | 8.5717e-05 | 9.0342e-05 | 0.00012437
4393 | 184 | Day184 | 0 | Hour0 | 7 | Summer | 18 | 643448.1476 | Summer | 416742.2647 | 122991.1047 | 29414.8656 | 343.4509 | 6382.5604 | 85621.473 | 47574.7831 | 5389.3369 | 35771.2771 | 72850.1045 | 9144.6191 | 34.8549 | 349.4377 | 34.2433 | 840.1535 | 0 | 29414.8656 | 0 | 47574.7831 | 11771.8973 | 117766.0007 | 69.0982 | 0.00010623 | 0.0001603 | 4.8532e-05 | 6.6719e-05 | 0.00010456 | 0.00015267 | 4.0223e-05 | 0.00011698 | 0.00012097 | 0.00012069 | 0.00011788 | 3.0648e-05 | 0.00011852 | 0.00011945 | 0 | 0.00022407 | 0 | 0.00027031 | 5.1261e-05 | 0.00011971 | 0.0001182
4394 | 184 | Day184 | 1 | Hour1 | 7 | Summer | 2117 | #N/A | Summer | 396767.6298 | 121556.7701 | 24900.2389 | 346.1594 | 4273.973 | 80479.6917 | 39181.2025 | 3053.3749 | 36947.3002 | 75540.283 | 9396.3137 | 35.2173 | 174.8551 | 34.5345 | 847.7156 | 0 | 24900.2389 | 0 | 39181.2025 | 7327.3479 | 121883.8969 | 69.7518 | 0.00010499 | 0.0001357 | 4.8915e-05 | 4.4677e-05 | 9.828e-05 | 0.00012573 | 2.2789e-05 | 0.00012083 | 0.00012544 | 0.00012401 | 0.00011911 | 1.5336e-05 | 0.00011953 | 0.00012053 | 0 | 0.00018968 | 0 | 0.00022262 | 3.1907e-05 | 0.00012389 | 0.00011932
4395 | 184 | Day184 | 2 | Hour2 | 7 | Summer | 2117 | #N/A | Summer | 383999.5277 | 120992.1717 | 21843.7969 | 365.0168 | 2860.4458 | 77749.5723 | 33501.8298 | 1486.6581 | 37540.706 | 77141.534 | 9502.5201 | 35.5036 | 92.6579 | 34.7847 | 852.3301 | 0 | 21843.7969 | 0 | 33501.8298 | 4347.1038 | 124184.76 | 70.2883 | 0.0001045 | 0.00011904 | 5.1579e-05 | 2.9901e-05 | 9.4946e-05 | 0.00010751 | 1.1096e-05 | 0.00012277 | 0.0001281 | 0.00012541 | 0.00012007 | 8.1268e-06 | 0.0001204 | 0.00012119 | 0 | 0.0001664 | 0 | 0.00019035 | 1.8929e-05 | 0.00012623 | 0.00012023
4396 | 184 | Day184 | 3 | Hour3 | 7 | Summer | 2117 | #N/A | Summer | 380243.5086 | 124039.2734 | 19721.2966 | 423.4338 | 2256.7073 | 77320.7398 | 29341.5955 | 1079.5455 | 38006.0105 | 77440.1639 | 9578.1575 | 36.1789 | 99.7832 | 35.385 | 865.2378 | 0 | 19721.2966 | 0 | 29341.5955 | 3336.2528 | 125024.3319 | 71.5638 | 0.00010713 | 0.00010748 | 5.9834e-05 | 2.359e-05 | 9.4422e-05 | 9.4157e-05 | 8.0572e-06 | 0.00012429 | 0.00012859 | 0.00012641 | 0.00012236 | 8.7517e-06 | 0.00012248 | 0.00012302 | 0 | 0.00015023 | 0 | 0.00016671 | 1.4528e-05 | 0.00012709 | 0.00012242
4397 | 184 | Day184 | 4 | Hour4 | 7 | Summer | 2117 | #N/A | Summer | 387555.2995 | 130907.222 | 18037.4597 | 525.011 | 1960.7501 | 78838.6784 | 25920.1686 | 2964.5425 | 38705.7997 | 78938.5934 | 9730.9617 | 36.8678 | 76.1072 | 35.9909 | 877.1465 | 0 | 18037.4597 | 0 | 25920.1686 | 4925.2927 | 127375.3548 | 72.8587 | 0.00011306 | 9.8299e-05 | 7.4188e-05 | 2.0496e-05 | 9.6276e-05 | 8.3178e-05 | 2.2126e-05 | 0.00012658 | 0.00013108 | 0.00012843 | 0.00012469 | 6.6752e-06 | 0.00012457 | 0.00012471 | 0 | 0.0001374 | 0 | 0.00014727 | 2.1447e-05 | 0.00012948 | 0.00012463
4398 | 184 | Day184 | 5 | Hour5 | 7 | Summer | 2117 | #N/A | Summer | 403441.5778 | 138382.7308 | 18569.2712 | 652.3388 | 2294.9636 | 80782.9849 | 24732.024 | 5366.7284 | 39260.0452 | 82350.5517 | 9868.0032 | 36.4965 | 244.4154 | 35.6305 | 865.3935 | 0 | 18569.2712 | 0 | 24732.024 | 7661.692 | 131478.6002 | 72.127 | 0.00011952 | 0.0001012 | 9.218e-05 | 2.399e-05 | 9.865e-05 | 7.9365e-05 | 4.0055e-05 | 0.00012839 | 0.00013674 | 0.00013023 | 0.00012343 | 2.1437e-05 | 0.00012332 | 0.00012304 | 0 | 0.00014145 | 0 | 0.00014052 | 3.3363e-05 | 0.00013365 | 0.00012338
4399 | 184 | Day184 | 6 | Hour6 | 7 | Summer | 2117 | #N/A | Summer | 428201.2782 | 139091.6801 | 23560.4211 | 744.0802 | 3698.1621 | 80921.8797 | 26378.2476 | 21053.7623 | 38124.105 | 83522.0228 | 9634.1846 | 33.6546 | 610.0003 | 32.8529 | 796.2248 | 0 | 23560.4211 | 0 | 26378.2476 | 24751.9244 | 131280.3124 | 66.5076 | 0.00012013 | 0.0001284 | 0.00010514 | 3.8658e-05 | 9.882e-05 | 8.4648e-05 | 0.00015714 | 0.00012467 | 0.00013869 | 0.00012715 | 0.00011382 | 5.3501e-05 | 0.00011371 | 0.00011321 | 0 | 0.00017947 | 0 | 0.00014988 | 0.00010778 | 0.00013344 | 0.00011377
4400 | 184 | Day184 | 7 | Hour7 | 7 | Summer | 2117 | #N/A | Summer | 461621.2319 | 144042.5127 | 32348.5046 | 843.5926 | 6551.6075 | 84345.5062 | 32747.4408 | 23566.2303 | 38432.7783 | 87013.572 | 9830.9352 | 31.7877 | 1081.9233 | 31.0317 | 753.8091 | 0 | 32348.5046 | 0 | 32747.4408 | 30117.8378 | 135277.2854 | 62.8194 | 0.00012441 | 0.00017629 | 0.00011921 | 6.8486e-05 | 0.000103 | 0.00010509 | 0.00017589 | 0.00012568 | 0.00014449 | 0.00012975 | 0.00010751 | 9.4893e-05 | 0.00010741 | 0.00010718 | 0 | 0.00024642 | 0 | 0.00018607 | 0.00013115 | 0.00013751 | 0.00010746
4401 | 184 | Day184 | 8 | Hour8 | 7 | Summer | 2117 | #N/A | Summer | 498449.3429 | 153539.3194 | 40826.5963 | 947.7076 | 9008.3642 | 89163.6478 | 40478.6663 | 20995.5384 | 39888.7808 | 91301.1398 | 10271.9557 | 31.3451 | 1219.7518 | 30.6449 | 745.8851 | 0 | 40826.5963 | 0 | 40478.6663 | 30003.9025 | 141461.8762 | 61.99 | 0.00013261 | 0.00022249 | 0.00013392 | 9.4167e-05 | 0.00010888 | 0.0001299 | 0.0001567 | 0.00013045 | 0.00015161 | 0.00013557 | 0.00010601 | 0.00010698 | 0.00010607 | 0.00010605 | 0 | 0.000311 | 0 | 0.00022999 | 0.00013065 | 0.00014379 | 0.00010604
4402 | 184 | Day184 | 9 | Hour9 | 7 | Summer | 2117 | #N/A | Summer | 533413.8683 | 163265.5327 | 48821.7224 | 1031.3342 | 12031.6795 | 94073.1986 | 48625.6014 | 17741.6361 | 41197.1787 | 94015.3175 | 10631.1071 | 31.6135 | 1164.1707 | 30.9135 | 752.8625 | 0 | 48821.7224 | 0 | 48625.6014 | 29773.3156 | 145843.6033 | 62.527 | 0.00014101 | 0.00026606 | 0.00014573 | 0.00012577 | 0.00011488 | 0.00015604 | 0.00013242 | 0.00013472 | 0.00015611 | 0.00014031 | 0.00010692 | 0.00010211 | 0.000107 | 0.00010704 | 0 | 0.0003719 | 0 | 0.00027628 | 0.00012965 | 0.00014825 | 0.00010696
4403 | 184 | Day184 | 10 | Hour10 | 7 | Summer | 2117 | #N/A | Summer | 565771.7589 | 169378.1591 | 58578.9615 | 1069.7913 | 13678.9702 | 97629.1317 | 62135.6035 | 14497.772 | 41480.5528 | 94478.1213 | 10723.281 | 31.6558 | 1303.6599 | 30.9338 | 755.165 | 0 | 58578.9615 | 0 | 62135.6035 | 28176.7422 | 146681.955 | 62.5897 | 0.00014629 | 0.00031924 | 0.00015117 | 0.00014299 | 0.00011922 | 0.00019939 | 0.0001082 | 0.00013565 | 0.00015688 | 0.00014152 | 0.00010706 | 0.00011434 | 0.00010707 | 0.00010737 | 0 | 0.00044623 | 0 | 0.00035305 | 0.0001227 | 0.0001491 | 0.00010706
4404 | 184 | Day184 | 11 | Hour11 | 7 | Summer | 2117 | #N/A | Summer | 591875.91 | 175423.1773 | 65321.3693 | 1096.7108 | 14164.9913 | 102482.9665 | 68903.518 | 13199.9333 | 42111.2911 | 95857.7979 | 10897.9314 | 32.0864 | 1587.4194 | 31.3218 | 765.3954 | 0 | 65321.3693 | 0 | 68903.518 | 27364.9247 | 148867.0204 | 63.4082 | 0.00015151 | 0.00035598 | 0.00015497 | 0.00014807 | 0.00012515 | 0.00022111 | 9.8518e-05 | 0.00013771 | 0.00015917 | 0.00014383 | 0.00010852 | 0.00013923 | 0.00010841 | 0.00010883 | 0 | 0.00049759 | 0 | 0.0003915 | 0.00011916 | 0.00015132 | 0.00010846
4405 | 184 | Day184 | 12 | Hour12 | 7 | Summer | 2117 | #N/A | Summer | 613326.2053 | 178827.7362 | 71938.2296 | 1098.526 | 13943.1595 | 107000.2155 | 77697.9392 | 10068.4384 | 42567.1682 | 96518.6594 | 11024.8577 | 32.2543 | 1808.084 | 31.5044 | 769.4331 | 0 | 71938.2296 | 0 | 77697.9392 | 24011.5979 | 150110.6852 | 63.7586 | 0.00015445 | 0.00039204 | 0.00015523 | 0.00014575 | 0.00013067 | 0.00024933 | 7.5146e-05 | 0.0001392 | 0.00016027 | 0.0001455 | 0.00010908 | 0.00015858 | 0.00010904 | 0.0001094 | 0 | 0.000548 | 0 | 0.00044147 | 0.00010456 | 0.00015259 | 0.00010906
4406 | 184 | Day184 | 13 | Hour13 | 7 | Summer | 2117 | #N/A | Summer | 628599.3749 | 180259.3853 | 77344.3231 | 1081.1608 | 13080.1144 | 108398.1747 | 85897.9615 | 9615.1465 | 42712.3218 | 96430.615 | 11077.6161 | 32.2789 | 1868.0185 | 31.521 | 770.7373 | 0 | 77344.3231 | 0 | 85897.9615 | 22695.2609 | 150220.553 | 63.7999 | 0.00015569 | 0.0004215 | 0.00015278 | 0.00013673 | 0.00013237 | 0.00027565 | 7.1763e-05 | 0.00013968 | 0.00016013 | 0.0001462 | 0.00010917 | 0.00016384 | 0.0001091 | 0.00010958 | 0 | 0.00058918 | 0 | 0.00048806 | 9.8826e-05 | 0.0001527 | 0.00010913
4407 | 184 | Day184 | 14 | Hour14 | 7 | Summer | 2117 | #N/A | Summer | 638921.6057 | 180033.8786 | 81441.7586 | 1050.1266 | 12516.5386 | 109961.2116 | 93792.6456 | 8372.4317 | 42545.8723 | 95256.5687 | 10998.5701 | 32.3477 | 2114.7214 | 31.5707 | 773.3634 | 0 | 81441.7586 | 0 | 93792.6456 | 20888.9703 | 148801.0111 | 63.9184 | 0.0001555 | 0.00044383 | 0.00014839 | 0.00013084 | 0.00013428 | 0.00030098 | 6.2488e-05 | 0.00013914 | 0.00015818 | 0.00014516 | 0.0001094 | 0.00018548 | 0.00010927 | 0.00010996 | 0 | 0.00062039 | 0 | 0.00053292 | 9.0961e-05 | 0.00015125 | 0.00010934
4408 | 184 | Day184 | 15 | Hour15 | 7 | Summer | 2117 | #N/A | Summer | 643448.1476 | 176257.7641 | 83848.8275 | 991.9393 | 12585.7614 | 110586.0755 | 100912.806 | 9938.4318 | 41637.2252 | 92317.931 | 10749.6223 | 32.1952 | 2787.1281 | 31.4584 | 770.9819 | 0 | 83848.8275 | 0 | 100912.806 | 22524.1932 | 144704.7785 | 63.6536 | 0.00015223 | 0.00045695 | 0.00014017 | 0.00013156 | 0.00013505 | 0.00032383 | 7.4176e-05 | 0.00013616 | 0.0001533 | 0.00014187 | 0.00010888 | 0.00024445 | 0.00010888 | 0.00010962 | 0 | 0.00063873 | 0 | 0.00057337 | 9.8081e-05 | 0.00014709 | 0.00010888
4409 | 184 | Day184 | 16 | Hour16 | 7 | Summer | 2117 | #N/A | Summer | 640963.7543 | 169565.1697 | 84739.7347 | 905.0361 | 13138.2586 | 113001.2208 | 107410.3049 | 8864.1923 | 40243.2852 | 88252.2698 | 10409.9335 | 31.9111 | 3604.5859 | 31.2456 | 766.6061 | 0 | 84739.7347 | 0 | 107410.3049 | 22002.4508 | 138905.4886 | 63.1567 | 0.00014645 | 0.00046181 | 0.00012789 | 0.00013734 | 0.00013799 | 0.00034468 | 6.6158e-05 | 0.00013161 | 0.00014654 | 0.00013739 | 0.00010792 | 0.00031615 | 0.00010815 | 0.000109 | 0 | 0.00064551 | 0 | 0.00061029 | 9.5809e-05 | 0.0001412 | 0.00010803
4410 | 184 | Day184 | 17 | Hour17 | 7 | Summer | 2117 | #N/A | Summer | 631563.9174 | 158964.5332 | 83013.8707 | 781.6605 | 12775.3014 | 115562.7014 | 114664.0927 | 9438.4393 | 38300.7123 | 83163.5261 | 9951.4555 | 31.2353 | 4132.8369 | 30.6247 | 752.9274 | 0 | 83013.8707 | 0 | 114664.0927 | 22213.7407 | 131415.6939 | 61.86 | 0.0001373 | 0.0004524 | 0.00011045 | 0.00013354 | 0.00014112 | 0.00036796 | 7.0444e-05 | 0.00012525 | 0.00013809 | 0.00013134 | 0.00010564 | 0.00036248 | 0.000106 | 0.00010705 | 0 | 0.00063237 | 0 | 0.00065151 | 9.6729e-05 | 0.00013358 | 0.00010582
4411 | 184 | Day184 | 18 | Hour18 | 7 | Summer | 2117 | #N/A | Summer | 614103.0629 | 153820.5275 | 72790.2745 | 678.5392 | 13298.8972 | 118366.8578 | 109228.1549 | 11114.0685 | 38241.3431 | 82495.6622 | 9953.6804 | 31.828 | 3284.3967 | 31.2314 | 767.6017 | 0 | 72790.2745 | 0 | 109228.1549 | 24412.9656 | 130690.6856 | 63.0593 | 0.00013285 | 0.00039669 | 9.5882e-05 | 0.00013902 | 0.00014455 | 0.00035051 | 8.295e-05 | 0.00012506 | 0.00013699 | 0.00013137 | 0.00010764 | 0.00028807 | 0.0001081 | 0.00010914 | 0 | 0.00055449 | 0 | 0.00062062 | 0.00010631 | 0.00013285 | 0.00010787
4412 | 184 | Day184 | 19 | Hour19 | 7 | Summer | 2117 | #N/A | Summer | 595192.1962 | 149902.9761 | 65491.0338 | 579.8052 | 14685.614 | 117384.5757 | 98986.952 | 13047.4285 | 38824.0945 | 83432.296 | 10081.6863 | 32.6425 | 1926.0156 | 31.9722 | 785.1038 | 0 | 65491.0338 | 0 | 98986.952 | 27733.0424 | 132338.0769 | 64.6147 | 0.00012947 | 0.00035691 | 8.1931e-05 | 0.00015351 | 0.00014335 | 0.00031765 | 9.738e-05 | 0.00012696 | 0.00013854 | 0.00013305 | 0.0001104 | 0.00016893 | 0.00011066 | 0.00011163 | 0 | 0.00049888 | 0 | 0.00056243 | 0.00012076 | 0.00013452 | 0.00011053
4413 | 184 | Day184 | 20 | Hour20 | 7 | Summer | 2117 | #N/A | Summer | 576216.9608 | 146898.3576 | 57972.9745 | 493.4648 | 15569.0509 | 117378.1379 | 86843.1954 | 14216.0889 | 39594.3069 | 84637.9638 | 10312.8317 | 33.4284 | 1432.6642 | 32.6943 | 801.8016 | 0 | 57972.9745 | 0 | 86843.1954 | 29785.1398 | 134545.1024 | 66.1227 | 0.00012688 | 0.00031594 | 6.973e-05 | 0.00016275 | 0.00014334 | 0.00027868 | 0.0001061 | 0.00012948 | 0.00014054 | 0.00013611 | 0.00011306 | 0.00012566 | 0.00011316 | 0.000114 | 0 | 0.00044161 | 0 | 0.00049343 | 0.0001297 | 0.00013676 | 0.00011311
4414 | 184 | Day184 | 21 | Hour21 | 7 | Summer | 2117 | #N/A | Summer | 545982.6117 | 140960.8589 | 46217.3573 | 422.62 | 16743.7145 | 114953.059 | 76739.5144 | 14183.3869 | 39587.893 | 83722.0302 | 10487.0198 | 33.6777 | 1088.1473 | 32.9369 | 810.3958 | 0 | 46217.3573 | 0 | 76739.5144 | 30927.1014 | 133796.943 | 66.6146 | 0.00012175 | 0.00025187 | 5.9719e-05 | 0.00017503 | 0.00014038 | 0.00024626 | 0.00010586 | 0.00012946 | 0.00013902 | 0.0001384 | 0.0001139 | 9.5438e-05 | 0.000114 | 0.00011522 | 0 | 0.00035207 | 0 | 0.00043602 | 0.00013467 | 0.000136 | 0.00011395
4415 | 184 | Day184 | 22 | Hour22 | 7 | Summer | 2117 | #N/A | Summer | 503313.3771 | 132930.1966 | 38680.9276 | 371.6722 | 15069.5158 | 106194.0659 | 64934.4766 | 13475.2264 | 38805.4329 | 80927.6936 | 10318.3641 | 33.6461 | 727.9581 | 32.8775 | 811.3236 | 0 | 38680.9276 | 0 | 64934.4766 | 28544.7422 | 130051.4906 | 66.5236 | 0.00011481 | 0.0002108 | 5.252e-05 | 0.00015753 | 0.00012968 | 0.00020837 | 0.00010057 | 0.0001269 | 0.00013438 | 0.00013618 | 0.00011379 | 6.3847e-05 | 0.0001138 | 0.00011536 | 0 | 0.00029466 | 0 | 0.00036895 | 0.0001243 | 0.0001322 | 0.00011379
4416 | 184 | Day184 | 23 | Hour23 | 7 | Summer | 2117 | #N/A | Summer | 462544.0285 | 128248.9431 | 33291.2165 | 349.7729 | 11634.7318 | 95848.542 | 54939.2533 | 9959.4923 | 38131.9202 | 78779.7654 | 9961.4341 | 34.3301 | 504.3343 | 33.5155 | 826.7769 | 0 | 33291.2165 | 0 | 54939.2533 | 21594.2241 | 126873.1197 | 67.8456 | 0.00011077 | 0.00018143 | 4.9425e-05 | 0.00012162 | 0.00011705 | 0.0001763 | 7.4333e-05 | 0.0001247 | 0.00013082 | 0.00013147 | 0.00011611 | 4.4234e-05 | 0.000116 | 0.00011755 | 0 | 0.0002536 | 0 | 0.00031216 | 9.4032e-05 | 0.00012897 | 0.00011606
4417 | 185 | Day185 | 0 | Hour0 | 7 | Summer | 19 | 642599.3591 | Summer | 430885.3793 | 127566.7753 | 28880.0238 | 347.4466 | 6875.3578 | 89107.6335 | 46463.6261 | 5536.8959 | 37718.1716 | 77502.2753 | 9669.7568 | 35.6339 | 290.2598 | 34.7652 | 856.7579 | 0 | 28880.0238 | 0 | 46463.6261 | 12412.2537 | 124890.2037 | 70.399 | 0.00011018 | 0.00015739 | 4.9097e-05 | 7.187e-05 | 0.00010882 | 0.0001491 | 4.1325e-05 | 0.00012335 | 0.00012869 | 0.00012762 | 0.00012051 | 2.5458e-05 | 0.00012033 | 0.00012182 | 0 | 0.00022 | 0 | 0.000264 | 5.4049e-05 | 0.00012695 | 0.00012042
4418 | 185 | Day185 | 1 | Hour1 | 7 | Summer | 2117 | #N/A | Summer | 409216.2889 | 126526.5297 | 24709.7301 | 352.8077 | 4385.9257 | 84294.826 | 38897.1198 | 3124.8973 | 38210.4452 | 77853.802 | 9739.4571 | 36.2656 | 179.6335 | 35.3913 | 869.4579 | 0 | 24709.7301 | 0 | 38897.1198 | 7510.823 | 125803.7043 | 71.6569 | 0.00010928 | 0.00013466 | 4.9854e-05 | 4.5848e-05 | 0.00010294 | 0.00012482 | 2.3323e-05 | 0.00012496 | 0.00012928 | 0.00012854 | 0.00012265 | 1.5755e-05 | 0.0001225 | 0.00012362 | 0 | 0.00018823 | 0 | 0.00022101 | 3.2706e-05 | 0.00012788 | 0.00012257
4419 | 185 | Day185 | 2 | Hour2 | 7 | Summer | 2117 | #N/A | Summer | 395482.1138 | 125469.8979 | 21745.0726 | 371.2232 | 2928.7139 | 81169.0477 | 33373.4448 | 1518.8318 | 38734.6108 | 79330.4146 | 9801.5175 | 36.4801 | 95.0269 | 35.5628 | 872.2692 | 0 | 21745.0726 | 0 | 33373.4448 | 4447.5458 | 127866.5429 | 72.0429 | 0.00010837 | 0.0001185 | 5.2456e-05 | 3.0615e-05 | 9.9122e-05 | 0.0001071 | 1.1336e-05 | 0.00012667 | 0.00013173 | 0.00012936 | 0.00012338 | 8.3346e-06 | 0.00012309 | 0.00012402 | 0 | 0.00016565 | 0 | 0.00018962 | 1.9367e-05 | 0.00012997 | 0.00012324
4420 | 185 | Day185 | 3 | Hour3 | 7 | Summer | 2117 | #N/A | Summer | 390624.0935 | 128161.9196 | 19596.2652 | 430.1354 | 2305.139 | 80403.0201 | 29177.208 | 1094.707 | 39097.4964 | 79447.8598 | 9851.4372 | 37.1023 | 101.9162 | 36.1266 | 883.7609 | 0 | 19596.2652 | 0 | 29177.208 | 3399.846 | 128396.7933 | 73.2289 | 0.00011069 | 0.00010679 | 6.0781e-05 | 2.4096e-05 | 9.8186e-05 | 9.363e-05 | 8.1704e-06 | 0.00012786 | 0.00013192 | 0.00013002 | 0.00012548 | 8.9388e-06 | 0.00012504 | 0.00012565 | 0 | 0.00014928 | 0 | 0.00016578 | 1.4805e-05 | 0.00013051 | 0.00012526
4421 | 185 | Day185 | 4 | Hour4 | 7 | Summer | 2117 | #N/A | Summer | 395943.4289 | 134204.4521 | 17893.4734 | 530.7792 | 1992.4903 | 81254.0334 | 25973.9242 | 2993.7184 | 39572.3312 | 80532.0492 | 9953.1324 | 37.595 | 77.1828 | 36.5488 | 891.7186 | 0 | 17893.4734 | 0 | 25973.9242 | 4986.2087 | 130057.5128 | 74.1438 | 0.00011591 | 9.7514e-05 | 7.5003e-05 | 2.0828e-05 | 9.9226e-05 | 8.335e-05 | 2.2344e-05 | 0.00012941 | 0.00013373 | 0.00013136 | 0.00012715 | 6.7695e-06 | 0.0001265 | 0.00012679 | 0 | 0.00013631 | 0 | 0.00014758 | 2.1712e-05 | 0.0001322 | 0.00012683
4422 | 185 | Day185 | 5 | Hour5 | 7 | Summer | 2117 | #N/A | Summer | 411081.8459 | 141276.4694 | 18538.7266 | 658.4884 | 2321.9403 | 82852.327 | 25079.4518 | 5381.3005 | 40019.7533 | 83707.426 | 10048.5492 | 37.0748 | 246.9574 | 36.0731 | 877.3079 | 0 | 18538.7266 | 0 | 25079.4518 | 7703.2409 | 133775.7285 | 73.148 | 0.00012202 | 0.00010103 | 9.3049e-05 | 2.4272e-05 | 0.00010118 | 8.048e-05 | 4.0163e-05 | 0.00013087 | 0.000139 | 0.00013262 | 0.00012539 | 2.166e-05 | 0.00012486 | 0.00012474 | 0 | 0.00014122 | 0 | 0.0001425 | 3.3544e-05 | 0.00013598 | 0.00012513
4423 | 185 | Day185 | 6 | Hour6 | 7 | Summer | 2117 | #N/A | Summer | 434860.8416 | 141421.2783 | 23579.1505 | 752.4776 | 3733.852 | 82687.9443 | 26683.511 | 21269.9188 | 38788.9817 | 84673.7018 | 9781.1821 | 34.0881 | 616.19 | 33.2053 | 805.36 | 0 | 23579.1505 | 0 | 26683.511 | 25003.7709 | 133243.8656 | 67.2934 | 0.00012215 | 0.0001285 | 0.00010633 | 3.9031e-05 | 0.00010098 | 8.5627e-05 | 0.00015875 | 0.00012685 | 0.0001406 | 0.00012909 | 0.00011529 | 5.4044e-05 | 0.00011493 | 0.00011451 | 0 | 0.00017962 | 0 | 0.00015161 | 0.00010888 | 0.00013544 | 0.00011511
4424 | 185 | Day185 | 7 | Hour7 | 7 | Summer | 2117 | #N/A | Summer | 468934.7155 | 146149.0282 | 32830.0462 | 855.5498 | 6628.3391 | 86107.1504 | 33320.9096 | 23920.9791 | 39067.2729 | 88190.0267 | 9946.0691 | 32.1959 | 1094.0268 | 31.363 | 761.7587 | 0 | 32830.0462 | 0 | 33320.9096 | 30549.3182 | 137203.3687 | 63.559 | 0.00012623 | 0.00017891 | 0.0001209 | 6.9288e-05 | 0.00010515 | 0.00010693 | 0.00017853 | 0.00012776 | 0.00014644 | 0.00013126 | 0.00010889 | 9.5954e-05 | 0.00010855 | 0.00010831 | 0 | 0.00025009 | 0 | 0.00018932 | 0.00013303 | 0.00013947 | 0.00010872
4425 | 185 | Day185 | 8 | Hour8 | 7 | Summer | 2117 | #N/A | Summer | 505717.0396 | 155487.6536 | 41580.7332 | 962.2186 | 9105.1867 | 90910.1054 | 41195.6327 | 21312.9958 | 40420.728 | 92336.5177 | 10358.4996 | 31.6937 | 1232.0862 | 30.8909 | 752.0975 | 0 | 41580.7332 | 0 | 41195.6327 | 30418.1825 | 143115.7453 | 62.5846 | 0.00013429 | 0.0002266 | 0.00013597 | 9.5179e-05 | 0.00011102 | 0.0001322 | 0.00015907 | 0.00013219 | 0.00015333 | 0.00013671 | 0.00010719 | 0.00010806 | 0.00010692 | 0.00010693 | 0 | 0.00031675 | 0 | 0.00023407 | 0.00013246 | 0.00014548 | 0.00010706
4426 | 185 | Day185 | 9 | Hour9 | 7 | Summer | 2117 | #N/A | Summer | 541241.0435 | 165241.7259 | 49815.1323 | 1049.0453 | 12158.1745 | 95903.6279 | 49736.7331 | 18029.2076 | 41682.2072 | 94923.7257 | 10704.2795 | 31.889 | 1175.4575 | 31.1436 | 758.6945 | 0 | 49815.1323 | 0 | 49736.7331 | 30187.3821 | 147310.2123 | 63.0326 | 0.00014272 | 0.00027148 | 0.00014824 | 0.00012709 | 0.00011712 | 0.0001596 | 0.00013456 | 0.00013631 | 0.00015762 | 0.00014127 | 0.00010785 | 0.0001031 | 0.00010779 | 0.00010787 | 0 | 0.00037947 | 0 | 0.0002826 | 0.00013145 | 0.00014974 | 0.00010782
4427 | 185 | Day185 | 10 | Hour10 | 7 | Summer | 2117 | #N/A | Summer | 573451.8023 | 170892.4966 | 59830.2248 | 1086.6323 | 13788.3657 | 99181.6438 | 64198.2534 | 14702.9648 | 41805.4136 | 95084.0548 | 10746.3993 | 31.7984 | 1313.3545 | 31.1019 | 759.0983 | 0 | 59830.2248 | 0 | 64198.2534 | 28491.3305 | 147635.8677 | 62.9003 | 0.0001476 | 0.00032606 | 0.00015355 | 0.00014413 | 0.00012112 | 0.00020601 | 0.00010974 | 0.00013671 | 0.00015789 | 0.00014183 | 0.00010754 | 0.00011519 | 0.00010765 | 0.00010793 | 0 | 0.00045576 | 0 | 0.00036477 | 0.00012407 | 0.00015007 | 0.0001076
4428 | 185 | Day185 | 11 | Hour11 | 7 | Summer | 2117 | #N/A | Summer | 600345.4305 | 177370.4662 | 66602.8266 | 1115.9688 | 14303.3385 | 104267.1104 | 70786.4007 | 13407.9097 | 42483.0317 | 96611.9864 | 10959.5524 | 32.3046 | 1602.0394 | 31.5481 | 770.947 | 0 | 66602.8266 | 0 | 70786.4007 | 27711.2482 | 150054.5705 | 63.8527 | 0.0001532 | 0.00036297 | 0.00015769 | 0.00014952 | 0.00012733 | 0.00022715 | 0.00010007 | 0.00013893 | 0.00016043 | 0.00014464 | 0.00010925 | 0.00014051 | 0.00010919 | 0.00010961 | 0 | 0.00050735 | 0 | 0.0004022 | 0.00012067 | 0.00015253 | 0.00010923
4429 | 185 | Day185 | 12 | Hour12 | 7 | Summer | 2117 | #N/A | Summer | 620920.0559 | 180375.0266 | 73385.2085 | 1114.4242 | 14043.4498 | 108509.9194 | 79844.6316 | 10190.9877 | 42785.3707 | 96934.0909 | 11079.5949 | 32.3838 | 1820.0262 | 31.6137 | 773.3282 | 0 | 73385.2085 | 0 | 79844.6316 | 24234.4375 | 150799.0564 | 63.9975 | 0.00015579 | 0.00039993 | 0.00015748 | 0.0001468 | 0.00013251 | 0.00025622 | 7.6061e-05 | 0.00013992 | 0.00016096 | 0.00014622 | 0.00010952 | 0.00015963 | 0.00010942 | 0.00010995 | 0 | 0.00055902 | 0 | 0.00045367 | 0.00010553 | 0.00015329 | 0.00010947
4430 | 185 | Day185 | 13 | Hour13 | 7 | Summer | 2117 | #N/A | Summer | 634305.0649 | 181029.593 | 78837.3262 | 1092.2741 | 13129.485 | 109232.7858 | 88162.7816 | 9694.7561 | 42794.3105 | 96482.0059 | 11138.588 | 32.3121 | 1874.4057 | 31.583 | 772.8578 | 0 | 78837.3262 | 0 | 88162.7816 | 22824.2411 | 150414.9044 | 63.8951 | 0.00015636 | 0.00042964 | 0.00015435 | 0.00013725 | 0.00013339 | 0.00028291 | 7.2357e-05 | 0.00013995 | 0.00016021 | 0.000147 | 0.00010928 | 0.0001644 | 0.00010932 | 0.00010989 | 0 | 0.00060055 | 0 | 0.00050093 | 9.9388e-05 | 0.0001529 | 0.0001093
4431 | 185 | Day185 | 14 | Hour14 | 7 | Summer | 2117 | #N/A | Summer | 641221.7531 | 179499.6427 | 82880.2681 | 1052.9862 | 12489.5965 | 109809.3403 | 96070.0982 | 8380.6407 | 42364.743 | 94705.075 | 11024.0533 | 32.2422 | 2110.2785 | 31.5006 | 771.2879 | 0 | 82880.2681 | 0 | 96070.0982 | 20870.2371 | 148093.8712 | 63.7428 | 0.00015503 | 0.00045167 | 0.00014879 | 0.00013056 | 0.0001341 | 0.00030829 | 6.2549e-05 | 0.00013854 | 0.00015726 | 0.00014549 | 0.00010904 | 0.00018509 | 0.00010903 | 0.00010966 | 0 | 0.00063135 | 0 | 0.00054586 | 9.0879e-05 | 0.00015054 | 0.00010904
4432 | 185 | Day185 | 15 | Hour15 | 7 | Summer | 2117 | #N/A | Summer | 642599.3591 | 174458.9094 | 85292.432 | 988.1014 | 12492.5539 | 109443.6803 | 103192.0607 | 9889.1799 | 41220.2955 | 91292.7414 | 10733.9865 | 31.9279 | 2767.1715 | 31.227 | 765.0917 | 0 | 85292.432 | 0 | 103192.0607 | 22381.7338 | 143247.0233 | 63.1549 | 0.00015068 | 0.00046482 | 0.00013963 | 0.00013059 | 0.00013365 | 0.00033114 | 7.3808e-05 | 0.0001348 | 0.00015159 | 0.00014166 | 0.00010798 | 0.0002427 | 0.00010808 | 0.00010878 | 0 | 0.00064972 | 0 | 0.00058632 | 9.7461e-05 | 0.00014561 | 0.00010803
4433 | 185 | Day185 | 16 | Hour16 | 7 | Summer | 2117 | #N/A | Summer | 635953.5489 | 166104.978 | 86195.3419 | 892.5786 | 12936.1772 | 110561.9172 | 109772.7004 | 8730.9563 | 39500.9054 | 86558.8627 | 10331.2787 | 31.3907 | 3550.7473 | 30.7819 | 754.9325 | 0 | 86195.3419 | 0 | 109772.7004 | 21667.1335 | 136391.0469 | 62.1726 | 0.00014347 | 0.00046974 | 0.00012613 | 0.00013523 | 0.00013502 | 0.00035226 | 6.5164e-05 | 0.00012918 | 0.00014373 | 0.00013635 | 0.00010616 | 0.00031143 | 0.00010654 | 0.00010734 | 0 | 0.0006566 | 0 | 0.00062371 | 9.4349e-05 | 0.00013864 | 0.00010635
4434 | 185 | Day185 | 17 | Hour17 | 7 | Summer | 2117 | #N/A | Summer | 622317.715 | 153999.8762 | 84385.8753 | 762.9987 | 12473.0782 | 111798.0846 | 116770.7767 | 9215.5109 | 37290.983 | 80970.7437 | 9819.3423 | 30.4982 | 4034.5534 | 29.9202 | 735.4736 | 0 | 84385.8753 | 0 | 116770.7767 | 21688.5891 | 128081.069 | 60.4184 | 0.00013301 | 0.00045988 | 0.00010782 | 0.00013039 | 0.00013653 | 0.00037472 | 6.878e-05 | 0.00012195 | 0.00013445 | 0.00012959 | 0.00010315 | 0.00035386 | 0.00010356 | 0.00010457 | 0 | 0.00064282 | 0 | 0.00066348 | 9.4443e-05 | 0.00013019 | 0.00010335
4435 | 185 | Day185 | 18 | Hour18 | 7 | Summer | 2117 | #N/A | Summer | 602103.0035 | 148057.2679 | 74138.0363 | 659.3479 | 12930.4873 | 113789.7739 | 110855.4478 | 10805.3204 | 37096.2216 | 80002.1721 | 9774.0953 | 30.974 | 3187.2608 | 30.3432 | 746.2551 | 0 | 74138.0363 | 0 | 110855.4478 | 23735.8078 | 126872.489 | 61.3172 | 0.00012788 | 0.00040403 | 9.3171e-05 | 0.00013517 | 0.00013896 | 0.00035573 | 8.0646e-05 | 0.00012131 | 0.00013285 | 0.000129 | 0.00010475 | 0.00027955 | 0.00010502 | 0.0001061 | 0 | 0.00056475 | 0 | 0.00062987 | 0.00010336 | 0.00012896 | 0.00010489
4436 | 185 | Day185 | 19 | Hour19 | 7 | Summer | 2117 | #N/A | Summer | 581631.2161 | 143827.4425 | 66739.0883 | 561.9046 | 14238.9705 | 112441.5 | 100416.5345 | 12653.652 | 37555.4846 | 80653.3916 | 9856.5617 | 31.6312 | 1863.2934 | 30.9697 | 760.7916 | 0 | 66739.0883 | 0 | 100416.5345 | 26892.6225 | 128065.4379 | 62.6009 | 0.00012422 | 0.00036371 | 7.9401e-05 | 0.00014884 | 0.00013731 | 0.00032224 | 9.4441e-05 | 0.00012282 | 0.00013393 | 0.00013008 | 0.00010698 | 0.00016342 | 0.00010719 | 0.00010817 | 0 | 0.00050839 | 0 | 0.00057055 | 0.0001171 | 0.00013018 | 0.00010708
4437 | 185 | Day185 | 20 | Hour20 | 7 | Summer | 2117 | #N/A | Summer | 563213.9468 | 141290.3605 | 59152.7786 | 479.723 | 15133.3044 | 112597.829 | 88046.8797 | 13821.5007 | 38359.4109 | 81978.3451 | 10119.6467 | 32.4624 | 1390.5746 | 31.759 | 779.372 | 0 | 59152.7786 | 0 | 88046.8797 | 28954.8052 | 130457.4028 | 64.2214 | 0.00012203 | 0.00032237 | 6.7788e-05 | 0.00015819 | 0.0001375 | 0.00028254 | 0.00010316 | 0.00012544 | 0.00013613 | 0.00013356 | 0.00010979 | 0.00012196 | 0.00010992 | 0.00011081 | 0 | 0.0004506 | 0 | 0.00050027 | 0.00012608 | 0.00013261 | 0.00010986
4438 | 185 | Day185 | 21 | Hour21 | 7 | Summer | 2117 | #N/A | Summer | 536486.0972 | 136869.2163 | 47320.015 | 413.3701 | 16375.2706 | 111351.3914 | 77811.849 | 13873.1457 | 38595.4581 | 81635.3632 | 10320.467 | 32.8952 | 1062.7796 | 32.1756 | 792.7006 | 0 | 47320.015 | 0 | 77811.849 | 30248.4163 | 130551.2882 | 65.0708 | 0.00011821 | 0.00025788 | 5.8412e-05 | 0.00017118 | 0.00013598 | 0.0002497 | 0.00010354 | 0.00012622 | 0.00013556 | 0.00013621 | 0.00011125 | 9.3214e-05 | 0.00011137 | 0.00011271 | 0 | 0.00036046 | 0 | 0.00044212 | 0.00013172 | 0.0001327 | 0.00011131
4439 | 185 | Day185 | 22 | Hour22 | 7 | Summer | 2117 | #N/A | Summer | 499613.2906 | 130818.4705 | 40070.91 | 366.1185 | 14833.4363 | 104265.5507 | 66611.5499 | 13269.5921 | 38096.1453 | 79480.3485 | 10220.8447 | 33.0676 | 715.7819 | 32.3664 | 799.1082 | 0 | 40070.91 | 0 | 66611.5499 | 28103.0285 | 127797.3386 | 65.4339 | 0.00011299 | 0.00021837 | 5.1735e-05 | 0.00015506 | 0.00012733 | 0.00021376 | 9.9038e-05 | 0.00012458 | 0.00013198 | 0.00013489 | 0.00011184 | 6.2779e-05 | 0.00011203 | 0.00011362 | 0 | 0.00030524 | 0 | 0.00037848 | 0.00012237 | 0.0001299 | 0.00011193
4440 | 185 | Day185 | 23 | Hour23 | 7 | Summer | 2117 | #N/A | Summer | 462416.0349 | 127582.2409 | 34767.4407 | 347.0271 | 11519.9259 | 94983.589 | 56644.5524 | 9854.5342 | 37609.0189 | 77752.9251 | 9968.2548 | 33.9639 | 499.1504 | 33.1515 | 820.26 | 0 | 34767.4407 | 0 | 56644.5524 | 21374.4601 | 125330.1988 | 67.1155 | 0.00011019 | 0.00018947 | 4.9037e-05 | 0.00012042 | 0.00011599 | 0.00018177 | 7.355e-05 | 0.00012299 | 0.00012911 | 0.00013156 | 0.00011487 | 4.3779e-05 | 0.00011474 | 0.00011663 | 0 | 0.00026484 | 0 | 0.00032185 | 9.3075e-05 | 0.0001274 | 0.00011481
4441 | 186 | Day186 | 0 | Hour0 | 7 | Summer | 36 | 608342.7679 | Summer | 432287.9332 | 127354.4108 | 30359.2626 | 345.9862 | 6836.8083 | 88696.7086 | 48207.2039 | 5500.0927 | 37303.8923 | 76811.9298 | 9660.6154 | 35.4251 | 288.4067 | 34.5855 | 852.6054 | 0 | 30359.2626 | 0 | 48207.2039 | 12336.9009 | 123776.4375 | 70.0106 | 0.00011 | 0.00016545 | 4.889e-05 | 7.1467e-05 | 0.00010831 | 0.0001547 | 4.105e-05 | 0.00012199 | 0.00012755 | 0.0001275 | 0.00011981 | 2.5295e-05 | 0.00011971 | 0.00012122 | 0 | 0.00023126 | 0 | 0.00027391 | 5.3721e-05 | 0.00012582 | 0.00011976
4442 | 186 | Day186 | 1 | Hour1 | 7 | Summer | 2117 | #N/A | Summer | 410010.8 | 126032.6532 | 26133.3789 | 350.9716 | 4359.9367 | 83662.0583 | 40789.7617 | 3102.0284 | 37705.3128 | 77044.3316 | 9716.3413 | 35.9708 | 178.3509 | 35.1408 | 864.5629 | 0 | 26133.3789 | 0 | 40789.7617 | 7461.9651 | 124465.9857 | 71.1116 | 0.00010885 | 0.00014242 | 4.9595e-05 | 4.5576e-05 | 0.00010217 | 0.00013089 | 2.3152e-05 | 0.00012331 | 0.00012793 | 0.00012823 | 0.00012165 | 1.5643e-05 | 0.00012163 | 0.00012293 | 0 | 0.00019907 | 0 | 0.00023176 | 3.2493e-05 | 0.00012652 | 0.00012164
4443 | 186 | Day186 | 2 | Hour2 | 7 | Summer | 2117 | #N/A | Summer | 394504.2899 | 124551.4634 | 22877.6665 | 368.4246 | 2907.0362 | 80115.8654 | 34967.4054 | 1503.3997 | 38099.031 | 78302.092 | 9780.3576 | 36.1049 | 94.1698 | 35.2576 | 866.0159 | 0 | 22877.6665 | 0 | 34967.4054 | 4410.4358 | 126181.4806 | 71.3624 | 0.00010758 | 0.00012468 | 5.2061e-05 | 3.0388e-05 | 9.7836e-05 | 0.00011221 | 1.1221e-05 | 0.00012459 | 0.00013002 | 0.00012908 | 0.00012211 | 8.2594e-06 | 0.00012203 | 0.00012313 | 0 | 0.00017427 | 0 | 0.00019868 | 1.9205e-05 | 0.00012826 | 0.00012207
4444 | 186 | Day186 | 3 | Hour3 | 7 | Summer | 2117 | #N/A | Summer | 385865.1524 | 125913.9137 | 20647.8184 | 423.9895 | 2274.4896 | 78307.3068 | 30417.8182 | 1075.7814 | 38150.8204 | 77820.9485 | 9787.4504 | 36.4511 | 100.4357 | 35.5576 | 872.3712 | 0 | 20647.8184 | 0 | 30417.8182 | 3350.271 | 125759.2192 | 72.0087 | 0.00010875 | 0.00011252 | 5.9913e-05 | 2.3776e-05 | 9.5627e-05 | 9.7611e-05 | 8.0291e-06 | 0.00012476 | 0.00012922 | 0.00012917 | 0.00012328 | 8.8089e-06 | 0.00012307 | 0.00012404 | 0 | 0.00015729 | 0 | 0.00017283 | 1.4589e-05 | 0.00012783 | 0.00012318
4445 | 186 | Day186 | 4 | Hour4 | 7 | Summer | 2117 | #N/A | Summer | 382479.2401 | 128832.0703 | 18478.9874 | 514.7124 | 1936.4952 | 76843.7256 | 26717.1315 | 2897.8136 | 37936.8334 | 77540.9174 | 9766.5686 | 36.3299 | 74.7978 | 35.421 | 867.4359 | 0 | 18478.9874 | 0 | 26717.1315 | 4834.3088 | 125244.3193 | 71.7509 | 0.00011127 | 0.00010071 | 7.2733e-05 | 2.0243e-05 | 9.384e-05 | 8.5735e-05 | 2.1628e-05 | 0.00012406 | 0.00012876 | 0.0001289 | 0.00012287 | 6.5603e-06 | 0.0001226 | 0.00012333 | 0 | 0.00014077 | 0 | 0.0001518 | 2.1051e-05 | 0.00012731 | 0.00012274
4446 | 186 | Day186 | 5 | Hour5 | 7 | Summer | 2117 | #N/A | Summer | 382816.6437 | 130529.4317 | 17852.0382 | 624.5342 | 2207.7104 | 74635.5582 | 25031.7145 | 5070.6448 | 37387.558 | 78688.2271 | 9650.3121 | 34.9547 | 234.3893 | 34.1806 | 835.3899 | 0 | 17852.0382 | 0 | 25031.7145 | 7278.3552 | 125726.0972 | 69.1352 | 0.00011274 | 9.7288e-05 | 8.8251e-05 | 2.3078e-05 | 9.1143e-05 | 8.0327e-05 | 3.7845e-05 | 0.00012227 | 0.00013066 | 0.00012736 | 0.00011822 | 2.0558e-05 | 0.00011831 | 0.00011878 | 0 | 0.00013599 | 0 | 0.00014223 | 3.1693e-05 | 0.0001278 | 0.00011826
4447 | 186 | Day186 | 6 | Hour6 | 7 | Summer | 2117 | #N/A | Summer | 393391.3456 | 126521.5084 | 19678.2679 | 701.5634 | 3484.4888 | 71953.9051 | 26701.3528 | 19809.1829 | 35684.6307 | 78302.2543 | 9165.2851 | 31.6113 | 574.3844 | 30.8884 | 752.0221 | 0 | 19678.2679 | 0 | 26701.3528 | 23293.6717 | 123152.1701 | 62.4997 | 0.00010928 | 0.00010724 | 9.9136e-05 | 3.6424e-05 | 8.7868e-05 | 8.5685e-05 | 0.00014785 | 0.0001167 | 0.00013002 | 0.00012096 | 0.00010691 | 5.0378e-05 | 0.00010691 | 0.00010692 | 0 | 0.0001499 | 0 | 0.00015171 | 0.00010143 | 0.00012518 | 0.00010691
4448 | 186 | Day186 | 7 | Hour7 | 7 | Summer | 2117 | #N/A | Summer | 421712.0854 | 130184.9649 | 24850.6478 | 797.5294 | 6182.2324 | 75196.3165 | 32794.0742 | 22329.2398 | 36305.3786 | 82007.3415 | 9278.9138 | 29.9926 | 1017.6817 | 29.2061 | 708.5661 | 0 | 24850.6478 | 0 | 32794.0742 | 28511.4722 | 127591.6339 | 59.1987 | 0.00011244 | 0.00013543 | 0.0001127 | 6.4625e-05 | 9.1828e-05 | 0.00010524 | 0.00016665 | 0.00011873 | 0.00013618 | 0.00012246 | 0.00010144 | 8.9258e-05 | 0.00010109 | 0.00010075 | 0 | 0.0001893 | 0 | 0.00018633 | 0.00012415 | 0.0001297 | 0.00010126
4449 | 186 | Day186 | 8 | Hour8 | 7 | Summer | 2117 | #N/A | Summer | 460355.298 | 140240.4925 | 31777.611 | 905.0097 | 8569.6502 | 80986.5621 | 40945.8084 | 20128.0882 | 38158.3163 | 86992.9128 | 9732.1345 | 29.9335 | 1155.4948 | 29.069 | 704.215 | 0 | 31777.611 | 0 | 40945.8084 | 28697.7384 | 134883.3637 | 59.0025 | 0.00012113 | 0.00017318 | 0.00012788 | 8.9581e-05 | 9.8899e-05 | 0.00013139 | 0.00015023 | 0.00012479 | 0.00014445 | 0.00012844 | 0.00010124 | 0.00010135 | 0.00010061 | 0.00010013 | 0 | 0.00024207 | 0 | 0.00023265 | 0.00012496 | 0.00013711 | 0.00010093
4450 | 186 | Day186 | 9 | Hour9 | 7 | Summer | 2117 | #N/A | Summer | 501057.2069 | 151841.3532 | 38931.2617 | 996.721 | 11564.4089 | 87467.7924 | 50356.8181 | 17209.5092 | 39922.888 | 90666.3295 | 10206.1613 | 30.5453 | 1115.5109 | 29.6222 | 718.285 | 0 | 38931.2617 | 0 | 50356.8181 | 28773.9181 | 140795.3788 | 60.1675 | 0.00013115 | 0.00021216 | 0.00014084 | 0.00012089 | 0.00010681 | 0.00016159 | 0.00012844 | 0.00013056 | 0.00015055 | 0.0001347 | 0.0001033 | 9.7838e-05 | 0.00010253 | 0.00010213 | 0 | 0.00029656 | 0 | 0.00028612 | 0.0001253 | 0.00014312 | 0.00010292
4451 | 186 | Day186 | 10 | Hour10 | 7 | Summer | 2117 | #N/A | Summer | 537457.6863 | 159375.7148 | 48249.8772 | 1041.784 | 13236.2422 | 92043.7392 | 64752.5349 | 14158.0205 | 40463.1982 | 91713.291 | 10379.2374 | 30.7619 | 1257.8392 | 29.844 | 725.6019 | 0 | 48249.8772 | 0 | 64752.5349 | 27394.2627 | 142555.7265 | 60.6058 | 0.00013765 | 0.00026295 | 0.00014721 | 0.00013836 | 0.0001124 | 0.00020779 | 0.00010567 | 0.00013232 | 0.00015229 | 0.00013698 | 0.00010404 | 0.00011032 | 0.0001033 | 0.00010317 | 0 | 0.00036755 | 0 | 0.00036792 | 0.00011929 | 0.00014491 | 0.00010367
4452 | 186 | Day186 | 11 | Hour11 | 7 | Summer | 2117 | #N/A | Summer | 566355.1293 | 167086.3169 | 53911.9812 | 1077.9335 | 13828.7354 | 97768.5349 | 71274.7914 | 12989.6901 | 41464.6191 | 93918.834 | 10683.1309 | 31.4312 | 1545.8638 | 30.4561 | 742.8108 | 0 | 53911.9812 | 0 | 71274.7914 | 26818.4255 | 146066.5841 | 61.8873 | 0.00014431 | 0.0002938 | 0.00015232 | 0.00014456 | 0.00011939 | 0.00022872 | 9.6949e-05 | 0.0001356 | 0.00015595 | 0.00014099 | 0.0001063 | 0.00013558 | 0.00010542 | 0.00010561 | 0 | 0.00041068 | 0 | 0.00040497 | 0.00011678 | 0.00014847 | 0.00010586
4453 | 186 | Day186 | 12 | Hour12 | 7 | Summer | 2117 | #N/A | Summer | 585627.5346 | 169918.8015 | 60257.6044 | 1076.8558 | 13572.799 | 101546.8966 | 80126.8362 | 9865.8265 | 41711.5445 | 94175.2768 | 10811.4821 | 31.4797 | 1756.1462 | 30.5101 | 745.4752 | 0 | 60257.6044 | 0 | 80126.8362 | 23438.6255 | 146698.3035 | 61.9898 | 0.00014676 | 0.00032839 | 0.00015217 | 0.00014188 | 0.00012401 | 0.00025713 | 7.3634e-05 | 0.00013641 | 0.00015638 | 0.00014269 | 0.00010646 | 0.00015403 | 0.0001056 | 0.00010599 | 0 | 0.00045902 | 0 | 0.00045527 | 0.00010206 | 0.00014912 | 0.00010604
4454 | 186 | Day186 | 13 | Hour13 | 7 | Summer | 2117 | #N/A | Summer | 598047.9767 | 170671.3929 | 64843.9621 | 1058.3426 | 12716.4521 | 102199.3866 | 87884.9045 | 9408.3937 | 41787.3774 | 93996.7739 | 10859.7232 | 31.4716 | 1812.6799 | 30.5167 | 746.5996 | 0 | 64843.9621 | 0 | 87884.9045 | 22124.8458 | 146643.8745 | 61.9883 | 0.00014741 | 0.00035338 | 0.00014955 | 0.00013293 | 0.0001248 | 0.00028202 | 7.022e-05 | 0.00013665 | 0.00015608 | 0.00014332 | 0.00010644 | 0.00015899 | 0.00010562 | 0.00010615 | 0 | 0.00049396 | 0 | 0.00049935 | 9.6342e-05 | 0.00014906 | 0.00010604
4455 | 186 | Day186 | 14 | Hour14 | 7 | Summer | 2117 | #N/A | Summer | 604965.2648 | 169283.3162 | 68637.6914 | 1022.2974 | 12111.683 | 102700.01 | 95653.4243 | 8142.2603 | 41389.4481 | 92420.0094 | 10754.5204 | 31.35 | 2042.9226 | 30.4658 | 745.8661 | 0 | 68637.6914 | 0 | 95653.4243 | 20253.9432 | 144563.9779 | 61.8159 | 0.00014621 | 0.00037406 | 0.00014446 | 0.00012661 | 0.00012541 | 0.00030695 | 6.077e-05 | 0.00013535 | 0.00015347 | 0.00014193 | 0.00010603 | 0.00017918 | 0.00010545 | 0.00010605 | 0 | 0.00052285 | 0 | 0.00054349 | 8.8195e-05 | 0.00014695 | 0.00010574
4456 | 186 | Day186 | 15 | Hour15 | 7 | Summer | 2117 | #N/A | Summer | 608342.7679 | 165006.4189 | 71382.844 | 961.9315 | 12145.6261 | 102748.7838 | 102738.4707 | 9638.1689 | 40355.0225 | 89388.9403 | 10487.6923 | 31.1375 | 2685.8033 | 30.2767 | 741.6515 | 0 | 71382.844 | 0 | 102738.4707 | 21783.795 | 140231.6551 | 61.4142 | 0.00014252 | 0.00038902 | 0.00013593 | 0.00012696 | 0.00012547 | 0.00032969 | 7.1935e-05 | 0.00013197 | 0.00014843 | 0.00013841 | 0.00010531 | 0.00023556 | 0.00010479 | 0.00010545 | 0 | 0.00054377 | 0 | 0.00058375 | 9.4857e-05 | 0.00014254 | 0.00010505
4457 | 186 | Day186 | 16 | Hour16 | 7 | Summer | 2117 | #N/A | Summer | 605868.2122 | 157756.3242 | 73432.003 | 872.0031 | 12622.2033 | 104521.2245 | 109939.8678 | 8536.0705 | 38767.9966 | 85054.6537 | 10114.9786 | 30.7056 | 3456.3517 | 29.9428 | 733.8868 | 0 | 73432.003 | 0 | 109939.8678 | 21158.2738 | 133937.6288 | 60.6484 | 0.00013625 | 0.00040018 | 0.00012322 | 0.00013194 | 0.00012764 | 0.0003528 | 6.3709e-05 | 0.00012678 | 0.00014124 | 0.00013349 | 0.00010385 | 0.00030315 | 0.00010364 | 0.00010435 | 0 | 0.00055938 | 0 | 0.00062466 | 9.2133e-05 | 0.00013615 | 0.00010374
4458 | 186 | Day186 | 17 | Hour17 | 7 | Summer | 2117 | #N/A | Summer | 594441.3244 | 146065.4881 | 73413.4549 | 743.432 | 12131.3818 | 105830.3637 | 117249.1632 | 8979.4159 | 36478.9996 | 79276.9438 | 9584.0451 | 29.7095 | 3917.1154 | 29.0432 | 712.7681 | 0 | 73413.4549 | 0 | 117249.1632 | 21110.7977 | 125339.9885 | 58.7526 | 0.00012616 | 0.00040008 | 0.00010505 | 0.00012681 | 0.00012924 | 0.00037625 | 6.7018e-05 | 0.0001193 | 0.00013164 | 0.00012649 | 0.00010048 | 0.00034356 | 0.00010052 | 0.00010134 | 0 | 0.00055923 | 0 | 0.00066619 | 9.1927e-05 | 0.00012741 | 0.0001005
4459 | 186 | Day186 | 18 | Hour18 | 7 | Summer | 2117 | #N/A | Summer | 576223.782 | 139612.3191 | 67885.8216 | 637.7219 | 12485.882 | 107047.1038 | 111122.8986 | 10450.1284 | 35977.2058 | 77666.4931 | 9485.3309 | 29.9474 | 3074.8371 | 29.2541 | 718.8382 | 0 | 67885.8216 | 0 | 111122.8986 | 22936.0105 | 123129.0297 | 59.2015 | 0.00012058 | 0.00036996 | 9.0115e-05 | 0.00013052 | 0.00013072 | 0.00035659 | 7.7995e-05 | 0.00011765 | 0.00012897 | 0.00012518 | 0.00010128 | 0.00026969 | 0.00010125 | 0.00010221 | 0 | 0.00051713 | 0 | 0.00063139 | 9.9875e-05 | 0.00012516 | 0.00010127
4460 | 186 | Day186 | 19 | Hour19 | 7 | Summer | 2117 | #N/A | Summer | 556471.7394 | 135616.2106 | 60616.9404 | 543.5959 | 13753.1991 | 105623.8774 | 101413.1641 | 12237.6233 | 36337.111 | 78167.4383 | 9571.6134 | 30.5575 | 1796.8752 | 29.8549 | 733.6784 | 0 | 60616.9404 | 0 | 101413.1641 | 25990.8223 | 124076.1627 | 60.4124 | 0.00011713 | 0.00033034 | 7.6814e-05 | 0.00014377 | 0.00012899 | 0.00032543 | 9.1336e-05 | 0.00011883 | 0.0001298 | 0.00012632 | 0.00010335 | 0.0001576 | 0.00010333 | 0.00010432 | 0 | 0.00046176 | 0 | 0.00057622 | 0.00011318 | 0.00012612 | 0.00010334
4461 | 186 | Day186 | 20 | Hour20 | 7 | Summer | 2117 | #N/A | Summer | 540066.7552 | 133424.7223 | 53872.8127 | 465.0149 | 14635.9167 | 105961.8707 | 89820.2475 | 13394.2614 | 37115.181 | 79400.8508 | 9817.9204 | 31.3448 | 1343.3065 | 30.6247 | 752.6807 | 0 | 53872.8127 | 0 | 89820.2475 | 28030.1781 | 126333.9522 | 61.9696 | 0.00011524 | 0.00029359 | 6.571e-05 | 0.00015299 | 0.0001294 | 0.00028823 | 9.9968e-05 | 0.00012138 | 0.00013185 | 0.00012957 | 0.00010601 | 0.00011782 | 0.000106 | 0.00010702 | 0 | 0.00041038 | 0 | 0.00051035 | 0.00012206 | 0.00012842 | 0.000106
4462 | 186 | Day186 | 21 | Hour21 | 7 | Summer | 2117 | #N/A | Summer | 519566.5303 | 129574.4803 | 47689.9505 | 399.9095 | 15806.6048 | 105282.9917 | 79307.1235 | 13430.6808 | 37332.405 | 78917.9392 | 9974.2273 | 31.7244 | 1024.211 | 30.954 | 763.3282 | 0 | 47689.9505 | 0 | 79307.1235 | 29237.2856 | 126224.5714 | 62.6784 | 0.00011191 | 0.0002599 | 5.651e-05 | 0.00016523 | 0.00012857 | 0.0002545 | 0.00010024 | 0.00012209 | 0.00013105 | 0.00013164 | 0.00010729 | 8.9831e-05 | 0.00010714 | 0.00010853 | 0 | 0.00036328 | 0 | 0.00045061 | 0.00012731 | 0.00012831 | 0.00010722
4463 | 186 | Day186 | 22 | Hour22 | 7 | Summer | 2117 | #N/A | Summer | 492196.8775 | 126510.226 | 41752.6159 | 358.9317 | 14519.0022 | 100616.1066 | 68675.6412 | 13017.5065 | 37345.8933 | 77820.2971 | 10036.4329 | 32.3525 | 699.7153 | 31.5974 | 780.559 | 0 | 41752.6159 | 0 | 68675.6412 | 27536.5087 | 125202.6233 | 63.9499 | 0.00010927 | 0.00022754 | 5.072e-05 | 0.00015177 | 0.00012287 | 0.00022038 | 9.7157e-05 | 0.00012213 | 0.00012922 | 0.00013246 | 0.00010942 | 6.137e-05 | 0.00010937 | 0.00011098 | 0 | 0.00031805 | 0 | 0.00039021 | 0.00011991 | 0.00012727 | 0.00010939
4464 | 186 | Day186 | 23 | Hour23 | 7 | Summer | 2117 | #N/A | Summer | 460838.545 | 125171.6907 | 36734.8 | 343.0652 | 11379.2563 | 92818.5433 | 59353.97 | 9741.7663 | 37176.2317 | 76873.703 | 9876.932 | 33.4884 | 492.7051 | 32.7574 | 809.6355 | 0 | 36734.8 | 0 | 59353.97 | 21121.0226 | 123926.8667 | 66.2458 | 0.00010811 | 0.00020019 | 4.8478e-05 | 0.00011895 | 0.00011335 | 0.00019047 | 7.2708e-05 | 0.00012158 | 0.00012765 | 0.00013035 | 0.00011326 | 4.3214e-05 | 0.00011338 | 0.00011512 | 0 | 0.00027983 | 0 | 0.00033724 | 9.1971e-05 | 0.00012597 | 0.00011332
4465 | 187 | Day187 | 0 | Hour0 | 7 | Summer | 9 | 658111.4589 | Summer | 431634.8532 | 125780.4081 | 31788.1958 | 343.2163 | 6772.1256 | 87142.492 | 49953.7414 | 5448.8713 | 37117.0547 | 76428.067 | 9659.0257 | 35.0766 | 285.6973 | 34.2444 | 846.6368 | 0 | 31788.1958 | 0 | 49953.7414 | 12220.9969 | 123204.1474 | 69.321 | 0.00010864 | 0.00017324 | 4.8499e-05 | 7.0791e-05 | 0.00010642 | 0.0001603 | 4.0668e-05 | 0.00012138 | 0.00012691 | 0.00012748 | 0.00011863 | 2.5058e-05 | 0.00011853 | 0.00012038 | 0 | 0.00024215 | 0 | 0.00028383 | 5.3216e-05 | 0.00012524 | 0.00011858
4466 | 187 | Day187 | 1 | Hour1 | 7 | Summer | 2117 | #N/A | Summer | 410680.1866 | 124869.0526 | 27689.5091 | 348.7741 | 4329.8381 | 82479.7087 | 42618.5544 | 3080.3995 | 37603.553 | 76842.7028 | 9710.295 | 35.7434 | 177.1501 | 34.9112 | 859.9944 | 0 | 27689.5091 | 0 | 42618.5544 | 7410.2376 | 124156.5509 | 70.6545 | 0.00010785 | 0.0001509 | 4.9284e-05 | 4.5261e-05 | 0.00010072 | 0.00013676 | 2.2991e-05 | 0.00012297 | 0.0001276 | 0.00012815 | 0.00012088 | 1.5537e-05 | 0.00012084 | 0.00012228 | 0 | 0.00021093 | 0 | 0.00024215 | 3.2268e-05 | 0.0001262 | 0.00012086
4467 | 187 | Day187 | 2 | Hour2 | 7 | Summer | 2117 | #N/A | Summer | 396805.7355 | 124030.429 | 24411.5184 | 367.3702 | 2894.941 | 79474.8502 | 36838.4097 | 1496.9793 | 38127.6055 | 78341.8763 | 9793.0217 | 35.9753 | 93.7478 | 35.1452 | 863.8659 | 0 | 24411.5184 | 0 | 36838.4097 | 4391.9203 | 126262.5035 | 71.1205 | 0.00010713 | 0.00013304 | 5.1912e-05 | 3.0262e-05 | 9.7053e-05 | 0.00011821 | 1.1173e-05 | 0.00012469 | 0.00013009 | 0.00012924 | 0.00012167 | 8.2224e-06 | 0.00012165 | 0.00012283 | 0 | 0.00018596 | 0 | 0.00020931 | 1.9125e-05 | 0.00012834 | 0.00012166
4468 | 187 | Day187 | 3 | Hour3 | 7 | Summer | 2117 | #N/A | Summer | 391479.3481 | 126724.1218 | 22108.8674 | 425.9554 | 2281.8124 | 78681.3749 | 32332.3047 | 1081.7916 | 38484.9851 | 78461.7636 | 9847.1553 | 36.5686 | 100.8504 | 35.6748 | 876.1221 | 0 | 22108.8674 | 0 | 32332.3047 | 3363.604 | 126793.9039 | 72.2434 | 0.00010945 | 0.00012049 | 6.0191e-05 | 2.3853e-05 | 9.6084e-05 | 0.00010375 | 8.074e-06 | 0.00012586 | 0.00013029 | 0.00012996 | 0.00012368 | 8.8453e-06 | 0.00012348 | 0.00012457 | 0 | 0.00016842 | 0 | 0.00018371 | 1.4647e-05 | 0.00012888 | 0.00012358
4469 | 187 | Day187 | 4 | Hour4 | 7 | Summer | 2117 | #N/A | Summer | 396369.7363 | 132832.7313 | 20178.9892 | 526.0526 | 1973.4081 | 79555.355 | 28848.4965 | 2969.0279 | 38963.8042 | 79526.2715 | 9961.6791 | 37.0546 | 76.2925 | 36.1292 | 884.4446 | 0 | 20178.9892 | 0 | 28848.4965 | 4942.436 | 128451.7548 | 73.1838 | 0.00011473 | 0.00010997 | 7.4335e-05 | 2.0629e-05 | 9.7151e-05 | 9.2575e-05 | 2.2159e-05 | 0.00012742 | 0.00013206 | 0.00013147 | 0.00012532 | 6.6914e-06 | 0.00012505 | 0.00012575 | 0 | 0.00015372 | 0 | 0.00016391 | 2.1522e-05 | 0.00013057 | 0.00012519
4470 | 187 | Day187 | 5 | Hour5 | 7 | Summer | 2117 | #N/A | Summer | 411163.1767 | 139924.879 | 20627.7214 | 653.2181 | 2305.2669 | 81130.5687 | 27644.3189 | 5342.625 | 39464.6678 | 82809.4828 | 10071.5546 | 36.5809 | 245.2401 | 35.6965 | 871.356 | 0 | 20627.7214 | 0 | 27644.3189 | 7647.8919 | 132345.7052 | 72.2774 | 0.00012085 | 0.00011242 | 9.2304e-05 | 2.4098e-05 | 9.9075e-05 | 8.871e-05 | 3.9875e-05 | 0.00012906 | 0.00013751 | 0.00013292 | 0.00012372 | 2.1509e-05 | 0.00012355 | 0.00012389 | 0 | 0.00015713 | 0 | 0.00015707 | 3.3303e-05 | 0.00013453 | 0.00012364
4471 | 187 | Day187 | 6 | Hour6 | 7 | Summer | 2117 | #N/A | Summer | 437606.6368 | 140800.9558 | 26166.9034 | 748.5888 | 3721.1248 | 81546.5798 | 29586.3544 | 21187.5311 | 38424.492 | 84114.0357 | 9827.1637 | 33.8009 | 614.0043 | 32.9964 | 802.1057 | 0 | 26166.9034 | 0 | 29586.3544 | 24908.6559 | 132365.6915 | 66.7972 | 0.00012161 | 0.0001426 | 0.00010578 | 3.8898e-05 | 9.9583e-05 | 9.4942e-05 | 0.00015813 | 0.00012566 | 0.00013967 | 0.0001297 | 0.00011432 | 5.3853e-05 | 0.00011421 | 0.00011404 | 0 | 0.00019933 | 0 | 0.00016811 | 0.00010846 | 0.00013455 | 0.00011426
4472 | 187 | Day187 | 7 | Hour7 | 7 | Summer | 2117 | #N/A | Summer | 475872.3406 | 146713.4429 | 36079.7382 | 855.608 | 6635.8036 | 85966.315 | 36490.7113 | 23907.9758 | 39057.4104 | 88176.0846 | 10069.059 | 32.1197 | 1094.4481 | 31.3147 | 762.3091 | 0 | 36079.7382 | 0 | 36490.7113 | 30543.7794 | 137302.554 | 63.4344 | 0.00012672 | 0.00019662 | 0.0001209 | 6.9366e-05 | 0.00010498 | 0.0001171 | 0.00017844 | 0.00012773 | 0.00014642 | 0.00013289 | 0.00010863 | 9.5991e-05 | 0.00010839 | 0.00010839 | 0 | 0.00027484 | 0 | 0.00020734 | 0.000133 | 0.00013957 | 0.00010851
4473 | 187 | Day187 | 8 | Hour8 | 7 | Summer | 2117 | #N/A | Summer | 517083.9108 | 157098.4405 | 45862.4905 | 966.0394 | 9148.1398 | 91724.5422 | 44935.2537 | 21397.8745 | 40645.8688 | 92730.5576 | 10520.5982 | 31.7602 | 1236.1309 | 30.9961 | 755.2185 | 0 | 45862.4905 | 0 | 44935.2537 | 30546.0143 | 143897.0246 | 62.7563 | 0.00013569 | 0.00024994 | 0.00013651 | 9.5628e-05 | 0.00011201 | 0.0001442 | 0.0001597 | 0.00013292 | 0.00015398 | 0.00013885 | 0.00010741 | 0.00010842 | 0.00010728 | 0.00010738 | 0 | 0.00034936 | 0 | 0.00025532 | 0.00013301 | 0.00014627 | 0.00010735
4474 | 187 | Day187 | 9 | Hour9 | 7 | Summer | 2117 | #N/A | Summer | 556096.3972 | 167838.3869 | 54738.1083 | 1055.528 | 12247.9048 | 97486.045 | 53890.0972 | 18142.2135 | 42102.3834 | 95662.2582 | 10923.1387 | 32.0833 | 1182.83 | 31.3196 | 764.1003 | 0 | 54738.1083 | 0 | 53890.0972 | 30390.1183 | 148687.7803 | 63.4029 | 0.00014496 | 0.00029831 | 0.00014915 | 0.00012803 | 0.00011905 | 0.00017293 | 0.0001354 | 0.00013768 | 0.00015885 | 0.00014416 | 0.00010851 | 0.00010374 | 0.0001084 | 0.00010864 | 0 | 0.00041697 | 0 | 0.0003062 | 0.00013233 | 0.00015114 | 0.00010846
4475 | 187 | Day187 | 10 | Hour10 | 7 | Summer | 2117 | #N/A | Summer | 590448.5768 | 173998.0821 | 65307.2164 | 1094.1213 | 13909.1222 | 101267.8918 | 68608.837 | 14816.8037 | 42306.9293 | 95997.5195 | 10989.1143 | 32.0881 | 1323.9767 | 31.3138 | 765.5607 | 0 | 65307.2164 | 0 | 68608.837 | 28725.9259 | 149293.563 | 63.4018 | 0.00015028 | 0.00035591 | 0.00015461 | 0.0001454 | 0.00012367 | 0.00022017 | 0.00011059 | 0.00013835 | 0.00015941 | 0.00014503 | 0.00010852 | 0.00011612 | 0.00010838 | 0.00010885 | 0 | 0.00049748 | 0 | 0.00038983 | 0.00012509 | 0.00015176 | 0.00010845
4476 | 187 | Day187 | 11 | Hour11 | 7 | Summer | 2117 | #N/A | Summer | 617312.0788 | 180333.3167 | 72256.0526 | 1122.5381 | 14405.6945 | 106477.4531 | 75137.0343 | 13495.9976 | 42982.2527 | 97460.9276 | 11187.9728 | 32.5524 | 1612.5398 | 31.7244 | 776.0221 | 0 | 72256.0526 | 0 | 75137.0343 | 27901.692 | 151631.1531 | 64.2769 | 0.00015575 | 0.00039377 | 0.00015862 | 0.00015059 | 0.00013003 | 0.00024111 | 0.00010073 | 0.00014056 | 0.00016184 | 0.00014766 | 0.00011009 | 0.00014143 | 0.00010981 | 0.00011034 | 0 | 0.00055042 | 0 | 0.00042692 | 0.0001215 | 0.00015413 | 0.00010995
4477 | 187 | Day187 | 12 | Hour12 | 7 | Summer | 2117 | #N/A | Summer | 636207.8236 | 182782.0255 | 79024.1613 | 1118.6402 | 14115.8128 | 110426.4274 | 83937.8047 | 10239.5935 | 43142.9096 | 97472.6652 | 11280.0338 | 32.5978 | 1826.961 | 31.7204 | 776.4705 | 0 | 79024.1613 | 0 | 83937.8047 | 24355.4063 | 151895.6086 | 64.3182 | 0.00015787 | 0.00043066 | 0.00015807 | 0.00014756 | 0.00013485 | 0.00026936 | 7.6423e-05 | 0.00014109 | 0.00016186 | 0.00014887 | 0.00011025 | 0.00016024 | 0.00010979 | 0.0001104 | 0 | 0.00060197 | 0 | 0.00047692 | 0.00010606 | 0.0001544 | 0.00011002
4478 | 187 | Day187 | 13 | Hour13 | 7 | Summer | 2117 | #N/A | Summer | 648572.3525 | 183184.8898 | 84414.0198 | 1095.545 | 13187.4137 | 111090.8424 | 91988.6584 | 9735.0372 | 43018.303 | 96855.626 | 11283.3009 | 32.5114 | 1879.6246 | 31.6278 | 774.9523 | 0 | 84414.0198 | 0 | 91988.6584 | 22922.451 | 151157.2299 | 64.1392 | 0.00015822 | 0.00046003 | 0.00015481 | 0.00013785 | 0.00013566 | 0.00029519 | 7.2658e-05 | 0.00014068 | 0.00016083 | 0.00014891 | 0.00010995 | 0.00016486 | 0.00010947 | 0.00011018 | 0 | 0.00064303 | 0 | 0.00052267 | 9.9815e-05 | 0.00015365 | 0.00010972
4479 | 187 | Day187 | 14 | Hour14 | 7 | Summer | 2117 | #N/A | Summer | 656186.1778 | 181693.5156 | 88789.9343 | 1057.2845 | 12557.1348 | 111794.4018 | 100236.1553 | 8429.8389 | 42507.7013 | 95041.3933 | 11124.0102 | 32.4243 | 2117.3138 | 31.5672 | 773.5026 | 0 | 88789.9343 | 0 | 100236.1553 | 20986.9737 | 148673.1048 | 63.9915 | 0.00015693 | 0.00048388 | 0.0001494 | 0.00013126 | 0.00013652 | 0.00032166 | 6.2916e-05 | 0.00013901 | 0.00015782 | 0.00014681 | 0.00010966 | 0.0001857 | 0.00010926 | 0.00010998 | 0 | 0.00067637 | 0 | 0.00056953 | 9.1387e-05 | 0.00015112 | 0.00010946
4480 | 187 | Day187 | 15 | Hour15 | 7 | Summer | 2117 | #N/A | Summer | 658111.4589 | 176802.1751 | 91336.9348 | 992.9901 | 12570.584 | 111617.4663 | 107573.951 | 9947.1115 | 41284.531 | 91597.901 | 10779.7625 | 32.1033 | 2776.9858 | 31.3366 | 767.6262 | 0 | 91336.9348 | 0 | 107573.951 | 22517.6954 | 143662.1945 | 63.4399 | 0.0001527 | 0.00049776 | 0.00014032 | 0.0001314 | 0.0001363 | 0.0003452 | 7.4241e-05 | 0.00013501 | 0.0001521 | 0.00014227 | 0.00010857 | 0.00024356 | 0.00010846 | 0.00010914 | 0 | 0.00069577 | 0 | 0.00061122 | 9.8053e-05 | 0.00014603 | 0.00010852
4481 | 187 | Day187 | 16 | Hour16 | 7 | Summer | 2117 | #N/A | Summer | 653797.0305 | 168780.2346 | 92872.3274 | 899.5472 | 13041.8607 | 113113.3485 | 114989.7924 | 8811.2765 | 39568.9439 | 86978.3618 | 10353.1707 | 31.6446 | 3567.2521 | 30.9957 | 758.2744 | 0 | 92872.3274 | 0 | 114989.7924 | 21853.1372 | 136900.4764 | 62.6403 | 0.00014578 | 0.00050613 | 0.00012711 | 0.00013633 | 0.00013813 | 0.000369 | 6.5763e-05 | 0.0001294 | 0.00014443 | 0.00013664 | 0.00010702 | 0.00031287 | 0.00010728 | 0.00010781 | 0 | 0.00070746 | 0 | 0.00065336 | 9.5159e-05 | 0.00013916 | 0.00010715
4482 | 187 | Day187 | 17 | Hour17 | 7 | Summer | 2117 | #N/A | Summer | 642934.1004 | 157141.4608 | 91703.1133 | 771.1304 | 12597.5304 | 114843.4634 | 123000.262 | 9309.4734 | 37382.0363 | 81481.3483 | 9844.5084 | 30.7882 | 4059.475 | 30.2113 | 739.2993 | 0 | 91703.1133 | 0 | 123000.262 | 21907.0038 | 128707.8929 | 60.9995 | 0.00013572 | 0.00049975 | 0.00010897 | 0.00013169 | 0.00014024 | 0.00039471 | 6.9481e-05 | 0.00012225 | 0.0001353 | 0.00012992 | 0.00010413 | 0.00035605 | 0.00010457 | 0.00010511 | 0 | 0.00069856 | 0 | 0.00069887 | 9.5394e-05 | 0.00013083 | 0.00010434
4483 | 187 | Day187 | 18 | Hour18 | 7 | Summer | 2117 | #N/A | Summer | 626731.2925 | 152369.5293 | 81421.0077 | 670.5329 | 13120.835 | 117781.0268 | 118160.798 | 10973.2698 | 37409.8859 | 80884.7543 | 9892.2561 | 31.3917 | 3230.8503 | 30.7712 | 754.3837 | 0 | 81421.0077 | 0 | 118160.798 | 24094.1047 | 128186.8962 | 62.1629 | 0.0001316 | 0.00044372 | 9.4751e-05 | 0.00013716 | 0.00014383 | 0.00037918 | 8.1899e-05 | 0.00012234 | 0.00013431 | 0.00013055 | 0.00010617 | 0.00028337 | 0.00010651 | 0.00010726 | 0 | 0.00062023 | 0 | 0.00067137 | 0.00010492 | 0.0001303 | 0.00010633
4484 | 187 | Day187 | 19 | Hour19 | 7 | Summer | 2117 | #N/A | Summer | 607248.3232 | 148482.6559 | 73801.7273 | 571.9518 | 14457.7194 | 116686.8053 | 108121.1944 | 12856.3119 | 37921.7758 | 81624.8552 | 9995.8577 | 32.1071 | 1893.3724 | 31.4328 | 770.5561 | 0 | 73801.7273 | 0 | 108121.1944 | 27314.0314 | 129542.4887 | 63.5399 | 0.00012824 | 0.0004022 | 8.0821e-05 | 0.00015113 | 0.0001425 | 0.00034696 | 9.5953e-05 | 0.00012401 | 0.00013554 | 0.00013192 | 0.00010859 | 0.00016606 | 0.0001088 | 0.00010956 | 0 | 0.00056219 | 0 | 0.00061433 | 0.00011894 | 0.00013168 | 0.00010869
4485 | 187 | Day187 | 20 | Hour20 | 7 | Summer | 2117 | #N/A | Summer | 589251.7871 | 146254.5521 | 65825.7693 | 488.7266 | 15372.1941 | 117120.7229 | 95790.3783 | 14054.1352 | 38791.2916 | 83013.6388 | 10273.7259 | 32.948 | 1411.6169 | 32.2312 | 789.8562 | 0 | 65825.7693 | 0 | 95790.3783 | 29426.3293 | 132078.6563 | 65.1792 | 0.00012632 | 0.00035873 | 6.9061e-05 | 0.00016069 | 0.00014303 | 0.00030739 | 0.00010489 | 0.00012686 | 0.00013785 | 0.00013559 | 0.00011143 | 0.00012381 | 0.00011156 | 0.0001123 | 0 | 0.00050143 | 0 | 0.00054427 | 0.00012814 | 0.00013426 | 0.00011149
4486 | 187 | Day187 | 21 | Hour21 | 7 | Summer | 2117 | #N/A | Summer | 559665.2511 | 141446.166 | 52807.1399 | 421.4206 | 16631.3111 | 115529.3189 | 84504.6518 | 14116.1136 | 39077.1594 | 82657.5364 | 10526.1773 | 33.3784 | 1078.9302 | 32.6221 | 803.3254 | 0 | 52807.1399 | 0 | 84504.6518 | 30747.4247 | 132260.873 | 66.0005 | 0.00012217 | 0.00028778 | 5.955e-05 | 0.00017385 | 0.00014108 | 0.00027118 | 0.00010536 | 0.00012779 | 0.00013725 | 0.00013892 | 0.00011289 | 9.463e-05 | 0.00011291 | 0.00011422 | 0 | 0.00040226 | 0 | 0.00048014 | 0.00013389 | 0.00013444 | 0.0001129
4487 | 187 | Day187 | 22 | Hour22 | 7 | Summer | 2117 | #N/A | Summer | 517140.9782 | 133956.6438 | 44331.8934 | 371.6945 | 15022.1245 | 107180.0795 | 72049.9219 | 13454.4035 | 38490.0206 | 80272.9045 | 10413.5222 | 33.5191 | 724.3751 | 32.7135 | 807.1619 | 0 | 44331.8934 | 0 | 72049.9219 | 28476.528 | 129176.4473 | 66.2326 | 0.0001157 | 0.0002416 | 5.2523e-05 | 0.00015703 | 0.00013089 | 0.00023121 | 0.00010042 | 0.00012587 | 0.00013329 | 0.00013743 | 0.00011336 | 6.3533e-05 | 0.00011323 | 0.00011476 | 0 | 0.0003377 | 0 | 0.00040938 | 0.000124 | 0.00013131 | 0.0001133
4488 | 187 | Day187 | 23 | Hour23 | 7 | Summer | 2117 | #N/A | Summer | 476681.1474 | 129449.6437 | 38856.3637 | 350.5487 | 11605.7809 | 96946.8383 | 61818.519 | 9958.5958 | 37899.5384 | 78308.2469 | 10093.6232 | 34.2257 | 502.3333 | 33.3543 | 823.5356 | 0 | 38856.3637 | 0 | 61818.519 | 21564.3767 | 126301.4085 | 67.5799 | 0.00011181 | 0.00021176 | 4.9535e-05 | 0.00012132 | 0.00011839 | 0.00019838 | 7.4326e-05 | 0.00012394 | 0.00013003 | 0.00013321 | 0.00011575 | 4.4058e-05 | 0.00011545 | 0.00011709 | 0 | 0.00029599 | 0 | 0.00035124 | 9.3902e-05 | 0.00012838 | 0.0001156
4489 | 188 | Day188 | 0 | Hour0 | 7 | Summer | 2 | 665766.6196 | Summer Peak 2 | 444964.7091 | 130017.7179 | 32685.8878 | 351.7047 | 6917.2834 | 91018.6886 | 51643.1177 | 5588.193 | 37859.1129 | 77766.5677 | 9892.4469 | 35.8366 | 291.703 | 34.9265 | 861.5224 | 0 | 32685.8878 | 0 | 51643.1177 | 12505.4765 | 125518.1275 | 70.7631 | 0.0001123 | 0.00017813 | 4.9698e-05 | 7.2309e-05 | 0.00011115 | 0.00016572 | 4.1708e-05 | 0.00012381 | 0.00012913 | 0.00013056 | 0.0001212 | 2.5584e-05 | 0.00012089 | 0.00012249 | 0 | 0.00024899 | 0 | 0.00029343 | 5.4455e-05 | 0.00012759 | 0.00012105
4490 | 188 | Day188 | 1 | Hour1 | 7 | Summer | 2117 | #N/A | Summer Peak 2 | 421964.7588 | 128578.7352 | 28397.0711 | 356.4814 | 4407.4874 | 85871.0401 | 43825.0212 | 3148.8138 | 38290.2786 | 78011.8354 | 9952.7232 | 36.4298 | 180.2223 | 35.4918 | 873.1275 | 0 | 28397.0711 | 0 | 43825.0212 | 7556.3011 | 126254.8372 | 71.9216 | 0.00011105 | 0.00015476 | 5.0373e-05 | 4.6073e-05 | 0.00010486 | 0.00014063 | 2.3501e-05 | 0.00012522 | 0.00012954 | 0.00013135 | 0.00012321 | 1.5807e-05 | 0.00012284 | 0.00012414 | 0 | 0.00021632 | 0 | 0.00024901 | 3.2904e-05 | 0.00012834 | 0.00012303
4491 | 188 | Day188 | 2 | Hour2 | 7 | Summer | 2117 | #N/A | Summer Peak 2 | 406413.8442 | 127215.9194 | 24957.8071 | 374.4957 | 2939.3492 | 82423.4908 | 37804.031 | 1527.493 | 38739.0099 | 79358.8914 | 10030.8074 | 36.5939 | 95.3105 | 35.6203 | 875.0246 | 0 | 24957.8071 | 0 | 37804.031 | 4466.8423 | 128128.7087 | 72.2142 | 0.00010988 | 0.00013601 | 5.2919e-05 | 3.0726e-05 | 0.00010065 | 0.00012131 | 1.14e-05 | 0.00012669 | 0.00013178 | 0.00013238 | 0.00012376 | 8.3594e-06 | 0.00012329 | 0.00012441 | 0 | 0.00019012 | 0 | 0.0002148 | 1.9451e-05 | 0.00013024 | 0.00012353
4492 | 188 | Day188 | 3 | Hour3 | 7 | Summer | 2117 | #N/A | Summer Peak 2 | 400070.0548 | 129722.4544 | 22480.475 | 433.9379 | 2313.7815 | 81426.1116 | 32902.3172 | 1104.8569 | 39088.3974 | 79449.8941 | 10085.6982 | 37.1671 | 102.1503 | 36.1659 | 886.6473 | 0 | 22480.475 | 0 | 32902.3172 | 3418.6383 | 128623.9897 | 73.333 | 0.00011204 | 0.00012251 | 6.1319e-05 | 2.4187e-05 | 9.9436e-05 | 0.00010558 | 8.2461e-06 | 0.00012783 | 0.00013193 | 0.00013311 | 0.0001257 | 8.9593e-06 | 0.00012518 | 0.00012607 | 0 | 0.00017125 | 0 | 0.00018695 | 1.4886e-05 | 0.00013074 | 0.00012544
4493 | 188 | Day188 | 4 | Hour4 | 7 | Summer | 2117 | #N/A | Summer Peak 2 | 404030.5759 | 135679.0683 | 20365.568 | 535.1889 | 1999.8555 | 82111.1514 | 29057.3792 | 3015.098 | 39544.4429 | 80483.5428 | 10192.9939 | 37.632 | 77.6807 | 36.5904 | 894.3838 | 0 | 20365.568 | 0 | 29057.3792 | 5014.9536 | 130220.9796 | 74.2224 | 0.00011719 | 0.00011099 | 7.5626e-05 | 2.0905e-05 | 0.00010027 | 9.3245e-05 | 2.2503e-05 | 0.00012932 | 0.00013364 | 0.00013452 | 0.00012727 | 6.8132e-06 | 0.00012665 | 0.00012716 | 0 | 0.00015514 | 0 | 0.0001651 | 2.1838e-05 | 0.00013237 | 0.00012696
4494 | 188 | Day188 | 5 | Hour5 | 7 | Summer | 2117 | #N/A | Summer Peak 2 | 416345.8659 | 141911.9588 | 20679.4071 | 661.4534 | 2326.8409 | 82990.2561 | 27568.4468 | 5425.1843 | 39863.2547 | 83443.4868 | 10277.1826 | 37.0026 | 247.8558 | 36.0143 | 877.5218 | 0 | 20679.4071 | 0 | 27568.4468 | 7752.0252 | 133583.9241 | 73.0169 | 0.00012257 | 0.0001127 | 9.3468e-05 | 2.4323e-05 | 0.00010135 | 8.8467e-05 | 4.0491e-05 | 0.00013036 | 0.00013856 | 0.00013563 | 0.00012514 | 2.1739e-05 | 0.00012465 | 0.00012477 | 0 | 0.00015753 | 0 | 0.00015664 | 3.3756e-05 | 0.00013579 | 0.0001249
4495 | 188 | Day188 | 6 | Hour6 | 7 | Summer | 2117 | #N/A | Summer Peak 2 | 438468.5117 | 141095.2339 | 26057.2984 | 750.1551 | 3725.1138 | 82254.7839 | 29253.2726 | 21214.6987 | 38519.5084 | 84176.0786 | 9940.0993 | 33.9326 | 614.003 | 32.9849 | 801.3485 | 0 | 26057.2984 | 0 | 29253.2726 | 24939.8125 | 132635.6862 | 66.9175 | 0.00012186 | 0.000142 | 0.000106 | 3.894e-05 | 0.00010045 | 9.3874e-05 | 0.00015834 | 0.00012597 | 0.00013978 | 0.00013119 | 0.00011476 | 5.3853e-05 | 0.00011417 | 0.00011394 | 0 | 0.00019849 | 0 | 0.00016621 | 0.0001086 | 0.00013482 | 0.00011447
4496 | 188 | Day188 | 7 | Hour7 | 7 | Summer | 2117 | #N/A | Summer Peak 2 | 475333.4826 | 146874.5316 | 35673.4459 | 855.0374 | 6629.5378 | 86389.4058 | 35655.5105 | 23881.5547 | 39098.2541 | 88168.0534 | 10190.3715 | 32.1943 | 1092.9774 | 31.3073 | 761.3011 | 0 | 35673.4459 | 0 | 35655.5105 | 30511.0925 | 137456.6789 | 63.5017 | 0.00012686 | 0.00019441 | 0.00012082 | 6.9301e-05 | 0.0001055 | 0.00011442 | 0.00017824 | 0.00012786 | 0.00014641 | 0.00013449 | 0.00010888 | 9.5862e-05 | 0.00010836 | 0.00010824 | 0 | 0.00027175 | 0 | 0.00020259 | 0.00013286 | 0.00013972 | 0.00010862
4497 | 188 | Day188 | 8 | Hour8 | 7 | Summer | 2117 | #N/A | Summer Peak 2 | 515272.9503 | 156879.6215 | 45351.5969 | 961.8157 | 9119.1857 | 91685.9417 | 44034.4867 | 21300.5328 | 40628.7202 | 92637.2026 | 10625.071 | 31.7786 | 1232.6939 | 30.9256 | 753.3774 | 0 | 45351.5969 | 0 | 44034.4867 | 30419.7186 | 143890.9939 | 62.7043 | 0.0001355 | 0.00024715 | 0.00013591 | 9.5326e-05 | 0.00011196 | 0.00014131 | 0.00015898 | 0.00013287 | 0.00015383 | 0.00014023 | 0.00010748 | 0.00010812 | 0.00010704 | 0.00010712 | 0 | 0.00034547 | 0 | 0.0002502 | 0.00013246 | 0.00014626 | 0.00010726
4498 | 188 | Day188 | 9 | Hour9 | 7 | Summer | 2117 | #N/A | Summer Peak 2 | 553450.6909 | 167284.1578 | 54140.3478 | 1047.2075 | 12188.133 | 97236.2424 | 52989.3576 | 18016.5134 | 42023.8459 | 95542.7929 | 10980.4086 | 32.0914 | 1177.3245 | 31.2334 | 761.0346 | 0 | 54140.3478 | 0 | 52989.3576 | 30204.6464 | 148547.0474 | 63.3248 | 0.00014448 | 0.00029505 | 0.00014798 | 0.00012741 | 0.00011874 | 0.00017004 | 0.00013447 | 0.00013743 | 0.00015865 | 0.00014492 | 0.00010853 | 0.00010326 | 0.00010811 | 0.00010821 | 0 | 0.00041242 | 0 | 0.00030108 | 0.00013153 | 0.000151 | 0.00010832
4499 | 188 | Day188 | 10 | Hour10 | 7 | Summer | 2117 | #N/A | Summer Peak 2 | 589098.4927 | 173834.3323 | 64912.8941 | 1086.8859 | 13866.641 | 101193.4642 | 67828.2131 | 14737.5412 | 42331.5248 | 96117.3162 | 11042.5025 | 32.1635 | 1319.7947 | 31.269 | 763.9501 | 0 | 64912.8941 | 0 | 67828.2131 | 28604.1822 | 149491.3435 | 63.4325 | 0.00015014 | 0.00035376 | 0.00015358 | 0.00014495 | 0.00012358 | 0.00021766 | 0.00010999 | 0.00013843 | 0.0001596 | 0.00014574 | 0.00010878 | 0.00011576 | 0.00010823 | 0.00010862 | 0 | 0.00049448 | 0 | 0.00038539 | 0.00012456 | 0.00015196 | 0.00010851
4500 | 188 | Day188 | 11 | Hour11 | 7 | Summer | 2117 | #N/A | Summer Peak 2 | 617503.7361 | 180690.7974 | 72004.7902 | 1117.0581 | 14395.0616 | 106678.7288 | 74535.9032 | 13452.9377 | 43117.0795 | 97805.429 | 11254.1572 | 32.6824 | 1611.0753 | 31.7347 | 776.3012 | 0 | 72004.7902 | 0 | 74535.9032 | 27847.9992 | 152176.6657 | 64.4171 | 0.00015606 | 0.0003924 | 0.00015785 | 0.00015048 | 0.00013027 | 0.00023919 | 0.00010041 | 0.000141 | 0.00016241 | 0.00014853 | 0.00011053 | 0.0001413 | 0.00010984 | 0.00011038 | 0 | 0.0005485 | 0 | 0.0004235 | 0.00012126 | 0.00015469 | 0.00011019
4501 | 188 | Day188 | 12 | Hour12 | 7 | Summer | 2117 | #N/A | Summer Peak 2 | 638663.3663 | 183840.2452 | 78931.3365 | 1115.8884 | 14138.9129 | 111038.7373 | 83848.2731 | 10230.7342 | 43397.8167 | 98106.5081 | 11341.0313 | 32.7707 | 1830.4632 | 31.8258 | 778.8228 | 0 | 78931.3365 | 0 | 83848.2731 | 24369.6472 | 152845.3561 | 64.5965 | 0.00015878 | 0.00043015 | 0.00015768 | 0.0001478 | 0.0001356 | 0.00026907 | 7.6357e-05 | 0.00014192 | 0.00016291 | 0.00014968 | 0.00011083 | 0.00016054 | 0.00011016 | 0.00011073 | 0 | 0.00060127 | 0 | 0.00047641 | 0.00010612 | 0.00015537 | 0.0001105
4502 | 188 | Day188 | 13 | Hour13 | 7 | Summer | 2117 | #N/A | Summer Peak 2 | 653657.2331 | 184813.771 | 84746.6838 | 1094.8393 | 13231.5986 | 112048.8566 | 92812.5249 | 9743.1204 | 43376.8583 | 97721.2546 | 11337.0433 | 32.7286 | 1887.2933 | 31.8284 | 778.8322 | 0 | 84746.6838 | 0 | 92812.5249 | 22974.7189 | 152435.1563 | 64.5569 | 0.00015962 | 0.00046184 | 0.00015471 | 0.00013831 | 0.00013683 | 0.00029783 | 7.2718e-05 | 0.00014185 | 0.00016227 | 0.00014962 | 0.00011069 | 0.00016553 | 0.00011016 | 0.00011074 | 0 | 0.00064557 | 0 | 0.00052735 | 0.00010004 | 0.00015495 | 0.00011043
4503 | 188 | Day188 | 14 | Hour14 | 7 | Summer | 2117 | #N/A | Summer Peak 2 | 662577.6994 | 183630.8863 | 89233.6961 | 1058.2313 | 12609.0301 | 112850.1432 | 101595.1787 | 8443.8883 | 42933.6747 | 96056.4448 | 11195.687 | 32.6028 | 2128.0226 | 31.792 | 778.4214 | 0 | 89233.6961 | 0 | 101595.1787 | 21052.9184 | 150185.8065 | 64.3948 | 0.0001586 | 0.0004863 | 0.00014954 | 0.00013181 | 0.00013781 | 0.00032602 | 6.3021e-05 | 0.0001404 | 0.0001595 | 0.00014776 | 0.00011026 | 0.00018664 | 0.00011004 | 0.00011068 | 0 | 0.00067975 | 0 | 0.00057725 | 9.1675e-05 | 0.00015266 | 0.00011015
4504 | 188 | Day188 | 15 | Hour15 | 7 | Summer | 2117 | #N/A | Summer Peak 2 | 665766.6196 | 179147.4524 | 91758.458 | 995.9229 | 12639.8762 | 112853.8013 | 109287.6272 | 9983.9686 | 41813.1706 | 92763.7741 | 10888.2582 | 32.3416 | 2796.4918 | 31.6103 | 773.8661 | 0 | 91758.458 | 0 | 109287.6272 | 22623.8449 | 145465.2029 | 63.9519 | 0.00015473 | 0.00050006 | 0.00014073 | 0.00013213 | 0.00013781 | 0.0003507 | 7.4516e-05 | 0.00013674 | 0.00015404 | 0.0001437 | 0.00010938 | 0.00024527 | 0.00010941 | 0.00011003 | 0 | 0.00069898 | 0 | 0.00062096 | 9.8515e-05 | 0.00014786 | 0.00010939
4505 | 188 | Day188 | 16 | Hour16 | 7 | Summer | 2117 | #N/A | Summer Peak 2 | 662258.744 | 171503.7053 | 93224.7332 | 903.9539 | 13129.8294 | 114513.8951 | 116849.5998 | 8853.056 | 40157.8192 | 88188.3925 | 10504.8619 | 31.8558 | 3599.7911 | 31.2566 | 765.9943 | 0 | 93224.7332 | 0 | 116849.5998 | 21982.8854 | 138851.0736 | 63.1124 | 0.00014813 | 0.00050805 | 0.00012774 | 0.00013725 | 0.00013984 | 0.00037497 | 6.6075e-05 | 0.00013133 | 0.00014644 | 0.00013864 | 0.00010774 | 0.00031573 | 0.00010819 | 0.00010891 | 0 | 0.00071015 | 0 | 0.00066392 | 9.5724e-05 | 0.00014114 | 0.00010796
4506 | 188 | Day188 | 17 | Hour17 | 7 | Summer | 2117 | #N/A | Summer Peak 2 | 650129.73 | 159645.7526 | 91745.0792 | 775.9568 | 12683.1436 | 116034.2851 | 124458.1547 | 9365.9571 | 37955.2787 | 82549.336 | 10009.2252 | 31.0034 | 4098.6303 | 30.4508 | 747.4762 | 0 | 91745.0792 | 0 | 124458.1547 | 22049.1008 | 130513.8399 | 61.4542 | 0.00013789 | 0.00049998 | 0.00010965 | 0.00013258 | 0.0001417 | 0.00039939 | 6.9903e-05 | 0.00012412 | 0.00013708 | 0.0001321 | 0.00010485 | 0.00035948 | 0.0001054 | 0.00010628 | 0 | 0.00069888 | 0 | 0.00070715 | 9.6012e-05 | 0.00013267 | 0.00010512
4507 | 188 | Day188 | 18 | Hour18 | 7 | Summer | 2117 | #N/A | Summer Peak 2 | 631094.7921 | 154151.4635 | 81198.5896 | 673.2043 | 13177.1076 | 118394.5866 | 118890.377 | 11013.1277 | 37834.9329 | 81656.4506 | 10033.4179 | 31.5081 | 3248.4765 | 30.9288 | 760.621 | 0 | 81198.5896 | 0 | 118890.377 | 24190.2353 | 129524.8014 | 62.4369 | 0.00013314 | 0.00044251 | 9.5129e-05 | 0.00013774 | 0.00014458 | 0.00038152 | 8.2197e-05 | 0.00012373 | 0.00013559 | 0.00013242 | 0.00010656 | 0.00028492 | 0.00010705 | 0.00010815 | 0 | 0.00061854 | 0 | 0.00067552 | 0.00010534 | 0.00013166 | 0.0001068
4508 | 188 | Day188 | 19 | Hour19 | 7 | Summer | 2117 | #N/A | Summer Peak 2 | 609933.4251 | 149804.6618 | 73391.0578 | 573.7948 | 14509.6229 | 116965.5469 | 108391.5176 | 12898.8882 | 38280.9439 | 82260.0475 | 10119.0726 | 32.1894 | 1898.581 | 31.5691 | 775.9316 | 0 | 73391.0578 | 0 | 108391.5176 | 27408.5111 | 130660.064 | 63.7585 | 0.00012939 | 0.00039996 | 8.1081e-05 | 0.00015167 | 0.00014284 | 0.00034783 | 9.6271e-05 | 0.00012519 | 0.00013659 | 0.00013355 | 0.00010887 | 0.00016652 | 0.00010927 | 0.00011032 | 0 | 0.00055906 | 0 | 0.00061587 | 0.00011935 | 0.00013281 | 0.00010906
4509 | 188 | Day188 | 20 | Hour20 | 7 | Summer | 2117 | #N/A | Summer Peak 2 | 590480.7773 | 147084.4288 | 65312.9095 | 489.4118 | 15400.4262 | 117044.9734 | 95876.6008 | 14073.1019 | 39081.5923 | 83489.7348 | 10353.0097 | 32.987 | 1415.2159 | 32.3256 | 794.0596 | 0 | 65312.9095 | 0 | 95876.6008 | 29473.5281 | 132924.3368 | 65.3126 | 0.00012704 | 0.00035594 | 6.9157e-05 | 0.00016099 | 0.00014293 | 0.00030767 | 0.00010503 | 0.00012781 | 0.00013864 | 0.00013664 | 0.00011156 | 0.00012412 | 0.00011189 | 0.0001129 | 0 | 0.00049753 | 0 | 0.00054476 | 0.00012834 | 0.00013512 | 0.00011172
4510 | 188 | Day188 | 21 | Hour21 | 7 | Summer | 2117 | #N/A | Summer Peak 2 | 562439.4418 | 142745.4225 | 52462.1181 | 423.1736 | 16706.6596 | 115948.3171 | 84640.5293 | 14171.2937 | 39462.8525 | 83312.1086 | 10606.7803 | 33.4938 | 1084.2629 | 32.8287 | 809.6011 | 0 | 52462.1181 | 0 | 84640.5293 | 30877.9533 | 133381.7414 | 66.3225 | 0.00012329 | 0.0002859 | 5.9797e-05 | 0.00017464 | 0.00014159 | 0.00027161 | 0.00010577 | 0.00012905 | 0.00013834 | 0.00013998 | 0.00011328 | 9.5098e-05 | 0.00011363 | 0.00011511 | 0 | 0.00039964 | 0 | 0.00048092 | 0.00013446 | 0.00013558 | 0.00011345
4511 | 188 | Day188 | 22 | Hour22 | 7 | Summer | 2117 | #N/A | Summer Peak 2 | 523731.6696 | 136641.743 | 44249.0913 | 376.0579 | 15180.9659 | 108752.4934 | 72324.0556 | 13598.9914 | 39104.937 | 81326.8272 | 10558.1256 | 33.8204 | 732.758 | 33.1322 | 818.6707 | 0 | 44249.0913 | 0 | 72324.0556 | 28779.9573 | 130989.8899 | 66.9526 | 0.00011802 | 0.00024114 | 5.314e-05 | 0.00015869 | 0.00013281 | 0.00023209 | 0.0001015 | 0.00012788 | 0.00013505 | 0.00013934 | 0.00011438 | 6.4268e-05 | 0.00011468 | 0.0001164 | 0 | 0.00033707 | 0 | 0.00041094 | 0.00012532 | 0.00013315 | 0.00011453
4512 | 188 | Day188 | 23 | Hour23 | 7 | Summer | 2117 | #N/A | Summer Peak 2 | 484844.4982 | 133477.2073 | 38952.7398 | 357.5827 | 11952.4161 | 99541.3497 | 62325.4412 | 10267.1501 | 38199.4554 | 78051.2459 | 10271.053 | 34.8645 | 536.9441 | 34.0564 | 842.9922 | 0 | 38952.7398 | 0 | 62325.4412 | 22219.5662 | 126521.7543 | 68.9208 | 0.00011528 | 0.00021228 | 5.0529e-05 | 0.00012494 | 0.00012156 | 0.0002 | 7.6629e-05 | 0.00012492 | 0.00012961 | 0.00013555 | 0.00011791 | 4.7094e-05 | 0.00011788 | 0.00011986 | 0 | 0.00029673 | 0 | 0.00035412 | 9.6755e-05 | 0.00012861 | 0.00011789
4513 | 189 | Day189 | 0 | Hour0 | 7 | Summer | 24 | 634389.9312 | Summer | 452908.1784 | 141251.9314 | 36862.5792 | 385.8453 | 9089.0363 | 100571.2698 | 57806.9697 | 7508.1317 | 31292.6192 | 58812.6681 | 7697.5432 | 39.1119 | 615.0557 | 37.9721 | 937.4447 | 0 | 36862.5792 | 0 | 57806.9697 | 16597.168 | 97802.8305 | 77.084 | 0.000122 | 0.00020089 | 5.4523e-05 | 9.5011e-05 | 0.00012282 | 0.0001855 | 5.6037e-05 | 0.00010233 | 9.766e-05 | 0.00010159 | 0.00013228 | 5.3945e-05 | 0.00013143 | 0.00013329 | 0 | 0.0002808 | 0 | 0.00032845 | 7.2272e-05 | 9.9415e-05 | 0.00013186
4514 | 189 | Day189 | 1 | Hour1 | 7 | Summer | 2117 | #N/A | Summer | 428657.1598 | 142039.7279 | 32710.0066 | 398.9063 | 5633.1169 | 96434.0625 | 50254.7503 | 3402.1757 | 31298.8692 | 57457.4612 | 7673.6951 | 40.5097 | 307.3129 | 39.3736 | 967.1919 | 0 | 32710.0066 | 0 | 50254.7503 | 9035.2925 | 96430.0255 | 79.8834 | 0.00012268 | 0.00017826 | 5.6368e-05 | 5.8885e-05 | 0.00011776 | 0.00016127 | 2.5392e-05 | 0.00010235 | 9.5409e-05 | 0.00010127 | 0.000137 | 2.6954e-05 | 0.00013628 | 0.00013752 | 0 | 0.00024917 | 0 | 0.00028554 | 3.9344e-05 | 9.802e-05 | 0.00013665
4515 | 189 | Day189 | 2 | Hour2 | 7 | Summer | 2117 | #N/A | Summer | 412302.9514 | 143999.6897 | 29366.7999 | 428.9191 | 3435.5419 | 94531.639 | 44431.9701 | 1322.088 | 30667.4509 | 55456.0566 | 7355.7738 | 41.7901 | 228.5067 | 40.6184 | 996.1071 | 0 | 29366.7999 | 0 | 44431.9701 | 4757.6299 | 93479.2813 | 82.4085 | 0.00012437 | 0.00016004 | 6.0609e-05 | 3.5913e-05 | 0.00011544 | 0.00014258 | 9.8674e-06 | 0.00010029 | 9.2086e-05 | 9.7079e-05 | 0.00014134 | 2.0042e-05 | 0.00014059 | 0.00014163 | 0 | 0.0002237 | 0 | 0.00025246 | 2.0717e-05 | 9.5021e-05 | 0.00014097
4516 | 189 | Day189 | 3 | Hour3 | 7 | Summer | 2117 | #N/A | Summer | 402030.4382 | 146431.7714 | 26643.0345 | 491.6633 | 2515.6091 | 93306.6781 | 39085.3686 | 750.2694 | 30334.8523 | 54002.5995 | 7205.5678 | 42.7192 | 162.6182 | 41.5258 | 1016.1611 | 0 | 26643.0345 | 0 | 39085.3686 | 3265.8784 | 91543.0195 | 84.245 | 0.00012647 | 0.0001452 | 6.9476e-05 | 2.6296e-05 | 0.00011394 | 0.00012542 | 5.5997e-06 | 9.9202e-05 | 8.9673e-05 | 9.5097e-05 | 0.00014448 | 1.4263e-05 | 0.00014373 | 0.00014448 | 0 | 0.00020296 | 0 | 0.00022208 | 1.4221e-05 | 9.3052e-05 | 0.00014411
4517 | 189 | Day189 | 4 | Hour4 | 7 | Summer | 2117 | #N/A | Summer | 397323.4017 | 149874.5153 | 24142.6184 | 587.1136 | 2292.0955 | 92641.243 | 34673.6807 | 630.1469 | 30347.1831 | 53765.9258 | 7205.2111 | 43.2829 | 51.1376 | 42.0412 | 1027.2063 | 0 | 24142.6184 | 0 | 34673.6807 | 2922.2424 | 91318.3201 | 85.3241 | 0.00012945 | 0.00013157 | 8.2963e-05 | 2.396e-05 | 0.00011313 | 0.00011127 | 4.7031e-06 | 9.9243e-05 | 8.928e-05 | 9.5092e-05 | 0.00014638 | 4.4851e-06 | 0.00014551 | 0.00014605 | 0 | 0.00018391 | 0 | 0.00019701 | 1.2725e-05 | 9.2824e-05 | 0.00014595
4518 | 189 | Day189 | 5 | Hour5 | 7 | Summer | 2117 | #N/A | Summer | 397605.3147 | 151277.8485 | 24688.0033 | 690.9253 | 2679.6269 | 90982.1436 | 33063.9389 | 2765.6449 | 29879.4382 | 53297.37 | 7088.8446 | 42.6245 | 97.8661 | 41.4004 | 1009.6394 | 0 | 24688.0033 | 0 | 33063.9389 | 5445.2718 | 90265.6529 | 84.025 | 0.00013066 | 0.00013454 | 9.7633e-05 | 2.8011e-05 | 0.00011111 | 0.0001061 | 2.0641e-05 | 9.7713e-05 | 8.8501e-05 | 9.3556e-05 | 0.00014416 | 8.5836e-06 | 0.0001433 | 0.00014355 | 0 | 0.00018806 | 0 | 0.00018786 | 2.3711e-05 | 9.1754e-05 | 0.00014373
4519 | 189 | Day189 | 6 | Hour6 | 7 | Summer | 2117 | #N/A | Summer | 410427.6088 | 150354.2796 | 31593.0588 | 767.9369 | 3815.0468 | 91153.1509 | 36432.1275 | 8068.3104 | 28579.4718 | 51713.606 | 6715.1886 | 40.5392 | 198.0877 | 39.4015 | 957.4032 | 0 | 31593.0588 | 0 | 36432.1275 | 11883.3572 | 87008.2664 | 79.9407 | 0.00012986 | 0.00017217 | 0.00010851 | 3.988e-05 | 0.00011131 | 0.00011691 | 6.0218e-05 | 9.3462e-05 | 8.5872e-05 | 8.8625e-05 | 0.0001371 | 1.7374e-05 | 0.00013638 | 0.00013613 | 0 | 0.00024066 | 0 | 0.000207 | 5.1746e-05 | 8.8443e-05 | 0.00013674
4520 | 189 | Day189 | 7 | Hour7 | 7 | Summer | 2117 | #N/A | Summer | 443528.6157 | 151070.6707 | 39481.4009 | 814.4888 | 5804.6419 | 96791.2704 | 44331.6221 | 20273.6461 | 27327.4827 | 49893.5804 | 6418.4278 | 38.4608 | 341.9508 | 37.2662 | 903.7059 | 0 | 39481.4009 | 0 | 44331.6221 | 26078.288 | 83639.491 | 75.727 | 0.00013048 | 0.00021516 | 0.00011509 | 6.0678e-05 | 0.0001182 | 0.00014226 | 0.00015131 | 8.9367e-05 | 8.2849e-05 | 8.4708e-05 | 0.00013008 | 2.9992e-05 | 0.00012899 | 0.00012849 | 0 | 0.00030075 | 0 | 0.00025189 | 0.00011356 | 8.5019e-05 | 0.00012954
4521 | 189 | Day189 | 8 | Hour8 | 7 | Summer | 2117 | #N/A | Summer | 486800.764 | 158976.8755 | 50137.9859 | 861.8223 | 9946.3094 | 104114.0043 | 54979.5186 | 22594.8633 | 27192.2274 | 50032.2458 | 6355.1958 | 38.1192 | 638.9962 | 36.8992 | 895.7011 | 0 | 50137.9859 | 0 | 54979.5186 | 32541.1727 | 83579.669 | 75.0184 | 0.00013731 | 0.00027324 | 0.00012178 | 0.00010397 | 0.00012714 | 0.00017643 | 0.00016864 | 8.8925e-05 | 8.308e-05 | 8.3874e-05 | 0.00012892 | 5.6045e-05 | 0.00012772 | 0.00012735 | 0 | 0.00038193 | 0 | 0.00031239 | 0.0001417 | 8.4958e-05 | 0.00012832
4522 | 189 | Day189 | 9 | Hour9 | 7 | Summer | 2117 | #N/A | Summer | 529778.1633 | 164511.3213 | 58877.427 | 872.4328 | 15887.5057 | 111651.5049 | 64440.2986 | 28523.1393 | 26926.4288 | 49721.0545 | 6315.3636 | 37.6396 | 1092.0591 | 36.4193 | 885.5688 | 0 | 58877.427 | 0 | 64440.2986 | 44410.645 | 82962.8468 | 74.0589 | 0.00014209 | 0.00032086 | 0.00012328 | 0.00016608 | 0.00013635 | 0.00020679 | 0.00021288 | 8.8056e-05 | 8.2563e-05 | 8.3348e-05 | 0.0001273 | 9.5782e-05 | 0.00012605 | 0.00012591 | 0 | 0.0004485 | 0 | 0.00036614 | 0.00019339 | 8.4331e-05 | 0.00012668
4523 | 189 | Day189 | 10 | Hour10 | 7 | Summer | 2117 | #N/A | Summer | 567033.2252 | 168606.9423 | 70542.2656 | 867.1596 | 18889.7902 | 116400.7083 | 81307.072 | 25295.0658 | 26731.5034 | 49669.7242 | 6270.8789 | 37.2634 | 1499.0055 | 36.0852 | 879.7609 | 0 | 70542.2656 | 0 | 81307.072 | 44184.856 | 82672.1065 | 73.3486 | 0.00014563 | 0.00038443 | 0.00012254 | 0.00019746 | 0.00014215 | 0.00026091 | 0.00018879 | 8.7418e-05 | 8.2478e-05 | 8.2761e-05 | 0.00012603 | 0.00013147 | 0.0001249 | 0.00012509 | 0 | 0.00053736 | 0 | 0.00046198 | 0.0001924 | 8.4035e-05 | 0.00012547
4524 | 189 | Day189 | 11 | Hour11 | 7 | Summer | 2117 | #N/A | Summer | 595427.9693 | 175624.8413 | 78222.8217 | 877.5904 | 21785.1717 | 121875.0288 | 89088.6384 | 20877.6134 | 27238.1071 | 50504.887 | 6419.2091 | 37.9506 | 1942.2313 | 36.7363 | 897.1421 | 0 | 78222.8217 | 0 | 89088.6384 | 42662.7851 | 84162.2032 | 74.6869 | 0.00015169 | 0.00042629 | 0.00012401 | 0.00022773 | 0.00014883 | 0.00028589 | 0.00015582 | 8.9075e-05 | 8.3865e-05 | 8.4719e-05 | 0.00012835 | 0.00017035 | 0.00012715 | 0.00012756 | 0 | 0.00059587 | 0 | 0.00050619 | 0.00018577 | 8.555e-05 | 0.00012776
4525 | 189 | Day189 | 12 | Hour12 | 7 | Summer | 2117 | #N/A | Summer | 615432.3808 | 176894.9696 | 85078.4067 | 858.5412 | 24033.3689 | 124738.025 | 99059.3729 | 17761.8947 | 27067.1246 | 50172.3659 | 6409.217 | 37.7739 | 2391.2004 | 36.5616 | 893.5583 | 0 | 85078.4067 | 0 | 99059.3729 | 41795.2636 | 83648.7075 | 74.3355 | 0.00015278 | 0.00046365 | 0.00012132 | 0.00025123 | 0.00015233 | 0.00031788 | 0.00013257 | 8.8516e-05 | 8.3312e-05 | 8.4587e-05 | 0.00012775 | 0.00020973 | 0.00012655 | 0.00012705 | 0 | 0.00064809 | 0 | 0.00056284 | 0.000182 | 8.5028e-05 | 0.00012716
4526 | 189 | Day189 | 13 | Hour13 | 7 | Summer | 2117 | #N/A | Summer | 628496.1581 | 178484.0174 | 92265.5749 | 838.8421 | 19969.1111 | 126367.1679 | 109871.4388 | 13434.5745 | 27078.7372 | 50305.0796 | 6402.4611 | 37.8732 | 2506.2095 | 36.7115 | 898.3594 | 0 | 92265.5749 | 0 | 109871.4388 | 33403.6856 | 83786.2779 | 74.5847 | 0.00015416 | 0.00050282 | 0.00011853 | 0.00020874 | 0.00015432 | 0.00035258 | 0.00010027 | 8.8554e-05 | 8.3533e-05 | 8.4497e-05 | 0.00012809 | 0.00021981 | 0.00012707 | 0.00012773 | 0 | 0.00070284 | 0 | 0.00062427 | 0.00014546 | 8.5168e-05 | 0.00012758
4527 | 189 | Day189 | 14 | Hour14 | 7 | Summer | 2117 | #N/A | Summer | 634389.9312 | 176137.6056 | 96958.7401 | 796.3844 | 18109.8607 | 126125.5875 | 119462.4158 | 10865.0722 | 26564.3951 | 49633.9545 | 6229.0786 | 37.3946 | 2545.0793 | 36.3385 | 888.0243 | 0 | 96958.7401 | 0 | 119462.4158 | 28974.9329 | 82427.4281 | 73.733 | 0.00015213 | 0.0005284 | 0.00011253 | 0.00018931 | 0.00015402 | 0.00038335 | 8.1092e-05 | 8.6872e-05 | 8.2418e-05 | 8.2209e-05 | 0.00012647 | 0.00022322 | 0.00012578 | 0.00012626 | 0 | 0.00073859 | 0 | 0.00067877 | 0.00012617 | 8.3787e-05 | 0.00012613
4528 | 189 | Day189 | 15 | Hour15 | 7 | Summer | 2117 | #N/A | Summer | 634242.6051 | 170012.0369 | 98259.0067 | 734.2051 | 21099.1853 | 123695.8783 | 126142.6087 | 11319.9913 | 25502.8187 | 47985.206 | 5939.3612 | 36.3451 | 2617.6279 | 35.3129 | 863.0212 | 0 | 98259.0067 | 0 | 126142.6087 | 32419.1766 | 79427.3859 | 71.6579 | 0.00014684 | 0.00053548 | 0.00010375 | 0.00022056 | 0.00015105 | 0.00040479 | 8.4487e-05 | 8.34e-05 | 7.9681e-05 | 7.8386e-05 | 0.00012292 | 0.00022959 | 0.00012223 | 0.00012271 | 0 | 0.0007485 | 0 | 0.00071673 | 0.00014117 | 8.0737e-05 | 0.00012258
4529 | 189 | Day189 | 16 | Hour16 | 7 | Summer | 2117 | #N/A | Summer | 629130.6461 | 163346.171 | 98530.9251 | 671.2059 | 19978.8409 | 121998.2703 | 133342.0741 | 10989.6543 | 24476.7058 | 46437.1976 | 5661.9527 | 35.3342 | 2787.6818 | 34.3928 | 840.2395 | 0 | 98530.9251 | 0 | 133342.0741 | 30968.4952 | 76575.8561 | 69.727 | 0.00014108 | 0.00053696 | 9.4846e-05 | 0.00020885 | 0.00014898 | 0.00042789 | 8.2022e-05 | 8.0045e-05 | 7.711e-05 | 7.4725e-05 | 0.0001195 | 0.0002445 | 0.00011904 | 0.00011947 | 0 | 0.00075057 | 0 | 0.00075763 | 0.00013485 | 7.7838e-05 | 0.00011927
4530 | 189 | Day189 | 17 | Hour17 | 7 | Summer | 2117 | #N/A | Summer | 616821.7818 | 153378.799 | 95535.7739 | 600.8811 | 17348.8489 | 121481.5603 | 139930.1781 | 12051.5022 | 23231.167 | 44477.6482 | 5344.6016 | 33.8058 | 2567.3457 | 32.9996 | 806.6704 | 0 | 95535.7739 | 0 | 139930.1781 | 29400.3511 | 73053.4168 | 66.8054 | 0.00013247 | 0.00052064 | 8.4909e-05 | 0.00018135 | 0.00014835 | 0.00044904 | 8.9947e-05 | 7.5971e-05 | 7.3856e-05 | 7.0536e-05 | 0.00011433 | 0.00022517 | 0.00011422 | 0.00011469 | 0 | 0.00072775 | 0 | 0.00079506 | 0.00012802 | 7.4258e-05 | 0.00011428
4531 | 189 | Day189 | 18 | Hour18 | 7 | Summer | 2117 | #N/A | Summer | 598849.4636 | 151406.397 | 82752.6431 | 568.1906 | 14697.7218 | 123233.6498 | 133635.7582 | 14934.9365 | 23459.3991 | 44951.3931 | 5389.3363 | 34.2197 | 2934.8804 | 33.4334 | 817.5047 | 0 | 82752.6431 | 0 | 133635.7582 | 29632.6583 | 73800.1285 | 67.6531 | 0.00013077 | 0.00045098 | 8.0289e-05 | 0.00015364 | 0.00015049 | 0.00042884 | 0.00011147 | 7.6718e-05 | 7.4643e-05 | 7.1127e-05 | 0.00011573 | 0.00025741 | 0.00011572 | 0.00011623 | 0 | 0.00063038 | 0 | 0.0007593 | 0.00012903 | 7.5017e-05 | 0.00011573
4532 | 189 | Day189 | 19 | Hour19 | 7 | Summer | 2117 | #N/A | Summer | 579641.6228 | 150254.2064 | 74567.8727 | 535.9735 | 16950.1572 | 121926.3463 | 122679.5676 | 13694.6504 | 23938.5871 | 45774.9912 | 5466.6995 | 34.9594 | 2949.4488 | 34.1483 | 834.0146 | 0 | 74567.8727 | 0 | 122679.5676 | 30644.8076 | 75180.2777 | 69.1076 | 0.00012977 | 0.00040637 | 7.5737e-05 | 0.00017719 | 0.00014889 | 0.00039368 | 0.00010221 | 7.8285e-05 | 7.601e-05 | 7.2148e-05 | 0.00011823 | 0.00025869 | 0.00011819 | 0.00011858 | 0 | 0.00056803 | 0 | 0.00069705 | 0.00013344 | 7.642e-05 | 0.00011821
4533 | 189 | Day189 | 20 | Hour20 | 7 | Summer | 2117 | #N/A | Summer | 562196.7617 | 150265.3909 | 66613.0391 | 499.956 | 20280.9213 | 121854.3256 | 109408.4691 | 12674.089 | 24597.8641 | 46874.1359 | 5636.6723 | 35.9387 | 2564.9683 | 35.0882 | 855.9034 | 0 | 66613.0391 | 0 | 109408.4691 | 32955.0103 | 77108.6722 | 71.0269 | 0.00012978 | 0.00036302 | 7.0647e-05 | 0.000212 | 0.00014881 | 0.00035109 | 9.4593e-05 | 8.0441e-05 | 7.7836e-05 | 7.4391e-05 | 0.00012155 | 0.00022497 | 0.00012145 | 0.00012169 | 0 | 0.00050743 | 0 | 0.00062164 | 0.0001435 | 7.838e-05 | 0.0001215
4534 | 189 | Day189 | 21 | Hour21 | 7 | Summer | 2117 | #N/A | Summer | 537300.4218 | 147013.8513 | 58490.7564 | 454.8061 | 18507.0966 | 121037.8057 | 96502.0922 | 13374.7761 | 25091.1678 | 47852.9082 | 5858.5562 | 36.4164 | 2173.735 | 35.6038 | 870.8501 | 0 | 58490.7564 | 0 | 96502.0922 | 31881.8728 | 78802.6321 | 72.0202 | 0.00012698 | 0.00031876 | 6.4267e-05 | 0.00019346 | 0.00014781 | 0.00030967 | 9.9823e-05 | 8.2054e-05 | 7.9461e-05 | 7.7319e-05 | 0.00012316 | 0.00019065 | 0.00012323 | 0.00012382 | 0 | 0.00044556 | 0 | 0.00054831 | 0.00013883 | 8.0102e-05 | 0.0001232
4535 | 189 | Day189 | 22 | Hour22 | 7 | Summer | 2117 | #N/A | Summer | 503070.7151 | 141295.4765 | 49639.1256 | 410.2699 | 14958.8306 | 112649.7829 | 82216.6158 | 17633.4502 | 25849.0501 | 49651.3784 | 6107.6946 | 36.5953 | 1709.5469 | 35.7816 | 877.1168 | 0 | 49639.1256 | 0 | 82216.6158 | 32592.2808 | 81608.1231 | 72.3769 | 0.00012204 | 0.00027052 | 5.7974e-05 | 0.00015637 | 0.00013757 | 0.00026383 | 0.00013161 | 8.4533e-05 | 8.2447e-05 | 8.0607e-05 | 0.00012377 | 0.00014994 | 0.00012385 | 0.00012471 | 0 | 0.00037813 | 0 | 0.00046714 | 0.00014192 | 8.2954e-05 | 0.00012381
4536 | 189 | Day189 | 23 | Hour23 | 7 | Summer | 2117 | #N/A | Summer | 468061.9 | 138344.8057 | 43569.6671 | 390.2577 | 9594.9489 | 103922.6883 | 70653.7823 | 10897.3293 | 27848.0346 | 54046.1292 | 6604.0678 | 37.4672 | 1216.691 | 36.617 | 899.414 | 0 | 43569.6671 | 0 | 70653.7823 | 20492.2782 | 88498.2315 | 74.0842 | 0.00011949 | 0.00023744 | 5.5146e-05 | 0.0001003 | 0.00012691 | 0.00022673 | 8.1333e-05 | 9.107e-05 | 8.9745e-05 | 8.7158e-05 | 0.00012671 | 0.00010671 | 0.00012674 | 0.00012788 | 0 | 0.0003319 | 0 | 0.00040145 | 8.9233e-05 | 8.9957e-05 | 0.00012673
4537 | 190 | Day190 | 0 | Hour0 | 7 | Summer | 47 | 600545.9844 | Summer | 438635.3919 | 137058.184 | 36090.7819 | 386.0097 | 8643.6123 | 97598.9642 | 57341.8921 | 7441.7809 | 29898.6084 | 55294.1602 | 7197.221 | 38.68 | 680.5855 | 37.7225 | 927.1892 | 0 | 36090.7819 | 0 | 57341.8921 | 16085.3932 | 92389.9896 | 76.4026 | 0.00011838 | 0.00019668 | 5.4546e-05 | 9.0354e-05 | 0.00011919 | 0.00018401 | 5.5542e-05 | 9.7776e-05 | 9.1817e-05 | 9.4986e-05 | 0.00013082 | 5.9692e-05 | 0.00013057 | 0.00013183 | 0 | 0.00027493 | 0 | 0.00032581 | 7.0044e-05 | 9.3913e-05 | 0.00013069
4538 | 190 | Day190 | 1 | Hour1 | 7 | Summer | 2117 | #N/A | Summer | 416427.3495 | 137161.762 | 31587.3361 | 395.6975 | 5549.6019 | 92997.0596 | 49470.2046 | 3371.5098 | 30697.4083 | 56486.9399 | 7379.5792 | 39.7276 | 302.4502 | 38.7061 | 949.3667 | 0 | 31587.3361 | 0 | 49470.2046 | 8921.1117 | 94563.9273 | 78.4337 | 0.00011847 | 0.00017214 | 5.5915e-05 | 5.8012e-05 | 0.00011357 | 0.00015875 | 2.5163e-05 | 0.00010039 | 9.3798e-05 | 9.7393e-05 | 0.00013436 | 2.6527e-05 | 0.00013397 | 0.00013498 | 0 | 0.00024062 | 0 | 0.00028108 | 3.8847e-05 | 9.6123e-05 | 0.00013417
4539 | 190 | Day190 | 2 | Hour2 | 7 | Summer | 2117 | #N/A | Summer | 400673.1611 | 139117.0923 | 28473.5237 | 425.6111 | 3382.983 | 91184.8617 | 43822.6785 | 1310.1484 | 30079.0261 | 54505.6272 | 7087.7934 | 40.98 | 225.0945 | 39.9214 | 977.8198 | 0 | 28473.5237 | 0 | 43822.6785 | 4693.1315 | 91672.4467 | 80.9015 | 0.00012016 | 0.00015517 | 6.0142e-05 | 3.5363e-05 | 0.00011135 | 0.00014063 | 9.7783e-06 | 9.8366e-05 | 9.0508e-05 | 9.3542e-05 | 0.0001386 | 1.9742e-05 | 0.00013818 | 0.00013903 | 0 | 0.0002169 | 0 | 0.00024899 | 2.0436e-05 | 9.3184e-05 | 0.00013839
4540 | 190 | Day190 | 3 | Hour3 | 7 | Summer | 2117 | #N/A | Summer | 390460.6554 | 141404.1908 | 25888.0798 | 487.0873 | 2474.4317 | 89987.4555 | 38505.5826 | 743.531 | 29730.9375 | 53061.8316 | 6937.7477 | 41.8946 | 160.1655 | 40.7746 | 996.9451 | 0 | 25888.0798 | 0 | 38505.5826 | 3217.9627 | 89730.5169 | 82.6691 | 0.00012213 | 0.00014108 | 6.8829e-05 | 2.5866e-05 | 0.00010989 | 0.00012356 | 5.5494e-06 | 9.7227e-05 | 8.811e-05 | 9.1562e-05 | 0.00014169 | 1.4048e-05 | 0.00014113 | 0.00014175 | 0 | 0.0001972 | 0 | 0.00021878 | 1.4013e-05 | 9.121e-05 | 0.00014141
4541 | 190 | Day190 | 4 | Hour4 | 7 | Summer | 2117 | #N/A | Summer | 384621.8882 | 144532.3806 | 23250.7261 | 580.8111 | 2250.9413 | 89070.0415 | 33788.9879 | 619.7102 | 29684.4555 | 52754.2472 | 6948.5701 | 42.4016 | 50.0332 | 41.2451 | 1007.3368 | 0 | 23250.7261 | 0 | 33788.9879 | 2870.6516 | 89387.2728 | 83.6468 | 0.00012483 | 0.00012671 | 8.2073e-05 | 2.353e-05 | 0.00010877 | 0.00010843 | 4.6252e-06 | 9.7075e-05 | 8.76e-05 | 9.1705e-05 | 0.0001434 | 4.3883e-06 | 0.00014276 | 0.00014322 | 0 | 0.00017711 | 0 | 0.00019198 | 1.25e-05 | 9.0861e-05 | 0.00014308
4542 | 190 | Day190 | 5 | Hour5 | 7 | Summer | 2117 | #N/A | Summer | 382950.4209 | 145741.3381 | 22627.5446 | 683.7725 | 2633.9855 | 87258.7143 | 31735.2396 | 2734.6599 | 29246.0714 | 52267.249 | 6852.2734 | 41.7409 | 96.0858 | 40.6059 | 991.1399 | 0 | 22627.5446 | 0 | 31735.2396 | 5368.6453 | 88365.5939 | 82.3469 | 0.00012588 | 0.00012331 | 9.6622e-05 | 2.7534e-05 | 0.00010656 | 0.00010184 | 2.041e-05 | 9.5642e-05 | 8.6791e-05 | 9.0434e-05 | 0.00014117 | 8.4274e-06 | 0.00014055 | 0.00014092 | 0 | 0.00017237 | 0 | 0.00018032 | 2.3378e-05 | 8.9823e-05 | 0.00014086
4543 | 190 | Day190 | 6 | Hour6 | 7 | Summer | 2117 | #N/A | Summer | 392198.1442 | 144801.0487 | 26004.9312 | 762.3671 | 3763.684 | 87382.3408 | 34796.7096 | 8012.0645 | 28097.501 | 50861.28 | 6500.0256 | 39.8414 | 195.2487 | 38.7647 | 942.3368 | 0 | 26004.9312 | 0 | 34796.7096 | 11775.7485 | 85458.8066 | 78.6061 | 0.00012506 | 0.00014172 | 0.00010773 | 3.9343e-05 | 0.00010671 | 0.00011166 | 5.9798e-05 | 9.1886e-05 | 8.4456e-05 | 8.5785e-05 | 0.00013474 | 1.7125e-05 | 0.00013417 | 0.00013398 | 0 | 0.0001981 | 0 | 0.00019771 | 5.1277e-05 | 8.6868e-05 | 0.00013446
4544 | 190 | Day190 | 7 | Hour7 | 7 | Summer | 2117 | #N/A | Summer | 420935.8266 | 144443.4526 | 32269.2981 | 806.4715 | 5703.8672 | 92253.6122 | 42298.7752 | 20107.4206 | 26748.7116 | 48873.6479 | 6134.7083 | 37.6733 | 335.7333 | 36.5794 | 885.8754 | 0 | 32269.2981 | 0 | 42298.7752 | 25811.2879 | 81757.0677 | 74.2527 | 0.00012476 | 0.00017586 | 0.00011396 | 5.9624e-05 | 0.00011266 | 0.00013574 | 0.00015007 | 8.7475e-05 | 8.1156e-05 | 8.0964e-05 | 0.00012741 | 2.9446e-05 | 0.00012661 | 0.00012596 | 0 | 0.00024581 | 0 | 0.00024034 | 0.00011239 | 8.3105e-05 | 0.00012702
4545 | 190 | Day190 | 8 | Hour8 | 7 | Summer | 2117 | #N/A | Summer | 456874.6874 | 151049.1514 | 40023.2907 | 850.7931 | 9747.2782 | 98552.441 | 51224.7129 | 22316.139 | 26554.7994 | 48914.9269 | 6066.334 | 37.2276 | 625.6066 | 36.1669 | 875.8196 | 0 | 40023.2907 | 0 | 51224.7129 | 32063.4172 | 81536.0602 | 73.3945 | 0.00013046 | 0.00021812 | 0.00012022 | 0.00010189 | 0.00012035 | 0.00016438 | 0.00016656 | 8.6841e-05 | 8.1224e-05 | 8.0061e-05 | 0.0001259 | 5.487e-05 | 0.00012518 | 0.00012453 | 0 | 0.00030488 | 0 | 0.00029105 | 0.00013962 | 8.288e-05 | 0.00012555
4546 | 190 | Day190 | 9 | Hour9 | 7 | Summer | 2117 | #N/A | Summer | 492625.5341 | 154775.0021 | 46723.1068 | 854.8672 | 15475.4235 | 104597.9625 | 59925.4029 | 27970.1572 | 26073.7713 | 48262.3706 | 5973.8682 | 36.4639 | 1062.126 | 35.4351 | 859.5769 | 0 | 46723.1068 | 0 | 59925.4029 | 43445.5808 | 80310.01 | 71.899 | 0.00013368 | 0.00025463 | 0.0001208 | 0.00016177 | 0.00012773 | 0.0001923 | 0.00020876 | 8.5267e-05 | 8.0141e-05 | 7.8841e-05 | 0.00012332 | 9.3156e-05 | 0.00012265 | 0.00012222 | 0 | 0.00035592 | 0 | 0.00034049 | 0.00018918 | 8.1634e-05 | 0.00012299
4547 | 190 | Day190 | 10 | Hour10 | 7 | Summer | 2117 | #N/A | Summer | 524839.668 | 158337.1162 | 56537.1875 | 847.0078 | 18363.4997 | 108730.6694 | 75079.4653 | 24720.3416 | 25809.1456 | 48097.2512 | 5938.5912 | 36.0304 | 1455.5824 | 35.0533 | 852.7263 | 0 | 56537.1875 | 0 | 75079.4653 | 43083.8413 | 79844.9881 | 71.0838 | 0.00013676 | 0.00030811 | 0.00011969 | 0.00019196 | 0.00013278 | 0.00024093 | 0.0001845 | 8.4402e-05 | 7.9867e-05 | 7.8375e-05 | 0.00012186 | 0.00012767 | 0.00012133 | 0.00012124 | 0 | 0.00043068 | 0 | 0.00042659 | 0.00018761 | 8.1162e-05 | 0.00012159
4548 | 190 | Day190 | 11 | Hour11 | 7 | Summer | 2117 | #N/A | Summer | 552318.7435 | 165183.0553 | 63254.7914 | 858.0927 | 21213.5331 | 114041.118 | 83078.7355 | 20425.3296 | 26325.9689 | 49025.5015 | 6080.5843 | 36.7197 | 1888.9911 | 35.7417 | 870.5808 | 0 | 63254.7914 | 0 | 83078.7355 | 41638.8627 | 81432.0547 | 72.4614 | 0.00014267 | 0.00034472 | 0.00012125 | 0.00022175 | 0.00013926 | 0.0002666 | 0.00015244 | 8.6092e-05 | 8.1408e-05 | 8.0249e-05 | 0.00012419 | 0.00016568 | 0.00012371 | 0.00012378 | 0 | 0.00048185 | 0 | 0.00047204 | 0.00018132 | 8.2775e-05 | 0.00012395
4549 | 190 | Day190 | 12 | Hour12 | 7 | Summer | 2117 | #N/A | Summer | 572107.6472 | 166781.164 | 69681.4736 | 839.2835 | 23421.46 | 117027.2028 | 92681.3315 | 17370.6786 | 26208.2062 | 48734.244 | 6094.5275 | 36.5687 | 2328.1431 | 35.5998 | 867.7638 | 0 | 69681.4736 | 0 | 92681.3315 | 40792.1386 | 81036.9778 | 72.1685 | 0.00014405 | 0.00037974 | 0.0001186 | 0.00024483 | 0.00014291 | 0.00029741 | 0.00012965 | 8.5707e-05 | 8.0924e-05 | 8.0433e-05 | 0.00012368 | 0.0002042 | 0.00012322 | 0.00012338 | 0 | 0.00053081 | 0 | 0.0005266 | 0.00017763 | 8.2373e-05 | 0.00012345
4550 | 190 | Day190 | 13 | Hour13 | 7 | Summer | 2117 | #N/A | Summer | 586445.0737 | 169682.1073 | 75632.7268 | 823.8619 | 19563.6356 | 119398.3037 | 103016.4205 | 13197.2477 | 26388.1867 | 49183.7928 | 6154.4551 | 36.9306 | 2453.953 | 35.9541 | 877.4979 | 0 | 75632.7268 | 0 | 103016.4205 | 32760.8832 | 81726.4346 | 72.8847 | 0.00014655 | 0.00041218 | 0.00011642 | 0.00020451 | 0.00014581 | 0.00033058 | 9.8498e-05 | 8.6296e-05 | 8.1671e-05 | 8.1224e-05 | 0.0001249 | 0.00021523 | 0.00012444 | 0.00012476 | 0 | 0.00057614 | 0 | 0.00058533 | 0.00014266 | 8.3074e-05 | 0.00012468
4551 | 190 | Day190 | 14 | Hour14 | 7 | Summer | 2117 | #N/A | Summer | 595316.812 | 169351.4668 | 79793.3493 | 787.1188 | 17845.4509 | 120410.9371 | 111958.6255 | 10725.9779 | 26073.7563 | 48834.7199 | 6079.4305 | 36.7532 | 2509.2068 | 35.837 | 874.1818 | 0 | 79793.3493 | 0 | 111958.6255 | 28571.4288 | 80987.9068 | 72.5903 | 0.00014627 | 0.00043485 | 0.00011123 | 0.00018654 | 0.00014704 | 0.00035927 | 8.0054e-05 | 8.5267e-05 | 8.1091e-05 | 8.0234e-05 | 0.0001243 | 0.00022008 | 0.00012404 | 0.00012429 | 0 | 0.00060783 | 0 | 0.00063613 | 0.00012441 | 8.2323e-05 | 0.00012417
4552 | 190 | Day190 | 15 | Hour15 | 7 | Summer | 2117 | #N/A | Summer | 600545.9844 | 165728.7063 | 81377.5005 | 731.7284 | 20994.8273 | 119779.8778 | 118349.4783 | 11263.2549 | 25278.3213 | 47623.222 | 5883.9302 | 36.0761 | 2605.032 | 35.1561 | 858.8734 | 0 | 81377.5005 | 0 | 118349.4783 | 32258.0821 | 78785.4734 | 71.2322 | 0.00014314 | 0.00044348 | 0.0001034 | 0.00021947 | 0.00014627 | 0.00037978 | 8.4064e-05 | 8.2666e-05 | 7.9079e-05 | 7.7654e-05 | 0.00012201 | 0.00022848 | 0.00012168 | 0.00012212 | 0 | 0.0006199 | 0 | 0.00067245 | 0.00014047 | 8.0085e-05 | 0.00012185
4553 | 190 | Day190 | 16 | Hour16 | 7 | Summer | 2117 | #N/A | Summer | 599400.278 | 161030.5243 | 82181.7701 | 673.0533 | 20037.5717 | 119540.6449 | 124617.0739 | 10993.3066 | 24475.4016 | 46455.7675 | 5684.6926 | 35.3925 | 2796.7318 | 34.5543 | 843.7927 | 0 | 82181.7701 | 0 | 124617.0739 | 31030.8783 | 76615.8618 | 69.9468 | 0.00013908 | 0.00044787 | 9.5107e-05 | 0.00020946 | 0.00014598 | 0.0003999 | 8.2049e-05 | 8.004e-05 | 7.7141e-05 | 7.5025e-05 | 0.0001197 | 0.00024529 | 0.0001196 | 0.00011997 | 0 | 0.00062603 | 0 | 0.00070806 | 0.00013512 | 7.7879e-05 | 0.00011965
4554 | 190 | Day190 | 17 | Hour17 | 7 | Summer | 2117 | #N/A | Summer | 590657.631 | 152445.2839 | 80322.098 | 604.7343 | 17489.3304 | 120198.8639 | 130483.7904 | 12096.2153 | 23372.0033 | 44754.2877 | 5421.8833 | 34.0811 | 2586.9487 | 33.3238 | 814.7868 | 0 | 80322.098 | 0 | 130483.7904 | 29585.5457 | 73548.1744 | 67.4049 | 0.00013167 | 0.00043773 | 8.5453e-05 | 0.00018282 | 0.00014678 | 0.00041872 | 9.028e-05 | 7.6432e-05 | 7.4316e-05 | 7.1556e-05 | 0.00011526 | 0.00022689 | 0.00011534 | 0.00011585 | 0 | 0.00061186 | 0 | 0.00074139 | 0.00012883 | 7.4761e-05 | 0.0001153
4555 | 190 | Day190 | 18 | Hour18 | 7 | Summer | 2117 | #N/A | Summer | 575399.6145 | 149686.7711 | 73766.2587 | 566.8757 | 14707.4629 | 121255.5014 | 122984.6248 | 14874.4489 | 23403.9661 | 44914.3051 | 5413.5575 | 34.2443 | 2937.7815 | 33.5247 | 820.2918 | 0 | 73766.2587 | 0 | 122984.6248 | 29581.9119 | 73731.8287 | 67.769 | 0.00012928 | 0.000402 | 8.0104e-05 | 0.00015374 | 0.00014807 | 0.00039466 | 0.00011102 | 7.6537e-05 | 7.4581e-05 | 7.1446e-05 | 0.00011581 | 0.00025766 | 0.00011604 | 0.00011663 | 0 | 0.00056192 | 0 | 0.00069878 | 0.00012881 | 7.4948e-05 | 0.00011592
4556 | 190 | Day190 | 19 | Hour19 | 7 | Summer | 2117 | #N/A | Summer | 559653.8496 | 149861.8326 | 65606.1557 | 537.0376 | 17061.7799 | 120987.1612 | 112427.3651 | 13702.3343 | 24034.8306 | 46018.3897 | 5534.3573 | 35.1841 | 2970.6186 | 34.4408 | 842.362 | 0 | 65606.1557 | 0 | 112427.3651 | 30764.1142 | 75587.5777 | 69.6249 | 0.00012944 | 0.00035753 | 7.5887e-05 | 0.00017835 | 0.00014775 | 0.00036078 | 0.00010227 | 7.86e-05 | 7.6415e-05 | 7.3041e-05 | 0.00011899 | 0.00026054 | 0.00011921 | 0.00011977 | 0 | 0.00049976 | 0 | 0.0006388 | 0.00013396 | 7.6834e-05 | 0.0001191
4557 | 190 | Day190 | 20 | Hour20 | 7 | Summer | 2117 | #N/A | Summer | 544764.4434 | 150012.8818 | 58667.0378 | 500.5643 | 20398.8971 | 121012.1093 | 100499.5331 | 12665.1471 | 24681.1011 | 47096.9419 | 5712.0901 | 36.1462 | 2582.3533 | 35.406 | 864.2343 | 0 | 58667.0378 | 0 | 100499.5331 | 33064.0442 | 77490.1331 | 71.5522 | 0.00012957 | 0.00031972 | 7.0733e-05 | 0.00021324 | 0.00014778 | 0.0003225 | 9.4527e-05 | 8.0713e-05 | 7.8206e-05 | 7.5386e-05 | 0.00012225 | 0.00022649 | 0.00012255 | 0.00012288 | 0 | 0.0004469 | 0 | 0.00057102 | 0.00014398 | 7.8768e-05 | 0.0001224
4558 | 190 | Day190 | 21 | Hour21 | 7 | Summer | 2117 | #N/A | Summer | 520503.5357 | 145989.2732 | 52126.006 | 453.3891 | 18528.9492 | 119586.5386 | 88645.3527 | 13303.6006 | 25040.8235 | 47810.3437 | 5892.0943 | 36.4104 | 2179.3796 | 35.7254 | 875.6492 | 0 | 52126.006 | 0 | 88645.3527 | 31832.5498 | 78743.2615 | 72.1358 | 0.00012609 | 0.00028407 | 6.4067e-05 | 0.00019369 | 0.00014604 | 0.00028446 | 9.9292e-05 | 8.189e-05 | 7.939e-05 | 7.7762e-05 | 0.00012314 | 0.00019115 | 0.00012365 | 0.0001245 | 0 | 0.00039707 | 0 | 0.00050367 | 0.00013861 | 8.0042e-05 | 0.00012339
4559 | 190 | Day190 | 22 | Hour22 | 7 | Summer | 2117 | #N/A | Summer | 484518.6027 | 138696.4116 | 44605.4642 | 406.1298 | 14866.2667 | 109986.6285 | 74985.8535 | 17426.9167 | 25604.6089 | 49201.2046 | 6090.5493 | 36.2736 | 1701.2197 | 35.5921 | 875.4834 | 0 | 44605.4642 | 0 | 74985.8535 | 32293.1834 | 80896.3628 | 71.8658 | 0.00011979 | 0.00024309 | 5.7389e-05 | 0.0001554 | 0.00013431 | 0.00024063 | 0.00013007 | 8.3733e-05 | 8.17e-05 | 8.0381e-05 | 0.00012268 | 0.00014921 | 0.00012319 | 0.00012448 | 0 | 0.00033979 | 0 | 0.00042606 | 0.00014062 | 8.223e-05 | 0.00012293
4560 | 190 | Day190 | 23 | Hour23 | 7 | Summer | 2117 | #N/A | Summer | 448304.1014 | 134253.8147 | 38559.6898 | 382.3744 | 9319.073 | 100090.2506 | 63727.4203 | 10536.3851 | 27899.1169 | 54836.5738 | 6561.3844 | 36.7728 | 1176.2326 | 36.0796 | 888.9333 | 0 | 38559.6898 | 0 | 63727.4203 | 19855.4581 | 89297.0751 | 72.8524 | 0.00011596 | 0.00021014 | 5.4032e-05 | 9.7415e-05 | 0.00012223 | 0.0002045 | 7.8639e-05 | 9.1237e-05 | 9.1057e-05 | 8.6595e-05 | 0.00012437 | 0.00010316 | 0.00012488 | 0.00012639 | 0 | 0.00029373 | 0 | 0.00036209 | 8.646e-05 | 9.0769e-05 | 0.00012462
4561 | 191 | Day191 | 0 | Hour0 | 7 | Summer | 28 | 622480.6893 | Summer | 420638.6433 | 123736.9405 | 30257.4583 | 346.6865 | 6417.805 | 85957.9821 | 48671.7302 | 5433.9239 | 36122.9251 | 73279.3611 | 9148.4032 | 34.9083 | 351.5296 | 34.3391 | 844.6504 | 0 | 30257.4583 | 0 | 48671.7302 | 11851.7289 | 118550.6894 | 69.2474 | 0.00010687 | 0.00016489 | 4.8989e-05 | 6.7087e-05 | 0.00010497 | 0.00015619 | 4.0556e-05 | 0.00011813 | 0.00012168 | 0.00012074 | 0.00011806 | 3.0832e-05 | 0.00011885 | 0.00012009 | 0 | 0.00023049 | 0 | 0.00027655 | 5.1608e-05 | 0.00012051 | 0.00011845
4562 | 191 | Day191 | 1 | Hour1 | 7 | Summer | 2117 | #N/A | Summer | 401884.8451 | 122924.5589 | 25528.4637 | 351.2687 | 4317.5723 | 81349.2879 | 39957.9323 | 3098.1471 | 37487.2289 | 76317.0984 | 9450.5844 | 35.4125 | 176.7913 | 34.76 | 855.7387 | 0 | 25528.4637 | 0 | 39957.9323 | 7415.7194 | 123254.9117 | 70.1725 | 0.00010617 | 0.00013912 | 4.9637e-05 | 4.5133e-05 | 9.9342e-05 | 0.00012822 | 2.3123e-05 | 0.00012259 | 0.00012673 | 0.00012473 | 0.00011977 | 1.5506e-05 | 0.00012031 | 0.00012167 | 0 | 0.00019447 | 0 | 0.00022704 | 3.2292e-05 | 0.00012529 | 0.00012004
4563 | 191 | Day191 | 2 | Hour2 | 7 | Summer | 2117 | #N/A | Summer | 390265.0675 | 122778.8405 | 22527.5111 | 371.329 | 2894.9114 | 78960.2122 | 34271.5097 | 1511.6187 | 38187.6566 | 78147.1541 | 9587.3982 | 35.7921 | 93.7806 | 35.1018 | 862.2515 | 0 | 22527.5111 | 0 | 34271.5097 | 4406.5301 | 125922.2089 | 70.8938 | 0.00010604 | 0.00012277 | 5.2471e-05 | 3.0261e-05 | 9.6424e-05 | 0.00010998 | 1.1282e-05 | 0.00012488 | 0.00012977 | 0.00012653 | 0.00012105 | 8.2252e-06 | 0.00012149 | 0.0001226 | 0 | 0.00017161 | 0 | 0.00019473 | 1.9188e-05 | 0.000128 | 0.00012127
4564 | 191 | Day191 | 3 | Hour3 | 7 | Summer | 2117 | #N/A | Summer | 387369.3578 | 126238.3892 | 20354.9246 | 431.6944 | 2287.4985 | 78837.7934 | 30076.6941 | 1093.949 | 38731.262 | 78581.3413 | 9685.3587 | 36.5512 | 101.2795 | 35.7747 | 876.8471 | 0 | 20354.9246 | 0 | 30076.6941 | 3381.4476 | 126997.962 | 72.3259 | 0.00010903 | 0.00011093 | 6.1002e-05 | 2.3912e-05 | 9.6275e-05 | 9.6516e-05 | 8.1647e-06 | 0.00012666 | 0.00013049 | 0.00012782 | 0.00012362 | 8.883e-06 | 0.00012382 | 0.00012467 | 0 | 0.00015506 | 0 | 0.00017089 | 1.4724e-05 | 0.00012909 | 0.00012372
4565 | 191 | Day191 | 4 | Hour4 | 7 | Summer | 2117 | #N/A | Summer | 395563.8937 | 133559.8887 | 18626.7095 | 535.8449 | 1988.6898 | 80653.2099 | 26628.5252 | 3021.6107 | 39475.3941 | 80185.2954 | 9847.9583 | 37.2777 | 76.96 | 36.4396 | 890.0898 | 0 | 18626.7095 | 0 | 26628.5252 | 5010.3006 | 129508.6478 | 73.7173 | 0.00011536 | 0.00010151 | 7.5719e-05 | 2.0788e-05 | 9.8492e-05 | 8.5451e-05 | 2.2552e-05 | 0.00012909 | 0.00013315 | 0.00012997 | 0.00012607 | 6.75e-06 | 0.00012613 | 0.00012655 | 0 | 0.00014189 | 0 | 0.0001513 | 2.1817e-05 | 0.00013164 | 0.0001261
4566 | 191 | Day191 | 5 | Hour5 | 7 | Summer | 2117 | #N/A | Summer | 413009.3511 | 141715.7777 | 19192.9603 | 668.0105 | 2331.7091 | 83050.9471 | 25332.4861 | 5443.728 | 40167.3666 | 83889.8667 | 10014.6536 | 37.0081 | 248.0503 | 36.1898 | 880.5972 | 0 | 19192.9603 | 0 | 25332.4861 | 7775.4371 | 134071.8869 | 73.1979 | 0.0001224 | 0.0001046 | 9.4395e-05 | 2.4374e-05 | 0.00010142 | 8.1292e-05 | 4.0629e-05 | 0.00013136 | 0.0001393 | 0.00013217 | 0.00012516 | 2.1756e-05 | 0.00012526 | 0.0001252 | 0 | 0.0001462 | 0 | 0.00014394 | 3.3858e-05 | 0.00013628 | 0.00012521
4567 | 191 | Day191 | 6 | Hour6 | 7 | Summer | 2117 | #N/A | Summer | 437484.293 | 142318.6084 | 23883.2033 | 763.8109 | 3765.8591 | 83176.424 | 26405.985 | 21600.774 | 39063.9773 | 85220.2459 | 9785.9853 | 34.158 | 621.0422 | 33.3788 | 810.8408 | 0 | 23883.2033 | 0 | 26405.985 | 25366.6331 | 134070.2085 | 67.5368 | 0.00012292 | 0.00013016 | 0.00010793 | 3.9366e-05 | 0.00010157 | 8.4737e-05 | 0.00016122 | 0.00012775 | 0.00014151 | 0.00012915 | 0.00011552 | 5.447e-05 | 0.00011553 | 0.00011529 | 0 | 0.00018193 | 0 | 0.00015004 | 0.00011046 | 0.00013628 | 0.00011553
4568 | 191 | Day191 | 7 | Hour7 | 7 | Summer | 2117 | #N/A | Summer | 469226.8878 | 146613.3705 | 32543.1909 | 863.459 | 6662.7075 | 86294.5262 | 32495.7453 | 24121.2095 | 39259.4193 | 88518.1457 | 9926.6797 | 32.1794 | 1099.4781 | 31.4374 | 765.3393 | 0 | 32543.1909 | 0 | 32495.7453 | 30783.917 | 137704.2447 | 63.6168 | 0.00012663 | 0.00017735 | 0.00012201 | 6.9647e-05 | 0.00010538 | 0.00010428 | 0.00018003 | 0.00012839 | 0.00014699 | 0.00013101 | 0.00010883 | 9.6432e-05 | 0.00010881 | 0.00010882 | 0 | 0.0002479 | 0 | 0.00018464 | 0.00013405 | 0.00013997 | 0.00010882
4569 | 191 | Day191 | 8 | Hour8 | 7 | Summer | 2117 | #N/A | Summer | 501795.8807 | 155054.4317 | 40616.4374 | 965.4173 | 9118.9831 | 90509.1753 | 38695.3313 | 21394.7563 | 40579.989 | 92506.6999 | 10304.6665 | 31.6081 | 1234.3511 | 30.8595 | 753.1744 | 0 | 40616.4374 | 0 | 38695.3313 | 30513.7393 | 143391.3553 | 62.4676 | 0.00013392 | 0.00022135 | 0.00013642 | 9.5324e-05 | 0.00011053 | 0.00012417 | 0.00015968 | 0.00013271 | 0.00015361 | 0.000136 | 0.0001069 | 0.00010826 | 0.00010681 | 0.00010709 | 0 | 0.0003094 | 0 | 0.00021986 | 0.00013287 | 0.00014576 | 0.00010686
4570 | 191 | Day191 | 9 | Hour9 | 7 | Summer | 2117 | #N/A | Summer | 532698.3222 | 163335.4759 | 48497.2796 | 1041.741 | 12088.9928 | 94585.3543 | 46449.6624 | 17933.0744 | 41588.0207 | 94635.3194 | 10557.2817 | 31.6604 | 1169.2279 | 30.9184 | 754.3135 | 0 | 48497.2796 | 0 | 46449.6624 | 30022.0672 | 146780.6218 | 62.5788 | 0.00014107 | 0.0002643 | 0.00014721 | 0.00012637 | 0.00011551 | 0.00014906 | 0.00013384 | 0.000136 | 0.00015714 | 0.00013933 | 0.00010708 | 0.00010255 | 0.00010702 | 0.00010725 | 0 | 0.00036943 | 0 | 0.00026392 | 0.00013073 | 0.0001492 | 0.00010705
4571 | 191 | Day191 | 10 | Hour10 | 7 | Summer | 2117 | #N/A | Summer | 561236.1088 | 168367.9578 | 57747.0901 | 1074.6141 | 13684.5652 | 97430.2028 | 59261.5402 | 14577.5831 | 41671.4242 | 94716.714 | 10585.2413 | 31.5798 | 1303.4778 | 30.8138 | 753.3048 | 0 | 57747.0901 | 0 | 59261.5402 | 28262.1483 | 146973.3794 | 62.3936 | 0.00014542 | 0.0003147 | 0.00015185 | 0.00014305 | 0.00011898 | 0.00019017 | 0.0001088 | 0.00013628 | 0.00015728 | 0.0001397 | 0.0001068 | 0.00011432 | 0.00010665 | 0.00010711 | 0 | 0.00043989 | 0 | 0.00033672 | 0.00012307 | 0.0001494 | 0.00010673
4572 | 191 | Day191 | 11 | Hour11 | 7 | Summer | 2117 | #N/A | Summer | 583526.1647 | 173346.4623 | 63886.5888 | 1095.9637 | 14103.4929 | 101402.8349 | 65674.7918 | 13197.5439 | 42068.3154 | 95643.5052 | 10703.2213 | 31.8857 | 1580.2491 | 31.119 | 760.1908 | 0 | 63886.5888 | 0 | 65674.7918 | 27301.0367 | 148415.0419 | 63.0047 | 0.00014972 | 0.00034816 | 0.00015487 | 0.00014743 | 0.00012383 | 0.00021075 | 9.85e-05 | 0.00013757 | 0.00015882 | 0.00014126 | 0.00010784 | 0.0001386 | 0.00010771 | 0.00010809 | 0 | 0.00048666 | 0 | 0.00037316 | 0.00011888 | 0.00015086 | 0.00010777
4573 | 191 | Day191 | 12 | Hour12 | 7 | Summer | 2117 | #N/A | Summer | 599994.8051 | 175454.2723 | 69771.1476 | 1090.6224 | 13807.9047 | 104723.7508 | 73784.0526 | 10001.6023 | 42238.9987 | 95683.4737 | 10824.6898 | 31.8659 | 1790.8455 | 31.0918 | 760.4869 | 0 | 69771.1476 | 0 | 73784.0526 | 23809.507 | 148747.1622 | 62.9577 | 0.00015154 | 0.00038023 | 0.00015411 | 0.00014434 | 0.00012789 | 0.00023677 | 7.4647e-05 | 0.00013813 | 0.00015888 | 0.00014286 | 0.00010777 | 0.00015707 | 0.00010762 | 0.00010813 | 0 | 0.00053149 | 0 | 0.00041923 | 0.00010368 | 0.0001512 | 0.00010769
4574 | 191 | Day191 | 13 | Hour13 | 7 | Summer | 2117 | #N/A | Summer | 611820.4351 | 175776.5048 | 75007.2412 | 1066.915 | 12897.0755 | 105063.006 | 81556.1676 | 9495.5441 | 42202.0463 | 95219.9883 | 10870.3244 | 31.8141 | 1843.5974 | 30.9848 | 759.2256 | 0 | 75007.2412 | 0 | 81556.1676 | 22392.6196 | 148292.359 | 62.7989 | 0.00015182 | 0.00040877 | 0.00015076 | 0.00013482 | 0.0001283 | 0.00026171 | 7.087e-05 | 0.00013801 | 0.00015811 | 0.00014346 | 0.0001076 | 0.0001617 | 0.00010725 | 0.00010795 | 0 | 0.00057137 | 0 | 0.00046339 | 9.7508e-05 | 0.00015074 | 0.00010742
4575 | 191 | Day191 | 14 | Hour14 | 7 | Summer | 2117 | #N/A | Summer | 619391.7809 | 174806.5331 | 78724.1476 | 1031.4812 | 12311.1914 | 105852.8764 | 88982.201 | 8240.835 | 41905.2796 | 93831.6756 | 10799.721 | 31.8162 | 2082.6381 | 31.0131 | 760.3716 | 0 | 78724.1476 | 0 | 88982.201 | 20552.0264 | 146536.6762 | 62.8292 | 0.00015098 | 0.00042902 | 0.00014576 | 0.00012869 | 0.00012927 | 0.00028554 | 6.1506e-05 | 0.00013704 | 0.00015581 | 0.00014253 | 0.0001076 | 0.00018266 | 0.00010734 | 0.00010811 | 0 | 0.00059969 | 0 | 0.00050558 | 8.9493e-05 | 0.00014895 | 0.00010747
4576 | 191 | Day191 | 15 | Hour15 | 7 | Summer | 2117 | #N/A | Summer | 622480.6893 | 170981.9289 | 80491.4764 | 972.2471 | 12376.2805 | 106292.526 | 95509.9549 | 9762.5743 | 41005.281 | 90948.7535 | 10575.5476 | 31.7117 | 2743.6507 | 30.8741 | 757.8825 | 0 | 80491.4764 | 0 | 95509.9549 | 22138.8548 | 142529.5821 | 62.5858 | 0.00014768 | 0.00043865 | 0.00013739 | 0.00012937 | 0.0001298 | 0.00030649 | 7.2863e-05 | 0.0001341 | 0.00015102 | 0.00013957 | 0.00010725 | 0.00024064 | 0.00010686 | 0.00010776 | 0 | 0.00061315 | 0 | 0.00054267 | 9.6403e-05 | 0.00014488 | 0.00010706
4577 | 191 | Day191 | 16 | Hour16 | 7 | Summer | 2117 | #N/A | Summer | 621069.9655 | 165029.097 | 81017.6177 | 889.0171 | 12961.6319 | 109053.4882 | 101769.3605 | 8728.905 | 39738.1986 | 87203.3119 | 10301.6472 | 31.5311 | 3559.0668 | 30.7445 | 756.348 | 0 | 81017.6177 | 0 | 101769.3605 | 21690.5369 | 137243.1576 | 62.2756 | 0.00014254 | 0.00044152 | 0.00012562 | 0.00013549 | 0.00013317 | 0.00032658 | 6.5148e-05 | 0.00012995 | 0.0001448 | 0.00013596 | 0.00010664 | 0.00031216 | 0.00010641 | 0.00010754 | 0 | 0.00061716 | 0 | 0.00057824 | 9.4451e-05 | 0.00013951 | 0.00010653
4578 | 191 | Day191 | 17 | Hour17 | 7 | Summer | 2117 | #N/A | Summer | 611065.7497 | 154832.0534 | 78537.8623 | 769.1741 | 12615.2458 | 111700.2554 | 108430.335 | 9305.8315 | 37845.4253 | 82267.442 | 9873.3578 | 30.8775 | 4083.6038 | 30.2041 | 744.0815 | 0 | 78537.8623 | 0 | 108430.335 | 21921.0773 | 129986.2251 | 61.0817 | 0.00013373 | 0.00042801 | 0.00010869 | 0.00013187 | 0.00013641 | 0.00034795 | 6.9454e-05 | 0.00012376 | 0.00013661 | 0.00013031 | 0.00010443 | 0.00035816 | 0.00010454 | 0.00010579 | 0 | 0.00059827 | 0 | 0.00061609 | 9.5455e-05 | 0.00013213 | 0.00010449
4579 | 191 | Day191 | 18 | Hour18 | 7 | Summer | 2117 | #N/A | Summer | 593365.5144 | 149499.8323 | 68785.5954 | 667.6563 | 13113.5779 | 114141.4282 | 103341.2179 | 10941.7366 | 37637.6417 | 81369.2032 | 9807.4793 | 31.3878 | 3240.3196 | 30.7575 | 757.6806 | 0 | 68785.5954 | 0 | 103341.2179 | 24055.3145 | 128814.3243 | 62.1453 | 0.00012912 | 0.00037486 | 9.4345e-05 | 0.00013708 | 0.00013939 | 0.00033162 | 8.1664e-05 | 0.00012308 | 0.00013512 | 0.00012944 | 0.00010615 | 0.0002842 | 0.00010646 | 0.00010773 | 0 | 0.00052398 | 0 | 0.00058717 | 0.00010475 | 0.00013094 | 0.0001063
4580 | 191 | Day191 | 19 | Hour19 | 7 | Summer | 2117 | #N/A | Summer | 574024.0485 | 145342.2909 | 61689.1455 | 569.9778 | 14457.1519 | 112982.3485 | 93383.9135 | 12830.6455 | 38105.3383 | 82035.5421 | 9894.8671 | 32.0909 | 1895.9349 | 31.4266 | 773.3752 | 0 | 61689.1455 | 0 | 93383.9135 | 27287.7973 | 130035.7475 | 63.5175 | 0.00012553 | 0.00033619 | 8.0542e-05 | 0.00015113 | 0.00013797 | 0.00029967 | 9.5762e-05 | 0.00012461 | 0.00013622 | 0.00013059 | 0.00010853 | 0.00016629 | 0.00010877 | 0.00010996 | 0 | 0.00046992 | 0 | 0.00053059 | 0.00011882 | 0.00013218 | 0.00010865
4581 | 191 | Day191 | 20 | Hour20 | 7 | Summer | 2117 | #N/A | Summer | 554255.9898 | 141565.8019 | 54654.0663 | 483.8597 | 15249.4079 | 112283.6357 | 82405.7046 | 13922.8708 | 38645.1057 | 82730.7152 | 10059.872 | 32.6661 | 1404.1424 | 32.0036 | 786.1378 | 0 | 54654.0663 | 0 | 82405.7046 | 29172.2787 | 131435.693 | 64.6697 | 0.00012227 | 0.00029785 | 6.8373e-05 | 0.00015941 | 0.00013712 | 0.00026444 | 0.00010391 | 0.00012638 | 0.00013738 | 0.00013277 | 0.00011048 | 0.00012315 | 0.00011077 | 0.00011177 | 0 | 0.00041633 | 0 | 0.00046822 | 0.00012703 | 0.0001336 | 0.00011062
4582 | 191 | Day191 | 21 | Hour21 | 7 | Summer | 2117 | #N/A | Summer | 525110.8321 | 135849.0814 | 43387.4737 | 415.2724 | 16426.4267 | 110038.4357 | 72379.998 | 13914.3524 | 38662.247 | 81900.2036 | 10208.2159 | 32.9042 | 1068.1248 | 32.289 | 795.8074 | 0 | 43387.4737 | 0 | 72379.998 | 30340.7791 | 130770.6664 | 65.1932 | 0.00011733 | 0.00023645 | 5.8681e-05 | 0.00017171 | 0.00013438 | 0.00023227 | 0.00010385 | 0.00012643 | 0.000136 | 0.00013472 | 0.00011128 | 9.3682e-05 | 0.00011176 | 0.00011315 | 0 | 0.00033051 | 0 | 0.00041125 | 0.00013212 | 0.00013293 | 0.00011152
4583 | 191 | Day191 | 22 | Hour22 | 7 | Summer | 2117 | #N/A | Summer | 483466.6928 | 127934.5872 | 36106.6451 | 365.7295 | 14780.3784 | 101526.3998 | 60850.8993 | 13232.4938 | 37910.5933 | 79154.4495 | 10028.2731 | 32.8474 | 714.4379 | 32.2485 | 796.7101 | 0 | 36106.6451 | 0 | 60850.8993 | 28012.8722 | 127093.3159 | 65.0958 | 0.0001105 | 0.00019677 | 5.168e-05 | 0.0001545 | 0.00012398 | 0.00019527 | 9.8761e-05 | 0.00012398 | 0.00013144 | 0.00013235 | 0.00011109 | 6.2661e-05 | 0.00011162 | 0.00011328 | 0 | 0.00027505 | 0 | 0.00034575 | 0.00012198 | 0.00012919 | 0.00011135
4584 | 191 | Day191 | 23 | Hour23 | 7 | Summer | 2117 | #N/A | Summer | 443873.1262 | 123455.2211 | 30901.4394 | 344.4325 | 11401.5786 | 91484.9638 | 51163.0599 | 9773.0988 | 37257.0408 | 77033.0933 | 9686.2035 | 33.5089 | 494.8224 | 32.8777 | 811.7856 | 0 | 30901.4394 | 0 | 51163.0599 | 21174.6774 | 123976.3376 | 66.3866 | 0.00010663 | 0.0001684 | 4.8671e-05 | 0.00011918 | 0.00011172 | 0.00016418 | 7.2942e-05 | 0.00012184 | 0.00012792 | 0.00012784 | 0.00011333 | 4.34e-05 | 0.0001138 | 0.00011542 | 0 | 0.00023539 | 0 | 0.0002907 | 9.2205e-05 | 0.00012602 | 0.00011356
4585 | 192 | Day192 | 0 | Hour0 | 7 | Summer | 37 | 608279.7587 | Summer | 414981.0031 | 124027.5271 | 26121.4163 | 345.2767 | 6794.8022 | 85890.693 | 41731.9637 | 5485.207 | 37271.894 | 76652.5602 | 9454.112 | 35.1928 | 287.1592 | 34.4423 | 848.7565 | 0 | 26121.4163 | 0 | 41731.9637 | 12280.0092 | 123378.5663 | 69.6352 | 0.00010712 | 0.00014235 | 4.879e-05 | 7.1028e-05 | 0.00010489 | 0.00013392 | 4.0939e-05 | 0.00012189 | 0.00012728 | 0.00012477 | 0.00011902 | 2.5186e-05 | 0.00011921 | 0.00012068 | 0 | 0.00019898 | 0 | 0.00023712 | 5.3473e-05 | 0.00012541 | 0.00011912
4586 | 192 | Day192 | 1 | Hour1 | 7 | Summer | 2117 | #N/A | Summer | 395278.7522 | 123342.0419 | 22320.1873 | 351.5222 | 4344.7662 | 81465.8792 | 34664.4895 | 3104.894 | 37854.8248 | 77175.485 | 9542.9124 | 35.8735 | 178.0722 | 35.1009 | 862.7033 | 0 | 22320.1873 | 0 | 34664.4895 | 7449.6602 | 124573.2222 | 70.9744 | 0.00010653 | 0.00012164 | 4.9673e-05 | 4.5417e-05 | 9.9484e-05 | 0.00011124 | 2.3173e-05 | 0.00012379 | 0.00012815 | 0.00012594 | 0.00012132 | 1.5618e-05 | 0.00012149 | 0.00012266 | 0 | 0.00017003 | 0 | 0.00019696 | 3.2439e-05 | 0.00012663 | 0.00012141
4587 | 192 | Day192 | 2 | Hour2 | 7 | Summer | 2117 | #N/A | Summer | 383323.6389 | 122862.0053 | 19552.8163 | 370.9489 | 2908.4835 | 78763.5822 | 29350.2945 | 1512.1488 | 38467.9374 | 78857.001 | 9644.9501 | 36.1646 | 94.4052 | 35.365 | 867.5361 | 0 | 19552.8163 | 0 | 29350.2945 | 4420.6323 | 126969.8885 | 71.5296 | 0.00010612 | 0.00010656 | 5.2418e-05 | 3.0403e-05 | 9.6184e-05 | 9.4185e-05 | 1.1286e-05 | 0.0001258 | 0.00013094 | 0.00012729 | 0.00012231 | 8.28e-06 | 0.00012241 | 0.00012335 | 0 | 0.00014895 | 0 | 0.00016676 | 1.925e-05 | 0.00012906 | 0.00012236
4588 | 192 | Day192 | 3 | Hour3 | 7 | Summer | 2117 | #N/A | Summer | 379982.4762 | 125943.7491 | 17583.5341 | 430.9055 | 2294.7874 | 78276.0552 | 25547.5088 | 1096.0064 | 38916.3025 | 79126.9533 | 9711.3156 | 36.8547 | 101.6633 | 36.0064 | 880.8338 | 0 | 17583.5341 | 0 | 25547.5088 | 3390.7938 | 127754.5715 | 72.8611 | 0.00010878 | 9.5825e-05 | 6.089e-05 | 2.3988e-05 | 9.5589e-05 | 8.1982e-05 | 8.1801e-06 | 0.00012727 | 0.00013139 | 0.00012817 | 0.00012464 | 8.9166e-06 | 0.00012463 | 0.00012524 | 0 | 0.00013394 | 0 | 0.00014516 | 1.4765e-05 | 0.00012986 | 0.00012463
4589 | 192 | Day192 | 4 | Hour4 | 7 | Summer | 2117 | #N/A | Summer | 387506.0093 | 132775.2117 | 15990.051 | 533.8141 | 1989.6484 | 79765.9333 | 22532.7087 | 3011.6851 | 39551.6626 | 80458.5892 | 9854.4045 | 37.4171 | 77.2469 | 36.5244 | 891.1124 | 0 | 15990.051 | 0 | 22532.7087 | 5001.3335 | 129864.6562 | 73.9415 | 0.00011468 | 8.7141e-05 | 7.5432e-05 | 2.0798e-05 | 9.7408e-05 | 7.2307e-05 | 2.2478e-05 | 0.00012934 | 0.0001336 | 0.00013006 | 0.00012655 | 6.7751e-06 | 0.00012642 | 0.0001267 | 0 | 0.00012181 | 0 | 0.00012803 | 2.1778e-05 | 0.00013201 | 0.00012648
4590 | 192 | Day192 | 5 | Hour5 | 7 | Summer | 2117 | #N/A | Summer | 404241.5678 | 140524.4321 | 16584.7525 | 664.7631 | 2329.8423 | 81877.5495 | 21536.4376 | 5448.1416 | 40141.2662 | 83914.4347 | 10018.7617 | 37.0343 | 248.3827 | 36.1509 | 879.6187 | 0 | 16584.7525 | 0 | 21536.4376 | 7777.9839 | 134074.4626 | 73.1852 | 0.00012137 | 9.0382e-05 | 9.3936e-05 | 2.4355e-05 | 9.9987e-05 | 6.911e-05 | 4.0662e-05 | 0.00013127 | 0.00013934 | 0.00013222 | 0.00012525 | 2.1785e-05 | 0.00012513 | 0.00012507 | 0 | 0.00012634 | 0 | 0.00012237 | 3.3869e-05 | 0.00013629 | 0.00012519
4591 | 192 | Day192 | 6 | Hour6 | 7 | Summer | 2117 | #N/A | Summer | 427953.043 | 141164.2634 | 20645.137 | 760.3642 | 3762.511 | 81968.5295 | 22456.732 | 21511.3101 | 39061.6893 | 85290.0327 | 9833.4209 | 34.2008 | 621.0705 | 33.3498 | 810.4319 | 0 | 20645.137 | 0 | 22456.732 | 25273.8211 | 134185.1429 | 67.5506 | 0.00012192 | 0.00011251 | 0.00010744 | 3.9331e-05 | 0.0001001 | 7.2064e-05 | 0.00016055 | 0.00012774 | 0.00014163 | 0.00012978 | 0.00011567 | 5.4472e-05 | 0.00011543 | 0.00011523 | 0 | 0.00015727 | 0 | 0.0001276 | 0.00011005 | 0.0001364 | 0.00011555
4592 | 192 | Day192 | 7 | Hour7 | 7 | Summer | 2117 | #N/A | Summer | 458836.9304 | 144981.8485 | 29185.0067 | 857.9916 | 6636.0225 | 84716.0385 | 29226.2107 | 23971.7529 | 39109.9981 | 88251.1512 | 9979.2338 | 32.1102 | 1095.4806 | 31.3036 | 762.7815 | 0 | 29185.0067 | 0 | 29226.2107 | 30607.7754 | 137340.3831 | 63.4138 | 0.00012522 | 0.00015905 | 0.00012124 | 6.9368e-05 | 0.00010345 | 9.3787e-05 | 0.00017891 | 0.0001279 | 0.00014654 | 0.0001317 | 0.0001086 | 9.6082e-05 | 0.00010835 | 0.00010845 | 0 | 0.00022232 | 0 | 0.00016606 | 0.00013328 | 0.0001396 | 0.00010847
4593 | 192 | Day192 | 8 | Hour8 | 7 | Summer | 2117 | #N/A | Summer | 489377.6713 | 153146.059 | 36510.6001 | 958.939 | 9080.5817 | 88567.2123 | 35017.2063 | 21253.8155 | 40340.1498 | 92091.7177 | 10369.6698 | 31.5048 | 1229.0616 | 30.7085 | 750.4451 | 0 | 36510.6001 | 0 | 35017.2063 | 30334.3972 | 142801.5373 | 62.2133 | 0.00013227 | 0.00019897 | 0.0001355 | 9.4922e-05 | 0.00010816 | 0.00011237 | 0.00015863 | 0.00013192 | 0.00015292 | 0.00013686 | 0.00010655 | 0.0001078 | 0.00010629 | 0.0001067 | 0 | 0.00027812 | 0 | 0.00019896 | 0.00013209 | 0.00014516 | 0.00010642
4594 | 192 | Day192 | 9 | Hour9 | 7 | Summer | 2117 | #N/A | Summer | 519496.7308 | 161651.5329 | 44006.9109 | 1037.4355 | 12062.4915 | 92635.2007 | 41869.4991 | 17863.9955 | 41408.8848 | 94321.5281 | 10656.957 | 31.6057 | 1166.7331 | 30.8088 | 753.1471 | 0 | 44006.9109 | 0 | 41869.4991 | 29926.4871 | 146387.3698 | 62.4145 | 0.00013962 | 0.00023982 | 0.0001466 | 0.00012609 | 0.00011312 | 0.00013436 | 0.00013333 | 0.00013542 | 0.00015662 | 0.00014065 | 0.00010689 | 0.00010233 | 0.00010664 | 0.00010708 | 0 | 0.00033523 | 0 | 0.0002379 | 0.00013031 | 0.0001488 | 0.00010676
4595 | 192 | Day192 | 10 | Hour10 | 7 | Summer | 2117 | #N/A | Summer | 546779.2874 | 166798.2262 | 52892.126 | 1071.3235 | 13662.9189 | 95418.4135 | 53714.6661 | 14538.4078 | 41469.3595 | 94415.063 | 10682.2768 | 31.5072 | 1301.6617 | 30.746 | 752.5912 | 0 | 52892.126 | 0 | 53714.6661 | 28201.3266 | 146566.6994 | 62.2532 | 0.00014406 | 0.00028825 | 0.00015139 | 0.00014282 | 0.00011652 | 0.00017237 | 0.00010851 | 0.00013561 | 0.00015678 | 0.00014098 | 0.00010656 | 0.00011417 | 0.00010642 | 0.000107 | 0 | 0.00040291 | 0 | 0.0003052 | 0.0001228 | 0.00014898 | 0.00010649
4596 | 192 | Day192 | 11 | Hour11 | 7 | Summer | 2117 | #N/A | Summer | 569572.3836 | 172048.3824 | 59086.4005 | 1094.3238 | 14101.5653 | 99486.593 | 60008.2461 | 13181.05 | 41907.4543 | 95437.0956 | 10817.2624 | 31.813 | 1580.5167 | 31.0603 | 760.6202 | 0 | 59086.4005 | 0 | 60008.2461 | 27282.6153 | 148161.8123 | 62.8733 | 0.0001486 | 0.000322 | 0.00015464 | 0.00014741 | 0.00012149 | 0.00019257 | 9.8377e-05 | 0.00013705 | 0.00015848 | 0.00014276 | 0.00010759 | 0.00013862 | 0.00010751 | 0.00010815 | 0 | 0.0004501 | 0 | 0.00034096 | 0.0001188 | 0.0001506 | 0.00010755
4597 | 192 | Day192 | 12 | Hour12 | 7 | Summer | 2117 | #N/A | Summer | 587792.3486 | 174968.8167 | 64831.3925 | 1093.5573 | 13857.7842 | 103343.8112 | 68106.486 | 10030.3709 | 42208.0781 | 95811.9274 | 10915.469 | 31.9439 | 1797.7574 | 31.1964 | 763.7576 | 0 | 64831.3925 | 0 | 68106.486 | 23888.1551 | 148935.4745 | 63.1403 | 0.00015112 | 0.00035331 | 0.00015453 | 0.00014486 | 0.0001262 | 0.00021855 | 7.4862e-05 | 0.00013803 | 0.0001591 | 0.00014406 | 0.00010803 | 0.00015768 | 0.00010798 | 0.00010859 | 0 | 0.00049386 | 0 | 0.00038697 | 0.00010402 | 0.00015139 | 0.00010801
4598 | 192 | Day192 | 13 | Hour13 | 7 | Summer | 2117 | #N/A | Summer | 600198.1137 | 176016.5208 | 69728.6891 | 1073.2157 | 12980.0003 | 104203.2149 | 75156.3332 | 9548.8456 | 42281.5854 | 95570.412 | 10956.222 | 31.991 | 1855.2803 | 31.1843 | 764.6191 | 0 | 69728.6891 | 0 | 75156.3332 | 22528.8459 | 148808.2195 | 63.1753 | 0.00015203 | 0.00038 | 0.00015165 | 0.00013568 | 0.00012725 | 0.00024118 | 7.1268e-05 | 0.00013827 | 0.0001587 | 0.0001446 | 0.00010819 | 0.00016272 | 0.00010794 | 0.00010871 | 0 | 0.00053117 | 0 | 0.00042703 | 9.8102e-05 | 0.00015126 | 0.00010807
4599 | 192 | Day192 | 14 | Hour14 | 7 | Summer | 2117 | #N/A | Summer | 606996.9397 | 175122.4663 | 73280.7395 | 1037.2825 | 12382.0256 | 105039.5851 | 81861.1011 | 8272.8828 | 42000.1854 | 94214.5543 | 10863.4019 | 31.9911 | 2094.0081 | 31.2268 | 765.4891 | 0 | 73280.7395 | 0 | 81861.1011 | 20654.9084 | 147078.1417 | 63.2179 | 0.00015125 | 0.00039936 | 0.00014658 | 0.00012943 | 0.00012827 | 0.00026269 | 6.1745e-05 | 0.00013735 | 0.00015645 | 0.00014337 | 0.00010819 | 0.00018366 | 0.00010808 | 0.00010884 | 0 | 0.00055822 | 0 | 0.00046512 | 8.9941e-05 | 0.0001495 | 0.00010814
4600 | 192 | Day192 | 15 | Hour15 | 7 | Summer | 2117 | #N/A | Summer | 608279.7587 | 170771.3749 | 75060.3251 | 975.0173 | 12412.6299 | 105003.5028 | 87807.896 | 9775.9733 | 41030.3106 | 91254.0977 | 10612.0297 | 31.7916 | 2752.2902 | 31.0318 | 761.4877 | 0 | 75060.3251 | 0 | 87807.896 | 22188.6032 | 142896.4381 | 62.8234 | 0.0001475 | 0.00040906 | 0.00013778 | 0.00012975 | 0.00012823 | 0.00028178 | 7.2963e-05 | 0.00013418 | 0.00015153 | 0.00014005 | 0.00010752 | 0.0002414 | 0.00010741 | 0.00010827 | 0 | 0.00057178 | 0 | 0.00049891 | 9.662e-05 | 0.00014525 | 0.00010746
4601 | 192 | Day192 | 16 | Hour16 | 7 | Summer | 2117 | #N/A | Summer | 604569.7689 | 164185.1756 | 75382.4707 | 888.9547 | 12971.0161 | 107255.4697 | 93312.4513 | 8704.7866 | 39735.7084 | 87450.9647 | 10298.0333 | 31.5865 | 3563.9261 | 30.8734 | 758.3517 | 0 | 75382.4707 | 0 | 93312.4513 | 21675.8027 | 137484.7064 | 62.4599 | 0.00014181 | 0.00041081 | 0.00012562 | 0.00013559 | 0.00013098 | 0.00029944 | 6.4968e-05 | 0.00012995 | 0.00014521 | 0.00013591 | 0.00010683 | 0.00031258 | 0.00010686 | 0.00010782 | 0 | 0.00057423 | 0 | 0.00053019 | 9.4387e-05 | 0.00013975 | 0.00010684
4602 | 192 | Day192 | 17 | Hour17 | 7 | Summer | 2117 | #N/A | Summer | 594371.636 | 153647.1701 | 73354.0526 | 767.1589 | 12606.1045 | 109797.5197 | 99841.8412 | 9264.2559 | 37841.4151 | 82511.8954 | 9846.9683 | 30.9188 | 4087.1874 | 30.253 | 744.8952 | 0 | 73354.0526 | 0 | 99841.8412 | 21870.3604 | 130200.2788 | 61.1719 | 0.00013271 | 0.00039976 | 0.00010841 | 0.00013178 | 0.00013408 | 0.00032039 | 6.9144e-05 | 0.00012375 | 0.00013701 | 0.00012996 | 0.00010457 | 0.00035848 | 0.00010471 | 0.00010591 | 0 | 0.00055878 | 0 | 0.00056729 | 9.5234e-05 | 0.00013235 | 0.00010464
4603 | 192 | Day192 | 18 | Hour18 | 7 | Summer | 2117 | #N/A | Summer | 577239.1009 | 147666.0678 | 64545.685 | 662.7638 | 13048.5217 | 111824.8844 | 96052.7175 | 10850.6428 | 37494.8849 | 81301.8488 | 9744.8665 | 31.2873 | 3229.0531 | 30.6589 | 755.2183 | 0 | 64545.685 | 0 | 96052.7175 | 23899.1645 | 128541.6003 | 61.9462 | 0.00012754 | 0.00035175 | 9.3653e-05 | 0.0001364 | 0.00013656 | 0.00030823 | 8.0984e-05 | 0.00012262 | 0.000135 | 0.00012861 | 0.00010581 | 0.00028321 | 0.00010612 | 0.00010738 | 0 | 0.00049168 | 0 | 0.00054576 | 0.00010407 | 0.00013066 | 0.00010596
4604 | 192 | Day192 | 19 | Hour19 | 7 | Summer | 2117 | #N/A | Summer | 559100.6449 | 143246.0273 | 58122.1674 | 564.4294 | 14353.8519 | 110530.6492 | 87463.8467 | 12700.05 | 37855.2538 | 81768.7967 | 9781.8537 | 31.8826 | 1881.9149 | 31.2544 | 768.667 | 0 | 58122.1674 | 0 | 87463.8467 | 27053.9019 | 129405.9042 | 63.137 | 0.00012372 | 0.00031675 | 7.9758e-05 | 0.00015005 | 0.00013498 | 0.00028067 | 9.4787e-05 | 0.0001238 | 0.00013578 | 0.0001291 | 0.00010783 | 0.00016506 | 0.00010818 | 0.00010929 | 0 | 0.00044275 | 0 | 0.00049696 | 0.00011781 | 0.00013154 | 0.000108
4605 | 192 | Day192 | 20 | Hour20 | 7 | Summer | 2117 | #N/A | Summer | 541431.4171 | 139931.6609 | 51508.9594 | 479.6881 | 15169.0214 | 110174.1215 | 77187.4931 | 13805.6847 | 38405.7927 | 82576.2435 | 9947.491 | 32.5098 | 1397.6687 | 31.9009 | 783.1814 | 0 | 51508.9594 | 0 | 77187.4931 | 28974.7061 | 130929.5272 | 64.4107 | 0.00012086 | 0.00028071 | 6.7783e-05 | 0.00015857 | 0.00013454 | 0.00024769 | 0.00010304 | 0.0001256 | 0.00013712 | 0.00013128 | 0.00010995 | 0.00012259 | 0.00011042 | 0.00011135 | 0 | 0.00039237 | 0 | 0.00043857 | 0.00012617 | 0.00013309 | 0.00011018
4606 | 192 | Day192 | 21 | Hour21 | 7 | Summer | 2117 | #N/A | Summer | 514262.3434 | 134557.6997 | 40883.8309 | 411.8588 | 16347.9148 | 108265.8894 | 67883.8901 | 13794.8556 | 38397.335 | 81693.6606 | 10103.7158 | 32.7673 | 1063.6483 | 32.2094 | 793.0676 | 0 | 40883.8309 | 0 | 67883.8901 | 30142.7704 | 130194.7115 | 64.9767 | 0.00011622 | 0.0002228 | 5.8199e-05 | 0.00017089 | 0.00013221 | 0.00021784 | 0.00010296 | 0.00012557 | 0.00013565 | 0.00013335 | 0.00011082 | 9.329e-05 | 0.00011148 | 0.00011276 | 0 | 0.00031144 | 0 | 0.00038571 | 0.00013126 | 0.00013234 | 0.00011115
4607 | 192 | Day192 | 22 | Hour22 | 7 | Summer | 2117 | #N/A | Summer | 474027.2304 | 126811.516 | 34045.7785 | 362.7839 | 14722.1708 | 99919.7927 | 56925.4305 | 13129.6031 | 37636.2123 | 78983.5562 | 9919.0998 | 32.7092 | 711.7237 | 32.1926 | 794.6611 | 0 | 34045.7785 | 0 | 56925.4305 | 27851.7739 | 126538.8683 | 64.9018 | 0.00010953 | 0.00018554 | 5.1264e-05 | 0.0001539 | 0.00012202 | 0.00018267 | 9.7993e-05 | 0.00012308 | 0.00013115 | 0.00013091 | 0.00011062 | 6.2423e-05 | 0.00011143 | 0.00011299 | 0 | 0.00025935 | 0 | 0.00032344 | 0.00012128 | 0.00012863 | 0.00011102
4608 | 192 | Day192 | 23 | Hour23 | 7 | Summer | 2117 | #N/A | Summer | 436021.7874 | 122610.642 | 29003.4734 | 342.4513 | 11386.6444 | 90177.4756 | 47706.3417 | 9722.8726 | 37063.3096 | 77036.4306 | 9600.5615 | 33.439 | 494.0888 | 32.8544 | 811.2028 | 0 | 29003.4734 | 0 | 47706.3417 | 21109.5169 | 123700.3017 | 66.2933 | 0.0001059 | 0.00015806 | 4.8391e-05 | 0.00011903 | 0.00011012 | 0.00015309 | 7.2567e-05 | 0.00012121 | 0.00012792 | 0.0001267 | 0.00011309 | 4.3335e-05 | 0.00011372 | 0.00011534 | 0 | 0.00022094 | 0 | 0.00027106 | 9.1921e-05 | 0.00012574 | 0.0001134
4609 | 193 | Day193 | 0 | Hour0 | 7 | Summer | 43 | 605112.4578 | Summer | 408076.9856 | 123326.1965 | 24428.3132 | 344.0284 | 6786.5718 | 84700.0123 | 38690.4211 | 5461.8431 | 37112.65 | 76621.3929 | 9400.4446 | 35.1025 | 286.8147 | 34.414 | 848.7806 | 0 | 24428.3132 | 0 | 38690.4211 | 12248.4149 | 123134.4875 | 69.5165 | 0.00010652 | 0.00013313 | 4.8614e-05 | 7.0942e-05 | 0.00010343 | 0.00012416 | 4.0765e-05 | 0.00012137 | 0.00012723 | 0.00012406 | 0.00011872 | 2.5156e-05 | 0.00011911 | 0.00012068 | 0 | 0.00018609 | 0 | 0.00021983 | 5.3336e-05 | 0.00012516 | 0.00011891
4610 | 193 | Day193 | 1 | Hour1 | 7 | Summer | 2117 | #N/A | Summer | 388540.8166 | 122585.7448 | 20643.8481 | 350.0367 | 4337.7377 | 80296.6508 | 31879.2955 | 3090.8564 | 37679.6053 | 77088.881 | 9477.33 | 35.7977 | 177.8462 | 35.0505 | 862.1358 | 0 | 20643.8481 | 0 | 31879.2955 | 7428.5941 | 124245.8163 | 70.8481 | 0.00010588 | 0.0001125 | 4.9463e-05 | 4.5344e-05 | 9.8056e-05 | 0.0001023 | 2.3069e-05 | 0.00012322 | 0.00012801 | 0.00012508 | 0.00012107 | 1.5598e-05 | 0.00012132 | 0.00012258 | 0 | 0.00015726 | 0 | 0.00018113 | 3.2348e-05 | 0.00012629 | 0.00012119
4611 | 193 | Day193 | 2 | Hour2 | 7 | Summer | 2117 | #N/A | Summer | 377326.6116 | 122240.9648 | 18057.0047 | 369.9013 | 2906.5854 | 77740.135 | 26785.048 | 1506.5241 | 38321.8907 | 78783.4561 | 9581.8418 | 36.1116 | 94.2573 | 35.3478 | 867.543 | 0 | 18057.0047 | 0 | 26785.048 | 4413.1096 | 126687.1886 | 71.4594 | 0.00010558 | 9.8405e-05 | 5.227e-05 | 3.0383e-05 | 9.4934e-05 | 8.5953e-05 | 1.1244e-05 | 0.00012532 | 0.00013082 | 0.00012646 | 0.00012213 | 8.2671e-06 | 0.00012235 | 0.00012335 | 0 | 0.00013755 | 0 | 0.00015219 | 1.9217e-05 | 0.00012878 | 0.00012224
4612 | 193 | Day193 | 3 | Hour3 | 7 | Summer | 2117 | #N/A | Summer | 374841.6301 | 125534.4672 | 16169.1295 | 429.9707 | 2294.9785 | 77462.1847 | 23235.3041 | 1092.6006 | 38814.1233 | 79089.5009 | 9663.4733 | 36.8079 | 101.728 | 35.9866 | 881.3748 | 0 | 16169.1295 | 0 | 23235.3041 | 3387.5791 | 127567.0975 | 72.7946 | 0.00010842 | 8.8117e-05 | 6.0758e-05 | 2.399e-05 | 9.4595e-05 | 7.4562e-05 | 8.1547e-06 | 0.00012693 | 0.00013133 | 0.00012754 | 0.00012449 | 8.9223e-06 | 0.00012456 | 0.00012532 | 0 | 0.00012317 | 0 | 0.00013202 | 1.4751e-05 | 0.00012967 | 0.00012452
4613 | 193 | Day193 | 4 | Hour4 | 7 | Summer | 2117 | #N/A | Summer | 382920.6621 | 132388.8976 | 14704.4062 | 532.923 | 1991.0108 | 78971.6434 | 20524.8838 | 3008.6527 | 39471.3556 | 80484.158 | 9799.4367 | 37.4176 | 77.2124 | 36.5532 | 892.111 | 0 | 14704.4062 | 0 | 20524.8838 | 4999.6635 | 129754.9503 | 73.9708 | 0.00011434 | 8.0135e-05 | 7.5306e-05 | 2.0813e-05 | 9.6438e-05 | 6.5864e-05 | 2.2455e-05 | 0.00012908 | 0.00013365 | 0.00012933 | 0.00012655 | 6.7721e-06 | 0.00012652 | 0.00012684 | 0 | 0.00011201 | 0 | 0.00011662 | 2.1771e-05 | 0.00013189 | 0.00012653
4614 | 193 | Day193 | 5 | Hour5 | 7 | Summer | 2117 | #N/A | Summer | 399829.4593 | 140171.7152 | 15347.3149 | 663.8186 | 2329.7622 | 81116.7801 | 19709.527 | 5430.9782 | 40031.4912 | 83867.459 | 9958.8568 | 37.0222 | 248.3771 | 36.1752 | 880.1816 | 0 | 15347.3149 | 0 | 19709.527 | 7760.7404 | 133857.807 | 73.1974 | 0.00012107 | 8.3638e-05 | 9.3802e-05 | 2.4354e-05 | 9.9058e-05 | 6.3248e-05 | 4.0534e-05 | 0.00013091 | 0.00013926 | 0.00013143 | 0.00012521 | 2.1784e-05 | 0.00012521 | 0.00012515 | 0 | 0.00011691 | 0 | 0.00011199 | 3.3794e-05 | 0.00013606 | 0.00012521
4615 | 193 | Day193 | 6 | Hour6 | 7 | Summer | 2117 | #N/A | Summer | 422115.9662 | 140645.2098 | 18769.5036 | 758.6656 | 3757.6984 | 81085.2477 | 20284.4442 | 21472.2197 | 38930.7128 | 85123.1581 | 9790.6207 | 34.1561 | 620.7911 | 33.3434 | 810.195 | 0 | 18769.5036 | 0 | 20284.4442 | 25229.918 | 133844.4917 | 67.4994 | 0.00012148 | 0.00010229 | 0.0001072 | 3.928e-05 | 9.9019e-05 | 6.5093e-05 | 0.00016026 | 0.00012731 | 0.00014135 | 0.00012921 | 0.00011552 | 5.4448e-05 | 0.00011541 | 0.00011519 | 0 | 0.00014298 | 0 | 0.00011525 | 0.00010986 | 0.00013605 | 0.00011546
4616 | 193 | Day193 | 7 | Hour7 | 7 | Summer | 2117 | #N/A | Summer | 451289.339 | 143877.8623 | 26973.6958 | 851.867 | 6602.1399 | 83378.8834 | 27283.1517 | 23783.6298 | 38871.8075 | 87854.5582 | 9896.8589 | 31.9778 | 1091.6418 | 31.2225 | 760.0424 | 0 | 26973.6958 | 0 | 27283.1517 | 30385.7697 | 136623.2247 | 63.2003 | 0.00012427 | 0.000147 | 0.00012037 | 6.9014e-05 | 0.00010182 | 8.7552e-05 | 0.00017751 | 0.00012712 | 0.00014588 | 0.00013062 | 0.00010815 | 9.5745e-05 | 0.00010807 | 0.00010806 | 0 | 0.00020547 | 0 | 0.00015502 | 0.00013231 | 0.00013888 | 0.00010811
4617 | 193 | Day193 | 8 | Hour8 | 7 | Summer | 2117 | #N/A | Summer | 480504.8586 | 151926.8466 | 34163.5838 | 951.987 | 9029.6668 | 87017.5587 | 32257.3956 | 21076.7026 | 40103.9345 | 91642.5391 | 10300.9404 | 31.3525 | 1223.7719 | 30.6176 | 747.9618 | 0 | 34163.5838 | 0 | 32257.3956 | 30106.3693 | 142047.4139 | 61.9701 | 0.00013122 | 0.00018618 | 0.00013452 | 9.439e-05 | 0.00010626 | 0.00010351 | 0.00015731 | 0.00013115 | 0.00015217 | 0.00013595 | 0.00010603 | 0.00010733 | 0.00010597 | 0.00010635 | 0 | 0.00026024 | 0 | 0.00018328 | 0.0001311 | 0.00014439 | 0.000106
4618 | 193 | Day193 | 9 | Hour9 | 7 | Summer | 2117 | #N/A | Summer | 508969.2095 | 160227.7266 | 41380.8212 | 1028.9231 | 11988.26 | 90720.0813 | 38542.4366 | 17690.2595 | 41107.6321 | 93720.5598 | 10589.1211 | 31.4143 | 1160.7267 | 30.6739 | 750.5734 | 0 | 41380.8212 | 0 | 38542.4366 | 29678.5194 | 145417.313 | 62.0882 | 0.00013839 | 0.00022551 | 0.00014539 | 0.00012532 | 0.00011079 | 0.00012368 | 0.00013203 | 0.00013443 | 0.00015563 | 0.00013975 | 0.00010624 | 0.0001018 | 0.00010617 | 0.00010672 | 0 | 0.00031522 | 0 | 0.00021899 | 0.00012923 | 0.00014782 | 0.00010621
4619 | 193 | Day193 | 10 | Hour10 | 7 | Summer | 2117 | #N/A | Summer | 535421.2144 | 165508.7788 | 49860.5126 | 1063.3166 | 13587.7842 | 93403.1414 | 49678.2933 | 14400.978 | 41226.7055 | 93956.163 | 10625.5421 | 31.3532 | 1296.9345 | 30.6518 | 751.0594 | 0 | 49860.5126 | 0 | 49678.2933 | 27988.7622 | 145808.4106 | 62.005 | 0.00014295 | 0.00027173 | 0.00015025 | 0.00014204 | 0.00011406 | 0.00015942 | 0.00010748 | 0.00013482 | 0.00015602 | 0.00014023 | 0.00010604 | 0.00011375 | 0.00010609 | 0.00010679 | 0 | 0.00037982 | 0 | 0.00028227 | 0.00012188 | 0.00014821 | 0.00010606
4620 | 193 | Day193 | 11 | Hour11 | 7 | Summer | 2117 | #N/A | Summer | 558119.3625 | 170723.0146 | 55977.0704 | 1085.6494 | 14018.402 | 97258.2915 | 56128.0737 | 13053.4069 | 41655.2459 | 95050.2443 | 10772.4833 | 31.6615 | 1575.5163 | 30.9861 | 759.3165 | 0 | 55977.0704 | 0 | 56128.0737 | 27071.809 | 147477.9735 | 62.6476 | 0.00014745 | 0.00030506 | 0.00015341 | 0.00014654 | 0.00011877 | 0.00018011 | 9.7424e-05 | 0.00013622 | 0.00015783 | 0.00014217 | 0.00010708 | 0.00013818 | 0.00010725 | 0.00010796 | 0 | 0.00042641 | 0 | 0.00031891 | 0.00011788 | 0.00014991 | 0.00010716
4621 | 193 | Day193 | 12 | Hour12 | 7 | Summer | 2117 | #N/A | Summer | 577211.6399 | 173864.6144 | 61898.3624 | 1086.2417 | 13793.5933 | 101232.9559 | 64231.0716 | 9936.8949 | 42036.1996 | 95601.8958 | 10908.885 | 31.8284 | 1794.6138 | 31.156 | 763.3273 | 0 | 61898.3624 | 0 | 64231.0716 | 23730.4882 | 148546.9804 | 62.9844 | 0.00015017 | 0.00033733 | 0.00015349 | 0.00014419 | 0.00012362 | 0.00020612 | 7.4164e-05 | 0.00013747 | 0.00015875 | 0.00014397 | 0.00010764 | 0.0001574 | 0.00010784 | 0.00010853 | 0 | 0.00047152 | 0 | 0.00036495 | 0.00010333 | 0.000151 | 0.00010774
4622 | 193 | Day193 | 13 | Hour13 | 7 | Summer | 2117 | #N/A | Summer | 591439.6788 | 175537.2697 | 67100.9181 | 1069.7411 | 12960.4855 | 102515.4569 | 71261.2013 | 9506.5721 | 42205.9209 | 95592.7448 | 11002.9321 | 31.9411 | 1857.0234 | 31.2022 | 766.2696 | 0 | 67100.9181 | 0 | 71261.2013 | 22467.0577 | 148801.5978 | 63.1433 | 0.00015161 | 0.00036568 | 0.00015116 | 0.00013548 | 0.00012519 | 0.00022868 | 7.0953e-05 | 0.00013802 | 0.00015873 | 0.00014521 | 0.00010803 | 0.00016287 | 0.000108 | 0.00010895 | 0 | 0.00051115 | 0 | 0.0004049 | 9.7832e-05 | 0.00015126 | 0.00010801
4623 | 193 | Day193 | 14 | Hour14 | 7 | Summer | 2117 | #N/A | Summer | 600088.337 | 175172.3348 | 71005.4793 | 1037.6668 | 12399.6963 | 103844.5135 | 78042.8861 | 8268.2271 | 42049.9109 | 94386.7167 | 10947.1965 | 31.974 | 2101.811 | 31.2511 | 768.6729 | 0 | 71005.4793 | 0 | 78042.8861 | 20667.9234 | 147383.8241 | 63.2251 | 0.0001513 | 0.00038696 | 0.00014663 | 0.00012962 | 0.00012681 | 0.00025044 | 6.171e-05 | 0.00013751 | 0.00015673 | 0.00014448 | 0.00010814 | 0.00018434 | 0.00010817 | 0.00010929 | 0 | 0.00054089 | 0 | 0.00044343 | 8.9998e-05 | 0.00014981 | 0.00010815
4624 | 193 | Day193 | 15 | Hour15 | 7 | Summer | 2117 | #N/A | Summer | 605112.4578 | 171702.4904 | 73529.2976 | 981.1821 | 12492.0454 | 104663.4183 | 84628.2699 | 9838.9469 | 41260.4365 | 91660.9577 | 10749.816 | 31.8878 | 2775.1777 | 31.1491 | 767.3824 | 0 | 73529.2976 | 0 | 84628.2699 | 22330.9923 | 143671.2101 | 63.0369 | 0.0001483 | 0.00040071 | 0.00013865 | 0.00013058 | 0.00012781 | 0.00027157 | 7.3433e-05 | 0.00013493 | 0.00015221 | 0.00014187 | 0.00010785 | 0.0002434 | 0.00010781 | 0.00010911 | 0 | 0.00056012 | 0 | 0.00048085 | 9.724e-05 | 0.00014604 | 0.00010783
4625 | 193 | Day193 | 16 | Hour16 | 7 | Summer | 2117 | #N/A | Summer | 603956.4161 | 165772.4427 | 74280.2681 | 898.3416 | 13095.7064 | 107723.2837 | 90499.3154 | 8803.7296 | 40036.6334 | 87939.828 | 10476.1908 | 31.7489 | 3602.0158 | 31.0459 | 765.8658 | 0 | 74280.2681 | 0 | 90499.3154 | 21899.436 | 138452.6523 | 62.7947 | 0.00014318 | 0.00040481 | 0.00012694 | 0.00013689 | 0.00013155 | 0.00029041 | 6.5707e-05 | 0.00013093 | 0.00014603 | 0.00013826 | 0.00010738 | 0.00031592 | 0.00010746 | 0.00010889 | 0 | 0.00056584 | 0 | 0.0005142 | 9.5361e-05 | 0.00014074 | 0.00010742
4626 | 193 | Day193 | 17 | Hour17 | 7 | Summer | 2117 | #N/A | Summer | 594833.396 | 155581.9957 | 72180.0021 | 777.8169 | 12748.9161 | 110822.1039 | 97120.5104 | 9397.6115 | 38204.0199 | 83011.0563 | 10042.4869 | 31.1468 | 4132.357 | 30.485 | 752.8876 | 0 | 72180.0021 | 0 | 97120.5104 | 22146.5276 | 131257.5631 | 61.6318 | 0.00013438 | 0.00039336 | 0.00010991 | 0.00013327 | 0.00013533 | 0.00031166 | 7.0139e-05 | 0.00012494 | 0.00013784 | 0.00013254 | 0.00010534 | 0.00036244 | 0.00010552 | 0.00010705 | 0 | 0.00054984 | 0 | 0.00055183 | 9.6437e-05 | 0.00013342 | 0.00010543
4627 | 193 | Day193 | 18 | Hour18 | 7 | Summer | 2117 | #N/A | Summer | 578427.0583 | 149659.7659 | 63613.7014 | 671.5381 | 13189.4312 | 113081.5935 | 93572.9249 | 10995.4866 | 37858.6145 | 81751.0478 | 9947.4041 | 31.546 | 3260.2762 | 30.9205 | 762.8075 | 0 | 63613.7014 | 0 | 93572.9249 | 24184.9178 | 129557.0664 | 62.4665 | 0.00012926 | 0.00034668 | 9.4893e-05 | 0.00013787 | 0.00013809 | 0.00030028 | 8.2065e-05 | 0.00012381 | 0.00013575 | 0.00013128 | 0.00010669 | 0.00028595 | 0.00010702 | 0.00010846 | 0 | 0.00048458 | 0 | 0.00053167 | 0.00010531 | 0.00013169 | 0.00010685
4628 | 193 | Day193 | 19 | Hour19 | 7 | Summer | 2117 | #N/A | Summer | 562023.083 | 145239.6112 | 57531.2778 | 572.0002 | 14527.3555 | 111808.4027 | 85937.1507 | 12869.5796 | 38295.2692 | 82514.259 | 9981.6604 | 32.2602 | 1904.9345 | 31.581 | 777.741 | 0 | 57531.2778 | 0 | 85937.1507 | 27396.9351 | 130791.1886 | 63.8412 | 0.00012544 | 0.00031353 | 8.0828e-05 | 0.00015186 | 0.00013654 | 0.00027577 | 9.6052e-05 | 0.00012523 | 0.00013702 | 0.00013173 | 0.0001091 | 0.00016708 | 0.00010931 | 0.00011058 | 0 | 0.00043825 | 0 | 0.00048828 | 0.0001193 | 0.00013295 | 0.00010921
4629 | 193 | Day193 | 20 | Hour20 | 7 | Summer | 2117 | #N/A | Summer | 545520.1742 | 142188.2997 | 51095.0369 | 485.3313 | 15338.1653 | 111766.5352 | 76136.6435 | 13963.519 | 38844.416 | 83294.1304 | 10138.2074 | 32.8828 | 1413.1064 | 32.1839 | 791.7164 | 0 | 51095.0369 | 0 | 76136.6435 | 29301.6843 | 132276.7537 | 65.0667 | 0.00012281 | 0.00027845 | 6.8581e-05 | 0.00016033 | 0.00013649 | 0.00024432 | 0.00010422 | 0.00012703 | 0.00013831 | 0.0001338 | 0.00011121 | 0.00012394 | 0.0001114 | 0.00011257 | 0 | 0.00038922 | 0 | 0.0004326 | 0.00012759 | 0.00013446 | 0.0001113
4630 | 193 | Day193 | 21 | Hour21 | 7 | Summer | 2117 | #N/A | Summer | 517606.4479 | 136422.6859 | 40568.7785 | 415.7631 | 16498.0164 | 109578.3806 | 66872.9625 | 13926.0388 | 38774.9729 | 82336.0959 | 10273.4692 | 33.0898 | 1073.359 | 32.4389 | 800.3964 | 0 | 40568.7785 | 0 | 66872.9625 | 30424.0552 | 131384.538 | 65.5286 | 0.00011783 | 0.00022109 | 5.875e-05 | 0.00017246 | 0.00013381 | 0.0002146 | 0.00010394 | 0.0001268 | 0.00013672 | 0.00013559 | 0.00011191 | 9.4141e-05 | 0.00011228 | 0.0001138 | 0 | 0.00030904 | 0 | 0.00037996 | 0.00013248 | 0.00013355 | 0.00011209
4631 | 193 | Day193 | 22 | Hour22 | 7 | Summer | 2117 | #N/A | Summer | 477165.2288 | 128509.452 | 33749.9616 | 365.9214 | 14843.5689 | 101109.8466 | 56085.991 | 13236.3785 | 37991.2459 | 79607.7221 | 10080.4936 | 33.069 | 717.7269 | 32.4341 | 801.4172 | 0 | 33749.9616 | 0 | 56085.991 | 28079.9473 | 127679.4616 | 65.5031 | 0.00011099 | 0.00018393 | 5.1707e-05 | 0.00015516 | 0.00012347 | 0.00017998 | 9.879e-05 | 0.00012424 | 0.00013219 | 0.00013304 | 0.00011184 | 6.295e-05 | 0.00011226 | 0.00011395 | 0 | 0.00025709 | 0 | 0.00031867 | 0.00012227 | 0.00012978 | 0.00011205
4632 | 193 | Day193 | 23 | Hour23 | 7 | Summer | 2117 | #N/A | Summer | 438438.9138 | 124280.9888 | 28543.9654 | 345.2065 | 11476.607 | 91268.9322 | 46474.7529 | 9791.087 | 37425.5663 | 77701.7412 | 9746.231 | 33.8079 | 498.26 | 33.128 | 818.6397 | 0 | 28543.9654 | 0 | 46474.7529 | 21267.694 | 124873.5385 | 66.9359 | 0.00010734 | 0.00015556 | 4.878e-05 | 0.00011997 | 0.00011146 | 0.00014914 | 7.3076e-05 | 0.00012239 | 0.00012903 | 0.00012863 | 0.00011434 | 4.3701e-05 | 0.00011466 | 0.0001164 | 0 | 0.00021744 | 0 | 0.00026406 | 9.261e-05 | 0.00012693 | 0.0001145
4633 | 194 | Day194 | 0 | Hour0 | 7 | Summer | 38 | 608058.4975 | Summer | 409521.6024 | 124831.6468 | 23768.3909 | 347.4961 | 6848.3039 | 85634.5474 | 36961.9321 | 5513.3296 | 37509.0902 | 77367.125 | 9523.2774 | 35.4722 | 289.5905 | 34.7477 | 856.6526 | 0 | 23768.3909 | 0 | 36961.9321 | 12361.6335 | 124399.4926 | 70.2199 | 0.00010782 | 0.00012953 | 4.9104e-05 | 7.1588e-05 | 0.00010457 | 0.00011861 | 4.1149e-05 | 0.00012266 | 0.00012847 | 0.00012568 | 0.00011997 | 2.5399e-05 | 0.00012027 | 0.0001218 | 0 | 0.00018106 | 0 | 0.00021001 | 5.3829e-05 | 0.00012645 | 0.00012012
4634 | 194 | Day194 | 1 | Hour1 | 7 | Summer | 2117 | #N/A | Summer | 389794.054 | 123955.2905 | 20008.4112 | 353.4969 | 4375.3479 | 81068.7559 | 30355.826 | 3118.4855 | 38042.7444 | 77801.6092 | 9593.2602 | 36.1331 | 179.4631 | 35.354 | 869.8761 | 0 | 20008.4112 | 0 | 30355.826 | 7493.8333 | 125437.6138 | 71.4871 | 0.00010706 | 0.00010904 | 4.9952e-05 | 4.5737e-05 | 9.8999e-05 | 9.7412e-05 | 2.3275e-05 | 0.00012441 | 0.00012919 | 0.00012661 | 0.0001222 | 1.574e-05 | 0.00012237 | 0.00012368 | 0 | 0.00015242 | 0 | 0.00017248 | 3.2632e-05 | 0.00012751 | 0.00012228
4635 | 194 | Day194 | 2 | Hour2 | 7 | Summer | 2117 | #N/A | Summer | 377766.038 | 123195.5291 | 17472.5127 | 372.6931 | 2926.2079 | 78256.8533 | 25335.7222 | 1517.8084 | 38624.3634 | 79352.6305 | 9671.2907 | 36.3552 | 94.9768 | 35.5488 | 873.546 | 0 | 17472.5127 | 0 | 25335.7222 | 4444.0162 | 127648.2846 | 71.904 | 0.0001064 | 9.522e-05 | 5.2664e-05 | 3.0589e-05 | 9.5565e-05 | 8.1302e-05 | 1.1328e-05 | 0.00012631 | 0.00013177 | 0.00012764 | 0.00012295 | 8.3302e-06 | 0.00012304 | 0.0001242 | 0 | 0.0001331 | 0 | 0.00014395 | 1.9351e-05 | 0.00012975 | 0.000123
4636 | 194 | Day194 | 3 | Hour3 | 7 | Summer | 2117 | #N/A | Summer | 374895.1894 | 126359.5793 | 15593.1999 | 432.9204 | 2308.7764 | 77840.6566 | 21836.4926 | 1101.4851 | 39056.0962 | 79577.3277 | 9726.5137 | 37.0257 | 102.345 | 36.1814 | 886.5895 | 0 | 15593.1999 | 0 | 21836.4926 | 3410.2614 | 128359.9376 | 73.2071 | 0.00010914 | 8.4978e-05 | 6.1175e-05 | 2.4134e-05 | 9.5057e-05 | 7.0073e-05 | 8.221e-06 | 0.00012772 | 0.00013214 | 0.00012837 | 0.00012522 | 8.9764e-06 | 0.00012523 | 0.00012606 | 0 | 0.00011878 | 0 | 0.00012407 | 1.485e-05 | 0.00013048 | 0.00012523
4637 | 194 | Day194 | 4 | Hour4 | 7 | Summer | 2117 | #N/A | Summer | 383473.2477 | 133343.9533 | 14154.7213 | 536.864 | 2003.7363 | 79486.6496 | 19231.5541 | 3031.3625 | 39760.3814 | 81019.7459 | 9854.5237 | 37.6565 | 77.9388 | 36.7383 | 897.4221 | 0 | 14154.7213 | 0 | 19231.5541 | 5035.0988 | 130634.651 | 74.3948 | 0.00011517 | 7.7139e-05 | 7.5863e-05 | 2.0946e-05 | 9.7067e-05 | 6.1714e-05 | 2.2625e-05 | 0.00013003 | 0.00013454 | 0.00013006 | 0.00012736 | 6.8358e-06 | 0.00012716 | 0.0001276 | 0 | 0.00010782 | 0 | 0.00010927 | 2.1925e-05 | 0.00013279 | 0.00012726
4638 | 194 | Day194 | 5 | Hour5 | 7 | Summer | 2117 | #N/A | Summer | 400413.1711 | 141039.125 | 14947.5101 | 667.0814 | 2342.1464 | 81562.5197 | 18627.7323 | 5482.0127 | 40258.7022 | 84278.0527 | 10000.5022 | 37.2051 | 250.1594 | 36.3 | 884.1219 | 0 | 14947.5101 | 0 | 18627.7323 | 7824.1591 | 134537.257 | 73.5052 | 0.00012182 | 8.146e-05 | 9.4263e-05 | 2.4483e-05 | 9.9602e-05 | 5.9776e-05 | 4.0915e-05 | 0.00013166 | 0.00013995 | 0.00013198 | 0.00012583 | 2.1941e-05 | 0.00012564 | 0.00012571 | 0 | 0.00011386 | 0 | 0.00010584 | 3.407e-05 | 0.00013676 | 0.00012574
4639 | 194 | Day194 | 6 | Hour6 | 7 | Summer | 2117 | #N/A | Summer | 422650.5419 | 141553.6433 | 18263.1885 | 762.6792 | 3777.2856 | 81558.7287 | 19211.8854 | 21568.5517 | 39130.3376 | 85488.8804 | 9829.3856 | 34.3196 | 624.5494 | 33.4617 | 813.6452 | 0 | 18263.1885 | 0 | 19211.8854 | 25345.8374 | 134448.6036 | 67.7813 | 0.00012226 | 9.9529e-05 | 0.00010777 | 3.9485e-05 | 9.9598e-05 | 6.1651e-05 | 0.00016098 | 0.00012797 | 0.00014196 | 0.00012972 | 0.00011607 | 5.4778e-05 | 0.00011582 | 0.00011569 | 0 | 0.00013912 | 0 | 0.00010916 | 0.00011037 | 0.00013667 | 0.00011595
4640 | 194 | Day194 | 7 | Hour7 | 7 | Summer | 2117 | #N/A | Summer | 452021.8414 | 144645.3921 | 26701.239 | 855.5511 | 6625.79 | 83770.2891 | 26557.059 | 23875.6483 | 39008.4273 | 88117.6628 | 9943.0147 | 32.0865 | 1095.8284 | 31.2984 | 762.5546 | 0 | 26701.239 | 0 | 26557.059 | 30501.4384 | 137069.1049 | 63.3849 | 0.00012493 | 0.00014551 | 0.0001209 | 6.9262e-05 | 0.0001023 | 8.5221e-05 | 0.0001782 | 0.00012757 | 0.00014632 | 0.00013122 | 0.00010852 | 9.6112e-05 | 0.00010833 | 0.00010842 | 0 | 0.0002034 | 0 | 0.00015089 | 0.00013282 | 0.00013933 | 0.00010842
4641 | 194 | Day194 | 8 | Hour8 | 7 | Summer | 2117 | #N/A | Summer | 482538.8402 | 153048.074 | 34010.1375 | 958.0437 | 9076.1744 | 87688.6679 | 31767.9643 | 21209.7092 | 40282.4178 | 92092.2249 | 10361.478 | 31.5144 | 1230.1663 | 30.7675 | 751.5002 | 0 | 34010.1375 | 0 | 31767.9643 | 30285.8836 | 142736.1208 | 62.2819 | 0.00013219 | 0.00018535 | 0.00013538 | 9.4876e-05 | 0.00010708 | 0.00010194 | 0.0001583 | 0.00013173 | 0.00015292 | 0.00013675 | 0.00010658 | 0.00010789 | 0.00010649 | 0.00010685 | 0 | 0.00025908 | 0 | 0.0001805 | 0.00013188 | 0.00014509 | 0.00010654
4642 | 194 | Day194 | 9 | Hour9 | 7 | Summer | 2117 | #N/A | Summer | 511829.7915 | 161468.4398 | 41534.7176 | 1034.4761 | 12047.8902 | 91553.0917 | 38189.0751 | 17790.2997 | 41313.85 | 94257.2993 | 10658.0502 | 31.6016 | 1166.2369 | 30.8557 | 753.9076 | 0 | 41534.7176 | 0 | 38189.0751 | 29838.1899 | 146229.1994 | 62.4573 | 0.00013946 | 0.00022635 | 0.00014618 | 0.00012594 | 0.0001118 | 0.00012255 | 0.00013278 | 0.00013511 | 0.00015652 | 0.00014066 | 0.00010688 | 0.00010229 | 0.0001068 | 0.00010719 | 0 | 0.00031639 | 0 | 0.00021699 | 0.00012993 | 0.00014864 | 0.00010684
4643 | 194 | Day194 | 10 | Hour10 | 7 | Summer | 2117 | #N/A | Summer | 538572.8758 | 166810.9296 | 50157.7534 | 1069.0758 | 13665.2663 | 94331.306 | 49098.7824 | 14487.9317 | 41487.6067 | 94615.8722 | 10728.0642 | 31.5655 | 1303.3382 | 30.8306 | 754.5533 | 0 | 50157.7534 | 0 | 49098.7824 | 28153.198 | 146831.5432 | 62.396 | 0.00014407 | 0.00027334 | 0.00015107 | 0.00014285 | 0.0001152 | 0.00015756 | 0.00010813 | 0.00013567 | 0.00015711 | 0.00014159 | 0.00010676 | 0.00011431 | 0.00010671 | 0.00010728 | 0 | 0.00038208 | 0 | 0.00027897 | 0.00012259 | 0.00014925 | 0.00010673
4644 | 194 | Day194 | 11 | Hour11 | 7 | Summer | 2117 | #N/A | Summer | 560570.9586 | 171881.5932 | 56294.0008 | 1089.1776 | 14076.7612 | 98119.8172 | 55331.1871 | 13106.6978 | 41854.7184 | 95558.0318 | 10853.5438 | 31.8347 | 1580.5272 | 31.1178 | 761.9501 | 0 | 56294.0008 | 0 | 55331.1871 | 27183.4589 | 148266.294 | 62.9525 | 0.00014845 | 0.00030679 | 0.00015391 | 0.00014715 | 0.00011982 | 0.00017756 | 9.7822e-05 | 0.00013687 | 0.00015868 | 0.00014324 | 0.00010767 | 0.00013862 | 0.00010771 | 0.00010834 | 0 | 0.00042883 | 0 | 0.00031438 | 0.00011837 | 0.00015071 | 0.00010769
4645 | 194 | Day194 | 12 | Hour12 | 7 | Summer | 2117 | #N/A | Summer | 579506.9488 | 175074.4408 | 62293.7711 | 1089.339 | 13846.7892 | 102083.6967 | 63267.2476 | 9967.633 | 42209.8168 | 96037.8465 | 11007.7969 | 31.9736 | 1799.3206 | 31.2358 | 766.0411 | 0 | 62293.7711 | 0 | 63267.2476 | 23814.4222 | 149255.4602 | 63.2094 | 0.00015121 | 0.00033948 | 0.00015393 | 0.00014474 | 0.00012466 | 0.00020302 | 7.4394e-05 | 0.00013804 | 0.00015947 | 0.00014528 | 0.00010814 | 0.00015781 | 0.00010811 | 0.00010892 | 0 | 0.00047453 | 0 | 0.00035948 | 0.0001037 | 0.00015172 | 0.00010812
4646 | 194 | Day194 | 13 | Hour13 | 7 | Summer | 2117 | #N/A | Summer | 594003.9716 | 176684.7819 | 67654.9248 | 1072.9472 | 13007.5957 | 103266.7515 | 70641.4373 | 9538.0021 | 42358.8496 | 95989.8281 | 11095.2751 | 32.068 | 1861.1559 | 31.3133 | 769.0412 | 0 | 67654.9248 | 0 | 70641.4373 | 22545.5978 | 149443.9528 | 63.3813 | 0.0001526 | 0.0003687 | 0.00015162 | 0.00013597 | 0.00012611 | 0.00022669 | 7.1187e-05 | 0.00013852 | 0.00015939 | 0.00014643 | 0.00010845 | 0.00016324 | 0.00010838 | 0.00010934 | 0 | 0.00051537 | 0 | 0.00040138 | 9.8174e-05 | 0.00015191 | 0.00010842
4647 | 194 | Day194 | 14 | Hour14 | 7 | Summer | 2117 | #N/A | Summer | 603104.2962 | 176293.7249 | 71700.067 | 1041.0384 | 12441.8864 | 104606.0835 | 77930.1578 | 8286.1543 | 42140.9004 | 94684.3723 | 11040.148 | 32.0884 | 2104.9282 | 31.379 | 771.3677 | 0 | 71700.067 | 0 | 77930.1578 | 20728.0407 | 147865.4207 | 63.4674 | 0.00015227 | 0.00039074 | 0.00014711 | 0.00013006 | 0.00012774 | 0.00025008 | 6.1844e-05 | 0.00013781 | 0.00015723 | 0.0001457 | 0.00010852 | 0.00018462 | 0.00010861 | 0.00010967 | 0 | 0.00054618 | 0 | 0.00044279 | 9.026e-05 | 0.0001503 | 0.00010857
4648 | 194 | Day194 | 15 | Hour15 | 7 | Summer | 2117 | #N/A | Summer | 608058.4975 | 173081.0062 | 74053.4657 | 986.2719 | 12550.0934 | 105668.9405 | 84022.3364 | 9882.0292 | 41385.7877 | 91977.7835 | 10833.3876 | 32.0462 | 2782.7863 | 31.3242 | 771.2389 | 0 | 74053.4657 | 0 | 84022.3364 | 22432.1226 | 144196.9587 | 63.3703 | 0.00014949 | 0.00040357 | 0.00013937 | 0.00013119 | 0.00012904 | 0.00026963 | 7.3755e-05 | 0.00013534 | 0.00015273 | 0.00014298 | 0.00010838 | 0.00024407 | 0.00010842 | 0.00010966 | 0 | 0.00056411 | 0 | 0.0004774 | 9.768e-05 | 0.00014657 | 0.0001084
4649 | 194 | Day194 | 16 | Hour16 | 7 | Summer | 2117 | #N/A | Summer | 606208.6252 | 166514.7878 | 74950.3655 | 900.8516 | 13125.2991 | 108355.1343 | 90325.8477 | 8814.3003 | 40124.4054 | 88121.2966 | 10542.0118 | 31.8513 | 3603.5191 | 31.1357 | 767.819 | 0 | 74950.3655 | 0 | 90325.8477 | 21939.5994 | 138787.7139 | 62.987 | 0.00014382 | 0.00040846 | 0.0001273 | 0.0001372 | 0.00013232 | 0.00028986 | 6.5786e-05 | 0.00013122 | 0.00014633 | 0.00013913 | 0.00010772 | 0.00031605 | 0.00010777 | 0.00010917 | 0 | 0.00057094 | 0 | 0.00051322 | 9.5536e-05 | 0.00014108 | 0.00010774
4650 | 194 | Day194 | 17 | Hour17 | 7 | Summer | 2117 | #N/A | Summer | 596960.0512 | 156069.2249 | 73090.5993 | 779.7213 | 12776.6581 | 111346.8293 | 96940.3294 | 9414.4075 | 38311.3372 | 83179.3585 | 10100.9178 | 31.1965 | 4134.5744 | 30.5496 | 754.3472 | 0 | 73090.5993 | 0 | 96940.3294 | 22191.0657 | 131591.6136 | 61.7461 | 0.0001348 | 0.00039832 | 0.00011018 | 0.00013356 | 0.00013597 | 0.00031108 | 7.0265e-05 | 0.00012529 | 0.00013812 | 0.00013331 | 0.00010551 | 0.00036263 | 0.00010574 | 0.00010725 | 0 | 0.00055677 | 0 | 0.0005508 | 9.6631e-05 | 0.00013376 | 0.00010562
4651 | 194 | Day194 | 18 | Hour18 | 7 | Summer | 2117 | #N/A | Summer | 581381.0566 | 150383.2318 | 64519.2556 | 674.436 | 13243.796 | 113860.3978 | 93339.2746 | 11041.3623 | 38095.8225 | 82097.6485 | 10026.6893 | 31.6549 | 3270.7266 | 31.0168 | 765.7439 | 0 | 64519.2556 | 0 | 93339.2746 | 24285.1583 | 130220.1604 | 62.6717 | 0.00012989 | 0.00035161 | 9.5303e-05 | 0.00013844 | 0.00013904 | 0.00029953 | 8.2407e-05 | 0.00012458 | 0.00013632 | 0.00013233 | 0.00010706 | 0.00028687 | 0.00010736 | 0.00010887 | 0 | 0.00049148 | 0 | 0.00053034 | 0.00010575 | 0.00013237 | 0.0001072
4652 | 194 | Day194 | 19 | Hour19 | 7 | Summer | 2117 | #N/A | Summer | 564194.5817 | 146050.7253 | 58282.1908 | 573.4719 | 14556.2024 | 112657.2428 | 85348.2525 | 12900.1102 | 38454.5556 | 82579.9398 | 10040.7389 | 32.3205 | 1908.1593 | 31.6305 | 779.0412 | 0 | 58282.1908 | 0 | 85348.2525 | 27456.3126 | 131075.2343 | 63.951 | 0.00012614 | 0.00031762 | 8.1036e-05 | 0.00015216 | 0.00013757 | 0.00027388 | 9.628e-05 | 0.00012576 | 0.00013713 | 0.00013251 | 0.00010931 | 0.00016736 | 0.00010948 | 0.00011077 | 0 | 0.00044397 | 0 | 0.00048494 | 0.00011956 | 0.00013324 | 0.00010939
4653 | 194 | Day194 | 20 | Hour20 | 7 | Summer | 2117 | #N/A | Summer | 548746.2167 | 143024.7086 | 51956.3697 | 486.8879 | 15388.267 | 112640.6652 | 76092.4707 | 14013.7851 | 39070.7083 | 83584.5738 | 10211.7339 | 33.005 | 1416.7522 | 32.2819 | 794.0076 | 0 | 51956.3697 | 0 | 76092.4707 | 29402.052 | 132867.016 | 65.2869 | 0.00012353 | 0.00028315 | 6.8801e-05 | 0.00016086 | 0.00013755 | 0.00024418 | 0.00010459 | 0.00012777 | 0.00013879 | 0.00013477 | 0.00011162 | 0.00012426 | 0.00011173 | 0.00011289 | 0 | 0.00039578 | 0 | 0.00043235 | 0.00012803 | 0.00013506 | 0.00011168
4654 | 194 | Day194 | 21 | Hour21 | 7 | Summer | 2117 | #N/A | Summer | 522076.5401 | 137557.4582 | 41450.3467 | 417.8257 | 16569.3753 | 110673.3101 | 67274.5095 | 13996.4203 | 39075.2611 | 82753.8858 | 10361.2691 | 33.2355 | 1077.4177 | 32.5645 | 803.6607 | 0 | 41450.3467 | 0 | 67274.5095 | 30565.7956 | 132190.416 | 65.8 | 0.00011881 | 0.00022589 | 5.9042e-05 | 0.00017321 | 0.00013515 | 0.00021588 | 0.00010446 | 0.00012779 | 0.00013741 | 0.00013674 | 0.0001124 | 9.4497e-05 | 0.00011271 | 0.00011427 | 0 | 0.00031575 | 0 | 0.00038224 | 0.0001331 | 0.00013437 | 0.00011256
4655 | 194 | Day194 | 22 | Hour22 | 7 | Summer | 2117 | #N/A | Summer | 482374.2035 | 129905.6457 | 34594.5755 | 368.2398 | 14924.7321 | 102361.0945 | 56699.7525 | 13323.6721 | 38334.9973 | 80105.9259 | 10162.6585 | 33.2279 | 721.5681 | 32.5524 | 805.5609 | 0 | 34594.5755 | 0 | 56699.7525 | 28248.4042 | 128603.5818 | 65.7804 | 0.0001122 | 0.00018853 | 5.2035e-05 | 0.00015601 | 0.000125 | 0.00018195 | 9.9442e-05 | 0.00012536 | 0.00013302 | 0.00013412 | 0.00011238 | 6.3287e-05 | 0.00011267 | 0.00011454 | 0 | 0.00026353 | 0 | 0.00032216 | 0.00012301 | 0.00013072 | 0.00011252
4656 | 194 | Day194 | 23 | Hour23 | 7 | Summer | 2117 | #N/A | Summer | 444219.4417 | 125916.8277 | 29375.3842 | 347.8494 | 11559.0536 | 92598.5021 | 47269.7704 | 9869.6041 | 37779.1519 | 78273.7764 | 9835.8898 | 34.0214 | 501.9363 | 33.3295 | 824.3448 | 0 | 29375.3842 | 0 | 47269.7704 | 21428.6577 | 125888.818 | 67.3509 | 0.00010875 | 0.00016009 | 4.9154e-05 | 0.00012083 | 0.00011308 | 0.00015169 | 7.3662e-05 | 0.00012355 | 0.00012998 | 0.00012981 | 0.00011506 | 4.4023e-05 | 0.00011536 | 0.00011721 | 0 | 0.00022377 | 0 | 0.00026858 | 9.3311e-05 | 0.00012796 | 0.00011521
4657 | 195 | Day195 | 0 | Hour0 | 7 | Summer | 44 | 602636.9278 | Summer | 414840.221 | 126429.801 | 24639.5575 | 349.1916 | 6899.2553 | 86878.2925 | 37720.4398 | 5548.6771 | 37723.9095 | 77837.2509 | 9589.3971 | 35.6925 | 291.5463 | 34.9226 | 862.2873 | 0 | 24639.5575 | 0 | 37720.4398 | 12447.9324 | 125150.5575 | 70.6151 | 0.0001092 | 0.00013428 | 4.9343e-05 | 7.212e-05 | 0.00010609 | 0.00012104 | 4.1413e-05 | 0.00012337 | 0.00012925 | 0.00012656 | 0.00012071 | 2.5571e-05 | 0.00012087 | 0.0001226 | 0 | 0.00018769 | 0 | 0.00021432 | 5.4204e-05 | 0.00012721 | 0.00012079
4658 | 195 | Day195 | 1 | Hour1 | 7 | Summer | 2117 | #N/A | Summer | 394759.3758 | 125629.7378 | 20714.3884 | 355.1581 | 4411.241 | 82332.492 | 30828.2618 | 3140.0969 | 38261.2987 | 78304.9861 | 9652.7455 | 36.3649 | 180.8149 | 35.5695 | 876.2201 | 0 | 20714.3884 | 0 | 30828.2618 | 7551.3379 | 126219.0304 | 71.9344 | 0.00010851 | 0.00011289 | 5.0186e-05 | 4.6112e-05 | 0.00010054 | 9.8928e-05 | 2.3436e-05 | 0.00012512 | 0.00013003 | 0.00012739 | 0.00012299 | 1.5859e-05 | 0.00012311 | 0.00012458 | 0 | 0.00015779 | 0 | 0.00017516 | 3.2882e-05 | 0.0001283 | 0.00012305
4659 | 195 | Day195 | 2 | Hour2 | 7 | Summer | 2117 | #N/A | Summer | 383073.648 | 125052.5247 | 18198.833 | 374.6997 | 2952.9479 | 79552.433 | 25857.8925 | 1529.2083 | 38845.6383 | 79923.817 | 9736.5742 | 36.6265 | 95.7618 | 35.8254 | 880.8656 | 0 | 18198.833 | 0 | 25857.8925 | 4482.1562 | 128506.0295 | 72.4519 | 0.00010801 | 9.9178e-05 | 5.2948e-05 | 3.0868e-05 | 9.7148e-05 | 8.2978e-05 | 1.1413e-05 | 0.00012703 | 0.00013272 | 0.0001285 | 0.00012387 | 8.399e-06 | 0.000124 | 0.00012524 | 0 | 0.00013863 | 0 | 0.00014692 | 1.9517e-05 | 0.00013062 | 0.00012393
4660 | 195 | Day195 | 3 | Hour3 | 7 | Summer | 2117 | #N/A | Summer | 379324.9073 | 127961.4951 | 16203.0916 | 434.3722 | 2326.0139 | 78966.264 | 22152.1171 | 1103.7517 | 39239.24 | 80074.4832 | 9794.7839 | 37.2287 | 102.9414 | 36.3893 | 892.7352 | 0 | 16203.0916 | 0 | 22152.1171 | 3429.7656 | 129108.5071 | 73.618 | 0.00011052 | 8.8302e-05 | 6.138e-05 | 2.4315e-05 | 9.6432e-05 | 7.1086e-05 | 8.2379e-06 | 0.00012832 | 0.00013297 | 0.00012927 | 0.00012591 | 9.0287e-06 | 0.00012595 | 0.00012693 | 0 | 0.00012343 | 0 | 0.00012587 | 1.4935e-05 | 0.00013124 | 0.00012593
4661 | 195 | Day195 | 4 | Hour4 | 7 | Summer | 2117 | #N/A | Summer | 386682.9858 | 134658.0877 | 14717.1092 | 537.1344 | 2014.106 | 80324.4006 | 19369.2897 | 3029.3085 | 39796.0034 | 81275.8682 | 9907.1363 | 37.8012 | 78.0341 | 36.8854 | 901.821 | 0 | 14717.1092 | 0 | 19369.2897 | 5043.4145 | 130979.0079 | 74.6867 | 0.0001163 | 8.0204e-05 | 7.5901e-05 | 2.1054e-05 | 9.809e-05 | 6.2156e-05 | 2.2609e-05 | 0.00013014 | 0.00013496 | 0.00013075 | 0.00012784 | 6.8442e-06 | 0.00012767 | 0.00012822 | 0 | 0.00011211 | 0 | 0.00011005 | 2.1961e-05 | 0.00013314 | 0.00012776
4662 | 195 | Day195 | 5 | Hour5 | 7 | Summer | 2117 | #N/A | Summer | 403374.9538 | 142304.215 | 15460.1353 | 668.0462 | 2352.8322 | 82275.0529 | 18641.7785 | 5455.6362 | 40315.2405 | 84625.5651 | 10062.8967 | 37.3702 | 250.3474 | 36.4951 | 889.3426 | 0 | 15460.1353 | 0 | 18641.7785 | 7808.4684 | 135003.7023 | 73.8652 | 0.00012291 | 8.4253e-05 | 9.44e-05 | 2.4595e-05 | 0.00010047 | 5.9821e-05 | 4.0718e-05 | 0.00013184 | 0.00014052 | 0.00013281 | 0.00012639 | 2.1957e-05 | 0.00012632 | 0.00012645 | 0 | 0.00011777 | 0 | 0.00010592 | 3.4002e-05 | 0.00013723 | 0.00012635
4663 | 195 | Day195 | 6 | Hour6 | 7 | Summer | 2117 | #N/A | Summer | 426131.4838 | 142810.8118 | 19027.0868 | 764.5923 | 3790.6998 | 82302.847 | 19371.5629 | 21600.5312 | 39229.7761 | 85840.3403 | 9880.3131 | 34.4821 | 626.1723 | 33.6567 | 818.6115 | 0 | 19027.0868 | 0 | 19371.5629 | 25391.231 | 134950.4295 | 68.1388 | 0.00012335 | 0.00010369 | 0.00010804 | 3.9625e-05 | 0.00010051 | 6.2163e-05 | 0.00016122 | 0.00012829 | 0.00014254 | 0.0001304 | 0.00011662 | 5.492e-05 | 0.00011649 | 0.00011639 | 0 | 0.00014494 | 0 | 0.00011007 | 0.00011057 | 0.00013718 | 0.00011656
4664 | 195 | Day195 | 7 | Hour7 | 7 | Summer | 2117 | #N/A | Summer | 456175.4007 | 145666.8159 | 27918.1568 | 856.8057 | 6642.3326 | 84524.444 | 27204.0343 | 23928.2499 | 39130.266 | 88392.6855 | 9983.6954 | 32.206 | 1098.6319 | 31.4406 | 765.6362 | 0 | 27918.1568 | 0 | 27204.0343 | 30570.5825 | 137506.6469 | 63.6465 | 0.00012581 | 0.00015215 | 0.00012107 | 6.9434e-05 | 0.00010322 | 8.7298e-05 | 0.00017859 | 0.00012797 | 0.00014678 | 0.00013176 | 0.00010892 | 9.6358e-05 | 0.00010882 | 0.00010886 | 0 | 0.00021267 | 0 | 0.00015457 | 0.00013312 | 0.00013977 | 0.00010887
4665 | 195 | Day195 | 8 | Hour8 | 7 | Summer | 2117 | #N/A | Summer | 486964.8994 | 153727.3156 | 35722.9886 | 956.8825 | 9080.3239 | 88295.0889 | 32952.0987 | 21191.9845 | 40386.3007 | 92212.5731 | 10393.1876 | 31.569 | 1231.2845 | 30.82 | 752.4818 | 0 | 35722.9886 | 0 | 32952.0987 | 30272.3084 | 142992.0614 | 62.3891 | 0.00013277 | 0.00019468 | 0.00013521 | 9.492e-05 | 0.00010782 | 0.00010574 | 0.00015817 | 0.00013207 | 0.00015312 | 0.00013717 | 0.00010677 | 0.00010799 | 0.00010667 | 0.00010699 | 0 | 0.00027212 | 0 | 0.00018723 | 0.00013182 | 0.00014535 | 0.00010672
4666 | 195 | Day195 | 9 | Hour9 | 7 | Summer | 2117 | #N/A | Summer | 515299.8367 | 161597.0246 | 43314.0426 | 1032.1657 | 12016.8544 | 91856.7446 | 39651.7554 | 17739.8688 | 41358.86 | 94063.0196 | 10690.8691 | 31.5359 | 1163.8605 | 30.7985 | 752.4371 | 0 | 43314.0426 | 0 | 39651.7554 | 29756.7232 | 146112.7486 | 62.3344 | 0.00013957 | 0.00023605 | 0.00014585 | 0.00012562 | 0.00011217 | 0.00012724 | 0.0001324 | 0.00013525 | 0.00015619 | 0.00014109 | 0.00010666 | 0.00010208 | 0.0001066 | 0.00010698 | 0 | 0.00032995 | 0 | 0.0002253 | 0.00012958 | 0.00014852 | 0.00010663
4667 | 195 | Day195 | 10 | Hour10 | 7 | Summer | 2117 | #N/A | Summer | 542245.1103 | 166675.8864 | 52275.0717 | 1067.0559 | 13609.6791 | 94526.6393 | 51104.7153 | 14445.141 | 41493.6464 | 94167.0925 | 10767.0747 | 31.4418 | 1299.028 | 30.7232 | 751.9151 | 0 | 52275.0717 | 0 | 51104.7153 | 28054.8201 | 146427.8136 | 62.1649 | 0.00014396 | 0.00028488 | 0.00015078 | 0.00014227 | 0.00011543 | 0.00016399 | 0.00010781 | 0.00013569 | 0.00015637 | 0.0001421 | 0.00010634 | 0.00011393 | 0.00010634 | 0.00010691 | 0 | 0.00039821 | 0 | 0.00029037 | 0.00012216 | 0.00014884 | 0.00010634
4668 | 195 | Day195 | 11 | Hour11 | 7 | Summer | 2117 | #N/A | Summer | 564654.5518 | 171761.2386 | 58442.443 | 1089.1217 | 14028.9566 | 98408.8818 | 57538.1623 | 13084.9991 | 41908.4988 | 95067.231 | 10926.5796 | 31.6938 | 1576.1251 | 30.996 | 759.6244 | 0 | 58442.443 | 0 | 57538.1623 | 27113.9557 | 147902.3094 | 62.6898 | 0.00014835 | 0.00031849 | 0.0001539 | 0.00014665 | 0.00012017 | 0.00018464 | 9.766e-05 | 0.00013705 | 0.00015786 | 0.00014421 | 0.00010719 | 0.00013824 | 0.00010728 | 0.000108 | 0 | 0.00044519 | 0 | 0.00032692 | 0.00011807 | 0.00015034 | 0.00010724
4669 | 195 | Day195 | 12 | Hour12 | 7 | Summer | 2117 | #N/A | Summer | 582731.1273 | 174431.4051 | 64477.4403 | 1088.4081 | 13777.4919 | 102208.0133 | 65628.6313 | 9950.8744 | 42189.5206 | 95335.8263 | 11027.846 | 31.8032 | 1790.7311 | 31.074 | 762.0616 | 0 | 64477.4403 | 0 | 65628.6313 | 23728.3663 | 148553.1929 | 62.8771 | 0.00015066 | 0.00035138 | 0.0001538 | 0.00014402 | 0.00012481 | 0.0002106 | 7.4269e-05 | 0.00013797 | 0.00015831 | 0.00014554 | 0.00010756 | 0.00015706 | 0.00010755 | 0.00010835 | 0 | 0.00049116 | 0 | 0.00037289 | 0.00010332 | 0.000151 | 0.00010756
4670 | 195 | Day195 | 13 | Hour13 | 7 | Summer | 2117 | #N/A | Summer | 594982.1252 | 175160.2616 | 69512.5378 | 1069.981 | 12910.6795 | 102986.6342 | 72807.3491 | 9499.9323 | 42236.3217 | 95089.823 | 11035.4664 | 31.779 | 1847.6181 | 31.0631 | 762.6783 | 0 | 69512.5378 | 0 | 72807.3491 | 22410.6118 | 148361.6111 | 62.8421 | 0.00015129 | 0.00037882 | 0.0001512 | 0.00013496 | 0.00012576 | 0.00023364 | 7.0903e-05 | 0.00013812 | 0.0001579 | 0.00014564 | 0.00010748 | 0.00016205 | 0.00010752 | 0.00010844 | 0 | 0.00052952 | 0 | 0.00041368 | 9.7587e-05 | 0.00015081 | 0.0001075
4671 | 195 | Day195 | 14 | Hour14 | 7 | Summer | 2117 | #N/A | Summer | 602004.5776 | 173953.4951 | 73367.3209 | 1035.891 | 12325.8323 | 103874.8237 | 79883.5951 | 8248.0279 | 41886.5024 | 93635.3683 | 10882.2456 | 31.7363 | 2085.956 | 31.0447 | 762.7382 | 0 | 73367.3209 | 0 | 79883.5951 | 20573.8602 | 146404.1163 | 62.781 | 0.00015024 | 0.00039983 | 0.00014638 | 0.00012885 | 0.00012685 | 0.00025635 | 6.1559e-05 | 0.00013698 | 0.00015548 | 0.00014362 | 0.00010733 | 0.00018295 | 0.00010745 | 0.00010845 | 0 | 0.00055888 | 0 | 0.00045389 | 8.9589e-05 | 0.00014882 | 0.00010739
4672 | 195 | Day195 | 15 | Hour15 | 7 | Summer | 2117 | #N/A | Summer | 602636.9278 | 169266.0044 | 75264.8262 | 973.7491 | 12355.5535 | 103888.0791 | 85759.6772 | 9760.0706 | 40812.7941 | 90449.0034 | 10546.7301 | 31.497 | 2740.5293 | 30.8675 | 757.5462 | 0 | 75264.8262 | 0 | 85759.6772 | 22115.6241 | 141808.5277 | 62.3645 | 0.0001462 | 0.00041017 | 0.0001376 | 0.00012916 | 0.00012687 | 0.0002752 | 7.2845e-05 | 0.00013347 | 0.00015019 | 0.00013919 | 0.00010652 | 0.00024036 | 0.00010684 | 0.00010771 | 0 | 0.00057334 | 0 | 0.00048727 | 9.6302e-05 | 0.00014415 | 0.00010668
4673 | 195 | Day195 | 16 | Hour16 | 7 | Summer | 2117 | #N/A | Summer | 596555.8031 | 161327.9918 | 75912.7327 | 882.7687 | 12839.526 | 105361.6886 | 91806.2095 | 8646.3037 | 39219.8258 | 86085.6236 | 10134.2698 | 31.0914 | 3527.5748 | 30.5096 | 749.6872 | 0 | 75912.7327 | 0 | 91806.2095 | 21485.8296 | 135439.7192 | 61.601 | 0.00013934 | 0.0004137 | 0.00012474 | 0.00013422 | 0.00012867 | 0.00029461 | 6.4532e-05 | 0.00012826 | 0.00014295 | 0.00013375 | 0.00010515 | 0.00030939 | 0.0001056 | 0.00010659 | 0 | 0.00057827 | 0 | 0.00052163 | 9.356e-05 | 0.00013767 | 0.00010537
4674 | 195 | Day195 | 17 | Hour17 | 7 | Summer | 2117 | #N/A | Summer | 581949.2036 | 149330.7665 | 73708.1401 | 756.2059 | 12385.9084 | 106845.131 | 97835.2043 | 9141.9947 | 37038.0917 | 80520.5699 | 9585.4445 | 30.2209 | 4011.6961 | 29.6675 | 730.1621 | 0 | 73708.1401 | 0 | 97835.2043 | 21527.9032 | 127144.1061 | 59.8883 | 0.00012898 | 0.00040169 | 0.00010686 | 0.00012947 | 0.00013048 | 0.00031395 | 6.8232e-05 | 0.00012112 | 0.00013371 | 0.00012651 | 0.00010221 | 0.00035186 | 0.00010269 | 0.00010382 | 0 | 0.00056148 | 0 | 0.00055589 | 9.3743e-05 | 0.00012924 | 0.00010244
4675 | 195 | Day195 | 18 | Hour18 | 7 | Summer | 2117 | #N/A | Summer | 562519.7822 | 142762.2263 | 64701.6502 | 650.32 | 12767.7712 | 108360.806 | 93496.3473 | 10658.8649 | 36630.5107 | 79063.6164 | 9474.4135 | 30.5265 | 3155.5618 | 29.9427 | 737.2247 | 0 | 64701.6502 | 0 | 93496.3473 | 23426.6361 | 125168.5406 | 60.4691 | 0.0001233 | 0.0003526 | 9.1895e-05 | 0.00013347 | 0.00013233 | 0.00030003 | 7.9553e-05 | 0.00011979 | 0.00013129 | 0.00012504 | 0.00010324 | 0.00027677 | 0.00010364 | 0.00010482 | 0 | 0.00049287 | 0 | 0.00053123 | 0.00010201 | 0.00012723 | 0.00010344
4676 | 195 | Day195 | 19 | Hour19 | 7 | Summer | 2117 | #N/A | Summer | 545095.8225 | 138646.9396 | 58241.5996 | 553.6949 | 14053.2635 | 107170.0431 | 85082.2064 | 12471.983 | 37049.2573 | 79620.4757 | 9550.6871 | 31.1582 | 1842.6701 | 30.5821 | 751.262 | 0 | 58241.5996 | 0 | 85082.2064 | 26525.2465 | 126220.4201 | 61.7403 | 0.00011975 | 0.0003174 | 7.8241e-05 | 0.0001469 | 0.00013087 | 0.00027303 | 9.3085e-05 | 0.00012116 | 0.00013221 | 0.00012605 | 0.00010538 | 0.00016162 | 0.00010585 | 0.00010682 | 0 | 0.00044366 | 0 | 0.00048343 | 0.0001155 | 0.0001283 | 0.00010561
4677 | 195 | Day195 | 20 | Hour20 | 7 | Summer | 2117 | #N/A | Summer | 530946.2396 | 136172.9991 | 52122.8238 | 472.0092 | 14899.4484 | 107411.7643 | 75869.5077 | 13593.7647 | 37737.2489 | 80683.8557 | 9779.4504 | 31.9038 | 1372.0613 | 31.3046 | 768.0977 | 0 | 52122.8238 | 0 | 75869.5077 | 28493.2131 | 128200.5549 | 63.2085 | 0.00011761 | 0.00028405 | 6.6698e-05 | 0.00015575 | 0.00013117 | 0.00024346 | 0.00010146 | 0.00012341 | 0.00013398 | 0.00012907 | 0.0001079 | 0.00012034 | 0.00010835 | 0.00010921 | 0 | 0.00039705 | 0 | 0.00043108 | 0.00012407 | 0.00013031 | 0.00010812
4678 | 195 | Day195 | 21 | Hour21 | 7 | Summer | 2117 | #N/A | Summer | 507765.8825 | 131920.3315 | 41948.1077 | 406.8417 | 16111.5411 | 106341.2581 | 67429.523 | 13636.5808 | 37897.3173 | 80209.778 | 9972.2145 | 32.2781 | 1047.9803 | 31.6991 | 780.4311 | 0 | 41948.1077 | 0 | 67429.523 | 29748.1219 | 128079.3098 | 63.9772 | 0.00011394 | 0.0002286 | 5.749e-05 | 0.00016842 | 0.00012986 | 0.00021638 | 0.00010178 | 0.00012393 | 0.00013319 | 0.00013161 | 0.00010917 | 9.1916e-05 | 0.00010972 | 0.00011096 | 0 | 0.00031954 | 0 | 0.00038313 | 0.00012954 | 0.00013019 | 0.00010944
4679 | 195 | Day195 | 22 | Hour22 | 7 | Summer | 2117 | #N/A | Summer | 473379.399 | 126094.8674 | 35272.4983 | 361.2667 | 14619.4505 | 99538.6341 | 57383.2922 | 13074.8287 | 37434.5153 | 78154.4569 | 9886.4052 | 32.4836 | 706.8645 | 31.9231 | 787.9127 | 0 | 35272.4983 | 0 | 57383.2922 | 27694.2791 | 125475.3773 | 64.4067 | 0.00010891 | 0.00019222 | 5.105e-05 | 0.00015282 | 0.00012155 | 0.00018414 | 9.7584e-05 | 0.00012242 | 0.00012978 | 0.00013048 | 0.00010986 | 6.1997e-05 | 0.00011049 | 0.00011203 | 0 | 0.00026869 | 0 | 0.00032604 | 0.00012059 | 0.00012754 | 0.00011017
4680 | 195 | Day195 | 23 | Hour23 | 7 | Summer | 2117 | #N/A | Summer | 438805.6528 | 123836.5591 | 30301.8898 | 345.0066 | 11557.3489 | 91321.421 | 48413.4234 | 9912.3587 | 36711.6206 | 75367.227 | 9637.5536 | 33.6147 | 520.0731 | 32.9773 | 814.579 | 0 | 30301.8898 | 0 | 48413.4234 | 21469.7076 | 121716.4012 | 66.592 | 0.00010696 | 0.00016514 | 4.8752e-05 | 0.00012081 | 0.00011152 | 0.00015536 | 7.3981e-05 | 0.00012006 | 0.00012515 | 0.00012719 | 0.00011369 | 4.5614e-05 | 0.00011414 | 0.00011582 | 0 | 0.00023083 | 0 | 0.00027508 | 9.349e-05 | 0.00012372 | 0.00011391
4681 | 196 | Day196 | 0 | Hour0 | 7 | Summer | 64 | 570993.0319 | Summer | 411093.722 | 134076.9612 | 27201.6007 | 379.9897 | 8962.6948 | 94031.1295 | 41733.8349 | 7390.2322 | 30587.5144 | 57742.8801 | 7378.8798 | 38.3601 | 607.6123 | 37.499 | 924.5332 | 0 | 27201.6007 | 0 | 41733.8349 | 16352.927 | 95709.2743 | 75.8591 | 0.0001158 | 0.00014824 | 5.3695e-05 | 9.369e-05 | 0.00011483 | 0.00013392 | 5.5157e-05 | 0.00010003 | 9.5883e-05 | 9.7384e-05 | 0.00012973 | 5.3292e-05 | 0.00012979 | 0.00013145 | 0 | 0.00020721 | 0 | 0.00023713 | 7.1209e-05 | 9.7287e-05 | 0.00012976
4682 | 196 | Day196 | 1 | Hour1 | 7 | Summer | 2117 | #N/A | Summer | 391230.114 | 136185.7695 | 23405.8998 | 395.6314 | 5590.0216 | 90929.8252 | 34996.0054 | 3369.8703 | 30819.6191 | 56778.3189 | 7414.8257 | 39.9747 | 305.2871 | 39.1251 | 959.9401 | 0 | 23405.8998 | 0 | 34996.0054 | 8959.8919 | 95012.7638 | 79.0999 | 0.00011762 | 0.00012756 | 5.5906e-05 | 5.8434e-05 | 0.00011104 | 0.0001123 | 2.5151e-05 | 0.00010079 | 9.4282e-05 | 9.7858e-05 | 0.0001352 | 2.6776e-05 | 0.00013542 | 0.00013649 | 0 | 0.0001783 | 0 | 0.00019884 | 3.9016e-05 | 9.6579e-05 | 0.00013531
4683 | 196 | Day196 | 2 | Hour2 | 7 | Summer | 2117 | #N/A | Summer | 378514.3738 | 138955.4005 | 20878.9807 | 427.1646 | 3422.813 | 89705.9666 | 30064.455 | 1315.9807 | 30308.8813 | 54996.4792 | 7136.4523 | 41.4 | 227.9397 | 40.4421 | 992.0181 | 0 | 20878.9807 | 0 | 30064.455 | 4738.7936 | 92441.8128 | 81.8421 | 0.00012002 | 0.00011378 | 6.0361e-05 | 3.578e-05 | 0.00010955 | 9.6477e-05 | 9.8219e-06 | 9.9117e-05 | 9.1323e-05 | 9.4184e-05 | 0.00014002 | 1.9992e-05 | 0.00013998 | 0.00014105 | 0 | 0.00015905 | 0 | 0.00017082 | 2.0635e-05 | 9.3966e-05 | 0.00014
4684 | 196 | Day196 | 3 | Hour3 | 7 | Summer | 2117 | #N/A | Summer | 371777.1409 | 142118.175 | 18743.9034 | 490.9486 | 2513.6314 | 89166.7804 | 25866.5091 | 749.5718 | 30097.9135 | 53760.2463 | 7008.132 | 42.4484 | 162.6802 | 41.4457 | 1014.7549 | 0 | 18743.9034 | 0 | 25866.5091 | 3263.2033 | 90866.2918 | 83.8941 | 0.00012275 | 0.00010215 | 6.9375e-05 | 2.6276e-05 | 0.00010889 | 8.3006e-05 | 5.5944e-06 | 9.8427e-05 | 8.927e-05 | 9.2491e-05 | 0.00014356 | 1.4268e-05 | 0.00014345 | 0.00014428 | 0 | 0.00014278 | 0 | 0.00014697 | 1.421e-05 | 9.2365e-05 | 0.00014351
4685 | 196 | Day196 | 4 | Hour4 | 7 | Summer | 2117 | #N/A | Summer | 370271.9257 | 146239.9318 | 16982.0849 | 587.197 | 2292.9367 | 89132.1583 | 22435.3334 | 632.372 | 30156.6501 | 53632.0152 | 7018.1793 | 43.058 | 51.2405 | 42.0209 | 1026.7475 | 0 | 16982.0849 | 0 | 22435.3334 | 2925.3087 | 90806.8446 | 85.0789 | 0.00012631 | 9.2547e-05 | 8.2975e-05 | 2.3969e-05 | 0.00010885 | 7.1995e-05 | 4.7197e-06 | 9.8619e-05 | 8.9057e-05 | 9.2624e-05 | 0.00014562 | 4.4942e-06 | 0.00014544 | 0.00014598 | 0 | 0.00012936 | 0 | 0.00012747 | 1.2738e-05 | 9.2304e-05 | 0.00014553
4686 | 196 | Day196 | 5 | Hour5 | 7 | Summer | 2117 | #N/A | Summer | 373603.9678 | 148743.2123 | 17568.2476 | 693.8451 | 2691.1687 | 88281.5745 | 21523.9931 | 2781.3186 | 29805.9095 | 53362.2363 | 6956.4079 | 42.5695 | 98.2649 | 41.5582 | 1013.6615 | 0 | 17568.2476 | 0 | 21523.9931 | 5472.4874 | 90124.5538 | 84.1277 | 0.00012847 | 9.5742e-05 | 9.8045e-05 | 2.8132e-05 | 0.00010781 | 6.907e-05 | 2.0758e-05 | 9.7472e-05 | 8.8609e-05 | 9.1808e-05 | 0.00014397 | 8.6185e-06 | 0.00014384 | 0.00014412 | 0 | 0.00013383 | 0 | 0.0001223 | 2.383e-05 | 9.1611e-05 | 0.00014391
4687 | 196 | Day196 | 6 | Hour6 | 7 | Summer | 2117 | #N/A | Summer | 385752.8372 | 148964.0472 | 22379.1746 | 777.5284 | 3857.0046 | 89177.8536 | 23598.8667 | 8167.5922 | 28766.2014 | 52138.6782 | 6675.9855 | 40.798 | 200.4456 | 39.8072 | 968.854 | 0 | 22379.1746 | 0 | 23598.8667 | 12024.5969 | 87580.8651 | 80.6052 | 0.00012866 | 0.00012196 | 0.00010987 | 4.0319e-05 | 0.0001089 | 7.5729e-05 | 6.0959e-05 | 9.4072e-05 | 8.6577e-05 | 8.8107e-05 | 0.00013798 | 1.7581e-05 | 0.00013778 | 0.00013775 | 0 | 0.00017048 | 0 | 0.00013409 | 5.2361e-05 | 8.9025e-05 | 0.00013788
4688 | 196 | Day196 | 7 | Hour7 | 7 | Summer | 2117 | #N/A | Summer | 413586.2201 | 146941.9659 | 29981.5709 | 810.7256 | 5779.2215 | 93089.377 | 32542.708 | 20186.0484 | 27090.2611 | 49605.7804 | 6241.2176 | 38.2141 | 340.7584 | 37.2098 | 901.1614 | 0 | 29981.5709 | 0 | 32542.708 | 25965.2699 | 82937.2591 | 75.4239 | 0.00012691 | 0.00016339 | 0.00011456 | 6.0412e-05 | 0.00011368 | 0.00010443 | 0.00015066 | 8.8592e-05 | 8.2372e-05 | 8.2369e-05 | 0.00012924 | 2.9887e-05 | 0.00012879 | 0.00012813 | 0 | 0.00022839 | 0 | 0.0001849 | 0.00011307 | 8.4305e-05 | 0.00012902
4689 | 196 | Day196 | 8 | Hour8 | 7 | Summer | 2117 | #N/A | Summer | 448515.5334 | 153587.0523 | 37864.6727 | 853.8866 | 9865.9089 | 99405.1327 | 40290.1875 | 22399.8679 | 26879.1823 | 49601.4288 | 6168.6665 | 37.8027 | 634.7315 | 36.7914 | 890.2215 | 0 | 37864.6727 | 0 | 40290.1875 | 32265.7769 | 82649.2777 | 74.5941 | 0.00013265 | 0.00020635 | 0.00012066 | 0.00010313 | 0.00012139 | 0.00012929 | 0.00016718 | 8.7901e-05 | 8.2364e-05 | 8.1412e-05 | 0.00012785 | 5.5671e-05 | 0.00012734 | 0.00012657 | 0 | 0.00028844 | 0 | 0.00022892 | 0.0001405 | 8.4012e-05 | 0.0001276
4690 | 196 | Day196 | 9 | Hour9 | 7 | Summer | 2117 | #N/A | Summer | 482554.4574 | 156488.4344 | 45460.8708 | 854.7431 | 15581.8384 | 105046.9392 | 47982.9066 | 27958.0107 | 26352.1315 | 48759.1695 | 6054.6464 | 36.8797 | 1072.7858 | 35.9059 | 869.1953 | 0 | 45460.8708 | 0 | 47982.9066 | 43539.8491 | 81165.9474 | 72.7856 | 0.00013516 | 0.00024775 | 0.00012078 | 0.00016288 | 0.00012828 | 0.00015398 | 0.00020867 | 8.6178e-05 | 8.0966e-05 | 7.9907e-05 | 0.00012473 | 9.4091e-05 | 0.00012428 | 0.00012358 | 0 | 0.0003463 | 0 | 0.00027263 | 0.00018959 | 8.2504e-05 | 0.00012451
4691 | 196 | Day196 | 10 | Hour10 | 7 | Summer | 2117 | #N/A | Summer | 511038.8248 | 159190.406 | 54961.4328 | 846.8379 | 18465.112 | 108696.8514 | 61147.5452 | 24718.6109 | 26093.6357 | 48494.2545 | 6025.2999 | 36.4133 | 1467.0382 | 35.4341 | 859.953 | 0 | 54961.4328 | 0 | 61147.5452 | 43183.7229 | 80613.1901 | 71.8473 | 0.00013749 | 0.00029952 | 0.00011966 | 0.00019302 | 0.00013274 | 0.00019622 | 0.00018449 | 8.5332e-05 | 8.0526e-05 | 7.952e-05 | 0.00012315 | 0.00012867 | 0.00012264 | 0.00012227 | 0 | 0.00041867 | 0 | 0.00034743 | 0.00018804 | 8.1942e-05 | 0.0001229
4692 | 196 | Day196 | 11 | Hour11 | 7 | Summer | 2117 | #N/A | Summer | 533610.5222 | 164162.7948 | 61771.7877 | 850.2203 | 21139.9814 | 112528.5808 | 68555.6025 | 20235.8978 | 26407.1168 | 48989.2977 | 6138.1849 | 36.8354 | 1887.7383 | 35.8262 | 870.6575 | 0 | 61771.7877 | 0 | 68555.6025 | 41375.8792 | 81534.5995 | 72.6616 | 0.00014179 | 0.00033664 | 0.00012014 | 0.00022098 | 0.00013742 | 0.00021999 | 0.00015103 | 8.6358e-05 | 8.1348e-05 | 8.101e-05 | 0.00012458 | 0.00016557 | 0.000124 | 0.00012379 | 0 | 0.00047055 | 0 | 0.00038952 | 0.00018017 | 8.2879e-05 | 0.00012429
4693 | 196 | Day196 | 12 | Hour12 | 7 | Summer | 2117 | #N/A | Summer | 549131.923 | 164654.0757 | 67287.1243 | 828.966 | 23252.2538 | 114653.5436 | 77198.7314 | 17153.7545 | 26192.5269 | 48515.6852 | 6141.6207 | 36.5459 | 2317.0422 | 35.5474 | 864.5055 | 0 | 67287.1243 | 0 | 77198.7314 | 40406.0083 | 80849.8328 | 72.0933 | 0.00014221 | 0.0003667 | 0.00011714 | 0.00024306 | 0.00014001 | 0.00024773 | 0.00012803 | 8.5656e-05 | 8.0561e-05 | 8.1055e-05 | 0.0001236 | 0.00020322 | 0.00012304 | 0.00012292 | 0 | 0.00051257 | 0 | 0.00043863 | 0.00017595 | 8.2183e-05 | 0.00012332
4694 | 196 | Day196 | 13 | Hour13 | 7 | Summer | 2117 | #N/A | Summer | 559143.9817 | 166135.5941 | 73393.5399 | 809.6387 | 19311.2891 | 116014.1174 | 86166.8919 | 12968.7284 | 26204.1118 | 48618.8488 | 6153.7647 | 36.648 | 2426.7935 | 35.6723 | 868.3431 | 0 | 73393.5399 | 0 | 86166.8919 | 32280.0175 | 80976.7252 | 72.3204 | 0.00014349 | 0.00039997 | 0.00011441 | 0.00020187 | 0.00014167 | 0.00027651 | 9.6792e-05 | 8.5694e-05 | 8.0733e-05 | 8.1215e-05 | 0.00012394 | 0.00021285 | 0.00012347 | 0.00012346 | 0 | 0.00055908 | 0 | 0.00048959 | 0.00014056 | 8.2312e-05 | 0.00012371
4695 | 196 | Day196 | 14 | Hour14 | 7 | Summer | 2117 | #N/A | Summer | 566845.7382 | 165503.0793 | 77647.0136 | 774.4498 | 17626.1208 | 116958.6685 | 94142.7701 | 10559.2503 | 25902.0226 | 48261.0568 | 6054.835 | 36.4764 | 2480.1689 | 35.4882 | 864.3381 | 0 | 77647.0136 | 0 | 94142.7701 | 28185.3711 | 80217.9143 | 71.9645 | 0.00014295 | 0.00042315 | 0.00010944 | 0.00018425 | 0.00014283 | 0.0003021 | 7.8809e-05 | 8.4706e-05 | 8.0139e-05 | 7.991e-05 | 0.00012336 | 0.00021753 | 0.00012283 | 0.00012289 | 0 | 0.00059148 | 0 | 0.00053491 | 0.00012273 | 8.1541e-05 | 0.0001231
4696 | 196 | Day196 | 15 | Hour15 | 7 | Summer | 2117 | #N/A | Summer | 570993.0319 | 161693.7173 | 78958.9857 | 721.954 | 20752.0357 | 116344.509 | 99788.35 | 11115.4155 | 25165.323 | 47097.0758 | 5861.1981 | 35.8248 | 2575.0126 | 34.8617 | 848.7687 | 0 | 78958.9857 | 0 | 99788.35 | 31867.4513 | 78123.5969 | 70.6864 | 0.00013966 | 0.0004303 | 0.00010202 | 0.00021693 | 0.00014208 | 0.00032022 | 8.296e-05 | 8.2297e-05 | 7.8206e-05 | 7.7354e-05 | 0.00012116 | 0.00022585 | 0.00012066 | 0.00012068 | 0 | 0.00060148 | 0 | 0.00056698 | 0.00013877 | 7.9412e-05 | 0.00012091
4697 | 196 | Day196 | 16 | Hour16 | 7 | Summer | 2117 | #N/A | Summer | 569292.7965 | 157009.977 | 79263.3135 | 666.2735 | 19815.974 | 116156.5307 | 105798.629 | 10873.6172 | 24392.3005 | 45977.4999 | 5668.6546 | 35.1264 | 2766.4196 | 34.2897 | 834.191 | 0 | 79263.3135 | 0 | 105798.629 | 30689.5912 | 76038.4549 | 69.4161 | 0.00013561 | 0.00043196 | 9.4149e-05 | 0.00020714 | 0.00014185 | 0.00033951 | 8.1156e-05 | 7.9769e-05 | 7.6347e-05 | 7.4813e-05 | 0.0001188 | 0.00024264 | 0.00011868 | 0.00011861 | 0 | 0.0006038 | 0 | 0.00060113 | 0.00013364 | 7.7292e-05 | 0.00011874
4698 | 196 | Day196 | 17 | Hour17 | 7 | Summer | 2117 | #N/A | Summer | 560741.9478 | 148516.0482 | 76993.5575 | 599.7199 | 17306.2542 | 116832.7191 | 112157.6586 | 11977.6649 | 23273.3637 | 44237.2587 | 5416.0307 | 33.8183 | 2559.0507 | 33.0922 | 805.7109 | 0 | 76993.5575 | 0 | 112157.6586 | 29283.9191 | 72926.6532 | 66.9105 | 0.00012827 | 0.00041959 | 8.4745e-05 | 0.00018091 | 0.00014267 | 0.00035991 | 8.9396e-05 | 7.6109e-05 | 7.3457e-05 | 7.1479e-05 | 0.00011437 | 0.00022445 | 0.00011454 | 0.00011456 | 0 | 0.00058651 | 0 | 0.00063726 | 0.00012752 | 7.4129e-05 | 0.00011446
4699 | 196 | Day196 | 18 | Hour18 | 7 | Summer | 2117 | #N/A | Summer | 545636.3291 | 146501.1088 | 65958.5883 | 565.2693 | 14630.9366 | 118407.266 | 107384.7684 | 14812.1686 | 23431.553 | 44670.3218 | 5466.5456 | 34.1833 | 2923.9403 | 33.484 | 816.195 | 0 | 65958.5883 | 0 | 107384.7684 | 29443.1052 | 73568.4205 | 67.6673 | 0.00012653 | 0.00035945 | 7.9877e-05 | 0.00015294 | 0.0001446 | 0.0003446 | 0.00011055 | 7.6627e-05 | 7.4176e-05 | 7.2146e-05 | 0.00011561 | 0.00025645 | 0.0001159 | 0.00011605 | 0 | 0.00050245 | 0 | 0.00061015 | 0.00012821 | 7.4781e-05 | 0.00011575
4700 | 196 | Day196 | 19 | Hour19 | 7 | Summer | 2117 | #N/A | Summer | 529580.9289 | 145634.233 | 58917.9854 | 532.6639 | 16897.7502 | 117228.381 | 97887.4127 | 13572.0479 | 23924.914 | 45580.6051 | 5559.6885 | 34.9688 | 2942.0667 | 34.1971 | 834.0146 | 0 | 58917.9854 | 0 | 97887.4127 | 30469.7981 | 75065.2076 | 69.1658 | 0.00012578 | 0.00032109 | 7.5269e-05 | 0.00017664 | 0.00014316 | 0.00031412 | 0.0001013 | 7.824e-05 | 7.5688e-05 | 7.3375e-05 | 0.00011827 | 0.00025804 | 0.00011836 | 0.00011858 | 0 | 0.00044881 | 0 | 0.00055618 | 0.00013268 | 7.6303e-05 | 0.00011831
4701 | 196 | Day196 | 20 | Hour20 | 7 | Summer | 2117 | #N/A | Summer | 516567.5764 | 145851.4147 | 52493.2051 | 495.8496 | 20206.7296 | 117224.9706 | 87316.9082 | 12537.3722 | 24538.5788 | 46692.3467 | 5725.6082 | 35.9035 | 2557.8105 | 35.1236 | 855.755 | 0 | 52493.2051 | 0 | 87316.9082 | 32744.1019 | 76956.5338 | 71.0271 | 0.00012597 | 0.00028607 | 7.0067e-05 | 0.00021123 | 0.00014315 | 0.0002802 | 9.3573e-05 | 8.0247e-05 | 7.7534e-05 | 7.5565e-05 | 0.00012143 | 0.00022434 | 0.00012157 | 0.00012167 | 0 | 0.00039987 | 0 | 0.00049612 | 0.00014258 | 7.8225e-05 | 0.0001215
4702 | 196 | Day196 | 21 | Hour21 | 7 | Summer | 2117 | #N/A | Summer | 494886.3553 | 142120.122 | 46268.9447 | 448.4903 | 18347.7264 | 116038.8012 | 77150.3989 | 13158.3256 | 24873.2977 | 47490.0144 | 5893.3363 | 36.2103 | 2158.3717 | 35.4769 | 866.839 | 0 | 46268.9447 | 0 | 77150.3989 | 31506.052 | 78256.6484 | 71.6872 | 0.00012275 | 0.00025215 | 6.3375e-05 | 0.00019179 | 0.0001417 | 0.00024758 | 9.8208e-05 | 8.1342e-05 | 7.8858e-05 | 7.7778e-05 | 0.00012246 | 0.0001893 | 0.00012279 | 0.00012325 | 0 | 0.00035246 | 0 | 0.00043836 | 0.00013719 | 7.9547e-05 | 0.00012263
4703 | 196 | Day196 | 22 | Hour22 | 7 | Summer | 2117 | #N/A | Summer | 463082.835 | 136029.3361 | 38741.0708 | 402.5556 | 14762.4933 | 107376.2117 | 65217.6884 | 17277.9835 | 25477.0269 | 49064.6454 | 6102.1769 | 36.2124 | 1690.239 | 35.5012 | 869.6936 | 0 | 38741.0708 | 0 | 65217.6884 | 32040.4769 | 80643.8492 | 71.7137 | 0.00011749 | 0.00021113 | 5.6884e-05 | 0.00015432 | 0.00013113 | 0.00020928 | 0.00012895 | 8.3316e-05 | 8.1473e-05 | 8.0534e-05 | 0.00012247 | 0.00014825 | 0.00012288 | 0.00012365 | 0 | 0.00029511 | 0 | 0.00037056 | 0.00013952 | 8.1974e-05 | 0.00012267
4704 | 196 | Day196 | 23 | Hour23 | 7 | Summer | 2117 | #N/A | Summer | 430050.4889 | 133175.3006 | 33326.6329 | 382.3718 | 9456.2249 | 98711.0466 | 54872.093 | 10653.1366 | 27397.6958 | 53334.6781 | 6574.9221 | 37.0117 | 1201.7921 | 36.2798 | 891.3028 | 0 | 33326.6329 | 0 | 54872.093 | 20109.3616 | 87307.2961 | 73.2915 | 0.00011502 | 0.00018162 | 5.4032e-05 | 9.8849e-05 | 0.00012054 | 0.00017608 | 7.951e-05 | 8.9597e-05 | 8.8563e-05 | 8.6774e-05 | 0.00012517 | 0.00010541 | 0.00012557 | 0.00012673 | 0 | 0.00025387 | 0 | 0.00031178 | 8.7566e-05 | 8.8747e-05 | 0.00012537
4705 | 197 | Day197 | 0 | Hour0 | 7 | Summer | 61 | 581571.8509 | Summer | 403588.8667 | 131035.7889 | 28194.9287 | 376.0971 | 8477.2693 | 92024.3515 | 44125.333 | 7245.298 | 29202.93 | 54217.5857 | 7034.5216 | 37.9264 | 667.8368 | 37.18 | 911.8196 | 0 | 28194.9287 | 0 | 44125.333 | 15722.5673 | 90455.0373 | 75.1065 | 0.00011318 | 0.00015365 | 5.3145e-05 | 8.8616e-05 | 0.00011238 | 0.0001416 | 5.4075e-05 | 9.5501e-05 | 9.003e-05 | 9.2839e-05 | 0.00012827 | 5.8574e-05 | 0.00012869 | 0.00012964 | 0 | 0.00021478 | 0 | 0.00025071 | 6.8464e-05 | 9.1946e-05 | 0.00012848
4706 | 197 | Day197 | 1 | Hour1 | 7 | Summer | 2117 | #N/A | Summer | 384352.8398 | 131813.768 | 24309.6676 | 386.9925 | 5456.9483 | 87913.0981 | 37065.807 | 3291.2883 | 30048.0874 | 55535.6679 | 7220.0612 | 39.0878 | 297.4829 | 38.2489 | 936.6341 | 0 | 24309.6676 | 0 | 37065.807 | 8748.2366 | 92803.8164 | 77.3366 | 0.00011385 | 0.00013248 | 5.4685e-05 | 5.7043e-05 | 0.00010736 | 0.00011894 | 2.4565e-05 | 9.8264e-05 | 9.2218e-05 | 9.5288e-05 | 0.0001322 | 2.6091e-05 | 0.00013239 | 0.00013317 | 0 | 0.00018518 | 0 | 0.0002106 | 3.8094e-05 | 9.4334e-05 | 0.00013229
4707 | 197 | Day197 | 2 | Hour2 | 7 | Summer | 2117 | #N/A | Summer | 370656.5832 | 134064.5203 | 21740.169 | 416.7577 | 3334.1616 | 86389.6859 | 32046.4055 | 1282.1794 | 29491.3429 | 53691.6195 | 6931.927 | 40.3637 | 222.0167 | 39.4674 | 965.9667 | 0 | 21740.169 | 0 | 32046.4055 | 4616.341 | 90114.8895 | 79.831 | 0.00011579 | 0.00011848 | 5.8891e-05 | 3.4853e-05 | 0.0001055 | 0.00010284 | 9.5696e-06 | 9.6444e-05 | 8.9156e-05 | 9.1485e-05 | 0.00013651 | 1.9472e-05 | 0.00013661 | 0.00013734 | 0 | 0.00016561 | 0 | 0.00018208 | 2.0102e-05 | 9.1601e-05 | 0.00013656
4708 | 197 | Day197 | 3 | Hour3 | 7 | Summer | 2117 | #N/A | Summer | 362560.2297 | 136670.4482 | 19607.5461 | 477.7676 | 2443.374 | 85433.622 | 27627.0752 | 728.8683 | 29200.3145 | 52345.0888 | 6799.9461 | 41.2904 | 158.255 | 40.3505 | 986.2832 | 0 | 19607.5461 | 0 | 27627.0752 | 3172.2424 | 88345.3493 | 81.6408 | 0.00011804 | 0.00010686 | 6.7512e-05 | 2.5541e-05 | 0.00010433 | 8.8655e-05 | 5.4399e-06 | 9.5492e-05 | 8.692e-05 | 8.9743e-05 | 0.00013964 | 1.388e-05 | 0.00013966 | 0.00014023 | 0 | 0.00014936 | 0 | 0.00015697 | 1.3813e-05 | 8.9802e-05 | 0.00013965
4709 | 197 | Day197 | 4 | Hour4 | 7 | Summer | 2117 | #N/A | Summer | 358961.1702 | 139912.8983 | 17686.1151 | 569.7485 | 2223.5929 | 84660.7059 | 24128.8256 | 607.128 | 29158.6468 | 52083.0985 | 6802.0701 | 41.7736 | 49.3717 | 40.8229 | 996.3722 | 0 | 17686.1151 | 0 | 24128.8256 | 2830.7209 | 88043.8154 | 82.5964 | 0.00012084 | 9.6384e-05 | 8.051e-05 | 2.3244e-05 | 0.00010339 | 7.7429e-05 | 4.5313e-06 | 9.5356e-05 | 8.6485e-05 | 8.9771e-05 | 0.00014128 | 4.3303e-06 | 0.0001413 | 0.00014167 | 0 | 0.00013473 | 0 | 0.0001371 | 1.2326e-05 | 8.9496e-05 | 0.00014129
4710 | 197 | Day197 | 5 | Hour5 | 7 | Summer | 2117 | #N/A | Summer | 359653.0069 | 141650.0141 | 17357.4395 | 672.1313 | 2604.1929 | 83232.0333 | 23112.978 | 2685.4747 | 28769.4238 | 51693.6563 | 6717.3105 | 41.157 | 95.1347 | 40.2458 | 981.8152 | 0 | 17357.4395 | 0 | 23112.978 | 5289.6676 | 87180.3905 | 81.4028 | 0.00012234 | 9.4593e-05 | 9.4977e-05 | 2.7222e-05 | 0.00010164 | 7.4169e-05 | 2.0043e-05 | 9.4083e-05 | 8.5838e-05 | 8.8653e-05 | 0.00013919 | 8.344e-06 | 0.0001393 | 0.0001396 | 0 | 0.00013222 | 0 | 0.00013132 | 2.3034e-05 | 8.8618e-05 | 0.00013925
4711 | 197 | Day197 | 6 | Hour6 | 7 | Summer | 2117 | #N/A | Summer | 370905.1954 | 142071.5069 | 20260.6247 | 755.1584 | 3744.2473 | 84350.2749 | 25615.7286 | 7924.4667 | 27872.6993 | 50654.0504 | 6443.5643 | 39.5575 | 194.6355 | 38.6667 | 940.0142 | 0 | 20260.6247 | 0 | 25615.7286 | 11668.7141 | 84970.314 | 78.2242 | 0.00012271 | 0.00011041 | 0.00010671 | 3.914e-05 | 0.00010301 | 8.2201e-05 | 5.9144e-05 | 9.115e-05 | 8.4112e-05 | 8.504e-05 | 0.00013378 | 1.7071e-05 | 0.00013383 | 0.00013365 | 0 | 0.00015434 | 0 | 0.00014555 | 5.0811e-05 | 8.6371e-05 | 0.00013381
4712 | 197 | Day197 | 7 | Hour7 | 7 | Summer | 2117 | #N/A | Summer | 399648.6871 | 141405.406 | 26456.4199 | 794.4074 | 5654.0707 | 89077.8674 | 34076.424 | 19793.9878 | 26482.4419 | 48538.7743 | 6081.2482 | 37.3191 | 333.4137 | 36.3508 | 880.5559 | 0 | 26456.4199 | 0 | 34076.424 | 25448.0586 | 81102.4643 | 73.6699 | 0.00012213 | 0.00014418 | 0.00011226 | 5.9104e-05 | 0.00010878 | 0.00010935 | 0.00014773 | 8.6604e-05 | 8.06e-05 | 8.0258e-05 | 0.00012621 | 2.9243e-05 | 0.00012582 | 0.0001252 | 0 | 0.00020153 | 0 | 0.00019362 | 0.00011081 | 8.244e-05 | 0.00012602
4713 | 197 | Day197 | 8 | Hour8 | 7 | Summer | 2117 | #N/A | Summer | 435371.3185 | 148474.7574 | 33663.5275 | 839.9991 | 9682.5437 | 95658.5792 | 42454.5881 | 22009.5433 | 26351.6745 | 48625.7367 | 6042.4518 | 36.979 | 622.81 | 36.002 | 872.1263 | 0 | 33663.5275 | 0 | 42454.5881 | 31692.087 | 81019.863 | 72.9811 | 0.00012824 | 0.00018346 | 0.0001187 | 0.00010121 | 0.00011682 | 0.00013624 | 0.00016427 | 8.6176e-05 | 8.0744e-05 | 7.9746e-05 | 0.00012506 | 5.4625e-05 | 0.00012461 | 0.000124 | 0 | 0.00025644 | 0 | 0.00024122 | 0.000138 | 8.2356e-05 | 0.00012484
4714 | 197 | Day197 | 9 | Hour9 | 7 | Summer | 2117 | #N/A | Summer | 469915.1744 | 152178.0839 | 39915.4568 | 843.2656 | 15355.7032 | 101659.1228 | 50518.0139 | 27566.7214 | 25931.5936 | 47999.8759 | 5963.2633 | 36.2764 | 1057.0824 | 35.3157 | 855.3996 | 0 | 39915.4568 | 0 | 50518.0139 | 42922.4246 | 79894.7328 | 71.5921 | 0.00013144 | 0.00021753 | 0.00011916 | 0.00016052 | 0.00012414 | 0.00016211 | 0.00020574 | 8.4803e-05 | 7.9705e-05 | 7.8701e-05 | 0.00012269 | 9.2714e-05 | 0.00012224 | 0.00012162 | 0 | 0.00030406 | 0 | 0.00028704 | 0.00018691 | 8.1212e-05 | 0.00012246
4715 | 197 | Day197 | 10 | Hour10 | 7 | Summer | 2117 | #N/A | Summer | 502367.2249 | 156596.0183 | 49056.1867 | 840.6489 | 18313.535 | 106324.9808 | 64538.5467 | 24497.8741 | 25810.5805 | 48032.0531 | 5977.107 | 35.9997 | 1455.9058 | 35.018 | 852.7703 | 0 | 49056.1867 | 0 | 64538.5467 | 42811.4091 | 79819.7406 | 71.0176 | 0.00013525 | 0.00026734 | 0.00011879 | 0.00019144 | 0.00012984 | 0.0002071 | 0.00018284 | 8.4407e-05 | 7.9758e-05 | 7.8884e-05 | 0.00012175 | 0.00012769 | 0.0001212 | 0.00012125 | 0 | 0.00037369 | 0 | 0.0003667 | 0.00018642 | 8.1136e-05 | 0.00012148
4716 | 197 | Day197 | 11 | Hour11 | 7 | Summer | 2117 | #N/A | Summer | 529900.2609 | 163593.0728 | 55607.8643 | 852.016 | 21165.492 | 111564.8644 | 72659.5462 | 20249.457 | 26324.0004 | 48897.9721 | 6151.5555 | 36.6745 | 1890.3776 | 35.7171 | 871.6512 | 0 | 55607.8643 | 0 | 72659.5462 | 41414.949 | 81373.5279 | 72.3916 | 0.0001413 | 0.00030305 | 0.0001204 | 0.00022125 | 0.00013624 | 0.00023316 | 0.00015113 | 8.6086e-05 | 8.1196e-05 | 8.1186e-05 | 0.00012403 | 0.0001658 | 0.00012362 | 0.00012393 | 0 | 0.0004236 | 0 | 0.00041284 | 0.00018034 | 8.2715e-05 | 0.00012383
4717 | 197 | Day197 | 12 | Hour12 | 7 | Summer | 2117 | #N/A | Summer | 550995.2027 | 165761.7653 | 62060.0799 | 836.1611 | 23438.0002 | 114987.5668 | 82120.2356 | 17288.2317 | 26286.7574 | 48764.6621 | 6171.2235 | 36.6351 | 2336.3291 | 35.71 | 871.8449 | 0 | 62060.0799 | 0 | 82120.2356 | 40726.2318 | 81222.6429 | 72.3452 | 0.00014317 | 0.00033821 | 0.00011816 | 0.00024501 | 0.00014042 | 0.00026352 | 0.00012903 | 8.5964e-05 | 8.0975e-05 | 8.1446e-05 | 0.0001239 | 0.00020491 | 0.0001236 | 0.00012396 | 0 | 0.00047275 | 0 | 0.0004666 | 0.00017734 | 8.2562e-05 | 0.00012375
4718 | 197 | Day197 | 13 | Hour13 | 7 | Summer | 2117 | #N/A | Summer | 566294.465 | 169604.9672 | 67672.2819 | 826.5357 | 19690.7194 | 118169.6424 | 91306.7075 | 13227.4233 | 26636.6773 | 49450.0382 | 6274.3695 | 37.1822 | 2475.4364 | 36.2583 | 886.2256 | 0 | 67672.2819 | 0 | 91306.7075 | 32918.1427 | 82361.0851 | 73.4405 | 0.00014649 | 0.00036879 | 0.0001168 | 0.00020583 | 0.00014431 | 0.000293 | 9.8723e-05 | 8.7108e-05 | 8.2113e-05 | 8.2807e-05 | 0.00012575 | 0.00021711 | 0.0001255 | 0.00012601 | 0 | 0.0005155 | 0 | 0.00051879 | 0.00014334 | 8.3719e-05 | 0.00012563
4719 | 197 | Day197 | 14 | Hour14 | 7 | Summer | 2117 | #N/A | Summer | 576528.0761 | 169906.1639 | 72088.2048 | 793.9159 | 18080.4672 | 119857.7033 | 99461.0677 | 10830.8478 | 26457.6445 | 49330.5441 | 6218.8812 | 37.2017 | 2542.6508 | 36.2781 | 886.5051 | 0 | 72088.2048 | 0 | 99461.0677 | 28911.315 | 82007.0698 | 73.4798 | 0.00014675 | 0.00039286 | 0.00011219 | 0.000189 | 0.00014637 | 0.00031917 | 8.0836e-05 | 8.6523e-05 | 8.1914e-05 | 8.2075e-05 | 0.00012582 | 0.00022301 | 0.00012557 | 0.00012604 | 0 | 0.00054914 | 0 | 0.00056512 | 0.00012589 | 8.3359e-05 | 0.00012569
4720 | 197 | Day197 | 15 | Hour15 | 7 | Summer | 2117 | #N/A | Summer | 581571.8509 | 166012.8993 | 73869.0612 | 738.2786 | 21270.7953 | 119340.8649 | 105440.3079 | 11390.491 | 25715.5292 | 48189.4898 | 6022.2574 | 36.577 | 2639.5193 | 35.6419 | 870.138 | 0 | 73869.0612 | 0 | 105440.3079 | 32661.2863 | 79927.2765 | 72.219 | 0.00014339 | 0.00040256 | 0.00010432 | 0.00022235 | 0.00014574 | 0.00033836 | 8.5013e-05 | 8.4096e-05 | 8.002e-05 | 7.948e-05 | 0.0001237 | 0.00023151 | 0.00012336 | 0.00012372 | 0 | 0.0005627 | 0 | 0.0005991 | 0.00014222 | 8.1245e-05 | 0.00012354
4721 | 197 | Day197 | 16 | Hour16 | 7 | Summer | 2117 | #N/A | Summer | 581413.0227 | 161224.8965 | 75121.3003 | 680.0176 | 20289.9545 | 119321.1032 | 112198.6098 | 11139.0686 | 24902.3635 | 46972.2033 | 5809.0244 | 35.8554 | 2830.1094 | 34.968 | 853.5482 | 0 | 75121.3003 | 0 | 112198.6098 | 31429.0231 | 77683.5913 | 70.8233 | 0.00013925 | 0.00040939 | 9.6091e-05 | 0.0002121 | 0.00014571 | 0.00036004 | 8.3137e-05 | 8.1437e-05 | 7.7998e-05 | 7.6666e-05 | 0.00012126 | 0.00024822 | 0.00012103 | 0.00012136 | 0 | 0.00057224 | 0 | 0.0006375 | 0.00013686 | 7.8964e-05 | 0.00012115
4722 | 197 | Day197 | 17 | Hour17 | 7 | Summer | 2117 | #N/A | Summer | 573974.5036 | 152169.7779 | 74387.5843 | 610.3709 | 17667.3018 | 119695.2219 | 119345.9359 | 12245.8011 | 23714.0322 | 45114.7198 | 5521.0114 | 34.4276 | 2612.7768 | 33.6536 | 821.8884 | 0 | 74387.5843 | 0 | 119345.9359 | 29913.103 | 74349.7633 | 68.0812 | 0.00013143 | 0.00040539 | 8.625e-05 | 0.00018468 | 0.00014617 | 0.00038298 | 9.1397e-05 | 7.7551e-05 | 7.4914e-05 | 7.2864e-05 | 0.00011643 | 0.00022916 | 0.00011648 | 0.00011686 | 0 | 0.00056665 | 0 | 0.00067811 | 0.00013026 | 7.5576e-05 | 0.00011646
4723 | 197 | Day197 | 18 | Hour18 | 7 | Summer | 2117 | #N/A | Summer | 560488.6614 | 149160.9093 | 68792.0637 | 568.3959 | 14790.2581 | 120601.0434 | 113514.9647 | 14945.7218 | 23644.7158 | 45123.2018 | 5503.1658 | 34.4714 | 2951.981 | 33.6877 | 824.081 | 0 | 68792.0637 | 0 | 113514.9647 | 29735.9799 | 74271.0834 | 68.1591 | 0.00012883 | 0.0003749 | 8.0318e-05 | 0.00015461 | 0.00014728 | 0.00036427 | 0.00011155 | 7.7324e-05 | 7.4928e-05 | 7.2629e-05 | 0.00011658 | 0.00025891 | 0.0001166 | 0.00011717 | 0 | 0.00052403 | 0 | 0.00064498 | 0.00012948 | 7.5496e-05 | 0.00011659
4724 | 197 | Day197 | 19 | Hour19 | 7 | Summer | 2117 | #N/A | Summer | 546122.5756 | 149363.4682 | 61222.5728 | 537.7336 | 17148.3415 | 120287.7093 | 103705.3539 | 13751.6756 | 24284.6001 | 46288.9585 | 5632.5792 | 35.4489 | 2983.6159 | 34.5787 | 845.9392 | 0 | 61222.5728 | 0 | 103705.3539 | 30900.0171 | 76206.1379 | 70.0276 | 0.00012901 | 0.00033365 | 7.5986e-05 | 0.00017926 | 0.00014689 | 0.00033279 | 0.00010264 | 7.9416e-05 | 7.6864e-05 | 7.4337e-05 | 0.00011989 | 0.00026168 | 0.00011968 | 0.00012028 | 0 | 0.00046637 | 0 | 0.00058924 | 0.00013455 | 7.7463e-05 | 0.00011979
4725 | 197 | Day197 | 20 | Hour20 | 7 | Summer | 2117 | #N/A | Summer | 533623.9991 | 150329.3602 | 54527.6964 | 502.318 | 20565.2831 | 120867.9144 | 92170.1153 | 12740.8002 | 24994.9736 | 47534.6731 | 5842.8664 | 36.5017 | 2604.1187 | 35.6226 | 871.7554 | 0 | 54527.6964 | 0 | 92170.1153 | 33306.0833 | 78372.5131 | 72.1243 | 0.00012984 | 0.00029716 | 7.0981e-05 | 0.00021498 | 0.0001476 | 0.00029577 | 9.5091e-05 | 8.174e-05 | 7.8932e-05 | 7.7112e-05 | 0.00012345 | 0.0002284 | 0.0001233 | 0.00012395 | 0 | 0.00041537 | 0 | 0.0005237 | 0.00014503 | 7.9665e-05 | 0.00012337
4726 | 197 | Day197 | 21 | Hour21 | 7 | Summer | 2117 | #N/A | Summer | 510283.9906 | 145887.3594 | 48524.4134 | 454.0584 | 18634.6417 | 119212.898 | 81570.3638 | 13368.982 | 25287.7272 | 48183.3315 | 6015.458 | 36.7212 | 2191.5249 | 35.8511 | 880.6599 | 0 | 48524.4134 | 0 | 81570.3638 | 32003.6237 | 79486.5168 | 72.5724 | 0.000126 | 0.00026444 | 6.4162e-05 | 0.00019479 | 0.00014558 | 0.00026176 | 9.978e-05 | 8.2697e-05 | 8.001e-05 | 7.939e-05 | 0.00012419 | 0.00019221 | 0.00012409 | 0.00012521 | 0 | 0.00036964 | 0 | 0.00046347 | 0.00013936 | 8.0797e-05 | 0.00012414
4727 | 197 | Day197 | 22 | Hour22 | 7 | Summer | 2117 | #N/A | Summer | 471871.8376 | 137543.1173 | 40910.9448 | 402.1562 | 14799.7154 | 108785.8447 | 68295.094 | 17298.6786 | 25672.6585 | 49357.2241 | 6166.732 | 36.3233 | 1695.0345 | 35.4363 | 872.8781 | 0 | 40910.9448 | 0 | 68295.094 | 32098.394 | 81196.6146 | 71.7596 | 0.0001188 | 0.00022295 | 5.6828e-05 | 0.00015471 | 0.00013285 | 0.00021916 | 0.00012911 | 8.3956e-05 | 8.1959e-05 | 8.1386e-05 | 0.00012285 | 0.00014867 | 0.00012265 | 0.00012411 | 0 | 0.00031164 | 0 | 0.00038804 | 0.00013977 | 8.2535e-05 | 0.00012275
4728 | 197 | Day197 | 23 | Hour23 | 7 | Summer | 2117 | #N/A | Summer | 436588.8168 | 133307.51 | 35010.4056 | 378.6596 | 9281.2778 | 98923.2121 | 57425.0045 | 10449.9494 | 27969.64 | 55069.5451 | 6642.3629 | 36.8405 | 1171.3997 | 35.972 | 887.0374 | 0 | 35010.4056 | 0 | 57425.0045 | 19731.2273 | 89681.548 | 72.8125 | 0.00011514 | 0.0001908 | 5.3507e-05 | 9.702e-05 | 0.0001208 | 0.00018428 | 7.7993e-05 | 9.1467e-05 | 9.1444e-05 | 8.7664e-05 | 0.0001246 | 0.00010274 | 0.00012451 | 0.00012612 | 0 | 0.0002667 | 0 | 0.00032628 | 8.5919e-05 | 9.116e-05 | 0.00012455
4729 | 198 | Day198 | 0 | Hour0 | 7 | Summer | 16 | 647303.8701 | Summer | 410067.1821 | 122360.5411 | 27903.9498 | 341.4776 | 6374.8043 | 84544.3496 | 43410.7318 | 5371.1035 | 36057.8252 | 73272.4307 | 9171.6315 | 34.8851 | 349.6938 | 34.1288 | 839.6292 | 0 | 27903.9498 | 0 | 43410.7318 | 11745.9079 | 118501.8874 | 69.0139 | 0.00010568 | 0.00015207 | 4.8253e-05 | 6.6638e-05 | 0.00010324 | 0.0001393 | 4.0087e-05 | 0.00011792 | 0.00012167 | 0.00012104 | 0.00011798 | 3.0671e-05 | 0.00011813 | 0.00011938 | 0 | 0.00021256 | 0 | 0.00024665 | 5.1147e-05 | 0.00012046 | 0.00011805
4730 | 198 | Day198 | 1 | Hour1 | 7 | Summer | 2117 | #N/A | Summer | 392320.2926 | 121607.0772 | 23436.2314 | 345.671 | 4284.7879 | 79914.7759 | 35580.6398 | 3055.8526 | 37339.4884 | 76204.9424 | 9454.9801 | 35.3549 | 175.508 | 34.5155 | 850.4675 | 0 | 23436.2314 | 0 | 35580.6398 | 7340.6405 | 122999.4109 | 69.8704 | 0.00010503 | 0.00012772 | 4.8846e-05 | 4.479e-05 | 9.759e-05 | 0.00011418 | 2.2807e-05 | 0.00012211 | 0.00012654 | 0.00012478 | 0.00011957 | 1.5393e-05 | 0.00011947 | 0.00012092 | 0 | 0.00017853 | 0 | 0.00020216 | 3.1965e-05 | 0.00012503 | 0.00011952
4731 | 198 | Day198 | 2 | Hour2 | 7 | Summer | 2117 | #N/A | Summer | 381962.8728 | 121732.3181 | 20853.1248 | 366.1933 | 2878.8434 | 77635.7466 | 30295.262 | 1493.2038 | 38050.4392 | 78052.5171 | 9582.6011 | 35.7312 | 93.3805 | 34.8937 | 858.6179 | 0 | 20853.1248 | 0 | 30295.262 | 4372.0473 | 125685.5574 | 70.6249 | 0.00010514 | 0.00011364 | 5.1746e-05 | 3.0093e-05 | 9.4807e-05 | 9.7217e-05 | 1.1145e-05 | 0.00012443 | 0.00012961 | 0.00012647 | 0.00012084 | 8.1901e-06 | 0.00012077 | 0.00012208 | 0 | 0.00015885 | 0 | 0.00017213 | 1.9038e-05 | 0.00012776 | 0.00012081
4732 | 198 | Day198 | 3 | Hour3 | 7 | Summer | 2117 | #N/A | Summer | 380100.3819 | 125611.1255 | 18752.8069 | 427.147 | 2282.2229 | 77697.8573 | 26236.179 | 1089.0091 | 38642.2257 | 78624.5275 | 9688.2941 | 36.5083 | 101.0497 | 35.6397 | 875.7893 | 0 | 18752.8069 | 0 | 26236.179 | 3371.232 | 126955.0473 | 72.1479 | 0.00010849 | 0.0001022 | 6.0359e-05 | 2.3857e-05 | 9.4883e-05 | 8.4192e-05 | 8.1278e-06 | 0.00012637 | 0.00013056 | 0.00012786 | 0.00012347 | 8.8628e-06 | 0.00012336 | 0.00012452 | 0 | 0.00014285 | 0 | 0.00014907 | 1.468e-05 | 0.00012905 | 0.00012341
4733 | 198 | Day198 | 4 | Hour4 | 7 | Summer | 2117 | #N/A | Summer | 389970.4083 | 133344.2271 | 17310.2674 | 531.7331 | 1989.5962 | 79751.5205 | 23294.8739 | 3005.2101 | 39460.1413 | 80372.9294 | 9868.033 | 37.3025 | 77.2407 | 36.3811 | 890.9519 | 0 | 17310.2674 | 0 | 23294.8739 | 4994.8063 | 129701.1038 | 73.6836 | 0.00011517 | 9.4336e-05 | 7.5138e-05 | 2.0798e-05 | 9.7391e-05 | 7.4753e-05 | 2.2429e-05 | 0.00012904 | 0.00013346 | 0.00013023 | 0.00012616 | 6.7746e-06 | 0.00012592 | 0.00012668 | 0 | 0.00013186 | 0 | 0.00013236 | 2.175e-05 | 0.00013184 | 0.00012604
4734 | 198 | Day198 | 5 | Hour5 | 7 | Summer | 2117 | #N/A | Summer | 409137.3032 | 142083.5865 | 17965.5339 | 665.0042 | 2340.9019 | 82459.2302 | 22491.5863 | 5468.1515 | 40217.8823 | 84169.4327 | 10069.4767 | 37.0412 | 249.579 | 36.1864 | 883.7103 | 0 | 17965.5339 | 0 | 22491.5863 | 7809.0535 | 134456.7917 | 73.2276 | 0.00012272 | 9.7907e-05 | 9.397e-05 | 2.447e-05 | 0.0001007 | 7.2175e-05 | 4.0812e-05 | 0.00013152 | 0.00013977 | 0.00013289 | 0.00012527 | 2.189e-05 | 0.00012525 | 0.00012565 | 0 | 0.00013685 | 0 | 0.00012779 | 3.4004e-05 | 0.00013667 | 0.00012526
4735 | 198 | Day198 | 6 | Hour6 | 7 | Summer | 2117 | #N/A | Summer | 435665.3182 | 143143.3563 | 23027.2265 | 760.4908 | 3780.6999 | 83015.3005 | 24292.1332 | 21548.1838 | 39178.1724 | 85561.9483 | 9851.9129 | 34.2391 | 624.2483 | 33.3754 | 814.0308 | 0 | 23027.2265 | 0 | 24292.1332 | 25328.8836 | 134592.0336 | 67.6145 | 0.00012363 | 0.00012549 | 0.00010746 | 3.9521e-05 | 0.00010138 | 7.7953e-05 | 0.00016083 | 0.00012812 | 0.00014208 | 0.00013002 | 0.0001158 | 5.4751e-05 | 0.00011552 | 0.00011574 | 0 | 0.00017541 | 0 | 0.00013802 | 0.00011029 | 0.00013681 | 0.00011566
4736 | 198 | Day198 | 7 | Hour7 | 7 | Summer | 2117 | #N/A | Summer | 471870.8965 | 148199.551 | 32747.369 | 861.7877 | 6695.2991 | 86680.5973 | 31936.8069 | 24095.6142 | 39534.1122 | 89120.5139 | 10059.5969 | 32.3488 | 1106.0376 | 31.5396 | 769.7222 | 0 | 32747.369 | 0 | 31936.8069 | 30790.9133 | 138714.223 | 63.8884 | 0.000128 | 0.00017846 | 0.00012178 | 6.9988e-05 | 0.00010585 | 0.00010249 | 0.00017984 | 0.00012929 | 0.00014799 | 0.00013276 | 0.0001094 | 9.7008e-05 | 0.00010917 | 0.00010944 | 0 | 0.00024946 | 0 | 0.00018146 | 0.00013408 | 0.000141 | 0.00010929
4737 | 198 | Day198 | 8 | Hour8 | 7 | Summer | 2117 | #N/A | Summer | 510293.2248 | 157729.8346 | 42046.2179 | 968.3304 | 9196.5427 | 91679.7084 | 40204.8279 | 21472.3575 | 41021.8991 | 93420.0879 | 10485.1587 | 31.8959 | 1245.1948 | 31.1176 | 760.0515 | 0 | 42046.2179 | 0 | 40204.8279 | 30668.9001 | 144927.1457 | 63.0135 | 0.00013623 | 0.00022914 | 0.00013683 | 9.6134e-05 | 0.00011196 | 0.00012902 | 0.00016026 | 0.00013415 | 0.00015513 | 0.00013838 | 0.00010787 | 0.00010921 | 0.0001077 | 0.00010807 | 0 | 0.00032029 | 0 | 0.00022844 | 0.00013355 | 0.00014732 | 0.00010779
4738 | 198 | Day198 | 9 | Hour9 | 7 | Summer | 2117 | #N/A | Summer | 546335.5272 | 167712.0229 | 50506.4823 | 1053.2811 | 12271.0248 | 96936.282 | 48224.1367 | 18140.5502 | 42429.0074 | 96207.5554 | 10837.3418 | 32.1875 | 1188.0826 | 31.3811 | 766.1914 | 0 | 50506.4823 | 0 | 48224.1367 | 30411.575 | 149473.9046 | 63.5687 | 0.00014485 | 0.00027525 | 0.00014884 | 0.00012827 | 0.00011838 | 0.00015475 | 0.00013539 | 0.00013875 | 0.00015975 | 0.00014303 | 0.00010886 | 0.0001042 | 0.00010862 | 0.00010894 | 0 | 0.00038474 | 0 | 0.000274 | 0.00013243 | 0.00015194 | 0.00010874
4739 | 198 | Day198 | 10 | Hour10 | 7 | Summer | 2117 | #N/A | Summer | 578816.8063 | 173891.2588 | 60595.9491 | 1092.2493 | 13936.2186 | 100586.185 | 61430.5978 | 14819.6995 | 42718.4828 | 96667.5305 | 10917.3709 | 32.2163 | 1329.8474 | 31.3963 | 767.804 | 0 | 60595.9491 | 0 | 61430.5978 | 28755.9181 | 150303.3842 | 63.6126 | 0.00015019 | 0.00033023 | 0.00015434 | 0.00014568 | 0.00012283 | 0.00019713 | 0.00011061 | 0.0001397 | 0.00016052 | 0.00014408 | 0.00010896 | 0.00011664 | 0.00010867 | 0.00010917 | 0 | 0.0004616 | 0 | 0.00034904 | 0.00012522 | 0.00015278 | 0.00010881
4740 | 198 | Day198 | 11 | Hour11 | 7 | Summer | 2117 | #N/A | Summer | 604660.1891 | 179933.1982 | 67591.9874 | 1117.8907 | 14400.2263 | 105275.2489 | 68120.0067 | 13452.0464 | 43266.7602 | 97930.271 | 11114.5223 | 32.5926 | 1616.2396 | 31.744 | 777.4547 | 0 | 67591.9874 | 0 | 68120.0067 | 27852.2727 | 152311.5535 | 64.3366 | 0.00015541 | 0.00036836 | 0.00015797 | 0.00015053 | 0.00012856 | 0.0002186 | 0.0001004 | 0.00014149 | 0.00016262 | 0.00014669 | 0.00011023 | 0.00014176 | 0.00010987 | 0.00011054 | 0 | 0.00051489 | 0 | 0.00038705 | 0.00012128 | 0.00015482 | 0.00011005
4741 | 198 | Day198 | 12 | Hour12 | 7 | Summer | 2117 | #N/A | Summer | 624234.5953 | 182736.641 | 74402.9416 | 1117.0191 | 14156.8252 | 109268.5812 | 76395.3441 | 10228.1874 | 43608.3653 | 98420.8996 | 11215.7518 | 32.7279 | 1838.27 | 31.8852 | 781.156 | 0 | 74402.9416 | 0 | 76395.3441 | 24385.0127 | 153245.0167 | 64.6131 | 0.00015783 | 0.00040547 | 0.00015784 | 0.00014799 | 0.00013344 | 0.00024515 | 7.6338e-05 | 0.00014261 | 0.00016343 | 0.00014802 | 0.00011069 | 0.00016123 | 0.00011036 | 0.00011107 | 0 | 0.00056677 | 0 | 0.00043407 | 0.00010618 | 0.00015577 | 0.00011053
4742 | 198 | Day198 | 13 | Hour13 | 7 | Summer | 2117 | #N/A | Summer | 637734.0948 | 183719.3713 | 79751.7115 | 1098.1247 | 13271.4603 | 110201.4769 | 83986.1667 | 9763.8962 | 43695.4792 | 98223.6427 | 11278.2262 | 32.7445 | 1897.396 | 31.9059 | 782.4927 | 0 | 79751.7115 | 0 | 83986.1667 | 23035.3564 | 153197.3481 | 64.6504 | 0.00015868 | 0.00043462 | 0.00015517 | 0.00013873 | 0.00013458 | 0.00026951 | 7.2873e-05 | 0.00014289 | 0.0001631 | 0.00014885 | 0.00011074 | 0.00016642 | 0.00011043 | 0.00011126 | 0 | 0.00060752 | 0 | 0.0004772 | 0.00010031 | 0.00015572 | 0.00011059
4743 | 198 | Day198 | 14 | Hour14 | 7 | Summer | 2117 | #N/A | Summer | 645899.5134 | 182658.8486 | 83940.2789 | 1063.5284 | 12678.7888 | 111145.5495 | 91580.039 | 8479.4781 | 43376.8523 | 96791.5147 | 11192.9545 | 32.7475 | 2143.5118 | 31.9326 | 783.4888 | 0 | 83940.2789 | 0 | 91580.039 | 21158.2669 | 151361.3215 | 64.68 | 0.00015776 | 0.00045745 | 0.00015028 | 0.00013254 | 0.00013573 | 0.00029388 | 6.3287e-05 | 0.00014185 | 0.00016072 | 0.00014772 | 0.00011075 | 0.000188 | 0.00011053 | 0.0001114 | 0 | 0.00063942 | 0 | 0.00052035 | 9.2133e-05 | 0.00015386 | 0.00011064
4744 | 198 | Day198 | 15 | Hour15 | 7 | Summer | 2117 | #N/A | Summer | 647303.8701 | 177678.4343 | 86414.1268 | 999.0954 | 12702.0448 | 110899.8481 | 98432.1776 | 10024.9175 | 42212.3624 | 93379.1623 | 10905.6011 | 32.4899 | 2813.9683 | 31.6948 | 777.9468 | 0 | 86414.1268 | 0 | 98432.1776 | 22726.9623 | 146497.1259 | 64.1847 | 0.00015346 | 0.00047093 | 0.00014118 | 0.00013278 | 0.00013543 | 0.00031587 | 7.4821e-05 | 0.00013804 | 0.00015506 | 0.00014393 | 0.00010988 | 0.00024681 | 0.0001097 | 0.00011061 | 0 | 0.00065827 | 0 | 0.00055928 | 9.8964e-05 | 0.00014891 | 0.00010979
4745 | 198 | Day198 | 16 | Hour16 | 7 | Summer | 2117 | #N/A | Summer | 643164.1959 | 169708.0203 | 87866.0157 | 905.3213 | 13191.9612 | 112486.1429 | 105795.7729 | 8877.5841 | 40564.8207 | 88789.8079 | 10526.1197 | 32.0737 | 3619.6668 | 31.3177 | 769.5709 | 0 | 87866.0157 | 0 | 105795.7729 | 22069.5453 | 139880.7483 | 63.3914 | 0.00014658 | 0.00047884 | 0.00012793 | 0.0001379 | 0.00013737 | 0.0003395 | 6.6258e-05 | 0.00013266 | 0.00014744 | 0.00013892 | 0.00010847 | 0.00031747 | 0.0001084 | 0.00010942 | 0 | 0.00066933 | 0 | 0.00060112 | 9.6102e-05 | 0.00014219 | 0.00010844
4746 | 198 | Day198 | 17 | Hour17 | 7 | Summer | 2117 | #N/A | Summer | 632365.122 | 157987.2489 | 86704.1255 | 776.4117 | 12734.8888 | 114338.0927 | 114057.7159 | 9392.3251 | 38349.0747 | 83068.7646 | 10027.7707 | 31.2076 | 4116.6206 | 30.5203 | 750.355 | 0 | 86704.1255 | 0 | 114057.7159 | 22127.2139 | 131445.6101 | 61.7279 | 0.00013645 | 0.00047251 | 0.00010971 | 0.00013312 | 0.00013963 | 0.00036601 | 7.01e-05 | 0.00012541 | 0.00013794 | 0.00013234 | 0.00010554 | 0.00036106 | 0.00010564 | 0.00010669 | 0 | 0.00066048 | 0 | 0.00064806 | 9.6353e-05 | 0.00013361 | 0.00010559
4747 | 198 | Day198 | 18 | Hour18 | 7 | Summer | 2117 | #N/A | Summer | 615510.0288 | 153002.8821 | 76363.4654 | 671.8061 | 13208.1668 | 117049.8897 | 109898.168 | 11017.6294 | 38150.2424 | 82038.1691 | 10027.899 | 31.6772 | 3256.5581 | 30.9674 | 762.5081 | 0 | 76363.4654 | 0 | 109898.168 | 24225.7963 | 130216.3105 | 62.6446 | 0.00013215 | 0.00041616 | 9.4931e-05 | 0.00013807 | 0.00014294 | 0.00035266 | 8.223e-05 | 0.00012476 | 0.00013623 | 0.00013234 | 0.00010713 | 0.00028562 | 0.00010718 | 0.00010841 | 0 | 0.00058171 | 0 | 0.00062443 | 0.00010549 | 0.00013236 | 0.00010716
4748 | 198 | Day198 | 19 | Hour19 | 7 | Summer | 2117 | #N/A | Summer | 597481.0603 | 149559.7452 | 68804.9954 | 574.808 | 14603.8393 | 116324.7821 | 100034.1071 | 12951.4537 | 38754.4185 | 82968.937 | 10147.1842 | 32.4696 | 1911.5557 | 31.6851 | 781.0795 | 0 | 68804.9954 | 0 | 100034.1071 | 27555.293 | 131870.5397 | 64.1547 | 0.00012917 | 0.00037497 | 8.1224e-05 | 0.00015266 | 0.00014205 | 0.00032101 | 9.6664e-05 | 0.00012674 | 0.00013777 | 0.00013392 | 0.00010981 | 0.00016766 | 0.00010967 | 0.00011106 | 0 | 0.00052413 | 0 | 0.00056838 | 0.00011999 | 0.00013404 | 0.00010974
4749 | 198 | Day198 | 20 | Hour20 | 7 | Summer | 2117 | #N/A | Summer | 580438.5011 | 147600.5832 | 60948.7013 | 491.9639 | 15556.878 | 116955.6154 | 87837.4419 | 14173.6367 | 39658.9397 | 84494.2092 | 10421.3282 | 33.359 | 1430.7047 | 32.5731 | 802.5668 | 0 | 60948.7013 | 0 | 87837.4419 | 29730.5147 | 134574.4771 | 65.9321 | 0.00012748 | 0.00033215 | 6.9518e-05 | 0.00016262 | 0.00014282 | 0.00028187 | 0.00010579 | 0.00012969 | 0.0001403 | 0.00013754 | 0.00011282 | 0.00012548 | 0.00011274 | 0.00011411 | 0 | 0.00046428 | 0 | 0.00049908 | 0.00012946 | 0.00013679 | 0.00011278
4750 | 198 | Day198 | 21 | Hour21 | 7 | Summer | 2117 | #N/A | Summer | 550975.5907 | 142156.8261 | 48739.5882 | 422.7055 | 16774.1792 | 114946.75 | 77600.9854 | 14176.1984 | 39759.8695 | 83814.69 | 10614.0925 | 33.6633 | 1089.5965 | 32.9013 | 813.5449 | 0 | 48739.5882 | 0 | 77600.9854 | 30950.3776 | 134188.652 | 66.5645 | 0.00012278 | 0.00026562 | 5.9731e-05 | 0.00017535 | 0.00014037 | 0.00024902 | 0.0001058 | 0.00013002 | 0.00013918 | 0.00014008 | 0.00011385 | 9.5566e-05 | 0.00011388 | 0.00011567 | 0 | 0.00037128 | 0 | 0.00044092 | 0.00013477 | 0.0001364 | 0.00011386
4751 | 198 | Day198 | 22 | Hour22 | 7 | Summer | 2117 | #N/A | Summer | 508360.4852 | 133952.9999 | 41144.879 | 372.1295 | 15068.9349 | 106105.4335 | 66348.0547 | 13467.0694 | 38931.0731 | 80913.1509 | 10449.2188 | 33.5637 | 727.7447 | 32.8043 | 813.4289 | 0 | 41144.879 | 0 | 66348.0547 | 28536.0042 | 130293.4428 | 66.368 | 0.0001157 | 0.00022423 | 5.2585e-05 | 0.00015752 | 0.00012957 | 0.00021291 | 0.00010051 | 0.00012731 | 0.00013436 | 0.00013791 | 0.00011351 | 6.3829e-05 | 0.00011354 | 0.00011565 | 0 | 0.00031343 | 0 | 0.00037698 | 0.00012426 | 0.00013244 | 0.00011353
4752 | 198 | Day198 | 23 | Hour23 | 7 | Summer | 2117 | #N/A | Summer | 467936.9979 | 129363.3658 | 35614.2112 | 350.4122 | 11624.1171 | 95834.5881 | 56603.8355 | 9940.7389 | 38270.4315 | 78842.9875 | 10090.9592 | 34.2708 | 504.2691 | 33.4468 | 829.3642 | 0 | 35614.2112 | 0 | 56603.8355 | 21564.856 | 127204.3783 | 67.7176 | 0.00011173 | 0.00019409 | 4.9516e-05 | 0.00012151 | 0.00011703 | 0.00018164 | 7.4193e-05 | 0.00012515 | 0.00013092 | 0.00013318 | 0.0001159 | 4.4228e-05 | 0.00011577 | 0.00011792 | 0 | 0.00027129 | 0 | 0.00032162 | 9.3904e-05 | 0.0001293 | 0.00011584
4753 | 199 | Day199 | 0 | Hour0 | 7 | Summer | 12 | 654297.7589 | Summer | 437605.1913 | 129817.3213 | 30245.3919 | 351.6228 | 6925.9187 | 90105.8501 | 46863.9826 | 5586.5221 | 38264.9249 | 78382.5421 | 9831.0536 | 35.9313 | 292.7089 | 35.048 | 866.373 | 0 | 30245.3919 | 0 | 46863.9826 | 12512.4408 | 126478.5206 | 70.9793 | 0.00011212 | 0.00016483 | 4.9687e-05 | 7.2399e-05 | 0.00011004 | 0.00015039 | 4.1695e-05 | 0.00012514 | 0.00013016 | 0.00012975 | 0.00012152 | 2.5673e-05 | 0.00012131 | 0.00012318 | 0 | 0.0002304 | 0 | 0.00026627 | 5.4485e-05 | 0.00012856 | 0.00012142
4754 | 199 | Day199 | 1 | Hour1 | 7 | Summer | 2117 | #N/A | Summer | 417113.1127 | 129020.8049 | 26047.6943 | 357.5095 | 4427.7535 | 85513.1677 | 39753.9744 | 3158.2597 | 38843.7841 | 78944.076 | 9912.0884 | 36.6595 | 181.4411 | 35.712 | 880.1876 | 0 | 26047.6943 | 0 | 39753.9744 | 7586.0132 | 127699.9484 | 72.3715 | 0.00011144 | 0.00014195 | 5.0519e-05 | 4.6285e-05 | 0.00010443 | 0.00012757 | 2.3572e-05 | 0.00012703 | 0.00013109 | 0.00013082 | 0.00012398 | 1.5914e-05 | 0.00012361 | 0.00012515 | 0 | 0.00019842 | 0 | 0.00022588 | 3.3033e-05 | 0.00012981 | 0.0001238
4755 | 199 | Day199 | 2 | Hour2 | 7 | Summer | 2117 | #N/A | Summer | 403643.0772 | 128183.6558 | 23133.9396 | 376.7393 | 2960.9646 | 82496.4685 | 34015.7107 | 1536.1276 | 39391.7685 | 80499.2104 | 9995.3542 | 36.8735 | 96.1583 | 35.9241 | 884.1821 | 0 | 23133.9396 | 0 | 34015.7107 | 4497.0923 | 129886.3331 | 72.7976 | 0.00011071 | 0.00012607 | 5.3236e-05 | 3.0952e-05 | 0.00010074 | 0.00010916 | 1.1465e-05 | 0.00012882 | 0.00013367 | 0.00013192 | 0.00012471 | 8.4338e-06 | 0.00012434 | 0.00012571 | 0 | 0.00017623 | 0 | 0.00019327 | 1.9583e-05 | 0.00013203 | 0.00012453
4756 | 199 | Day199 | 3 | Hour3 | 7 | Summer | 2117 | #N/A | Summer | 399410.8591 | 131393.5458 | 20775.7358 | 437.828 | 2338.721 | 82051.8467 | 29456.3546 | 1119.4795 | 39865.7962 | 80821.509 | 10073.8102 | 37.5602 | 103.5184 | 36.5479 | 898.6056 | 0 | 20775.7358 | 0 | 29456.3546 | 3458.2005 | 130761.1155 | 74.1081 | 0.00011348 | 0.00011322 | 6.1868e-05 | 2.4447e-05 | 0.0001002 | 9.4525e-05 | 8.3553e-06 | 0.00013037 | 0.00013421 | 0.00013295 | 0.00012703 | 9.0793e-06 | 0.0001265 | 0.00012777 | 0 | 0.00015826 | 0 | 0.00016737 | 1.5059e-05 | 0.00013292 | 0.00012677
4757 | 199 | Day199 | 4 | Hour4 | 7 | Summer | 2117 | #N/A | Summer | 407280.9523 | 138591.9209 | 19066.6807 | 543.112 | 2031.8266 | 83688.9559 | 26222.4922 | 3069.199 | 40530.1344 | 82260.8494 | 10210.9354 | 38.2181 | 79.0988 | 37.1588 | 910.37 | 0 | 19066.6807 | 0 | 26222.4922 | 5101.0257 | 133001.9192 | 75.3769 | 0.0001197 | 0.00010391 | 7.6746e-05 | 2.1239e-05 | 0.0001022 | 8.4148e-05 | 2.2907e-05 | 0.00013254 | 0.0001366 | 0.00013476 | 0.00012925 | 6.9375e-06 | 0.00012861 | 0.00012944 | 0 | 0.00014524 | 0 | 0.00014899 | 2.2212e-05 | 0.00013519 | 0.00012894
4758 | 199 | Day199 | 5 | Hour5 | 7 | Summer | 2117 | #N/A | Summer | 424478.9168 | 146520.0217 | 19671.57 | 675.8914 | 2379.6311 | 85860.3883 | 25372.4587 | 5574.9601 | 41101.6155 | 85739.0846 | 10356.6828 | 37.8024 | 253.8031 | 36.7429 | 898.2643 | 0 | 19671.57 | 0 | 25372.4587 | 7954.5912 | 137197.3829 | 74.5453 | 0.00012655 | 0.0001072 | 9.5508e-05 | 2.4875e-05 | 0.00010485 | 8.142e-05 | 4.1609e-05 | 0.00013441 | 0.00014237 | 0.00013668 | 0.00012785 | 2.226e-05 | 0.00012717 | 0.00012772 | 0 | 0.00014985 | 0 | 0.00014416 | 3.4638e-05 | 0.00013946 | 0.00012752
4759 | 199 | Day199 | 6 | Hour6 | 7 | Summer | 2117 | #N/A | Summer | 449635.9358 | 146736.3378 | 25040.2141 | 771.5871 | 3833.3937 | 85731.1337 | 27248.1659 | 21851.1038 | 39920.2935 | 86891.4731 | 10086.0238 | 34.7944 | 632.6132 | 33.8474 | 824.9543 | 0 | 25040.2141 | 0 | 27248.1659 | 25684.4976 | 136897.7904 | 68.6418 | 0.00012674 | 0.00013646 | 0.00010903 | 4.0072e-05 | 0.00010469 | 8.7439e-05 | 0.00016309 | 0.00013055 | 0.00014429 | 0.00013311 | 0.00011768 | 5.5485e-05 | 0.00011715 | 0.00011729 | 0 | 0.00019075 | 0 | 0.00015482 | 0.00011184 | 0.00013916 | 0.00011742
4760 | 199 | Day199 | 7 | Hour7 | 7 | Summer | 2117 | #N/A | Summer | 484843.1961 | 151593.3186 | 34695.6823 | 873.1103 | 6778.4112 | 89300.6166 | 34373.6637 | 24409.0978 | 40204.5945 | 90368.874 | 10283.3257 | 32.8085 | 1118.9378 | 31.9122 | 778.8427 | 0 | 34695.6823 | 0 | 34373.6637 | 31187.509 | 140856.7943 | 64.7208 | 0.00013093 | 0.00018908 | 0.00012338 | 7.0857e-05 | 0.00010905 | 0.0001103 | 0.00018218 | 0.00013148 | 0.00015006 | 0.00013572 | 0.00011096 | 9.8139e-05 | 0.00011046 | 0.00011074 | 0 | 0.0002643 | 0 | 0.00019531 | 0.00013581 | 0.00014318 | 0.00011071
4761 | 199 | Day199 | 8 | Hour8 | 7 | Summer | 2117 | #N/A | Summer | 522634.8275 | 160726.3949 | 44292.104 | 978.7254 | 9287.0904 | 93976.8965 | 42747.5305 | 21695.6198 | 41623.0029 | 94529.4083 | 10690.8099 | 32.291 | 1256.5712 | 31.4189 | 766.9639 | 0 | 44292.104 | 0 | 42747.5305 | 30982.7102 | 146843.2211 | 63.7099 | 0.00013882 | 0.00024138 | 0.0001383 | 9.7081e-05 | 0.00011476 | 0.00013718 | 0.00016193 | 0.00013612 | 0.00015697 | 0.00014109 | 0.00010921 | 0.00011021 | 0.00010875 | 0.00010905 | 0 | 0.0003374 | 0 | 0.00024289 | 0.00013491 | 0.00014926 | 0.00010898
4762 | 199 | Day199 | 9 | Hour9 | 7 | Summer | 2117 | #N/A | Summer | 559394.8085 | 171019.7431 | 52907.2893 | 1065.0622 | 12396.1824 | 99204.1063 | 51028.5078 | 18326.7959 | 43009.6805 | 97341.4175 | 11058.063 | 32.5755 | 1199.5208 | 31.6867 | 774.1774 | 0 | 52907.2893 | 0 | 51028.5078 | 30722.9784 | 151409.161 | 64.2622 | 0.00014771 | 0.00028833 | 0.0001505 | 0.00012958 | 0.00012115 | 0.00016375 | 0.00013678 | 0.00014065 | 0.00016164 | 0.00014594 | 0.00011017 | 0.00010521 | 0.00010967 | 0.00011007 | 0 | 0.00040303 | 0 | 0.00028994 | 0.00013378 | 0.00015391 | 0.00010993
4763 | 199 | Day199 | 10 | Hour10 | 7 | Summer | 2117 | #N/A | Summer | 592440.0245 | 176814.5956 | 63570.9283 | 1103.6127 | 14074.2184 | 102566.3049 | 65133.8147 | 14960.3303 | 43202.7474 | 97718.5046 | 11111.8077 | 32.5442 | 1343.0213 | 31.6891 | 775.9052 | 0 | 63570.9283 | 0 | 65133.8147 | 29034.5487 | 152033.0597 | 64.2333 | 0.00015271 | 0.00034644 | 0.00015595 | 0.00014712 | 0.00012525 | 0.00020901 | 0.00011166 | 0.00014128 | 0.00016226 | 0.00014665 | 0.00011007 | 0.00011779 | 0.00010968 | 0.00011032 | 0 | 0.00048426 | 0 | 0.00037008 | 0.00012643 | 0.00015454 | 0.00010988
4764 | 199 | Day199 | 11 | Hour11 | 7 | Summer | 2117 | #N/A | Summer | 618704.5503 | 182992.9863 | 70546.0315 | 1130.0625 | 14559.2732 | 107370.3552 | 71719.3981 | 13594.0688 | 43827.6425 | 99174.064 | 11304.7883 | 32.972 | 1634.3136 | 32.0741 | 786.5204 | 0 | 70546.0315 | 0 | 71719.3981 | 28153.342 | 154306.4947 | 65.0461 | 0.00015805 | 0.00038446 | 0.00015969 | 0.00015219 | 0.00013112 | 0.00023015 | 0.00010146 | 0.00014333 | 0.00016468 | 0.0001492 | 0.00011151 | 0.00014334 | 0.00011102 | 0.00011183 | 0 | 0.00053739 | 0 | 0.0004075 | 0.00012259 | 0.00015685 | 0.00011127
4765 | 199 | Day199 | 12 | Hour12 | 7 | Summer | 2117 | #N/A | Summer | 637125.8164 | 185385.3813 | 77365.7127 | 1124.3309 | 14251.3309 | 111080.3768 | 80259.4735 | 10289.1239 | 43992.6739 | 99299.8424 | 11374.9109 | 32.9586 | 1850.6406 | 32.0738 | 786.9863 | 0 | 77365.7127 | 0 | 80259.4735 | 24540.4547 | 154667.4272 | 65.0324 | 0.00016012 | 0.00042162 | 0.00015888 | 0.00014897 | 0.00013565 | 0.00025755 | 7.6793e-05 | 0.00014387 | 0.00016489 | 0.00015012 | 0.00011147 | 0.00016231 | 0.00011101 | 0.0001119 | 0 | 0.00058934 | 0 | 0.00045602 | 0.00010686 | 0.00015722 | 0.00011124
4766 | 199 | Day199 | 13 | Hour13 | 7 | Summer | 2117 | #N/A | Summer | 648066.7879 | 185279.8473 | 82709.6522 | 1098.0832 | 13291.1547 | 111197.1226 | 88064.4551 | 9768.1983 | 43845.4117 | 98705.7791 | 11356.8077 | 32.8197 | 1900.8517 | 31.9663 | 784.6384 | 0 | 82709.6522 | 0 | 88064.4551 | 23059.353 | 153907.9985 | 64.786 | 0.00016003 | 0.00045074 | 0.00015517 | 0.00013894 | 0.00013579 | 0.0002826 | 7.2905e-05 | 0.00014339 | 0.0001639 | 0.00014988 | 0.000111 | 0.00016672 | 0.00011064 | 0.00011156 | 0 | 0.00063005 | 0 | 0.00050037 | 0.00010041 | 0.00015645 | 0.00011082
4767 | 199 | Day199 | 14 | Hour14 | 7 | Summer | 2117 | #N/A | Summer | 653400.8515 | 183153.0304 | 86756.3299 | 1056.1682 | 12632.1242 | 111349.1297 | 95741.5014 | 8427.7273 | 43279.9087 | 96860.7158 | 11159.8796 | 32.6697 | 2137.7804 | 31.8297 | 782.0565 | 0 | 86756.3299 | 0 | 95741.5014 | 21059.8515 | 151300.5041 | 64.4994 | 0.00015819 | 0.0004728 | 0.00014924 | 0.00013205 | 0.00013598 | 0.00030723 | 6.2901e-05 | 0.00014154 | 0.00016084 | 0.00014728 | 0.00011049 | 0.0001875 | 0.00011017 | 0.00011119 | 0 | 0.00066087 | 0 | 0.00054399 | 9.1705e-05 | 0.0001538 | 0.00011033
4768 | 199 | Day199 | 15 | Hour15 | 7 | Summer | 2117 | #N/A | Summer | 654297.7589 | 178056.2056 | 89086.0744 | 990.5705 | 12642.7854 | 111025.3627 | 102649.735 | 9961.0174 | 42056.3921 | 93359.3374 | 10826.2803 | 32.3308 | 2804.4645 | 31.5877 | 775.6152 | 0 | 89086.0744 | 0 | 102649.735 | 22603.8028 | 146242.0098 | 63.9185 | 0.00015379 | 0.00048549 | 0.00013997 | 0.00013216 | 0.00013558 | 0.0003294 | 7.4344e-05 | 0.00013753 | 0.00015503 | 0.00014288 | 0.00010934 | 0.00024597 | 0.00010933 | 0.00011028 | 0 | 0.00067862 | 0 | 0.00058324 | 9.8428e-05 | 0.00014865 | 0.00010934
4769 | 199 | Day199 | 16 | Hour16 | 7 | Summer | 2117 | #N/A | Summer | 651907.4628 | 170555.0174 | 90861.9584 | 899.5053 | 13156.1971 | 113003.4552 | 110379.8623 | 8827.6092 | 40449.4909 | 88884.5683 | 10445.6719 | 31.9666 | 3612.5112 | 31.2729 | 768.3759 | 0 | 90861.9584 | 0 | 110379.8623 | 21983.8063 | 139779.7312 | 63.2395 | 0.00014731 | 0.00049517 | 0.00012711 | 0.00013753 | 0.000138 | 0.00035421 | 6.5885e-05 | 0.00013228 | 0.00014759 | 0.00013786 | 0.00010811 | 0.00031684 | 0.00010824 | 0.00010925 | 0 | 0.00069215 | 0 | 0.00062716 | 9.5728e-05 | 0.00014208 | 0.00010818
4770 | 199 | Day199 | 17 | Hour17 | 7 | Summer | 2117 | #N/A | Summer | 642978.6448 | 159381.8515 | 89908.8264 | 773.5377 | 12738.0996 | 115256.117 | 118880.5806 | 9378.6051 | 38336.9116 | 83427.5615 | 9963.248 | 31.1336 | 4120.2554 | 30.5494 | 751.3672 | 0 | 89908.8264 | 0 | 118880.5806 | 22116.7047 | 131727.7211 | 61.683 | 0.00013766 | 0.00048998 | 0.00010931 | 0.00013316 | 0.00014075 | 0.00038149 | 6.9997e-05 | 0.00012537 | 0.00013853 | 0.00013149 | 0.00010529 | 0.00036138 | 0.00010574 | 0.00010683 | 0 | 0.00068489 | 0 | 0.00067546 | 9.6307e-05 | 0.0001339 | 0.00010551
4771 | 199 | Day199 | 18 | Hour18 | 7 | Summer | 2117 | #N/A | Summer | 627368.5805 | 154683.3678 | 79799.5683 | 673.0324 | 13271.7648 | 118278.7383 | 114632.6362 | 11059.1081 | 38255.8522 | 82619.0923 | 9997.5881 | 31.7169 | 3268.415 | 31.1103 | 766.5898 | 0 | 79799.5683 | 0 | 114632.6362 | 24330.8729 | 130872.5326 | 62.8271 | 0.0001336 | 0.00043488 | 9.5104e-05 | 0.00013873 | 0.00014444 | 0.00036786 | 8.254e-05 | 0.00012511 | 0.00013719 | 0.00013194 | 0.00010727 | 0.00028666 | 0.00010768 | 0.000109 | 0 | 0.00060788 | 0 | 0.00065133 | 0.00010595 | 0.00013303 | 0.00010747
4772 | 199 | Day199 | 19 | Hour19 | 7 | Summer | 2117 | #N/A | Summer | 611187.5435 | 151845.3187 | 72446.9429 | 578.0214 | 14712.4391 | 118025.7142 | 105018.4898 | 13041.089 | 38936.3464 | 83664.2401 | 10147.0516 | 32.571 | 1920.2782 | 31.9386 | 787.1025 | 0 | 72446.9429 | 0 | 105018.4898 | 27753.528 | 132747.6381 | 64.5096 | 0.00013115 | 0.00039481 | 8.1679e-05 | 0.00015379 | 0.00014413 | 0.000337 | 9.7333e-05 | 0.00012733 | 0.00013893 | 0.00013392 | 0.00011016 | 0.00016842 | 0.00011055 | 0.00011191 | 0 | 0.00055187 | 0 | 0.0005967 | 0.00012085 | 0.00013494 | 0.00011035
4773 | 199 | Day199 | 20 | Hour20 | 7 | Summer | 2117 | #N/A | Summer | 595095.1782 | 150475.237 | 64524.8061 | 495.0147 | 15667.4916 | 118990.0024 | 92828.6455 | 14271.7557 | 39857.017 | 85203.8799 | 10467.0151 | 33.5276 | 1439.0588 | 32.8078 | 808.9189 | 0 | 64524.8061 | 0 | 92828.6455 | 29939.2473 | 135527.912 | 66.3355 | 0.00012997 | 0.00035164 | 6.9949e-05 | 0.00016378 | 0.00014531 | 0.00029789 | 0.00010652 | 0.00013034 | 0.00014148 | 0.00013814 | 0.00011339 | 0.00012622 | 0.00011355 | 0.00011501 | 0 | 0.00049152 | 0 | 0.00052744 | 0.00013037 | 0.00013776 | 0.00011347
4774 | 199 | Day199 | 21 | Hour21 | 7 | Summer | 2117 | #N/A | Summer | 565454.2515 | 145320.0513 | 51780.63 | 426.5501 | 16938.2015 | 117145.5004 | 82122.9952 | 14301.4413 | 40041.9574 | 84683.2638 | 10705.5485 | 33.8959 | 1098.7669 | 33.1904 | 822.2588 | 0 | 51780.63 | 0 | 82122.9952 | 31239.6428 | 135430.7698 | 67.0863 | 0.00012551 | 0.00028219 | 6.0275e-05 | 0.00017706 | 0.00014306 | 0.00026353 | 0.00010674 | 0.00013095 | 0.00014062 | 0.00014129 | 0.00011464 | 9.637e-05 | 0.00011488 | 0.00011691 | 0 | 0.00039444 | 0 | 0.00046661 | 0.00013603 | 0.00013766 | 0.00011476
4775 | 199 | Day199 | 22 | Hour22 | 7 | Summer | 2117 | #N/A | Summer | 522153.9808 | 137306.1963 | 43684.7552 | 375.6652 | 15230.5223 | 108396.4859 | 70156.5187 | 13597.5235 | 39289.3364 | 81951.1913 | 10540.5295 | 33.8895 | 734.6458 | 33.1568 | 823.5645 | 0 | 43684.7552 | 0 | 70156.5187 | 28828.0458 | 131781.0572 | 67.0463 | 0.00011859 | 0.00023807 | 5.3084e-05 | 0.00015921 | 0.00013237 | 0.00022513 | 0.00010149 | 0.00012849 | 0.00013608 | 0.00013911 | 0.00011461 | 6.4434e-05 | 0.00011476 | 0.0001171 | 0 | 0.00033277 | 0 | 0.00039862 | 0.00012553 | 0.00013395 | 0.00011469
4776 | 199 | Day199 | 23 | Hour23 | 7 | Summer | 2117 | #N/A | Summer | 481885.1539 | 133064.386 | 38017.0032 | 354.8202 | 11772.2318 | 98294.6677 | 59965.298 | 10054.5678 | 38716.6799 | 80008.968 | 10216.0864 | 34.6992 | 510.4403 | 33.8721 | 841.4333 | 0 | 38017.0032 | 0 | 59965.298 | 21826.7996 | 128941.7343 | 68.5713 | 0.00011493 | 0.00020718 | 5.0139e-05 | 0.00012306 | 0.00012004 | 0.00019243 | 7.5043e-05 | 0.00012661 | 0.00013286 | 0.00013483 | 0.00011735 | 4.4769e-05 | 0.00011724 | 0.00011964 | 0 | 0.0002896 | 0 | 0.00034071 | 9.5044e-05 | 0.00013107 | 0.0001173
4777 | 200 | Day200 | 0 | Hour0 | 7 | Summer | 6 | 660898.8663 | Summer | 450920.7767 | 132783.1353 | 33085.8127 | 353.8839 | 6962.2602 | 91991.2173 | 51105.9583 | 5605.0692 | 38597.8255 | 79264.5134 | 9931.006 | 36.2033 | 294.1653 | 35.2922 | 874.4342 | 0 | 33085.8127 | 0 | 51105.9583 | 12567.3294 | 127793.3448 | 71.4955 | 0.00011468 | 0.00018031 | 5.0006e-05 | 7.2779e-05 | 0.00011234 | 0.000164 | 4.1834e-05 | 0.00012622 | 0.00013162 | 0.00013107 | 0.00012244 | 2.58e-05 | 0.00012215 | 0.00012433 | 0 | 0.00025203 | 0 | 0.00029038 | 5.4724e-05 | 0.0001299 | 0.0001223
4778 | 200 | Day200 | 1 | Hour1 | 7 | Summer | 2117 | #N/A | Summer | 429427.9285 | 131778.7581 | 28740.3924 | 359.8676 | 4454.8375 | 87189.3895 | 43715.268 | 3172.4992 | 39131.6175 | 79740.7934 | 10001.0313 | 36.8741 | 182.4977 | 35.9462 | 888.1559 | 0 | 28740.3924 | 0 | 43715.268 | 7627.3367 | 128873.4422 | 72.8202 | 0.00011382 | 0.00015663 | 5.0852e-05 | 4.6568e-05 | 0.00010647 | 0.00014028 | 2.3678e-05 | 0.00012797 | 0.00013241 | 0.00013199 | 0.00012471 | 1.6006e-05 | 0.00012442 | 0.00012628 | 0 | 0.00021893 | 0 | 0.00024838 | 3.3213e-05 | 0.000131 | 0.00012456
4779 | 200 | Day200 | 2 | Hour2 | 7 | Summer | 2117 | #N/A | Summer | 415993.5267 | 131180.0237 | 25560.0318 | 379.9958 | 2984.4049 | 84272.4204 | 37755.7134 | 1543.0469 | 39734.4961 | 81415.7406 | 10103.7254 | 37.1639 | 96.6507 | 36.2134 | 893.8996 | 0 | 25560.0318 | 0 | 37755.7134 | 4527.4518 | 131253.9621 | 73.3773 | 0.0001133 | 0.00013929 | 5.3696e-05 | 3.1197e-05 | 0.00010291 | 0.00012116 | 1.1517e-05 | 0.00012994 | 0.00013519 | 0.00013335 | 0.00012569 | 8.477e-06 | 0.00012534 | 0.0001271 | 0 | 0.00019471 | 0 | 0.00021452 | 1.9715e-05 | 0.00013342 | 0.00012552
4780 | 200 | Day200 | 3 | Hour3 | 7 | Summer | 2117 | #N/A | Summer | 411602.7988 | 134490.2907 | 23073.8153 | 442.0446 | 2360.5671 | 83843.8416 | 33040.4544 | 1123.6643 | 40209.4366 | 81755.8574 | 10174.4432 | 37.8753 | 104.639 | 36.8848 | 908.9845 | 0 | 23073.8153 | 0 | 33040.4544 | 3484.2314 | 132139.7372 | 74.76 | 0.00011616 | 0.00012575 | 6.2464e-05 | 2.4676e-05 | 0.00010239 | 0.00010603 | 8.3865e-06 | 0.00013149 | 0.00013576 | 0.00013428 | 0.00012809 | 9.1776e-06 | 0.00012767 | 0.00012924 | 0 | 0.00017577 | 0 | 0.00018773 | 1.5172e-05 | 0.00013432 | 0.00012788
4781 | 200 | Day200 | 4 | Hour4 | 7 | Summer | 2117 | #N/A | Summer | 419062.7007 | 141827.504 | 21095.8616 | 548.8834 | 2052.0918 | 85521.2906 | 29387.2839 | 3103.733 | 40902.3621 | 83214.003 | 10332.6452 | 38.5287 | 79.5008 | 37.5095 | 921.5033 | 0 | 21095.8616 | 0 | 29387.2839 | 5155.8247 | 134449.0103 | 76.0382 | 0.0001225 | 0.00011497 | 7.7561e-05 | 2.1451e-05 | 0.00010444 | 9.4304e-05 | 2.3165e-05 | 0.00013376 | 0.00013818 | 0.00013637 | 0.0001303 | 6.9728e-06 | 0.00012983 | 0.00013102 | 0 | 0.0001607 | 0 | 0.00016697 | 2.2451e-05 | 0.00013667 | 0.00013007
4782 | 200 | Day200 | 5 | Hour5 | 7 | Summer | 2117 | #N/A | Summer | 436041.559 | 149698.8835 | 21792.3206 | 683.0876 | 2403.8067 | 87610.7921 | 28375.2262 | 5598.6418 | 41463.1253 | 86702.2506 | 10472.8085 | 38.1222 | 256.3583 | 37.1119 | 909.0237 | 0 | 21792.3206 | 0 | 28375.2262 | 8002.4485 | 138638.1844 | 75.2341 | 0.0001293 | 0.00011876 | 9.6525e-05 | 2.5128e-05 | 0.00010699 | 9.1056e-05 | 4.1786e-05 | 0.00013559 | 0.00014397 | 0.00013822 | 0.00012893 | 2.2484e-05 | 0.00012845 | 0.00012925 | 0 | 0.00016601 | 0 | 0.00016122 | 3.4847e-05 | 0.00014092 | 0.00012869
4783 | 200 | Day200 | 6 | Hour6 | 7 | Summer | 2117 | #N/A | Summer | 459810.3987 | 149188.6656 | 27296.1772 | 776.9748 | 3858.4754 | 87072.0493 | 30203.772 | 22021.7697 | 40106.6109 | 87593.364 | 10154.518 | 35.0032 | 637.1155 | 34.0748 | 831.8283 | 0 | 27296.1772 | 0 | 30203.772 | 25880.2451 | 137854.4929 | 69.078 | 0.00012885 | 0.00014876 | 0.00010979 | 4.0334e-05 | 0.00010633 | 9.6924e-05 | 0.00016436 | 0.00013116 | 0.00014545 | 0.00013402 | 0.00011838 | 5.588e-05 | 0.00011794 | 0.00011827 | 0 | 0.00020793 | 0 | 0.00017161 | 0.0001127 | 0.00014013 | 0.00011816
4784 | 200 | Day200 | 7 | Hour7 | 7 | Summer | 2117 | #N/A | Summer | 492694.7232 | 152914.7984 | 37189.1811 | 876.7532 | 6802.3525 | 89867.8512 | 37311.5486 | 24474.21 | 40227.3003 | 90760.3646 | 10300.1396 | 32.9075 | 1123.2471 | 32.0186 | 782.0505 | 0 | 37189.1811 | 0 | 37311.5486 | 31276.5625 | 141287.8045 | 64.9261 | 0.00013207 | 0.00020267 | 0.00012389 | 7.1107e-05 | 0.00010974 | 0.00011973 | 0.00018266 | 0.00013155 | 0.00015071 | 0.00013594 | 0.00011129 | 9.8517e-05 | 0.00011082 | 0.00011119 | 0 | 0.00028329 | 0 | 0.000212 | 0.00013619 | 0.00014362 | 0.00011106
4785 | 200 | Day200 | 8 | Hour8 | 7 | Summer | 2117 | #N/A | Summer | 527891.729 | 160908.2878 | 47051.4549 | 977.997 | 9260.9937 | 93815.8406 | 45710.2585 | 21624.7868 | 41412.147 | 94434.3223 | 10612.8786 | 32.1852 | 1253.4508 | 31.3381 | 765.7877 | 0 | 47051.4549 | 0 | 45710.2585 | 30885.7805 | 146459.3479 | 63.5232 | 0.00013898 | 0.00025642 | 0.0001382 | 9.6808e-05 | 0.00011457 | 0.00014668 | 0.0001614 | 0.00013543 | 0.00015681 | 0.00014007 | 0.00010885 | 0.00010994 | 0.00010847 | 0.00010888 | 0 | 0.00035842 | 0 | 0.00025972 | 0.00013449 | 0.00014887 | 0.00010866
4786 | 200 | Day200 | 9 | Hour9 | 7 | Summer | 2117 | #N/A | Summer | 562628.0625 | 170204.7697 | 55734.5662 | 1062.7196 | 12340.1128 | 98497.3495 | 54060.7291 | 18230.3689 | 42612.9501 | 96932.4892 | 10924.5558 | 32.3782 | 1192.6582 | 31.5355 | 770.8798 | 0 | 55734.5662 | 0 | 54060.7291 | 30570.4817 | 150469.995 | 63.9137 | 0.00014701 | 0.00030374 | 0.00015017 | 0.000129 | 0.00012028 | 0.00017348 | 0.00013606 | 0.00013935 | 0.00016096 | 0.00014418 | 0.0001095 | 0.0001046 | 0.00010915 | 0.0001096 | 0 | 0.00042456 | 0 | 0.00030717 | 0.00013312 | 0.00015295 | 0.00010933
4787 | 200 | Day200 | 10 | Hour10 | 7 | Summer | 2117 | #N/A | Summer | 595509.0121 | 175942.3099 | 66425.7997 | 1100.2467 | 13986.2779 | 101815.8025 | 68430.524 | 14866.9107 | 42723.1866 | 97099.0311 | 10950.5147 | 32.3488 | 1333.515 | 31.5349 | 771.0097 | 0 | 66425.7997 | 0 | 68430.524 | 28853.1886 | 150772.7323 | 63.8837 | 0.00015196 | 0.000362 | 0.00015547 | 0.0001462 | 0.00012434 | 0.00021959 | 0.00011096 | 0.00013972 | 0.00016124 | 0.00014452 | 0.0001094 | 0.00011696 | 0.00010915 | 0.00010962 | 0 | 0.00050601 | 0 | 0.00038881 | 0.00012564 | 0.00015326 | 0.00010928
4788 | 200 | Day200 | 11 | Hour11 | 7 | Summer | 2117 | #N/A | Summer | 622521.6057 | 182477.4202 | 73439.6532 | 1128.806 | 14486.8475 | 106822.8091 | 75190.9491 | 13545.1523 | 43312.0053 | 98474.0743 | 11171.1383 | 32.7901 | 1625.3673 | 31.9661 | 782.6268 | 0 | 73439.6532 | 0 | 75190.9491 | 28031.9998 | 152957.2179 | 64.7562 | 0.00015761 | 0.00040022 | 0.00015951 | 0.00015144 | 0.00013045 | 0.00024129 | 0.00010109 | 0.00014164 | 0.00016352 | 0.00014743 | 0.0001109 | 0.00014256 | 0.00011064 | 0.00011128 | 0 | 0.00055943 | 0 | 0.00042722 | 0.00012206 | 0.00015548 | 0.00011077
4789 | 200 | Day200 | 12 | Hour12 | 7 | Summer | 2117 | #N/A | Summer | 643618.6829 | 185864.9036 | 80415.3729 | 1130.4889 | 14262.4528 | 111230.2956 | 83847.5699 | 10309.6589 | 43651.4321 | 98885.236 | 11318.1719 | 32.9034 | 1850.8044 | 32.1035 | 787.2889 | 0 | 80415.3729 | 0 | 83847.5699 | 24572.1117 | 153854.8401 | 65.0069 | 0.00016053 | 0.00043824 | 0.00015975 | 0.00014909 | 0.00013583 | 0.00026907 | 7.6946e-05 | 0.00014275 | 0.0001642 | 0.00014937 | 0.00011128 | 0.00016233 | 0.00011112 | 0.00011194 | 0 | 0.00061257 | 0 | 0.00047641 | 0.000107 | 0.00015639 | 0.0001112
4790 | 200 | Day200 | 13 | Hour13 | 7 | Summer | 2117 | #N/A | Summer | 656996.3377 | 186340.4679 | 86159.6412 | 1109.6603 | 13348.5319 | 111921.1398 | 92138.2207 | 9838.393 | 43617.4711 | 98428.4489 | 11335.1267 | 32.8583 | 1906.9637 | 32.072 | 787.3422 | 0 | 86159.6412 | 0 | 92138.2207 | 23186.9248 | 153381.0467 | 64.9303 | 0.00016094 | 0.00046954 | 0.0001568 | 0.00013954 | 0.00013668 | 0.00029567 | 7.3429e-05 | 0.00014264 | 0.00016344 | 0.0001496 | 0.00011113 | 0.00016725 | 0.00011101 | 0.00011195 | 0 | 0.00065633 | 0 | 0.00052352 | 0.00010097 | 0.00015591 | 0.00011107
4791 | 200 | Day200 | 14 | Hour14 | 7 | Summer | 2117 | #N/A | Summer | 660898.8663 | 183446.2805 | 90099.596 | 1065.2239 | 12645.7647 | 111897.3432 | 99992.004 | 8465.1558 | 42971.3472 | 96204.7723 | 11128.8928 | 32.5911 | 2136.7247 | 31.8663 | 781.3038 | 0 | 90099.596 | 0 | 99992.004 | 21110.9205 | 150305.0123 | 64.4574 | 0.00015844 | 0.00049102 | 0.00015052 | 0.00013219 | 0.00013665 | 0.00032087 | 6.318e-05 | 0.00014053 | 0.00015975 | 0.00014688 | 0.00011022 | 0.00018741 | 0.0001103 | 0.00011109 | 0 | 0.00068634 | 0 | 0.00056814 | 9.1927e-05 | 0.00015278 | 0.00011026
4792 | 200 | Day200 | 15 | Hour15 | 7 | Summer | 2117 | #N/A | Summer | 655199.1299 | 175875.9615 | 91586.4982 | 989.5276 | 12534.2788 | 110266.3216 | 106286.3507 | 9910.3389 | 41465.7692 | 91981.5825 | 10695.7199 | 32.0225 | 2776.5481 | 31.3298 | 766.8805 | 0 | 91586.4982 | 0 | 106286.3507 | 22444.6178 | 144143.0717 | 63.3523 | 0.0001519 | 0.00049912 | 0.00013983 | 0.00013102 | 0.00013465 | 0.00034107 | 7.3966e-05 | 0.0001356 | 0.00015274 | 0.00014116 | 0.0001083 | 0.00024352 | 0.00010844 | 0.00010904 | 0 | 0.00069767 | 0 | 0.0006039 | 9.7735e-05 | 0.00014652 | 0.00010837
4793 | 200 | Day200 | 16 | Hour16 | 7 | Summer | 2117 | #N/A | Summer | 642949.6448 | 165333.8735 | 91766.0462 | 885.1762 | 12861.2936 | 110321.0925 | 112430.8424 | 8672.1213 | 39492.7903 | 86676.1814 | 10170.9645 | 31.3482 | 3528.8362 | 30.645 | 748.4335 | 0 | 91766.0462 | 0 | 112430.8424 | 21533.4149 | 136339.9361 | 61.9933 | 0.0001428 | 0.0005001 | 0.00012508 | 0.00013444 | 0.00013472 | 0.00036079 | 6.4725e-05 | 0.00012915 | 0.00014393 | 0.00013423 | 0.00010602 | 0.0003095 | 0.00010607 | 0.00010641 | 0 | 0.00069904 | 0 | 0.00063882 | 9.3767e-05 | 0.00013859 | 0.00010604
4794 | 200 | Day200 | 17 | Hour17 | 7 | Summer | 2117 | #N/A | Summer | 626297.0645 | 152439.501 | 89141.1074 | 753.2762 | 12334.1517 | 111172.4367 | 119026.9581 | 9113.856 | 37166.0015 | 80777.3341 | 9602.7566 | 30.3785 | 3985.451 | 29.6605 | 724.1952 | 0 | 89141.1074 | 0 | 119026.9581 | 21448.0077 | 127546.0921 | 60.0391 | 0.00013166 | 0.00048579 | 0.00010644 | 0.00012893 | 0.00013576 | 0.00038196 | 6.8022e-05 | 0.00012154 | 0.00013413 | 0.00012673 | 0.00010274 | 0.00034955 | 0.00010266 | 0.00010297 | 0 | 0.00067904 | 0 | 0.00067629 | 9.3395e-05 | 0.00012965 | 0.0001027
4795 | 200 | Day200 | 18 | Hour18 | 7 | Summer | 2117 | #N/A | Summer | 608042.3321 | 146959.7651 | 78878.7118 | 651.8894 | 12786.9113 | 113495.4 | 114277.1337 | 10697.2147 | 36977.8635 | 79804.0497 | 9567.34 | 30.8477 | 3150.2427 | 30.1049 | 734.8576 | 0 | 78878.7118 | 0 | 114277.1337 | 23484.1259 | 126349.2532 | 60.9527 | 0.00012693 | 0.00042987 | 9.2117e-05 | 0.00013367 | 0.0001386 | 0.00036671 | 7.9839e-05 | 0.00012093 | 0.00013252 | 0.00012627 | 0.00010433 | 0.0002763 | 0.0001042 | 0.00010448 | 0 | 0.00060087 | 0 | 0.00064931 | 0.00010226 | 0.00012843 | 0.00010426
4796 | 200 | Day200 | 19 | Hour19 | 7 | Summer | 2117 | #N/A | Summer | 590782.7287 | 143765.7616 | 71659.2828 | 557.6424 | 14128.9618 | 112875.6666 | 104645.8378 | 12571.3935 | 37554.4695 | 80696.0595 | 9662.4877 | 31.6002 | 1850.2344 | 30.8345 | 752.4965 | 0 | 71659.2828 | 0 | 104645.8378 | 26700.3553 | 127913.0166 | 62.4347 | 0.00012417 | 0.00039052 | 7.8799e-05 | 0.00014769 | 0.00013784 | 0.00033581 | 9.3827e-05 | 0.00012281 | 0.000134 | 0.00012752 | 0.00010687 | 0.00016228 | 0.00010672 | 0.00010699 | 0 | 0.00054587 | 0 | 0.00059458 | 0.00011627 | 0.00013002 | 0.0001068
4797 | 200 | Day200 | 20 | Hour20 | 7 | Summer | 2117 | #N/A | Summer | 574854.1726 | 142105.9388 | 64113.3779 | 477.7062 | 15066.7548 | 113549.2407 | 92896.4014 | 13766.3465 | 38459.596 | 82246.5018 | 9947.8547 | 32.5418 | 1385.8574 | 31.707 | 774.3476 | 0 | 64113.3779 | 0 | 92896.4014 | 28833.1013 | 130653.9526 | 64.2488 | 0.00012274 | 0.0003494 | 6.7503e-05 | 0.0001575 | 0.00013866 | 0.0002981 | 0.00010275 | 0.00012577 | 0.00013657 | 0.00013129 | 0.00011006 | 0.00012155 | 0.00010974 | 0.0001101 | 0 | 0.00048839 | 0 | 0.00052782 | 0.00012555 | 0.00013281 | 0.0001099
4798 | 200 | Day200 | 21 | Hour21 | 7 | Summer | 2117 | #N/A | Summer | 545674.602 | 137323.1055 | 51542.0012 | 411.6393 | 16291.3737 | 111840.0529 | 82021.585 | 13804.5089 | 38623.4304 | 81752.0114 | 10153.7043 | 32.9099 | 1058.6766 | 32.0917 | 787.5113 | 0 | 51542.0012 | 0 | 82021.585 | 30095.8826 | 130529.1461 | 65.0016 | 0.00011861 | 0.00028089 | 5.8168e-05 | 0.0001703 | 0.00013658 | 0.00026321 | 0.00010303 | 0.00012631 | 0.00013575 | 0.00013401 | 0.0001113 | 9.2854e-05 | 0.00011108 | 0.00011197 | 0 | 0.00039263 | 0 | 0.00046604 | 0.00013105 | 0.00013268 | 0.00011119
4799 | 200 | Day200 | 22 | Hour22 | 7 | Summer | 2117 | #N/A | Summer | 503943.0485 | 130038.0112 | 43283.2115 | 363.3923 | 14694.3561 | 103719.2455 | 69928.0856 | 13158.5866 | 37955.8376 | 79249.7563 | 9987.0068 | 32.9084 | 709.9764 | 32.1341 | 790.54 | 0 | 43283.2115 | 0 | 69928.0856 | 27852.9426 | 127192.6008 | 65.0425 | 0.00011231 | 0.00023588 | 5.135e-05 | 0.0001536 | 0.00012666 | 0.0002244 | 9.8209e-05 | 0.00012412 | 0.0001316 | 0.00013181 | 0.0001113 | 6.227e-05 | 0.00011122 | 0.0001124 | 0 | 0.00032971 | 0 | 0.00039732 | 0.00012129 | 0.00012929 | 0.00011126
4800 | 200 | Day200 | 23 | Hour23 | 7 | Summer | 2117 | #N/A | Summer | 465111.2224 | 125918.7761 | 37910.5644 | 342.9029 | 11360.2981 | 93981.1077 | 60039.147 | 9736.0752 | 37405.6944 | 77382.5992 | 9667.2231 | 33.7036 | 492.9223 | 32.8429 | 807.3655 | 0 | 37910.5644 | 0 | 60039.147 | 21096.3734 | 124455.5168 | 66.5465 | 0.00010876 | 0.0002066 | 4.8455e-05 | 0.00011875 | 0.00011477 | 0.00019267 | 7.2665e-05 | 0.00012233 | 0.0001285 | 0.00012758 | 0.00011399 | 4.3233e-05 | 0.00011368 | 0.00011479 | 0 | 0.00028879 | 0 | 0.00034113 | 9.1864e-05 | 0.00012651 | 0.00011383
4801 | 201 | Day201 | 0 | Hour0 | 7 | Summer | 23 | 635037.0909 | Summer | 436166.3526 | 128020.0012 | 31157.7074 | 347.7301 | 6834.076 | 89209.5575 | 49275.2741 | 5513.1025 | 37623.3801 | 77373.9481 | 9598.8634 | 35.4957 | 288.6172 | 34.6642 | 853.9352 | 0 | 31157.7074 | 0 | 49275.2741 | 12347.1785 | 124596.1916 | 70.1598 | 0.00011057 | 0.0001698 | 4.9137e-05 | 7.1439e-05 | 0.00010894 | 0.00015812 | 4.1147e-05 | 0.00012304 | 0.00012848 | 0.00012668 | 0.00012005 | 2.5314e-05 | 0.00011998 | 0.00012141 | 0 | 0.00023735 | 0 | 0.00027998 | 5.3766e-05 | 0.00012665 | 0.00012001
4802 | 201 | Day201 | 1 | Hour1 | 7 | Summer | 2117 | #N/A | Summer | 415547.7132 | 127544.2005 | 26716.5414 | 354.5498 | 4382.1549 | 84818.8104 | 41463.5576 | 3127.5475 | 38269.6284 | 78045.6221 | 9703.7215 | 36.2571 | 179.4864 | 35.3858 | 870.2497 | 0 | 26716.5414 | 0 | 41463.5576 | 7509.7024 | 126018.9721 | 71.6429 | 0.00011016 | 0.0001456 | 5.01e-05 | 4.5808e-05 | 0.00010358 | 0.00013306 | 2.3343e-05 | 0.00012515 | 0.0001296 | 0.00012807 | 0.00012262 | 1.5742e-05 | 0.00012248 | 0.00012373 | 0 | 0.00020352 | 0 | 0.00023559 | 3.2701e-05 | 0.0001281 | 0.00012255
4803 | 201 | Day201 | 2 | Hour2 | 7 | Summer | 2117 | #N/A | Summer | 402952.848 | 127075.126 | 23696.6323 | 374.4739 | 2936.8454 | 82057.1323 | 35735.2796 | 1523.939 | 38912.398 | 79774.5585 | 9822.613 | 36.5847 | 95.1992 | 35.6664 | 876.3996 | 0 | 23696.6323 | 0 | 35735.2796 | 4460.7844 | 128509.5695 | 72.2512 | 0.00010975 | 0.00012914 | 5.2916e-05 | 3.07e-05 | 0.00010021 | 0.00011467 | 1.1374e-05 | 0.00012725 | 0.00013247 | 0.00012964 | 0.00012373 | 8.3497e-06 | 0.00012345 | 0.00012461 | 0 | 0.00018051 | 0 | 0.00020304 | 1.9424e-05 | 0.00013063 | 0.00012359
4804 | 201 | Day201 | 3 | Hour3 | 7 | Summer | 2117 | #N/A | Summer | 399502.1543 | 130494.1161 | 21346.1069 | 435.9523 | 2323.159 | 81789.7169 | 31348.3242 | 1107.6165 | 39455.7948 | 80220.4009 | 9912.6759 | 37.3286 | 102.8784 | 36.3755 | 891.7082 | 0 | 21346.1069 | 0 | 31348.3242 | 3430.7756 | 129588.8716 | 73.7041 | 0.00011271 | 0.00011633 | 6.1603e-05 | 2.4285e-05 | 9.988e-05 | 0.0001006 | 8.2667e-06 | 0.00012903 | 0.00013321 | 0.00013082 | 0.00012625 | 9.0232e-06 | 0.0001259 | 0.00012678 | 0 | 0.00016261 | 0 | 0.00017812 | 1.4939e-05 | 0.00013173 | 0.00012608
4805 | 201 | Day201 | 4 | Hour4 | 7 | Summer | 2117 | #N/A | Summer | 407632.4479 | 137972.9698 | 19478.3154 | 541.6258 | 2021.0628 | 83625.2154 | 27780.7939 | 3057.3651 | 40200.0651 | 81814.6366 | 10081.7085 | 38.0465 | 78.3378 | 37.0256 | 905.2794 | 0 | 19478.3154 | 0 | 27780.7939 | 5078.428 | 132096.4102 | 75.0721 | 0.00011917 | 0.00010615 | 7.6536e-05 | 2.1127e-05 | 0.00010212 | 8.9148e-05 | 2.2819e-05 | 0.00013146 | 0.00013586 | 0.00013305 | 0.00012867 | 6.8708e-06 | 0.00012815 | 0.00012871 | 0 | 0.00014838 | 0 | 0.00015785 | 2.2114e-05 | 0.00013427 | 0.00012842
4806 | 201 | Day201 | 5 | Hour5 | 7 | Summer | 2117 | #N/A | Summer | 425227.5577 | 146305.3256 | 19992.3384 | 676.2148 | 2373.1077 | 86043.954 | 26442.7192 | 5532.6445 | 40889.5664 | 85465.8265 | 10282.385 | 37.7122 | 252.7195 | 36.7182 | 896.3259 | 0 | 19992.3384 | 0 | 26442.7192 | 7905.7522 | 136637.7779 | 74.4303 | 0.00012636 | 0.00010895 | 9.5554e-05 | 2.4807e-05 | 0.00010507 | 8.4855e-05 | 4.1293e-05 | 0.00013372 | 0.00014192 | 0.0001357 | 0.00012754 | 2.2165e-05 | 0.00012709 | 0.00012744 | 0 | 0.00015229 | 0 | 0.00015024 | 3.4425e-05 | 0.00013889 | 0.00012732
4807 | 201 | Day201 | 6 | Hour6 | 7 | Summer | 2117 | #N/A | Summer | 448742.6697 | 146389.3088 | 24758.9247 | 772.61 | 3823.0142 | 85737.8973 | 27562.7119 | 21850.1524 | 39698.8252 | 86602.328 | 10023.2528 | 34.7325 | 630.9062 | 33.8532 | 824.1525 | 0 | 24758.9247 | 0 | 27562.7119 | 25673.1666 | 136324.406 | 68.5857 | 0.00012644 | 0.00013493 | 0.00010918 | 3.9963e-05 | 0.0001047 | 8.8449e-05 | 0.00016308 | 0.00012982 | 0.00014381 | 0.00013228 | 0.00011747 | 5.5335e-05 | 0.00011717 | 0.00011718 | 0 | 0.0001886 | 0 | 0.00015661 | 0.00011179 | 0.00013857 | 0.00011732
4808 | 201 | Day201 | 7 | Hour7 | 7 | Summer | 2117 | #N/A | Summer | 479552.471 | 149662.9038 | 34066.9308 | 871.017 | 6731.081 | 88262.8401 | 34306.1752 | 24303.7584 | 39747.7593 | 89513.9429 | 10136.5788 | 32.6161 | 1111.3031 | 31.7811 | 773.7834 | 0 | 34066.9308 | 0 | 34306.1752 | 31034.8394 | 139398.281 | 64.3972 | 0.00012926 | 0.00018565 | 0.00012308 | 7.0362e-05 | 0.00010778 | 0.00011009 | 0.00018139 | 0.00012998 | 0.00014864 | 0.00013378 | 0.00011031 | 9.7469e-05 | 0.00011 | 0.00011002 | 0 | 0.00025951 | 0 | 0.00019492 | 0.00013514 | 0.0001417 | 0.00011016
4809 | 201 | Day201 | 8 | Hour8 | 7 | Summer | 2117 | #N/A | Summer | 511625.7226 | 157870.5362 | 42343.7768 | 974.5853 | 9204.7123 | 92327.2153 | 40313.4365 | 21557.4892 | 41035.8543 | 93420.779 | 10507.0815 | 32.0254 | 1245.9624 | 31.2123 | 761.0559 | 0 | 42343.7768 | 0 | 40313.4365 | 30762.2015 | 144963.7149 | 63.2377 | 0.00013635 | 0.00023076 | 0.00013772 | 9.622e-05 | 0.00011275 | 0.00012937 | 0.00016089 | 0.0001342 | 0.00015513 | 0.00013867 | 0.00010831 | 0.00010928 | 0.00010803 | 0.00010821 | 0 | 0.00032256 | 0 | 0.00022906 | 0.00013395 | 0.00014735 | 0.00010817
4810 | 201 | Day201 | 9 | Hour9 | 7 | Summer | 2117 | #N/A | Summer | 542429.0525 | 165704.0938 | 50608.7789 | 1051.1969 | 12180.6112 | 96283.0106 | 48454.2243 | 18060.1418 | 41984.3884 | 95365.3642 | 10736.409 | 32.0413 | 1177.3579 | 31.2189 | 760.2152 | 0 | 50608.7789 | 0 | 48454.2243 | 30240.753 | 148086.1616 | 63.2602 | 0.00014312 | 0.0002758 | 0.00014854 | 0.00012733 | 0.00011758 | 0.00015549 | 0.00013479 | 0.0001373 | 0.00015836 | 0.0001417 | 0.00010836 | 0.00010326 | 0.00010806 | 0.00010809 | 0 | 0.00038552 | 0 | 0.00027531 | 0.00013168 | 0.00015053 | 0.00010821
4811 | 201 | Day201 | 10 | Hour10 | 7 | Summer | 2117 | #N/A | Summer | 570932.9831 | 170449.0782 | 59876.6116 | 1084.9917 | 13772.4112 | 99113.5308 | 61705.4629 | 14682.8711 | 42021.0822 | 95344.8791 | 10749.3213 | 31.9182 | 1311.7553 | 31.1089 | 757.9605 | 0 | 59876.6116 | 0 | 61705.4629 | 28455.2823 | 148115.2826 | 63.0271 | 0.00014722 | 0.00032631 | 0.00015332 | 0.00014397 | 0.00012104 | 0.00019801 | 0.00010959 | 0.00013742 | 0.00015832 | 0.00014187 | 0.00010795 | 0.00011505 | 0.00010767 | 0.00010777 | 0 | 0.00045612 | 0 | 0.0003506 | 0.00012391 | 0.00015056 | 0.00010781
4812 | 201 | Day201 | 11 | Hour11 | 7 | Summer | 2117 | #N/A | Summer | 594245.0423 | 175370.9417 | 66235.4181 | 1107.8073 | 14199.3453 | 103368.0013 | 68600.1666 | 13315.7076 | 42428.6455 | 96330.1312 | 10870.6927 | 32.2295 | 1590.1779 | 31.3881 | 764.3894 | 0 | 66235.4181 | 0 | 68600.1666 | 27515.0529 | 149629.4694 | 63.6177 | 0.00015147 | 0.00036096 | 0.00015654 | 0.00014843 | 0.00012623 | 0.00022014 | 9.9382e-05 | 0.00013875 | 0.00015996 | 0.00014347 | 0.000109 | 0.00013947 | 0.00010864 | 0.00010868 | 0 | 0.00050455 | 0 | 0.00038978 | 0.00011981 | 0.0001521 | 0.00010882
4813 | 201 | Day201 | 12 | Hour12 | 7 | Summer | 2117 | #N/A | Summer | 612409.9227 | 177827.7274 | 72253.1583 | 1104.743 | 13923.6592 | 107318.7571 | 77114.1603 | 10106.3341 | 42650.2453 | 96517.2491 | 10961.8508 | 32.26 | 1803.2577 | 31.4235 | 765.0968 | 0 | 72253.1583 | 0 | 77114.1603 | 24029.9933 | 150129.3453 | 63.6835 | 0.00015359 | 0.00039376 | 0.00015611 | 0.00014555 | 0.00013106 | 0.00024746 | 7.5429e-05 | 0.00013948 | 0.00016027 | 0.00014467 | 0.0001091 | 0.00015816 | 0.00010876 | 0.00010878 | 0 | 0.0005504 | 0 | 0.00043815 | 0.00010464 | 0.0001526 | 0.00010894
4814 | 201 | Day201 | 13 | Hour13 | 7 | Summer | 2117 | #N/A | Summer | 625705.1494 | 178577.3453 | 77439.561 | 1084.2598 | 13036.4328 | 108241.4679 | 85082.8213 | 9635.4423 | 42688.1201 | 96226.1527 | 11005.5376 | 32.2598 | 1859.2966 | 31.3824 | 765.0698 | 0 | 77439.561 | 0 | 85082.8213 | 22671.8751 | 149919.8104 | 63.6422 | 0.00015424 | 0.00042202 | 0.00015321 | 0.00013627 | 0.00013218 | 0.00027303 | 7.1914e-05 | 0.0001396 | 0.00015979 | 0.00014525 | 0.0001091 | 0.00016307 | 0.00010862 | 0.00010878 | 0 | 0.0005899 | 0 | 0.00048343 | 9.8724e-05 | 0.00015239 | 0.00010887
4815 | 201 | Day201 | 14 | Hour14 | 7 | Summer | 2117 | #N/A | Summer | 633461.3033 | 177098.1744 | 81469.5386 | 1047.3533 | 12417.5792 | 108976.2405 | 93410.9117 | 8351.1054 | 42317.254 | 94564.3415 | 10886.2638 | 32.1908 | 2095.4171 | 31.3405 | 763.5924 | 0 | 81469.5386 | 0 | 93410.9117 | 20768.6846 | 147767.8593 | 63.5313 | 0.00015296 | 0.00044399 | 0.000148 | 0.0001298 | 0.00013308 | 0.00029976 | 6.2329e-05 | 0.00013839 | 0.00015703 | 0.00014367 | 0.00010887 | 0.00018378 | 0.00010848 | 0.00010857 | 0 | 0.0006206 | 0 | 0.00053075 | 9.0437e-05 | 0.0001502 | 0.00010868
4816 | 201 | Day201 | 15 | Hour15 | 7 | Summer | 2117 | #N/A | Summer | 635037.0909 | 172436.9142 | 83369.3075 | 984.9274 | 12439.4646 | 108961.4204 | 100216.186 | 9876.1595 | 41269.8048 | 91274.2472 | 10636.1163 | 31.9175 | 2751.4624 | 31.0562 | 758.1069 | 0 | 83369.3075 | 0 | 100216.186 | 22315.6241 | 143180.1683 | 62.9737 | 0.00014893 | 0.00045434 | 0.00013918 | 0.00013003 | 0.00013306 | 0.00032159 | 7.3711e-05 | 0.00013496 | 0.00015156 | 0.00014037 | 0.00010795 | 0.00024132 | 0.00010749 | 0.00010779 | 0 | 0.00063507 | 0 | 0.00056941 | 9.7173e-05 | 0.00014554 | 0.00010772
4817 | 201 | Day201 | 16 | Hour16 | 7 | Summer | 2117 | #N/A | Summer | 629282.1308 | 164927.9654 | 83559.3508 | 893.1986 | 12929.9336 | 110669.1978 | 106331.9853 | 8752.5579 | 39707.4783 | 86853.8663 | 10301.3107 | 31.4974 | 3542.4001 | 30.6795 | 750.7091 | 0 | 83559.3508 | 0 | 106331.9853 | 21682.4914 | 136862.6553 | 62.1769 | 0.00014245 | 0.00045537 | 0.00012622 | 0.00013516 | 0.00013515 | 0.00034122 | 6.5325e-05 | 0.00012985 | 0.00014422 | 0.00013595 | 0.00010652 | 0.00031069 | 0.00010619 | 0.00010674 | 0 | 0.00063652 | 0 | 0.00060416 | 9.4416e-05 | 0.00013912 | 0.00010636
4818 | 201 | Day201 | 17 | Hour17 | 7 | Summer | 2117 | #N/A | Summer | 617002.6574 | 153814.0409 | 81105.2973 | 767.1658 | 12512.8631 | 112552.7143 | 113150.1354 | 9278.7945 | 37623.6519 | 81534.9097 | 9828.0484 | 30.6986 | 4039.9137 | 29.9457 | 734.478 | 0 | 81105.2973 | 0 | 113150.1354 | 21791.6576 | 128986.61 | 60.6444 | 0.00013285 | 0.000442 | 0.00010841 | 0.0001308 | 0.00013745 | 0.0003631 | 6.9253e-05 | 0.00012304 | 0.00013539 | 0.00012971 | 0.00010382 | 0.00035433 | 0.00010365 | 0.00010443 | 0 | 0.00061783 | 0 | 0.0006429 | 9.4891e-05 | 0.00013111 | 0.00010374
4819 | 201 | Day201 | 18 | Hour18 | 7 | Summer | 2117 | #N/A | Summer | 598934.2155 | 148109.4147 | 71411.0285 | 663.9945 | 12973.6422 | 114744.0983 | 108443.1486 | 10892.3605 | 37408.6694 | 80527.3612 | 9762.7194 | 31.1729 | 3190.9405 | 30.4088 | 745.256 | 0 | 71411.0285 | 0 | 108443.1486 | 23866.0028 | 127698.75 | 61.5817 | 0.00012792 | 0.00038917 | 9.3827e-05 | 0.00013562 | 0.00014012 | 0.00034799 | 8.1295e-05 | 0.00012234 | 0.00013372 | 0.00012885 | 0.00010543 | 0.00027987 | 0.00010525 | 0.00010596 | 0 | 0.00054398 | 0 | 0.00061616 | 0.00010392 | 0.0001298 | 0.00010534
4820 | 201 | Day201 | 19 | Hour19 | 7 | Summer | 2117 | #N/A | Summer | 581080.3555 | 144865.9278 | 64119.4101 | 568.515 | 14355.0278 | 114090.1846 | 98130.8926 | 12817.7452 | 38025.511 | 81524.0062 | 9882.2858 | 31.9623 | 1873.9255 | 31.1758 | 763.7857 | 0 | 64119.4101 | 0 | 98130.8926 | 27172.773 | 129431.803 | 63.1381 | 0.00012512 | 0.00034943 | 8.0335e-05 | 0.00015006 | 0.00013932 | 0.0003149 | 9.5666e-05 | 0.00012435 | 0.00013537 | 0.00013042 | 0.0001081 | 0.00016436 | 0.00010791 | 0.0001086 | 0 | 0.00048844 | 0 | 0.00055757 | 0.00011832 | 0.00013157 | 0.000108
4821 | 201 | Day201 | 20 | Hour20 | 7 | Summer | 2117 | #N/A | Summer | 565525.7022 | 142914.548 | 57186.5412 | 486.2091 | 15282.3087 | 114634.1072 | 86853.2854 | 14012.378 | 38831.3037 | 82922.0119 | 10150.9122 | 32.8337 | 1402.5691 | 32.0298 | 784.6642 | 0 | 57186.5412 | 0 | 86853.2854 | 29294.6867 | 131904.2277 | 64.8635 | 0.00012344 | 0.00031165 | 6.8705e-05 | 0.00015975 | 0.00013999 | 0.00027871 | 0.00010458 | 0.00012699 | 0.00013769 | 0.00013397 | 0.00011104 | 0.00012302 | 0.00011086 | 0.00011156 | 0 | 0.00043562 | 0 | 0.00049349 | 0.00012756 | 0.00013408 | 0.00011095
4822 | 201 | Day201 | 21 | Hour21 | 7 | Summer | 2117 | #N/A | Summer | 536090.9306 | 137697.6813 | 45401.7905 | 417.5355 | 16472.0151 | 112690.4792 | 76162.2414 | 14002.6065 | 38849.1913 | 82174.1154 | 10294.5108 | 33.1203 | 1068.03 | 32.3019 | 795.3113 | 0 | 45401.7905 | 0 | 76162.2414 | 30474.6216 | 131317.8176 | 65.4222 | 0.00011893 | 0.00024743 | 5.9001e-05 | 0.00017219 | 0.00013761 | 0.0002444 | 0.00010451 | 0.00012705 | 0.00013645 | 0.00013586 | 0.00011201 | 9.3674e-05 | 0.0001118 | 0.00011308 | 0 | 0.00034585 | 0 | 0.00043274 | 0.0001327 | 0.00013348 | 0.00011191
4823 | 201 | Day201 | 22 | Hour22 | 7 | Summer | 2117 | #N/A | Summer | 495007.9661 | 130380.7661 | 37841.0972 | 368.8071 | 14865.6135 | 104397.8092 | 64128.9479 | 13349.9757 | 38222.608 | 79732.6341 | 10138.0729 | 33.1824 | 716.8287 | 32.4044 | 799.2189 | 0 | 37841.0972 | 0 | 64128.9479 | 28215.5892 | 128093.315 | 65.5868 | 0.00011261 | 0.00020622 | 5.2115e-05 | 0.0001554 | 0.00012749 | 0.00020579 | 9.9638e-05 | 0.000125 | 0.0001324 | 0.0001338 | 0.00011222 | 6.2871e-05 | 0.00011216 | 0.00011363 | 0 | 0.00028826 | 0 | 0.00036437 | 0.00012286 | 0.00013021 | 0.00011219
4824 | 201 | Day201 | 23 | Hour23 | 7 | Summer | 2117 | #N/A | Summer | 456657.3619 | 126612.6405 | 32583.9848 | 348.7934 | 11518.3936 | 94761.6612 | 53965.275 | 9897.1256 | 37754.5737 | 78009.8979 | 9820.0577 | 34.0274 | 499.0585 | 33.1947 | 818.6779 | 0 | 32583.9848 | 0 | 53965.275 | 21415.5192 | 125584.5293 | 67.2222 | 0.00010936 | 0.00017757 | 4.9287e-05 | 0.00012041 | 0.00011572 | 0.00017317 | 7.3867e-05 | 0.00012347 | 0.00012954 | 0.0001296 | 0.00011508 | 4.3771e-05 | 0.00011489 | 0.0001164 | 0 | 0.00024821 | 0 | 0.00030662 | 9.3254e-05 | 0.00012766 | 0.00011499
4825 | 202 | Day202 | 0 | Hour0 | 7 | Summer | 49 | 599904.861 | Summer | 428167.1012 | 128335.481 | 27007.7016 | 352.8773 | 6904.5016 | 89705.3673 | 43490.3386 | 5589.8127 | 37921.3358 | 77945.9466 | 9688.6541 | 35.8561 | 291.4676 | 34.9739 | 862.7869 | 0 | 27007.7016 | 0 | 43490.3386 | 12494.3143 | 125555.9365 | 70.83 | 0.00011084 | 0.00014718 | 4.9864e-05 | 7.2175e-05 | 0.00010955 | 0.00013956 | 4.172e-05 | 0.00012401 | 0.00012943 | 0.00012787 | 0.00012127 | 2.5564e-05 | 0.00012105 | 0.00012267 | 0 | 0.00020573 | 0 | 0.00024711 | 5.4406e-05 | 0.00012763 | 0.00012116
4826 | 202 | Day202 | 1 | Hour1 | 7 | Summer | 2117 | #N/A | Summer | 408515.9977 | 128004.8746 | 22947.125 | 360.0717 | 4429.0181 | 85372.9912 | 35999.2645 | 3172.3852 | 38608.2827 | 78679.8272 | 9808.7683 | 36.6402 | 181.3764 | 35.7669 | 879.6056 | 0 | 22947.125 | 0 | 35999.2645 | 7601.4033 | 127096.8783 | 72.4071 | 0.00011056 | 0.00012506 | 5.0881e-05 | 4.6298e-05 | 0.00010426 | 0.00011552 | 2.3677e-05 | 0.00012626 | 0.00013065 | 0.00012945 | 0.00012392 | 1.5908e-05 | 0.0001238 | 0.00012506 | 0 | 0.0001748 | 0 | 0.00020454 | 3.31e-05 | 0.00012919 | 0.00012386
4827 | 202 | Day202 | 2 | Hour2 | 7 | Summer | 2117 | #N/A | Summer | 396176.6119 | 127277.7304 | 20232.3021 | 379.4992 | 2962.8144 | 82439.9871 | 30805.1963 | 1543.3676 | 39237.0938 | 80337.2372 | 9908.4825 | 36.9253 | 96.0422 | 36.0234 | 883.9103 | 0 | 20232.3021 | 0 | 30805.1963 | 4506.182 | 129482.8135 | 72.9486 | 0.00010993 | 0.00011026 | 5.3626e-05 | 3.0971e-05 | 0.00010067 | 9.8854e-05 | 1.1519e-05 | 0.00012831 | 0.0001334 | 0.00013077 | 0.00012488 | 8.4236e-06 | 0.00012468 | 0.00012568 | 0 | 0.00015412 | 0 | 0.00017503 | 1.9622e-05 | 0.00013162 | 0.00012478
4828 | 202 | Day202 | 3 | Hour3 | 7 | Summer | 2117 | #N/A | Summer | 392470.7588 | 130413.0023 | 18146.5128 | 440.6158 | 2338.3834 | 81935.7192 | 26745.4781 | 1120.9948 | 39686.7407 | 80590.1345 | 9977.9499 | 37.6069 | 103.5402 | 36.6256 | 897.4547 | 0 | 18146.5128 | 0 | 26745.4781 | 3459.3781 | 130254.8251 | 74.2325 | 0.00011264 | 9.8893e-05 | 6.2262e-05 | 2.4444e-05 | 0.00010006 | 8.5826e-05 | 8.3666e-06 | 0.00012979 | 0.00013382 | 0.00013169 | 0.00012719 | 9.0812e-06 | 0.00012677 | 0.0001276 | 0 | 0.00013823 | 0 | 0.00015196 | 1.5064e-05 | 0.0001324 | 0.00012698
4829 | 202 | Day202 | 4 | Hour4 | 7 | Summer | 2117 | #N/A | Summer | 399767.5247 | 137289.7903 | 16537.5995 | 544.9648 | 2025.8529 | 83338.4636 | 23638.4246 | 3075.4115 | 40286.4446 | 81864.5929 | 10104.8953 | 38.1599 | 78.6975 | 37.1281 | 907.0992 | 0 | 16537.5995 | 0 | 23638.4246 | 5101.2644 | 132255.9328 | 75.288 | 0.00011858 | 9.0125e-05 | 7.7007e-05 | 2.1177e-05 | 0.00010177 | 7.5856e-05 | 2.2953e-05 | 0.00013175 | 0.00013594 | 0.00013336 | 0.00012906 | 6.9023e-06 | 0.00012851 | 0.00012897 | 0 | 0.00012598 | 0 | 0.00013431 | 2.2213e-05 | 0.00013444 | 0.00012879
4830 | 202 | Day202 | 5 | Hour5 | 7 | Summer | 2117 | #N/A | Summer | 415758.1796 | 145021.4066 | 16987.7366 | 678.1979 | 2372.921 | 85208.9076 | 22361.8398 | 5552.9691 | 40817.0718 | 85259.5887 | 10274.3881 | 37.7237 | 252.9518 | 36.7466 | 895.7304 | 0 | 16987.7366 | 0 | 22361.8398 | 7925.8901 | 136351.0486 | 74.4703 | 0.00012526 | 9.2578e-05 | 9.5834e-05 | 2.4805e-05 | 0.00010406 | 7.1759e-05 | 4.1445e-05 | 0.00013348 | 0.00014158 | 0.0001356 | 0.00012758 | 2.2186e-05 | 0.00012719 | 0.00012736 | 0 | 0.00012941 | 0 | 0.00012706 | 3.4513e-05 | 0.0001386 | 0.00012739
4831 | 202 | Day202 | 6 | Hour6 | 7 | Summer | 2117 | #N/A | Summer | 437343.4274 | 144850.8189 | 20901.2322 | 774.7327 | 3821.1159 | 84642.491 | 23090.0212 | 21883.8967 | 39559.8198 | 86264.6295 | 10032.016 | 34.6916 | 630.7797 | 33.8189 | 823.3631 | 0 | 20901.2322 | 0 | 23090.0212 | 25705.0125 | 135856.4653 | 68.5106 | 0.00012511 | 0.00011391 | 0.00010948 | 3.9943e-05 | 0.00010336 | 7.4096e-05 | 0.00016333 | 0.00012937 | 0.00014324 | 0.0001324 | 0.00011733 | 5.5324e-05 | 0.00011705 | 0.00011707 | 0 | 0.00015922 | 0 | 0.00013119 | 0.00011193 | 0.0001381 | 0.00011719
4832 | 202 | Day202 | 7 | Hour7 | 7 | Summer | 2117 | #N/A | Summer | 466445.0474 | 148256.3292 | 28923.3994 | 873.3989 | 6731.7798 | 87193.9847 | 29101.0523 | 24343.6562 | 39645.9664 | 89288.8785 | 10136.1895 | 32.6189 | 1111.7594 | 31.8138 | 774.2205 | 0 | 28923.3994 | 0 | 29101.0523 | 31075.436 | 139071.0344 | 64.4327 | 0.00012805 | 0.00015762 | 0.00012342 | 7.0369e-05 | 0.00010648 | 9.3385e-05 | 0.00018169 | 0.00012965 | 0.00014827 | 0.00013377 | 0.00011032 | 9.7509e-05 | 0.00011011 | 0.00011008 | 0 | 0.00022033 | 0 | 0.00016535 | 0.00013532 | 0.00014136 | 0.00011022
4833 | 202 | Day202 | 8 | Hour8 | 7 | Summer | 2117 | #N/A | Summer | 496832.2077 | 156423.752 | 36144.4708 | 976.4975 | 9202.9421 | 91167.6992 | 34591.2401 | 21570.9812 | 40928.2267 | 93233.4367 | 10521.1664 | 32.0139 | 1246.7748 | 31.2682 | 761.7382 | 0 | 36144.4708 | 0 | 34591.2401 | 30773.9233 | 144682.8297 | 63.2821 | 0.0001351 | 0.00019698 | 0.00013799 | 9.6201e-05 | 0.00011133 | 0.000111 | 0.000161 | 0.00013385 | 0.00015482 | 0.00013885 | 0.00010827 | 0.00010935 | 0.00010823 | 0.00010831 | 0 | 0.00027533 | 0 | 0.00019654 | 0.000134 | 0.00014707 | 0.00010825
4834 | 202 | Day202 | 9 | Hour9 | 7 | Summer | 2117 | #N/A | Summer | 525206.5713 | 164270.0792 | 43203.2096 | 1052.9653 | 12187.8762 | 94971.9266 | 41657.262 | 18057.2586 | 41871.7662 | 95167.2734 | 10762.7987 | 32.0275 | 1178.7667 | 31.3031 | 762.0583 | 0 | 43203.2096 | 0 | 41657.262 | 30245.1349 | 147801.8382 | 63.3306 | 0.00014188 | 0.00023544 | 0.00014879 | 0.0001274 | 0.00011598 | 0.00013368 | 0.00013477 | 0.00013693 | 0.00015803 | 0.00014204 | 0.00010832 | 0.00010339 | 0.00010835 | 0.00010835 | 0 | 0.0003291 | 0 | 0.00023669 | 0.0001317 | 0.00015024 | 0.00010833
4835 | 202 | Day202 | 10 | Hour10 | 7 | Summer | 2117 | #N/A | Summer | 549851.3832 | 168516.4415 | 51486.1562 | 1084.8308 | 13768.2807 | 97346.8858 | 53310.2262 | 14650.3269 | 41821.705 | 94974.5607 | 10757.8883 | 31.8591 | 1311.675 | 31.1753 | 759.3716 | 0 | 51486.1562 | 0 | 53310.2262 | 28418.6076 | 147554.1541 | 63.0344 | 0.00014555 | 0.00028058 | 0.00015329 | 0.00014392 | 0.00011888 | 0.00017107 | 0.00010934 | 0.00013677 | 0.00015771 | 0.00014198 | 0.00010775 | 0.00011504 | 0.0001079 | 0.00010797 | 0 | 0.0003922 | 0 | 0.0003029 | 0.00012375 | 0.00014999 | 0.00010783
4836 | 202 | Day202 | 11 | Hour11 | 7 | Summer | 2117 | #N/A | Summer | 569387.806 | 172274.7457 | 57223.1569 | 1102.8763 | 14141.7931 | 100816.7732 | 59580.89 | 13238.1209 | 42104.5138 | 95684.5796 | 10809.6292 | 32.1083 | 1584.437 | 31.3709 | 762.8111 | 0 | 57223.1569 | 0 | 59580.89 | 27379.914 | 148598.7225 | 63.4792 | 0.00014879 | 0.00031185 | 0.00015584 | 0.00014783 | 0.00012312 | 0.00019119 | 9.8803e-05 | 0.00013769 | 0.00015889 | 0.00014266 | 0.00010859 | 0.00013897 | 0.00010858 | 0.00010846 | 0 | 0.0004359 | 0 | 0.00033853 | 0.00011923 | 0.00015105 | 0.00010859
4837 | 202 | Day202 | 12 | Hour12 | 7 | Summer | 2117 | #N/A | Summer | 584634.6825 | 173786.5361 | 62750.2076 | 1094.7942 | 13811.9167 | 104313.1836 | 67712.477 | 10002.739 | 42174.9417 | 95531.2284 | 10842.8938 | 32.0435 | 1789.995 | 31.3207 | 760.4054 | 0 | 62750.2076 | 0 | 67712.477 | 23814.6557 | 148549.0638 | 63.3641 | 0.0001501 | 0.00034197 | 0.0001547 | 0.00014438 | 0.00012738 | 0.00021729 | 7.4656e-05 | 0.00013792 | 0.00015863 | 0.0001431 | 0.00010837 | 0.000157 | 0.00010841 | 0.00010812 | 0 | 0.00047801 | 0 | 0.00038473 | 0.0001037 | 0.000151 | 0.00010839
4838 | 202 | Day202 | 13 | Hour13 | 7 | Summer | 2117 | #N/A | Summer | 594990.2032 | 173581.0581 | 67414.3646 | 1069.6372 | 12880.3267 | 104718.0924 | 75334.7511 | 9499.1755 | 42086.3125 | 94913.884 | 10833.8789 | 31.955 | 1838.3211 | 31.1883 | 757.2578 | 0 | 67414.3646 | 0 | 75334.7511 | 22379.5022 | 147834.0754 | 63.1433 | 0.00014992 | 0.00036739 | 0.00015115 | 0.00013464 | 0.00012788 | 0.00024175 | 7.0897e-05 | 0.00013763 | 0.00015761 | 0.00014298 | 0.00010807 | 0.00016123 | 0.00010795 | 0.00010767 | 0 | 0.00051354 | 0 | 0.00042804 | 9.7451e-05 | 0.00015027 | 0.00010801
4839 | 202 | Day202 | 14 | Hour14 | 7 | Summer | 2117 | #N/A | Summer | 599904.861 | 171476.5714 | 70763.2035 | 1029.6036 | 12234.956 | 105113.9663 | 82830.5482 | 8207.4336 | 41616.4784 | 93052.4234 | 10697.1471 | 31.7973 | 2065.976 | 31.0233 | 753.7329 | 0 | 70763.2035 | 0 | 82830.5482 | 20442.3896 | 145366.0489 | 62.8206 | 0.0001481 | 0.00038564 | 0.00014549 | 0.0001279 | 0.00012836 | 0.0002658 | 6.1256e-05 | 0.0001361 | 0.00015452 | 0.00014118 | 0.00010754 | 0.0001812 | 0.00010738 | 0.00010717 | 0 | 0.00053905 | 0 | 0.00047063 | 8.9016e-05 | 0.00014776 | 0.00010746
4840 | 202 | Day202 | 15 | Hour15 | 7 | Summer | 2117 | #N/A | Summer | 599834.839 | 166384.7901 | 72441.365 | 964.8625 | 12230.4026 | 104864.2239 | 89167.2978 | 9680.4862 | 40512.77 | 89651.5756 | 10420.8987 | 31.4862 | 2707.5089 | 30.6956 | 746.476 | 0 | 72441.365 | 0 | 89167.2978 | 21910.8888 | 140585.2442 | 62.1818 | 0.00014371 | 0.00039478 | 0.00013634 | 0.00012785 | 0.00012806 | 0.00028614 | 7.2251e-05 | 0.00013249 | 0.00014887 | 0.00013753 | 0.00010649 | 0.00023747 | 0.00010624 | 0.00010614 | 0 | 0.00055183 | 0 | 0.00050664 | 9.5411e-05 | 0.0001429 | 0.00010637
4841 | 202 | Day202 | 16 | Hour16 | 7 | Summer | 2117 | #N/A | Summer | 593171.1544 | 158378.1652 | 72992.8057 | 871.9331 | 12671.7467 | 106159.7566 | 95255.8783 | 8561.4756 | 38874.5842 | 85075.2284 | 10056.358 | 31.0097 | 3475.5259 | 30.219 | 736.4682 | 0 | 72992.8057 | 0 | 95255.8783 | 21233.2222 | 134006.1705 | 61.2287 | 0.00013679 | 0.00039779 | 0.00012321 | 0.00013246 | 0.00012964 | 0.00030568 | 6.3899e-05 | 0.00012713 | 0.00014127 | 0.00013272 | 0.00010488 | 0.00030483 | 0.00010459 | 0.00010471 | 0 | 0.00055603 | 0 | 0.00054123 | 9.246e-05 | 0.00013622 | 0.00010474
4842 | 202 | Day202 | 17 | Hour17 | 7 | Summer | 2117 | #N/A | Summer | 579132.444 | 146722.4525 | 70953.7805 | 745.6836 | 12212.3529 | 107398.9587 | 101570.5974 | 9037.1991 | 36677.3252 | 79540.9128 | 9549.9542 | 30.0901 | 3946.5113 | 29.3903 | 717.2354 | 0 | 70953.7805 | 0 | 101570.5974 | 21249.552 | 125768.1922 | 59.4805 | 0.00012672 | 0.00038668 | 0.00010537 | 0.00012766 | 0.00013115 | 0.00032594 | 6.7449e-05 | 0.00011994 | 0.00013208 | 0.00012604 | 0.00010177 | 0.00034614 | 0.00010173 | 0.00010198 | 0 | 0.0005405 | 0 | 0.00057711 | 9.2531e-05 | 0.00012784 | 0.00010175
4843 | 202 | Day202 | 18 | Hour18 | 7 | Summer | 2117 | #N/A | Summer | 559757.9989 | 140221.9743 | 62624.4464 | 640.713 | 12574.5361 | 108778.0326 | 96876.2406 | 10532.5267 | 36209.5574 | 78025.7031 | 9393.1045 | 30.339 | 3098.4215 | 29.652 | 722.7516 | 0 | 62624.4464 | 0 | 96876.2406 | 23107.0628 | 123628.365 | 59.991 | 0.00012111 | 0.00034128 | 9.0537e-05 | 0.00013145 | 0.00013284 | 0.00031088 | 7.861e-05 | 0.00011841 | 0.00012956 | 0.00012397 | 0.00010261 | 0.00027175 | 0.00010263 | 0.00010276 | 0 | 0.00047705 | 0 | 0.00055044 | 0.00010062 | 0.00012567 | 0.00010262
4844 | 202 | Day202 | 19 | Hour19 | 7 | Summer | 2117 | #N/A | Summer | 542185.5967 | 136374.8718 | 56378.3666 | 546.5732 | 13852.95 | 107650.6016 | 87696.6605 | 12347.0743 | 36631.2858 | 78654.1502 | 9441.2632 | 30.989 | 1813.2403 | 30.2597 | 737.3104 | 0 | 56378.3666 | 0 | 87696.6605 | 26200.0243 | 124726.6992 | 61.2487 | 0.00011779 | 0.00030725 | 7.7235e-05 | 0.00014481 | 0.00013146 | 0.00028142 | 9.2153e-05 | 0.00011979 | 0.00013061 | 0.0001246 | 0.00010481 | 0.00015903 | 0.00010474 | 0.00010483 | 0 | 0.00042947 | 0 | 0.00049828 | 0.00011409 | 0.00012678 | 0.00010477
4845 | 202 | Day202 | 20 | Hour20 | 7 | Summer | 2117 | #N/A | Summer | 527093.967 | 134008.9471 | 50190.6136 | 466.7527 | 14722.9608 | 107784.6492 | 77447.0839 | 13483.4181 | 37318.0471 | 79868.6508 | 9631.4972 | 31.7369 | 1352.9017 | 31.0264 | 755.6816 | 0 | 50190.6136 | 0 | 77447.0839 | 28206.3789 | 126818.195 | 62.7633 | 0.00011574 | 0.00027352 | 6.5955e-05 | 0.0001539 | 0.00013162 | 0.00024853 | 0.00010063 | 0.00012204 | 0.00013262 | 0.00012711 | 0.00010733 | 0.00011866 | 0.00010739 | 0.00010744 | 0 | 0.00038233 | 0 | 0.00044004 | 0.00012282 | 0.00012891 | 0.00010736
4846 | 202 | Day202 | 21 | Hour21 | 7 | Summer | 2117 | #N/A | Summer | 502627.2114 | 129807.9669 | 39787.4721 | 403.0318 | 15944.8283 | 106649.1005 | 67662.5349 | 13556.0259 | 37583.7282 | 79550.6575 | 9814.0082 | 32.1914 | 1034.9737 | 31.4596 | 769.2324 | 0 | 39787.4721 | 0 | 67662.5349 | 29500.8542 | 126948.3939 | 63.6511 | 0.00011212 | 0.00021683 | 5.6951e-05 | 0.00016668 | 0.00013024 | 0.00021713 | 0.00010118 | 0.00012291 | 0.0001321 | 0.00012952 | 0.00010887 | 9.0775e-05 | 0.00010889 | 0.00010937 | 0 | 0.00030308 | 0 | 0.00038445 | 0.00012846 | 0.00012904 | 0.00010888
4847 | 202 | Day202 | 22 | Hour22 | 7 | Summer | 2117 | #N/A | Summer | 466800.7405 | 123866.9783 | 33108.8054 | 357.4957 | 14443.2858 | 99636.7296 | 56705.6641 | 12971.5584 | 37086.3609 | 77381.2146 | 9705.9485 | 32.3426 | 697.2407 | 31.6354 | 775.4805 | 0 | 33108.8054 | 0 | 56705.6641 | 27414.8443 | 124173.524 | 63.978 | 0.00010698 | 0.00018043 | 5.0517e-05 | 0.00015098 | 0.00012167 | 0.00018197 | 9.6814e-05 | 0.00012128 | 0.00012849 | 0.0001281 | 0.00010938 | 6.1153e-05 | 0.0001095 | 0.00011026 | 0 | 0.00025221 | 0 | 0.00032219 | 0.00011938 | 0.00012622 | 0.00010944
4848 | 202 | Day202 | 23 | Hour23 | 7 | Summer | 2117 | #N/A | Summer | 432396.8937 | 121466.2726 | 28496.8078 | 341.8812 | 11420.5834 | 91328.8352 | 47780.5811 | 9846.6557 | 36329.6284 | 74539.8936 | 9464.6538 | 33.4422 | 513.2989 | 32.6907 | 801.6689 | 0 | 28496.8078 | 0 | 47780.5811 | 21267.2392 | 120334.1758 | 66.1329 | 0.00010491 | 0.0001553 | 4.831e-05 | 0.00011938 | 0.00011153 | 0.00015333 | 7.3491e-05 | 0.00011881 | 0.00012378 | 0.00012491 | 0.0001131 | 4.502e-05 | 0.00011315 | 0.00011398 | 0 | 0.00021708 | 0 | 0.00027148 | 9.2608e-05 | 0.00012232 | 0.00011313
4849 | 203 | Day203 | 0 | Hour0 | 7 | Summer | 62 | 574566.8866 | Summer | 404510.4731 | 130958.3537 | 25796.1412 | 375.4915 | 8820.8949 | 93640.9493 | 41714.446 | 7310.7792 | 30196.148 | 56885.6824 | 7233.3422 | 37.951 | 596.9641 | 36.9572 | 906.3722 | 0 | 25796.1412 | 0 | 41714.446 | 16131.6742 | 94315.1726 | 74.9082 | 0.00011311 | 0.00014058 | 5.306e-05 | 9.2208e-05 | 0.00011435 | 0.00013386 | 5.4564e-05 | 9.8749e-05 | 9.446e-05 | 9.5463e-05 | 0.00012835 | 5.2358e-05 | 0.00012792 | 0.00012887 | 0 | 0.0001965 | 0 | 0.00023702 | 7.0245e-05 | 9.587e-05 | 0.00012814
4850 | 203 | Day203 | 1 | Hour1 | 7 | Summer | 2117 | #N/A | Summer | 384784.7768 | 132861.2891 | 22373.7906 | 391.1169 | 5498.1428 | 90388.4439 | 34997.4297 | 3334.4151 | 30417.1824 | 55937.8648 | 7265.7876 | 39.5031 | 300.0191 | 38.5429 | 941.249 | 0 | 22373.7906 | 0 | 34997.4297 | 8832.558 | 93620.8347 | 78.0459 | 0.00011475 | 0.00012193 | 5.5268e-05 | 5.7474e-05 | 0.00011038 | 0.00011231 | 2.4886e-05 | 9.9471e-05 | 9.2886e-05 | 9.5891e-05 | 0.0001336 | 2.6314e-05 | 0.00013341 | 0.00013383 | 0 | 0.00017043 | 0 | 0.00019885 | 3.8461e-05 | 9.5164e-05 | 0.0001335
4851 | 203 | Day203 | 2 | Hour2 | 7 | Summer | 2117 | #N/A | Summer | 372107.5442 | 135331.2574 | 19920.1298 | 421.7841 | 3360.9609 | 89015.4134 | 30397.6752 | 1301.2779 | 29923.1855 | 54172.8237 | 6987.1208 | 40.9015 | 223.7245 | 39.8021 | 971.4874 | 0 | 19920.1298 | 0 | 30397.6752 | 4662.2387 | 91083.13 | 80.7036 | 0.00011689 | 0.00010856 | 5.9601e-05 | 3.5133e-05 | 0.0001087 | 9.7546e-05 | 9.7121e-06 | 9.7856e-05 | 8.9955e-05 | 9.2214e-05 | 0.00013833 | 1.9622e-05 | 0.00013776 | 0.00013813 | 0 | 0.00015174 | 0 | 0.00017272 | 2.0302e-05 | 9.2585e-05 | 0.00013805
4852 | 203 | Day203 | 3 | Hour3 | 7 | Summer | 2117 | #N/A | Summer | 365129.3639 | 138261.1783 | 17883.0611 | 484.412 | 2464.5535 | 88319.3919 | 26307.9518 | 740.4246 | 29686.6673 | 52884.9326 | 6862.1934 | 41.9045 | 159.4922 | 40.7888 | 992.4119 | 0 | 17883.0611 | 0 | 26307.9518 | 3204.9781 | 89433.7933 | 82.6934 | 0.00011942 | 9.7457e-05 | 6.8451e-05 | 2.5763e-05 | 0.00010785 | 8.4422e-05 | 5.5262e-06 | 9.7083e-05 | 8.7817e-05 | 9.0565e-05 | 0.00014172 | 1.3989e-05 | 0.00014118 | 0.0001411 | 0 | 0.00013623 | 0 | 0.00014948 | 1.3956e-05 | 9.0908e-05 | 0.00014145
4853 | 203 | Day203 | 4 | Hour4 | 7 | Summer | 2117 | #N/A | Summer | 363973.1513 | 142324.735 | 16221.6423 | 579.2489 | 2247.7338 | 88246.5548 | 23171.9618 | 625.3849 | 29767.8081 | 52783.3141 | 6866.2157 | 42.5477 | 50.3073 | 41.35 | 1004.347 | 0 | 16221.6423 | 0 | 23171.9618 | 2873.1187 | 89417.3379 | 83.8977 | 0.00012293 | 8.8403e-05 | 8.1852e-05 | 2.3496e-05 | 0.00010776 | 7.4359e-05 | 4.6676e-06 | 9.7348e-05 | 8.7648e-05 | 9.0618e-05 | 0.0001439 | 4.4123e-06 | 0.00014312 | 0.0001428 | 0 | 0.00012357 | 0 | 0.00013166 | 1.2511e-05 | 9.0892e-05 | 0.00014351
4854 | 203 | Day203 | 5 | Hour5 | 7 | Summer | 2117 | #N/A | Summer | 367341.1207 | 144985.241 | 16760.6177 | 685.0679 | 2643.0515 | 87449.1829 | 22034.9527 | 2751.261 | 29471.2418 | 52579.0891 | 6808.9866 | 42.0821 | 96.5988 | 40.9251 | 992.8225 | 0 | 16760.6177 | 0 | 22034.9527 | 5394.3125 | 88859.3176 | 83.0073 | 0.00012522 | 9.134e-05 | 9.6805e-05 | 2.7629e-05 | 0.00010679 | 7.071e-05 | 2.0534e-05 | 9.6378e-05 | 8.7309e-05 | 8.9863e-05 | 0.00014232 | 8.4724e-06 | 0.00014165 | 0.00014116 | 0 | 0.00012768 | 0 | 0.0001252 | 2.3489e-05 | 9.0324e-05 | 0.00014199
4855 | 203 | Day203 | 6 | Hour6 | 7 | Summer | 2117 | #N/A | Summer | 378758.189 | 145268.6185 | 21533.3327 | 767.2783 | 3792.7469 | 88119.5906 | 23757.3146 | 8068.8432 | 28369.0732 | 51300.4177 | 6554.6216 | 40.3079 | 196.9521 | 39.2299 | 949.8619 | 0 | 21533.3327 | 0 | 23757.3146 | 11861.5901 | 86224.1124 | 79.5377 | 0.00012547 | 0.00011735 | 0.00010842 | 3.9647e-05 | 0.00010761 | 7.6237e-05 | 6.0222e-05 | 9.2774e-05 | 8.5186e-05 | 8.6506e-05 | 0.00013632 | 1.7274e-05 | 0.00013578 | 0.00013505 | 0 | 0.00016403 | 0 | 0.00013499 | 5.1651e-05 | 8.7646e-05 | 0.00013606
4856 | 203 | Day203 | 7 | Hour7 | 7 | Summer | 2117 | #N/A | Summer | 406321.5589 | 144563.0427 | 28263.3114 | 806.2503 | 5725.9295 | 92500.0952 | 31005.5335 | 20061.4576 | 26857.2323 | 49045.2773 | 6189.671 | 38.0374 | 337.3821 | 36.9374 | 891.4014 | 0 | 28263.3114 | 0 | 31005.5335 | 25787.3871 | 82092.1805 | 74.9748 | 0.00012486 | 0.00015403 | 0.00011393 | 5.9855e-05 | 0.00011296 | 9.9497e-05 | 0.00014973 | 8.783e-05 | 8.1441e-05 | 8.1689e-05 | 0.00012864 | 2.9591e-05 | 0.00012785 | 0.00012674 | 0 | 0.0002153 | 0 | 0.00017617 | 0.00011229 | 8.3446e-05 | 0.00012825
4857 | 203 | Day203 | 8 | Hour8 | 7 | Summer | 2117 | #N/A | Summer | 440342.5333 | 151486.3876 | 35479.6696 | 852.5975 | 9808.7398 | 98890.649 | 37940.9791 | 22328.3837 | 26700.3451 | 49095.3688 | 6170.7827 | 37.648 | 630.2748 | 36.5738 | 884.1338 | 0 | 35479.6696 | 0 | 37940.9791 | 32137.1235 | 81966.4966 | 74.2217 | 0.00013084 | 0.00019335 | 0.00012048 | 0.00010253 | 0.00012076 | 0.00012175 | 0.00016665 | 8.7317e-05 | 8.1524e-05 | 8.144e-05 | 0.00012733 | 5.528e-05 | 0.00012659 | 0.00012571 | 0 | 0.00027027 | 0 | 0.00021558 | 0.00013994 | 8.3318e-05 | 0.00012696
4858 | 203 | Day203 | 9 | Hour9 | 7 | Summer | 2117 | #N/A | Summer | 473910.1256 | 154880.899 | 42088.1548 | 855.4813 | 15550.6765 | 104760.8929 | 45116.5505 | 27935.3069 | 26236.4152 | 48405.8094 | 6070.5678 | 36.9209 | 1069.3555 | 35.8722 | 867.2225 | 0 | 42088.1548 | 0 | 45116.5505 | 43485.9833 | 80712.7925 | 72.7932 | 0.00013377 | 0.00022937 | 0.00012089 | 0.00016256 | 0.00012793 | 0.00014478 | 0.0002085 | 8.5799e-05 | 8.0379e-05 | 8.0117e-05 | 0.00012487 | 9.379e-05 | 0.00012416 | 0.0001233 | 0 | 0.00032061 | 0 | 0.00025635 | 0.00018936 | 8.2044e-05 | 0.00012452
4859 | 203 | Day203 | 10 | Hour10 | 7 | Summer | 2117 | #N/A | Summer | 502668.1186 | 158229.2971 | 50862.1514 | 849.2947 | 18468.069 | 108797.9111 | 58008.0816 | 24722.8143 | 26029.8216 | 48238.3698 | 6062.0348 | 36.512 | 1467.2378 | 35.507 | 861.0163 | 0 | 50862.1514 | 0 | 58008.0816 | 43190.8833 | 80330.2262 | 72.0191 | 0.00013666 | 0.00027718 | 0.00012001 | 0.00019305 | 0.00013286 | 0.00018615 | 0.00018452 | 8.5124e-05 | 8.0101e-05 | 8.0005e-05 | 0.00012348 | 0.00012869 | 0.0001229 | 0.00012242 | 0 | 0.00038745 | 0 | 0.00032959 | 0.00018807 | 8.1655e-05 | 0.00012319
4860 | 203 | Day203 | 11 | Hour11 | 7 | Summer | 2117 | #N/A | Summer | 526041.2683 | 163431.1138 | 57496.82 | 853.6033 | 21181.7376 | 112993.9795 | 65501.9771 | 20276.6409 | 26402.5364 | 48895.3729 | 6170.4626 | 37.0297 | 1891.2244 | 36.014 | 872.7561 | 0 | 57496.82 | 0 | 65501.9771 | 41458.3785 | 81468.3718 | 73.0438 | 0.00014116 | 0.00031334 | 0.00012062 | 0.00022142 | 0.00013799 | 0.0002102 | 0.00015134 | 8.6343e-05 | 8.1192e-05 | 8.1436e-05 | 0.00012524 | 0.00016587 | 0.00012465 | 0.00012409 | 0 | 0.00043799 | 0 | 0.00037217 | 0.00018053 | 8.2812e-05 | 0.00012495
4861 | 203 | Day203 | 12 | Hour12 | 7 | Summer | 2117 | #N/A | Summer | 544677.2689 | 164857.4878 | 63202.8654 | 834.6149 | 23362.1521 | 116112.6295 | 74687.5283 | 17246.6693 | 26310.8735 | 48610.8646 | 6181.3853 | 36.9093 | 2328.5612 | 35.8418 | 868.8859 | 0 | 63202.8654 | 0 | 74687.5283 | 40608.8214 | 81103.1234 | 72.7511 | 0.00014239 | 0.00034444 | 0.00011794 | 0.00024421 | 0.00014179 | 0.00023967 | 0.00012872 | 8.6043e-05 | 8.0719e-05 | 8.158e-05 | 0.00012483 | 0.00020423 | 0.00012406 | 0.00012354 | 0 | 0.00048145 | 0 | 0.00042436 | 0.00017683 | 8.244e-05 | 0.00012445
4862 | 203 | Day203 | 13 | Hour13 | 7 | Summer | 2117 | #N/A | Summer | 558664.1289 | 167602.4452 | 69347.0754 | 818.1735 | 19499.4968 | 118664.7372 | 84472.3008 | 13100.0246 | 26504.2501 | 49019.5727 | 6234.6519 | 37.2323 | 2451.045 | 36.1368 | 876.9865 | 0 | 69347.0754 | 0 | 84472.3008 | 32599.5215 | 81758.4747 | 73.3691 | 0.00014476 | 0.00037792 | 0.00011561 | 0.00020383 | 0.00014491 | 0.00027107 | 9.7772e-05 | 8.6675e-05 | 8.1398e-05 | 8.2283e-05 | 0.00012592 | 0.00021497 | 0.00012508 | 0.00012469 | 0 | 0.00052826 | 0 | 0.00047996 | 0.00014195 | 8.3107e-05 | 0.0001255
4863 | 203 | Day203 | 14 | Hour14 | 7 | Summer | 2117 | #N/A | Summer | 568890.4212 | 167707.6682 | 73599.2166 | 782.3789 | 17834.2888 | 120220.8412 | 93430.1811 | 10678.1911 | 26254.7175 | 48771.9733 | 6153.9675 | 37.0909 | 2509.4758 | 36.002 | 874.4284 | 0 | 73599.2166 | 0 | 93430.1811 | 28512.4799 | 81180.6583 | 73.0928 | 0.00014485 | 0.00040109 | 0.00011056 | 0.00018643 | 0.00014681 | 0.00029982 | 7.9697e-05 | 8.5859e-05 | 8.0987e-05 | 8.1218e-05 | 0.00012544 | 0.0002201 | 0.00012461 | 0.00012433 | 0 | 0.00056065 | 0 | 0.00053086 | 0.00012416 | 8.2519e-05 | 0.00012503
4864 | 203 | Day203 | 15 | Hour15 | 7 | Summer | 2117 | #N/A | Summer | 574566.8866 | 164296.9382 | 75010.4635 | 727.7637 | 20978.7117 | 119880.5774 | 99775.9939 | 11223.7564 | 25523.2027 | 47660.9669 | 5949.1244 | 36.4252 | 2608.1849 | 35.3557 | 859.4219 | 0 | 75010.4635 | 0 | 99775.9939 | 32202.4681 | 79133.2939 | 71.7809 | 0.0001419 | 0.00040878 | 0.00010284 | 0.0002193 | 0.0001464 | 0.00032018 | 8.3769e-05 | 8.3467e-05 | 7.9142e-05 | 7.8515e-05 | 0.00012319 | 0.00022876 | 0.00012237 | 0.00012219 | 0 | 0.0005714 | 0 | 0.00056691 | 0.00014023 | 8.0438e-05 | 0.00012279
4865 | 203 | Day203 | 16 | Hour16 | 7 | Summer | 2117 | #N/A | Summer | 574324.5285 | 159885.64 | 75464.6991 | 670.8418 | 20053.7223 | 119879.4706 | 106579.5868 | 10988.0277 | 24761.1758 | 46568.6753 | 5753.0014 | 35.7147 | 2803.5303 | 34.7457 | 845.697 | 0 | 75464.6991 | 0 | 106579.5868 | 31041.75 | 77082.8525 | 70.4604 | 0.00013809 | 0.00041126 | 9.4795e-05 | 0.00020963 | 0.00014639 | 0.00034201 | 8.2009e-05 | 8.0975e-05 | 7.7328e-05 | 7.5926e-05 | 0.00012079 | 0.00024589 | 0.00012026 | 0.00012024 | 0 | 0.00057486 | 0 | 0.00060557 | 0.00013517 | 7.8354e-05 | 0.00012053
4866 | 203 | Day203 | 17 | Hour17 | 7 | Summer | 2117 | #N/A | Summer | 564795.8373 | 151069.5388 | 73293.9949 | 602.5938 | 17476.0712 | 120228.4894 | 112694.2263 | 12084.2089 | 23602.1555 | 44779.2548 | 5489.6665 | 34.3346 | 2592.196 | 33.449 | 815.6576 | 0 | 73293.9949 | 0 | 112694.2263 | 29560.2802 | 73871.0768 | 67.7835 | 0.00013048 | 0.00039943 | 8.5151e-05 | 0.00018268 | 0.00014682 | 0.00036164 | 9.0191e-05 | 7.7185e-05 | 7.4357e-05 | 7.2451e-05 | 0.00011612 | 0.00022735 | 0.00011577 | 0.00011597 | 0 | 0.00055832 | 0 | 0.00064031 | 0.00012872 | 7.5089e-05 | 0.00011595
4867 | 203 | Day203 | 18 | Hour18 | 7 | Summer | 2117 | #N/A | Summer | 548233.491 | 148291.238 | 63063.7964 | 565.6098 | 14728.3233 | 121250.3887 | 107298.6441 | 14858.1137 | 23705.5908 | 45123.305 | 5511.0613 | 34.6103 | 2946.8702 | 33.6917 | 822.2477 | 0 | 63063.7964 | 0 | 107298.6441 | 29586.437 | 74339.9572 | 68.302 | 0.00012808 | 0.00034368 | 7.9925e-05 | 0.00015396 | 0.00014807 | 0.00034432 | 0.00011089 | 7.7523e-05 | 7.4928e-05 | 7.2733e-05 | 0.00011705 | 0.00025846 | 0.00011661 | 0.00011691 | 0 | 0.00048039 | 0 | 0.00060966 | 0.00012883 | 7.5566e-05 | 0.00011684
4868 | 203 | Day203 | 19 | Hour19 | 7 | Summer | 2117 | #N/A | Summer | 532810.9726 | 147587.4373 | 56288.5677 | 533.9985 | 17030.8631 | 120213.4612 | 97651.6874 | 13642.6294 | 24250.8256 | 46115.0039 | 5618.7266 | 35.4732 | 2966.9837 | 34.4659 | 840.8492 | 0 | 56288.5677 | 0 | 97651.6874 | 30673.4925 | 75984.5561 | 69.9391 | 0.00012747 | 0.00030676 | 7.5458e-05 | 0.00017803 | 0.0001468 | 0.00031336 | 0.00010182 | 7.9306e-05 | 7.6575e-05 | 7.4154e-05 | 0.00011997 | 0.00026023 | 0.00011929 | 0.00011955 | 0 | 0.00042878 | 0 | 0.00055484 | 0.00013357 | 7.7237e-05 | 0.00011964
4869 | 203 | Day203 | 20 | Hour20 | 7 | Summer | 2117 | #N/A | Summer | 518284.4402 | 147715.8657 | 49686.8204 | 498.1324 | 20365.5986 | 120049.3732 | 85937.6284 | 12623.9323 | 24874.8396 | 47200.1802 | 5816.0304 | 36.4023 | 2580.553 | 35.4001 | 863.6835 | 0 | 49686.8204 | 0 | 85937.6284 | 32989.5309 | 77891.0503 | 71.8024 | 0.00012758 | 0.00027078 | 7.039e-05 | 0.00021289 | 0.0001466 | 0.00027577 | 9.4219e-05 | 8.1347e-05 | 7.8377e-05 | 7.6758e-05 | 0.00012311 | 0.00022633 | 0.00012253 | 0.0001228 | 0 | 0.00037849 | 0 | 0.00048829 | 0.00014365 | 7.9175e-05 | 0.00012282
4870 | 203 | Day203 | 21 | Hour21 | 7 | Summer | 2117 | #N/A | Summer | 495282.4969 | 144024.6974 | 43111.7975 | 451.9143 | 18517.8865 | 118813.5022 | 74663.8236 | 13297.3264 | 25258.4767 | 47997.3277 | 6016.5551 | 36.7573 | 2180.1819 | 35.8146 | 876.4357 | 0 | 43111.7975 | 0 | 74663.8236 | 31815.2129 | 79272.3595 | 72.5718 | 0.00012439 | 0.00023495 | 6.3859e-05 | 0.00019357 | 0.00014509 | 0.0002396 | 9.9245e-05 | 8.2601e-05 | 7.9701e-05 | 7.9404e-05 | 0.00012431 | 0.00019122 | 0.00012396 | 0.00012461 | 0 | 0.00032841 | 0 | 0.00042423 | 0.00013854 | 8.0579e-05 | 0.00012414
4871 | 203 | Day203 | 22 | Hour22 | 7 | Summer | 2117 | #N/A | Summer | 462402.706 | 137547.5039 | 35859.8719 | 405.7966 | 14883.6217 | 109794.2482 | 62189.4573 | 17418.4889 | 25874.2612 | 49535.5771 | 6236.8957 | 36.7518 | 1705.8744 | 35.7998 | 878.5575 | 0 | 35859.8719 | 0 | 62189.4573 | 32302.1106 | 81646.7339 | 72.5516 | 0.0001188 | 0.00019543 | 5.7342e-05 | 0.00015558 | 0.00013408 | 0.00019957 | 0.00013 | 8.4615e-05 | 8.2255e-05 | 8.2312e-05 | 0.0001243 | 0.00014962 | 0.00012391 | 0.00012491 | 0 | 0.00027317 | 0 | 0.00035335 | 0.00014066 | 8.2993e-05 | 0.00012411
4872 | 203 | Day203 | 23 | Hour23 | 7 | Summer | 2117 | #N/A | Summer | 429892.8902 | 134658.8155 | 30735.7605 | 386.1774 | 9554.3462 | 101108.8658 | 52007.2466 | 10766.7083 | 27865.0853 | 53888.6329 | 6732.9099 | 37.5995 | 1213.3459 | 36.6756 | 900.7209 | 0 | 30735.7605 | 0 | 52007.2466 | 20321.0545 | 88486.6281 | 74.275 | 0.0001163 | 0.0001675 | 5.457e-05 | 9.9875e-05 | 0.00012347 | 0.00016689 | 8.0358e-05 | 9.1126e-05 | 8.9483e-05 | 8.8859e-05 | 0.00012716 | 0.00010642 | 0.00012694 | 0.00012807 | 0 | 0.00023413 | 0 | 0.0002955 | 8.8488e-05 | 8.9946e-05 | 0.00012705
4873 | 204 | Day204 | 0 | Hour0 | 7 | Summer | 56 | 587872.1945 | Summer | 403105.9303 | 131092.8978 | 26656.4236 | 376.3453 | 8472.274 | 93436.9932 | 43238.2456 | 7251.3445 | 29469.6579 | 54332.2844 | 7124.5999 | 38.2305 | 667.7327 | 37.25 | 911.6509 | 0 | 26656.4236 | 0 | 43238.2456 | 15723.6185 | 90926.5422 | 75.4805 | 0.00011323 | 0.00014527 | 5.318e-05 | 8.8563e-05 | 0.0001141 | 0.00013875 | 5.4121e-05 | 9.6373e-05 | 9.022e-05 | 9.4028e-05 | 0.0001293 | 5.8565e-05 | 0.00012893 | 0.00012962 | 0 | 0.00020306 | 0 | 0.00024567 | 6.8468e-05 | 9.2426e-05 | 0.00012912
4874 | 204 | Day204 | 1 | Hour1 | 7 | Summer | 2117 | #N/A | Summer | 383667.4298 | 131845.2225 | 22837.6879 | 387.2709 | 5455.9212 | 89295.2188 | 36059.3224 | 3297.7565 | 30287.9156 | 55573.6259 | 7315.6308 | 39.3042 | 297.7936 | 38.2905 | 936.469 | 0 | 22837.6879 | 0 | 36059.3224 | 8753.6776 | 93177.1724 | 77.5947 | 0.00011387 | 0.00012446 | 5.4724e-05 | 5.7033e-05 | 0.00010905 | 0.00011571 | 2.4613e-05 | 9.9049e-05 | 9.2281e-05 | 9.6549e-05 | 0.00013293 | 2.6119e-05 | 0.00013253 | 0.00013315 | 0 | 0.00017397 | 0 | 0.00020488 | 3.8118e-05 | 9.4714e-05 | 0.00013273
4875 | 204 | Day204 | 2 | Hour2 | 7 | Summer | 2117 | #N/A | Summer | 370006.7044 | 133901.6683 | 20372.7128 | 416.6266 | 3328.633 | 87675.7571 | 31430.9356 | 1283.8638 | 29682.2938 | 53635.4935 | 7012.9018 | 40.5624 | 221.6619 | 39.4721 | 964.1217 | 0 | 20372.7128 | 0 | 31430.9356 | 4612.4968 | 90330.6892 | 80.0345 | 0.00011565 | 0.00011103 | 5.8872e-05 | 3.4795e-05 | 0.00010707 | 0.00010086 | 9.5822e-06 | 9.7068e-05 | 8.9063e-05 | 9.2554e-05 | 0.00013718 | 1.9441e-05 | 0.00013662 | 0.00013708 | 0 | 0.00015519 | 0 | 0.00017859 | 2.0085e-05 | 9.182e-05 | 0.00013691
4876 | 204 | Day204 | 3 | Hour3 | 7 | Summer | 2117 | #N/A | Summer | 361845.5969 | 136218.0518 | 18435.6369 | 476.9825 | 2435.189 | 86560.9555 | 27348.4584 | 728.3613 | 29339.9267 | 52224.4305 | 6856.122 | 41.429 | 157.5413 | 40.2836 | 982.2286 | 0 | 18435.6369 | 0 | 27348.4584 | 3163.5503 | 88420.4791 | 81.7126 | 0.00011765 | 0.00010047 | 6.7401e-05 | 2.5456e-05 | 0.00010571 | 8.7761e-05 | 5.4361e-06 | 9.5949e-05 | 8.672e-05 | 9.0485e-05 | 0.00014011 | 1.3818e-05 | 0.00013943 | 0.00013965 | 0 | 0.00014044 | 0 | 0.00015539 | 1.3776e-05 | 8.9878e-05 | 0.00013978
4877 | 204 | Day204 | 4 | Hour4 | 7 | Summer | 2117 | #N/A | Summer | 358270.1782 | 139205.2344 | 16658.9904 | 568.1756 | 2213.314 | 85721.8664 | 24166.6922 | 611.6612 | 29265.3624 | 51909.2762 | 6827.3668 | 41.8902 | 49.3965 | 40.7253 | 990.2267 | 0 | 16658.9904 | 0 | 24166.6922 | 2824.9752 | 88002.0054 | 82.6154 | 0.00012023 | 9.0787e-05 | 8.0287e-05 | 2.3136e-05 | 0.00010468 | 7.7551e-05 | 4.5651e-06 | 9.5705e-05 | 8.6197e-05 | 9.0105e-05 | 0.00014167 | 4.3324e-06 | 0.00014096 | 0.00014079 | 0 | 0.0001269 | 0 | 0.00013731 | 1.2301e-05 | 8.9453e-05 | 0.00014132
4878 | 204 | Day204 | 5 | Hour5 | 7 | Summer | 2117 | #N/A | Summer | 357813.4149 | 140527.6667 | 16315.3454 | 668.4673 | 2587.485 | 84036.7601 | 22945.6436 | 2679.7878 | 28779.2497 | 51403.7295 | 6720.2274 | 41.1864 | 94.5219 | 40.071 | 973.2732 | 0 | 16315.3454 | 0 | 22945.6436 | 5267.2728 | 86903.2065 | 81.2575 | 0.00012137 | 8.8914e-05 | 9.4459e-05 | 2.7048e-05 | 0.00010262 | 7.3632e-05 | 2.0001e-05 | 9.4115e-05 | 8.5357e-05 | 8.8691e-05 | 0.00013929 | 8.2903e-06 | 0.00013869 | 0.00013838 | 0 | 0.00012428 | 0 | 0.00013037 | 2.2936e-05 | 8.8336e-05 | 0.000139
4879 | 204 | Day204 | 6 | Hour6 | 7 | Summer | 2117 | #N/A | Summer | 367804.431 | 140518.4861 | 19161.4534 | 750.3123 | 3716.3429 | 84719.649 | 25335.0075 | 7902.1722 | 27823.0545 | 50238.4598 | 6438.0259 | 39.4812 | 193.0347 | 38.4086 | 930.5432 | 0 | 19161.4534 | 0 | 25335.0075 | 11618.5151 | 84499.5401 | 77.8897 | 0.00012137 | 0.00010442 | 0.00010602 | 3.8848e-05 | 0.00010346 | 8.13e-05 | 5.8978e-05 | 9.0988e-05 | 8.3422e-05 | 8.4967e-05 | 0.00013353 | 1.6931e-05 | 0.00013294 | 0.00013231 | 0 | 0.00014596 | 0 | 0.00014395 | 5.0593e-05 | 8.5893e-05 | 0.00013324
4880 | 204 | Day204 | 7 | Hour7 | 7 | Summer | 2117 | #N/A | Summer | 396302.2158 | 140307.9032 | 25141.3142 | 791.6822 | 5631.1066 | 89567.9751 | 33094.3281 | 19742.51 | 26445.8365 | 48232.3786 | 6067.0613 | 37.3366 | 331.7478 | 36.2663 | 874.7693 | 0 | 25141.3142 | 0 | 33094.3281 | 25373.6166 | 80745.2765 | 73.6028 | 0.00012118 | 0.00013701 | 0.00011187 | 5.8864e-05 | 0.00010938 | 0.0001062 | 0.00014735 | 8.6484e-05 | 8.0091e-05 | 8.0071e-05 | 0.00012627 | 2.9097e-05 | 0.00012553 | 0.00012438 | 0 | 0.00019152 | 0 | 0.00018804 | 0.00011049 | 8.2077e-05 | 0.0001259
4881 | 204 | Day204 | 8 | Hour8 | 7 | Summer | 2117 | #N/A | Summer | 431685.2831 | 147640.9474 | 31846.8796 | 838.1504 | 9654.3438 | 96287.9645 | 41140.053 | 22003.6551 | 26325.0527 | 48366.6001 | 6020.0494 | 37.002 | 620.5854 | 35.9474 | 868.0522 | 0 | 31846.8796 | 0 | 41140.053 | 31657.9989 | 80711.7022 | 72.9495 | 0.00012752 | 0.00017356 | 0.00011844 | 0.00010092 | 0.00011758 | 0.00013202 | 0.00016422 | 8.6089e-05 | 8.0314e-05 | 7.9451e-05 | 0.00012514 | 5.443e-05 | 0.00012442 | 0.00012342 | 0 | 0.0002426 | 0 | 0.00023375 | 0.00013785 | 8.2043e-05 | 0.00012479
4882 | 204 | Day204 | 9 | Hour9 | 7 | Summer | 2117 | #N/A | Summer | 465912.5156 | 151521.9798 | 37777.2321 | 840.6934 | 15308.6698 | 102399.7121 | 48953.6658 | 27508.4336 | 25898.1623 | 47796.9526 | 5929.2667 | 36.2979 | 1053.5999 | 35.2616 | 852.5881 | 0 | 37777.2321 | 0 | 48953.6658 | 42817.1034 | 79624.3816 | 71.5594 | 0.00013087 | 0.00020587 | 0.0001188 | 0.00016003 | 0.00012505 | 0.00015709 | 0.00020531 | 8.4693e-05 | 7.9368e-05 | 7.8252e-05 | 0.00012276 | 9.2408e-05 | 0.00012205 | 0.00012122 | 0 | 0.00028777 | 0 | 0.00027815 | 0.00018645 | 8.0937e-05 | 0.00012241
4883 | 204 | Day204 | 10 | Hour10 | 7 | Summer | 2117 | #N/A | Summer | 497278.9881 | 155467.0103 | 46707.1003 | 834.5694 | 18196.6343 | 106791.6807 | 63180.6829 | 24355.7163 | 25724.3036 | 47756.3707 | 5899.1191 | 35.9659 | 1447.1692 | 34.9331 | 847.7324 | 0 | 46707.1003 | 0 | 63180.6829 | 42552.3506 | 79379.7934 | 70.899 | 0.00013428 | 0.00025454 | 0.00011793 | 0.00019022 | 0.00013041 | 0.00020275 | 0.00018178 | 8.4125e-05 | 7.9301e-05 | 7.7855e-05 | 0.00012164 | 0.00012693 | 0.00012091 | 0.00012053 | 0 | 0.0003558 | 0 | 0.00035898 | 0.00018529 | 8.0689e-05 | 0.00012128
4884 | 204 | Day204 | 11 | Hour11 | 7 | Summer | 2117 | #N/A | Summer | 524748.6234 | 162488.2934 | 52990.0139 | 844.1549 | 21012.5196 | 112197.4914 | 71201.7236 | 20099.4163 | 26284.096 | 48789.1767 | 6024.0443 | 36.7281 | 1879.3048 | 35.6734 | 865.9871 | 0 | 52990.0139 | 0 | 71201.7236 | 41111.9358 | 81097.317 | 72.4015 | 0.00014034 | 0.00028878 | 0.00011929 | 0.00021965 | 0.00013701 | 0.00022849 | 0.00015001 | 8.5955e-05 | 8.1016e-05 | 7.9503e-05 | 0.00012422 | 0.00016483 | 0.00012347 | 0.00012313 | 0 | 0.00040366 | 0 | 0.00040456 | 0.00017902 | 8.2434e-05 | 0.00012385
4885 | 204 | Day204 | 12 | Hour12 | 7 | Summer | 2117 | #N/A | Summer | 546390.3796 | 164781.1962 | 59499.003 | 827.2525 | 23234.8695 | 115744.6778 | 80981.4447 | 17126.732 | 26241.6585 | 48657.5546 | 6038.4707 | 36.7116 | 2320.2801 | 35.5994 | 864.929 | 0 | 59499.003 | 0 | 80981.4447 | 40361.6015 | 80937.6838 | 72.311 | 0.00014232 | 0.00032425 | 0.0001169 | 0.00024288 | 0.00014134 | 0.00025987 | 0.00012783 | 8.5817e-05 | 8.0797e-05 | 7.9694e-05 | 0.00012416 | 0.00020351 | 0.00012322 | 0.00012298 | 0 | 0.00045324 | 0 | 0.00046013 | 0.00017575 | 8.2272e-05 | 0.00012369
4886 | 204 | Day204 | 13 | Hour13 | 7 | Summer | 2117 | #N/A | Summer | 563317.1137 | 168651.504 | 65519.8602 | 814.7799 | 19464.2249 | 118966.6092 | 91494.5028 | 13055.53 | 26528.345 | 49303.8762 | 6114.5678 | 37.156 | 2452.8751 | 36.0694 | 877.213 | 0 | 65519.8602 | 0 | 91494.5028 | 32519.7549 | 81946.7891 | 73.2253 | 0.00014566 | 0.00035706 | 0.00011513 | 0.00020347 | 0.00014528 | 0.00029361 | 9.744e-05 | 8.6754e-05 | 8.187e-05 | 8.0698e-05 | 0.00012566 | 0.00021514 | 0.00012484 | 0.00012472 | 0 | 0.0004991 | 0 | 0.00051986 | 0.00014161 | 8.3298e-05 | 0.00012526
4887 | 204 | Day204 | 14 | Hour14 | 7 | Summer | 2117 | #N/A | Summer | 575841.0454 | 169367.0414 | 70074.8603 | 781.8004 | 17849.1413 | 120878.2192 | 101148.0567 | 10671.4967 | 26333.5201 | 49216.6333 | 6051.0238 | 37.128 | 2518.6508 | 36.0733 | 877.4001 | 0 | 70074.8603 | 0 | 101148.0567 | 28520.638 | 81601.1772 | 73.2013 | 0.00014628 | 0.00038189 | 0.00011047 | 0.00018658 | 0.00014761 | 0.00032458 | 7.9647e-05 | 8.6117e-05 | 8.1725e-05 | 7.9859e-05 | 0.00012557 | 0.0002209 | 0.00012486 | 0.00012475 | 0 | 0.0005338 | 0 | 0.00057471 | 0.00012419 | 8.2947e-05 | 0.00012522
4888 | 204 | Day204 | 15 | Hour15 | 7 | Summer | 2117 | #N/A | Summer | 583720.3923 | 166204.3544 | 72354.8751 | 728.2479 | 21032.3544 | 120696.8747 | 108316.7594 | 11238.1931 | 25607.1414 | 48116.5846 | 5872.1265 | 36.4978 | 2618.2328 | 35.4438 | 862.7063 | 0 | 72354.8751 | 0 | 108316.7594 | 32270.5475 | 79595.8526 | 71.9416 | 0.00014355 | 0.00039431 | 0.00010291 | 0.00021986 | 0.00014739 | 0.00034759 | 8.3877e-05 | 8.3741e-05 | 7.9899e-05 | 7.7498e-05 | 0.00012344 | 0.00022964 | 0.00012268 | 0.00012266 | 0 | 0.00055117 | 0 | 0.00061544 | 0.00014052 | 8.0908e-05 | 0.00012306
4889 | 204 | Day204 | 16 | Hour16 | 7 | Summer | 2117 | #N/A | Summer | 587872.1945 | 162615.3445 | 74285.0999 | 674.1624 | 20147.9878 | 121387.2911 | 116199.6249 | 11037.5821 | 24930.7092 | 47114.5857 | 5735.7467 | 35.8844 | 2822.3943 | 34.9061 | 850.8754 | 0 | 74285.0999 | 0 | 116199.6249 | 31185.5698 | 77781.0416 | 70.7905 | 0.00014045 | 0.00040483 | 9.5264e-05 | 0.00021061 | 0.00014824 | 0.00037288 | 8.2379e-05 | 8.1529e-05 | 7.8235e-05 | 7.5698e-05 | 0.00012136 | 0.00024754 | 0.00012082 | 0.00012098 | 0 | 0.00056587 | 0 | 0.00066023 | 0.0001358 | 7.9064e-05 | 0.00012109
4890 | 204 | Day204 | 17 | Hour17 | 7 | Summer | 2117 | #N/A | Summer | 583390.3125 | 154697.2866 | 73840.8774 | 608.2096 | 17619.461 | 122587.8013 | 123540.0317 | 12190.7942 | 23861.0614 | 45410.5899 | 5526.8198 | 34.5976 | 2615.6989 | 33.7244 | 823.3588 | 0 | 73840.8774 | 0 | 123540.0317 | 29810.2552 | 74798.4711 | 68.3219 | 0.00013361 | 0.00040241 | 8.5944e-05 | 0.00018418 | 0.0001497 | 0.00039644 | 9.0986e-05 | 7.8031e-05 | 7.5405e-05 | 7.2941e-05 | 0.00011701 | 0.00022942 | 0.00011673 | 0.00011707 | 0 | 0.00056249 | 0 | 0.00070194 | 0.00012981 | 7.6032e-05 | 0.00011687
4891 | 204 | Day204 | 18 | Hour18 | 7 | Summer | 2117 | #N/A | Summer | 571304.9008 | 152297.7293 | 68346.4547 | 570.8881 | 14838.1632 | 124038.5456 | 117154.7104 | 14999.9801 | 23957.4698 | 45665.5651 | 5562.5242 | 34.8484 | 2974.2286 | 33.9393 | 829.854 | 0 | 68346.4547 | 0 | 117154.7104 | 29838.1433 | 75185.5591 | 68.7877 | 0.00013154 | 0.00037247 | 8.0671e-05 | 0.00015511 | 0.00015147 | 0.00037595 | 0.00011195 | 7.8347e-05 | 7.5829e-05 | 7.3412e-05 | 0.00011786 | 0.00026086 | 0.00011747 | 0.00011799 | 0 | 0.00052064 | 0 | 0.00066566 | 0.00012993 | 7.6425e-05 | 0.00011767
4892 | 204 | Day204 | 19 | Hour19 | 7 | Summer | 2117 | #N/A | Summer | 556836.0823 | 152438.7648 | 60969.8952 | 540.4121 | 17223.6032 | 123807.867 | 107089.1687 | 13800.451 | 24590.1946 | 46764.1466 | 5687.1085 | 35.8057 | 3002.7178 | 34.8134 | 851.1336 | 0 | 60969.8952 | 0 | 107089.1687 | 31024.0542 | 77041.4498 | 70.6192 | 0.00013166 | 0.00033227 | 7.6364e-05 | 0.00018004 | 0.00015119 | 0.00034365 | 0.000103 | 8.0416e-05 | 7.7653e-05 | 7.5057e-05 | 0.0001211 | 0.00026336 | 0.0001205 | 0.00012102 | 0 | 0.00046444 | 0 | 0.00060847 | 0.00013509 | 7.8312e-05 | 0.0001208
4893 | 204 | Day204 | 20 | Hour20 | 7 | Summer | 2117 | #N/A | Summer | 543042.3775 | 153155.5698 | 54202.2366 | 504.3722 | 20641.2203 | 124220.4344 | 94833.5075 | 12783.4911 | 25281.774 | 47960.7613 | 5894.6878 | 36.8753 | 2615.7493 | 35.8154 | 875.8826 | 0 | 54202.2366 | 0 | 94833.5075 | 33424.7114 | 79137.2231 | 72.6907 | 0.00013228 | 0.00029539 | 7.1271e-05 | 0.00021577 | 0.0001517 | 0.00030432 | 9.541e-05 | 8.2677e-05 | 7.964e-05 | 7.7796e-05 | 0.00012471 | 0.00022942 | 0.00012396 | 0.00012453 | 0 | 0.00041289 | 0 | 0.00053883 | 0.00014555 | 8.0442e-05 | 0.00012434
4894 | 204 | Day204 | 21 | Hour21 | 7 | Summer | 2117 | #N/A | Summer | 518570.8972 | 148930.4953 | 47829.1642 | 456.2474 | 18723.1522 | 122597.996 | 83062.2836 | 13427.8842 | 25609.3436 | 48694.2047 | 6074.6222 | 37.114 | 2205.1435 | 36.1163 | 887.1301 | 0 | 47829.1642 | 0 | 83062.2836 | 32151.0364 | 80378.1705 | 73.2303 | 0.00012863 | 0.00026065 | 6.4471e-05 | 0.00019572 | 0.00014971 | 0.00026655 | 0.00010022 | 8.3749e-05 | 8.0858e-05 | 8.0171e-05 | 0.00012552 | 0.00019341 | 0.00012501 | 0.00012613 | 0 | 0.00036434 | 0 | 0.00047195 | 0.00014 | 8.1703e-05 | 0.00012527
4895 | 204 | Day204 | 22 | Hour22 | 7 | Summer | 2117 | #N/A | Summer | 482426.6326 | 141454.4085 | 40549.3111 | 408.0353 | 14999.1034 | 112702.7619 | 69544.285 | 17550.5413 | 26150.4218 | 50114.3225 | 6274.5277 | 36.969 | 1719.4069 | 35.999 | 886.5392 | 0 | 40549.3111 | 0 | 69544.285 | 32549.6447 | 82539.272 | 72.9679 | 0.00012217 | 0.00022098 | 5.7658e-05 | 0.00015679 | 0.00013763 | 0.00022317 | 0.00013099 | 8.5518e-05 | 8.3216e-05 | 8.2809e-05 | 0.00012503 | 0.0001508 | 0.0001246 | 0.00012605 | 0 | 0.00030889 | 0 | 0.00039514 | 0.00014174 | 8.39e-05 | 0.00012482
4896 | 204 | Day204 | 23 | Hour23 | 7 | Summer | 2117 | #N/A | Summer | 446815.8203 | 137298.6372 | 34672.5657 | 384.7272 | 9410.4991 | 102830.1666 | 58132.2291 | 10592.8149 | 28550.2041 | 56002.3958 | 6775.2319 | 37.5505 | 1189.8713 | 36.5874 | 902.3396 | 0 | 34672.5657 | 0 | 58132.2291 | 20003.314 | 91327.8318 | 74.1378 | 0.00011858 | 0.00018896 | 5.4365e-05 | 9.8371e-05 | 0.00012557 | 0.00018655 | 7.906e-05 | 9.3366e-05 | 9.2993e-05 | 8.9417e-05 | 0.000127 | 0.00010436 | 0.00012664 | 0.0001283 | 0 | 0.00026412 | 0 | 0.0003303 | 8.7104e-05 | 9.2834e-05 | 0.00012682
4897 | 205 | Day205 | 0 | Hour0 | 7 | Summer | 5 | 661602.4213 | Summer Peak 5 | 418851.5651 | 124156.4138 | 28758.5432 | 341.7454 | 6389.1331 | 86994.7128 | 45909.8124 | 5379.1045 | 36462.0706 | 74041.07 | 9157.1673 | 35.2844 | 349.9439 | 34.356 | 842.2078 | 0 | 28758.5432 | 0 | 45909.8124 | 11768.2376 | 119660.3079 | 69.6404 | 0.00010723 | 0.00015673 | 4.8291e-05 | 6.6788e-05 | 0.00010624 | 0.00014732 | 4.0147e-05 | 0.00011924 | 0.00012295 | 0.00012085 | 0.00011933 | 3.0693e-05 | 0.00011891 | 0.00011975 | 0 | 0.00021907 | 0 | 0.00026085 | 5.1245e-05 | 0.00012163 | 0.00011913
4898 | 205 | Day205 | 1 | Hour1 | 7 | Summer | 2117 | #N/A | Summer Peak 5 | 400454.9963 | 123278.2669 | 24230.2132 | 345.9432 | 4294.6992 | 82243.8615 | 37772.7404 | 3062.4609 | 37727.2386 | 76948.88 | 9451.372 | 35.7435 | 175.8996 | 34.7372 | 852.9402 | 0 | 24230.2132 | 0 | 37772.7404 | 7357.1601 | 124127.4906 | 70.4806 | 0.00010648 | 0.00013205 | 4.8884e-05 | 4.4894e-05 | 0.00010043 | 0.00012121 | 2.2857e-05 | 0.00012338 | 0.00012778 | 0.00012474 | 0.00012089 | 1.5428e-05 | 0.00012023 | 0.00012127 | 0 | 0.00018458 | 0 | 0.00021462 | 3.2037e-05 | 0.00012617 | 0.00012056
4899 | 205 | Day205 | 2 | Hour2 | 7 | Summer | 2117 | #N/A | Summer Peak 5 | 390633.0421 | 123551.3892 | 21591.5039 | 366.6719 | 2887.7331 | 80100.0469 | 32618.1944 | 1498.3659 | 38489.6258 | 78895.1662 | 9608.1697 | 36.1711 | 93.6515 | 35.1423 | 861.2101 | 0 | 21591.5039 | 0 | 32618.1944 | 4386.099 | 126992.9617 | 71.3134 | 0.00010671 | 0.00011767 | 5.1813e-05 | 3.0186e-05 | 9.7816e-05 | 0.00010467 | 1.1183e-05 | 0.00012587 | 0.00013101 | 0.00012681 | 0.00012233 | 8.2139e-06 | 0.00012164 | 0.00012245 | 0 | 0.00016448 | 0 | 0.00018533 | 1.9099e-05 | 0.00012909 | 0.00012199
4900 | 205 | Day205 | 3 | Hour3 | 7 | Summer | 2117 | #N/A | Summer Peak 5 | 389147.7142 | 127450.8464 | 19602.3869 | 427.5459 | 2287.7619 | 80175.8965 | 28808.8194 | 1092.5287 | 39088.0875 | 79434.6062 | 9727.1259 | 36.9516 | 101.3033 | 35.8766 | 877.9774 | 0 | 19602.3869 | 0 | 28808.8194 | 3380.2906 | 128249.8196 | 72.8282 | 0.00011008 | 0.00010683 | 6.0415e-05 | 2.3915e-05 | 9.7909e-05 | 9.2447e-05 | 8.1541e-06 | 0.00012783 | 0.0001319 | 0.00012838 | 0.00012497 | 8.885e-06 | 0.00012418 | 0.00012483 | 0 | 0.00014932 | 0 | 0.00016369 | 1.4719e-05 | 0.00013036 | 0.00012458
4901 | 205 | Day205 | 4 | Hour4 | 7 | Summer | 2117 | #N/A | Summer Peak 5 | 399281.5466 | 135404.6661 | 18111.9194 | 532.2948 | 1994.6566 | 82306.4945 | 25906.782 | 3014.415 | 39899.0026 | 81147.408 | 9918.8483 | 37.7278 | 77.4855 | 36.6076 | 893.2386 | 0 | 18111.9194 | 0 | 25906.782 | 5009.0716 | 130965.2588 | 74.3354 | 0.00011695 | 9.8705e-05 | 7.5217e-05 | 2.0851e-05 | 0.00010051 | 8.3135e-05 | 2.2498e-05 | 0.00013048 | 0.00013475 | 0.00013091 | 0.0001276 | 6.796e-06 | 0.00012671 | 0.000127 | 0 | 0.00013797 | 0 | 0.0001472 | 2.1812e-05 | 0.00013312 | 0.00012716
4902 | 205 | Day205 | 5 | Hour5 | 7 | Summer | 2117 | #N/A | Summer Peak 5 | 418635.9777 | 144018.7633 | 19019.6989 | 665.7754 | 2348.169 | 84928.8206 | 25208.8891 | 5484.1027 | 40636.5163 | 84983.582 | 10131.2728 | 37.4793 | 250.4142 | 36.3784 | 886.1157 | 0 | 19019.6989 | 0 | 25208.8891 | 7832.2718 | 135751.3712 | 73.8577 | 0.00012439 | 0.00010365 | 9.4079e-05 | 2.4546e-05 | 0.00010371 | 8.0895e-05 | 4.0931e-05 | 0.00013289 | 0.00014112 | 0.00013371 | 0.00012676 | 2.1963e-05 | 0.00012591 | 0.00012599 | 0 | 0.00014488 | 0 | 0.00014323 | 3.4106e-05 | 0.00013799 | 0.00012634
4903 | 205 | Day205 | 6 | Hour6 | 7 | Summer | 2117 | #N/A | Summer Peak 5 | 444794.2561 | 144979.5954 | 24119.7913 | 763.1427 | 3798.1365 | 85203.3577 | 26896.5674 | 21667.8763 | 39564.5772 | 86374.9825 | 9913.4682 | 34.6013 | 627.2259 | 33.6152 | 817.3185 | 0 | 24119.7913 | 0 | 26896.5674 | 25466.0128 | 135853.0279 | 68.2165 | 0.00012522 | 0.00013145 | 0.00010784 | 3.9703e-05 | 0.00010405 | 8.6311e-05 | 0.00016172 | 0.00012939 | 0.00014343 | 0.00013083 | 0.00011702 | 5.5012e-05 | 0.00011635 | 0.00011621 | 0 | 0.00018373 | 0 | 0.00015282 | 0.00011089 | 0.00013809 | 0.00011669
4904 | 205 | Day205 | 7 | Hour7 | 7 | Summer | 2117 | #N/A | Summer Peak 5 | 479283.704 | 149616.4968 | 33524.5547 | 865.0132 | 6725.3893 | 88635.5104 | 33965.718 | 24217.11 | 39841.0612 | 89875.1596 | 10071.2389 | 32.638 | 1110.1302 | 31.7396 | 771.9442 | 0 | 33524.5547 | 0 | 33965.718 | 30942.4993 | 139787.4597 | 64.3776 | 0.00012922 | 0.0001827 | 0.00012223 | 7.0303e-05 | 0.00010824 | 0.000109 | 0.00018075 | 0.00013029 | 0.00014924 | 0.00013292 | 0.00011038 | 9.7367e-05 | 0.00010986 | 0.00010976 | 0 | 0.00025538 | 0 | 0.00019299 | 0.00013474 | 0.00014209 | 0.00011012
4905 | 205 | Day205 | 8 | Hour8 | 7 | Summer | 2117 | #N/A | Summer Peak 5 | 516231.2853 | 158716.5793 | 42843.1281 | 970.3375 | 9208.554 | 93306.2832 | 42083.4072 | 21510.9416 | 41163.6051 | 93899.8728 | 10459.2774 | 32.0427 | 1245.9344 | 31.2228 | 760.0992 | 0 | 42843.1281 | 0 | 42083.4072 | 30719.4956 | 145522.7553 | 63.2655 | 0.00013708 | 0.00023348 | 0.00013712 | 9.626e-05 | 0.00011394 | 0.00013505 | 0.00016055 | 0.00013461 | 0.00015592 | 0.00013804 | 0.00010837 | 0.00010928 | 0.00010807 | 0.00010807 | 0 | 0.00032636 | 0 | 0.00023911 | 0.00013377 | 0.00014792 | 0.00010822
4906 | 205 | Day205 | 9 | Hour9 | 7 | Summer | 2117 | #N/A | Summer Peak 5 | 552936.5634 | 168744.0771 | 51572.2997 | 1054.9849 | 12274.6437 | 98543.1329 | 50862.5647 | 18144.6339 | 42438.7788 | 96478.8732 | 10805.9318 | 32.2602 | 1187.1062 | 31.4529 | 765.8234 | 0 | 51572.2997 | 0 | 50862.5647 | 30419.2776 | 149723.5838 | 63.7131 | 0.00014574 | 0.00028105 | 0.00014908 | 0.00012831 | 0.00012034 | 0.00016322 | 0.00013542 | 0.00013878 | 0.00016021 | 0.00014261 | 0.0001091 | 0.00010412 | 0.00010887 | 0.00010889 | 0 | 0.00039286 | 0 | 0.00028899 | 0.00013246 | 0.00015219 | 0.00010899
4907 | 205 | Day205 | 10 | Hour10 | 7 | Summer | 2117 | #N/A | Summer Peak 5 | 587032.456 | 175103.5912 | 61978.4824 | 1093.8205 | 13936.5278 | 102342.0965 | 65282.4629 | 14822.26 | 42628.4201 | 96809.2978 | 10875.0856 | 32.2708 | 1329.2904 | 31.4691 | 767.3807 | 0 | 61978.4824 | 0 | 65282.4629 | 28758.7878 | 150312.8036 | 63.7399 | 0.00015124 | 0.00033776 | 0.00015456 | 0.00014568 | 0.00012498 | 0.00020949 | 0.00011063 | 0.00013941 | 0.00016075 | 0.00014353 | 0.00010914 | 0.00011659 | 0.00010892 | 0.00010911 | 0 | 0.00047213 | 0 | 0.00037093 | 0.00012523 | 0.00015279 | 0.00010903
4908 | 205 | Day205 | 11 | Hour11 | 7 | Summer | 2117 | #N/A | Summer Peak 5 | 614211.3157 | 181868.0754 | 68744.5317 | 1122.5493 | 14443.3215 | 107588.5744 | 71823.6655 | 13503.0058 | 43284.886 | 98281.376 | 11086.6346 | 32.7371 | 1620.9932 | 31.9038 | 779.0615 | 0 | 68744.5317 | 0 | 71823.6655 | 27946.3273 | 152652.8966 | 64.6408 | 0.00015708 | 0.00037464 | 0.00015862 | 0.00015098 | 0.00013138 | 0.00023048 | 0.00010078 | 0.00014155 | 0.0001632 | 0.00014632 | 0.00011072 | 0.00014217 | 0.00011043 | 0.00011077 | 0 | 0.00052367 | 0 | 0.00040809 | 0.00012169 | 0.00015517 | 0.00011057
4909 | 205 | Day205 | 12 | Hour12 | 7 | Summer | 2117 | #N/A | Summer Peak 5 | 635276.142 | 185262.0588 | 75537.9285 | 1120.7633 | 14188.2363 | 111957.8801 | 80842.3015 | 10265.2068 | 43579.1756 | 98647.6619 | 11184.7551 | 32.8356 | 1842.965 | 32.0214 | 782.3522 | 0 | 75537.9285 | 0 | 80842.3015 | 24453.4431 | 153411.5925 | 64.857 | 0.00016001 | 0.00041166 | 0.00015837 | 0.00014831 | 0.00013672 | 0.00025942 | 7.6615e-05 | 0.00014251 | 0.00016381 | 0.00014761 | 0.00011105 | 0.00016164 | 0.00011083 | 0.00011124 | 0 | 0.00057542 | 0 | 0.00045933 | 0.00010648 | 0.00015594 | 0.00011094
4910 | 205 | Day205 | 13 | Hour13 | 7 | Summer | 2117 | #N/A | Summer Peak 5 | 649788.0692 | 186432.2629 | 81155.057 | 1101.2903 | 13296.9852 | 113029.4678 | 89011.9636 | 9795.6761 | 43633.3187 | 98345.6869 | 11235.6612 | 32.8582 | 1902.237 | 32.0312 | 783.5729 | 0 | 81155.057 | 0 | 89011.9636 | 23092.6613 | 153214.6668 | 64.8894 | 0.00016102 | 0.00044227 | 0.00015562 | 0.000139 | 0.00013803 | 0.00028564 | 7.311e-05 | 0.00014269 | 0.00016331 | 0.00014828 | 0.00011113 | 0.00016684 | 0.00011087 | 0.00011141 | 0 | 0.00061821 | 0 | 0.00050575 | 0.00010056 | 0.00015574 | 0.000111
4911 | 205 | Day205 | 14 | Hour14 | 7 | Summer | 2117 | #N/A | Summer Peak 5 | 658062.1793 | 185083.1124 | 85523.7834 | 1063.7737 | 12667.4398 | 113859.8068 | 97315.8409 | 8492.7477 | 43263.5453 | 96682.0658 | 11118.4939 | 32.7858 | 2144.2233 | 31.988 | 782.5724 | 0 | 85523.7834 | 0 | 97315.8409 | 21160.1875 | 151064.105 | 64.7739 | 0.00015986 | 0.00046608 | 0.00015032 | 0.00013242 | 0.00013904 | 0.00031229 | 6.3386e-05 | 0.00014148 | 0.00016054 | 0.00014674 | 0.00011088 | 0.00018806 | 0.00011072 | 0.00011127 | 0 | 0.00065149 | 0 | 0.00055294 | 9.2142e-05 | 0.00015355 | 0.0001108
4912 | 205 | Day205 | 15 | Hour15 | 7 | Summer | 2117 | #N/A | Summer Peak 5 | 661602.4213 | 180406.9367 | 88240.2251 | 999.6773 | 12692.1544 | 113997.7899 | 105150.946 | 10035.0067 | 42221.3805 | 93381.3686 | 10820.2335 | 32.5241 | 2815.4854 | 31.7039 | 776.989 | 0 | 88240.2251 | 0 | 105150.946 | 22727.1611 | 146422.9826 | 64.228 | 0.00015582 | 0.00048088 | 0.00014126 | 0.00013268 | 0.00013921 | 0.00033743 | 7.4897e-05 | 0.00013807 | 0.00015506 | 0.0001428 | 0.00011 | 0.00024694 | 0.00010973 | 0.00011047 | 0 | 0.00067218 | 0 | 0.00059745 | 9.8965e-05 | 0.00014884 | 0.00010987
4913 | 205 | Day205 | 16 | Hour16 | 7 | Summer | 2117 | #N/A | Summer Peak 5 | 658949.8976 | 172766.1551 | 89843.1654 | 908.0964 | 13206.0117 | 115926.7038 | 112752.3696 | 8917.2683 | 40701.8515 | 89031.5326 | 10436.0124 | 32.1336 | 3627.6431 | 31.3815 | 769.5727 | 0 | 89843.1654 | 0 | 112752.3696 | 22123.28 | 140169.3965 | 63.5151 | 0.00014922 | 0.00048962 | 0.00012832 | 0.00013805 | 0.00014157 | 0.00036182 | 6.6554e-05 | 0.0001331 | 0.00014784 | 0.00013773 | 0.00010868 | 0.00031817 | 0.00010862 | 0.00010942 | 0 | 0.00068439 | 0 | 0.00064064 | 9.6335e-05 | 0.00014248 | 0.00010865
4914 | 205 | Day205 | 17 | Hour17 | 7 | Summer | 2117 | #N/A | Summer Peak 5 | 648642.6585 | 161405.5869 | 88469.8983 | 781.4189 | 12795.1488 | 118041.0296 | 120470.5369 | 9469.2816 | 38644.4781 | 83645.1987 | 9966.6873 | 31.4075 | 4138.402 | 30.6536 | 752.9303 | 0 | 88469.8983 | 0 | 120470.5369 | 22264.4304 | 132256.3642 | 62.0611 | 0.00013941 | 0.00048213 | 0.00011042 | 0.00013375 | 0.00014415 | 0.00038659 | 7.0674e-05 | 0.00012638 | 0.00013889 | 0.00013154 | 0.00010622 | 0.00036297 | 0.0001061 | 0.00010705 | 0 | 0.00067393 | 0 | 0.0006845 | 9.695e-05 | 0.00013444 | 0.00010616
4915 | 205 | Day205 | 18 | Hour18 | 7 | Summer | 2117 | #N/A | Summer Peak 5 | 630525.9447 | 156032.205 | 78225.632 | 676.8237 | 13281.2285 | 120587.016 | 115398.1211 | 11117.2637 | 38471.507 | 82699.6834 | 9931.4895 | 31.9182 | 3276.4707 | 31.1323 | 765.4535 | 0 | 78225.632 | 0 | 115398.1211 | 24398.4922 | 131102.68 | 63.0505 | 0.00013477 | 0.00042631 | 9.564e-05 | 0.00013883 | 0.00014726 | 0.00037031 | 8.2974e-05 | 0.00012581 | 0.00013732 | 0.00013107 | 0.00010795 | 0.00028737 | 0.00010776 | 0.00010883 | 0 | 0.00059589 | 0 | 0.00065568 | 0.00010624 | 0.00013326 | 0.00010785
4916 | 205 | Day205 | 19 | Hour19 | 7 | Summer | 2117 | #N/A | Summer Peak 5 | 612762.3347 | 152455.1164 | 71086.524 | 577.898 | 14656.1407 | 119815.9166 | 105734.2929 | 13045.1671 | 39025.5263 | 83560.4977 | 10038.4959 | 32.6503 | 1919.8015 | 31.8774 | 782.4299 | 0 | 71086.524 | 0 | 105734.2929 | 27701.3078 | 132624.5199 | 64.5276 | 0.00013168 | 0.0003874 | 8.1661e-05 | 0.00015321 | 0.00014632 | 0.0003393 | 9.7363e-05 | 0.00012762 | 0.00013875 | 0.00013248 | 0.00011042 | 0.00016838 | 0.00011033 | 0.00011125 | 0 | 0.00054151 | 0 | 0.00060077 | 0.00012062 | 0.00013481 | 0.00011038
4917 | 205 | Day205 | 20 | Hour20 | 7 | Summer | 2117 | #N/A | Summer Peak 5 | 595325.7591 | 150183.1641 | 63547.812 | 493.9297 | 15600.511 | 120186.8302 | 93577.6937 | 14257.3911 | 39870.7386 | 84962.3902 | 10341.2005 | 33.5513 | 1434.5672 | 32.6848 | 803.2949 | 0 | 63547.812 | 0 | 93577.6937 | 29857.9021 | 135174.3293 | 66.2361 | 0.00012971 | 0.00034632 | 6.9796e-05 | 0.00016308 | 0.00014677 | 0.00030029 | 0.00010641 | 0.00013039 | 0.00014108 | 0.00013648 | 0.00011347 | 0.00012582 | 0.00011313 | 0.00011421 | 0 | 0.00048408 | 0 | 0.0005317 | 0.00013002 | 0.0001374 | 0.0001133
4918 | 205 | Day205 | 21 | Hour21 | 7 | Summer | 2117 | #N/A | Summer Peak 5 | 563512.8241 | 144283.3525 | 50827.5245 | 423.9296 | 16808.444 | 117805.9411 | 82400.8568 | 14248.128 | 39964.437 | 84260.9141 | 10517.3802 | 33.8377 | 1091.4704 | 32.9811 | 813.6272 | 0 | 50827.5245 | 0 | 82400.8568 | 31056.572 | 134742.7314 | 66.8188 | 0.00012462 | 0.000277 | 5.9904e-05 | 0.0001757 | 0.00014386 | 0.00026442 | 0.00010634 | 0.00013069 | 0.00013992 | 0.0001388 | 0.00011444 | 9.573e-05 | 0.00011415 | 0.00011568 | 0 | 0.00038718 | 0 | 0.00046819 | 0.00013524 | 0.00013696 | 0.0001143
4919 | 205 | Day205 | 22 | Hour22 | 7 | Summer | 2117 | #N/A | Summer Peak 5 | 520464.2961 | 136345.1033 | 42690.9244 | 373.5947 | 15154.1635 | 109098.3898 | 70233.8838 | 13560.8264 | 39293.8195 | 81730.6215 | 10367.8734 | 33.9166 | 731.6993 | 32.9965 | 816.4835 | 0 | 42690.9244 | 0 | 70233.8838 | 28714.9899 | 131392.3143 | 66.9131 | 0.00011776 | 0.00023265 | 5.2792e-05 | 0.00015841 | 0.00013323 | 0.00022538 | 0.00010121 | 0.0001285 | 0.00013572 | 0.00013683 | 0.00011471 | 6.4175e-05 | 0.00011421 | 0.00011609 | 0 | 0.0003252 | 0 | 0.00039906 | 0.00012504 | 0.00013356 | 0.00011446
4920 | 205 | Day205 | 23 | Hour23 | 7 | Summer | 2117 | #N/A | Summer Peak 5 | 480285.9502 | 132271.0785 | 36961.5551 | 352.7584 | 11727.9754 | 99106.4706 | 59731.5476 | 10041.4563 | 38741.3789 | 79885.5076 | 10053.891 | 34.7105 | 508.5073 | 33.7517 | 835.3614 | 0 | 36961.5551 | 0 | 59731.5476 | 21769.4317 | 128680.7776 | 68.4621 | 0.00011424 | 0.00020143 | 4.9847e-05 | 0.0001226 | 0.00012103 | 0.00019168 | 7.4945e-05 | 0.00012669 | 0.00013265 | 0.00013269 | 0.00011739 | 4.46e-05 | 0.00011682 | 0.00011877 | 0 | 0.00028156 | 0 | 0.00033939 | 9.4795e-05 | 0.0001308 | 0.00011711
4921 | 206 | Day206 | 0 | Hour0 | 7 | Summer | 11 | 654941.9986 | Summer | 449800.9679 | 132434.4546 | 31835.0947 | 352.206 | 6970.1472 | 93190.6548 | 50215.6656 | 5621.6057 | 38723.635 | 79398.8351 | 9822.2011 | 36.3925 | 294.5038 | 35.2823 | 870.2894 | 0 | 31835.0947 | 0 | 50215.6656 | 12591.7529 | 127944.6712 | 71.6748 | 0.00011438 | 0.00017349 | 4.9769e-05 | 7.2861e-05 | 0.0001138 | 0.00016114 | 4.1957e-05 | 0.00012664 | 0.00013184 | 0.00012963 | 0.00012308 | 2.583e-05 | 0.00012212 | 0.00012374 | 0 | 0.00024251 | 0 | 0.00028532 | 5.4831e-05 | 0.00013005 | 0.00012261
4922 | 206 | Day206 | 1 | Hour1 | 7 | Summer | 2117 | #N/A | Summer | 428720.462 | 131778.3402 | 27465.4209 | 358.8762 | 4461.8137 | 88611.6597 | 42438.724 | 3183.373 | 39341.1469 | 80012.8804 | 9926.5843 | 37.1334 | 182.767 | 36.0126 | 885.7297 | 0 | 27465.4209 | 0 | 42438.724 | 7645.1867 | 129280.6116 | 73.146 | 0.00011382 | 0.00014968 | 5.0712e-05 | 4.6641e-05 | 0.00010821 | 0.00013619 | 2.3759e-05 | 0.00012865 | 0.00013286 | 0.00013101 | 0.00012559 | 1.603e-05 | 0.00012465 | 0.00012593 | 0 | 0.00020922 | 0 | 0.00024113 | 3.3291e-05 | 0.00013141 | 0.00012512
4923 | 206 | Day206 | 2 | Hour2 | 7 | Summer | 2117 | #N/A | Summer | 416127.3452 | 131425.1594 | 24431.3938 | 379.2884 | 2992.1847 | 85789.8025 | 36646.5117 | 1552.6794 | 39994.2696 | 81803.9334 | 10048.5052 | 37.4931 | 97.1926 | 36.3536 | 892.5778 | 0 | 24431.3938 | 0 | 36646.5117 | 4544.8641 | 131846.7083 | 73.8466 | 0.00011351 | 0.00013314 | 5.3596e-05 | 3.1278e-05 | 0.00010476 | 0.0001176 | 1.1588e-05 | 0.00013079 | 0.00013584 | 0.00013262 | 0.0001268 | 8.5245e-06 | 0.00012583 | 0.00012691 | 0 | 0.00018611 | 0 | 0.00020822 | 1.9791e-05 | 0.00013402 | 0.00012632
4924 | 206 | Day206 | 3 | Hour3 | 7 | Summer | 2117 | #N/A | Summer | 412228.1728 | 134834.2835 | 22031.5978 | 441.3701 | 2364.0041 | 85389.8456 | 32191.944 | 1131.316 | 40480.9241 | 82124.4893 | 10150.8308 | 38.2167 | 104.6291 | 37.0145 | 907.707 | 0 | 22031.5978 | 0 | 32191.944 | 3495.3201 | 132756.2442 | 75.2312 | 0.00011646 | 0.00012007 | 6.2369e-05 | 2.4712e-05 | 0.00010428 | 0.0001033 | 8.4436e-06 | 0.00013238 | 0.00013637 | 0.00013397 | 0.00012925 | 9.1767e-06 | 0.00012812 | 0.00012906 | 0 | 0.00016783 | 0 | 0.00018291 | 1.522e-05 | 0.00013495 | 0.00012869
4925 | 206 | Day206 | 4 | Hour4 | 7 | Summer | 2117 | #N/A | Summer | 420401.0772 | 142289.9974 | 20168.0168 | 548.4132 | 2057.8383 | 87169.7007 | 28666.8625 | 3104.2683 | 41234.8574 | 83772.7059 | 10310.2277 | 38.9391 | 80.157 | 37.6753 | 921.4175 | 0 | 20168.0168 | 0 | 28666.8625 | 5162.1066 | 135317.7911 | 76.6144 | 0.0001229 | 0.00010991 | 7.7495e-05 | 2.1511e-05 | 0.00010645 | 9.1992e-05 | 2.3169e-05 | 0.00013485 | 0.00013911 | 0.00013607 | 0.00013169 | 7.0304e-06 | 0.0001304 | 0.00013101 | 0 | 0.00015363 | 0 | 0.00016288 | 2.2478e-05 | 0.00013755 | 0.00013105
4926 | 206 | Day206 | 5 | Hour5 | 7 | Summer | 2117 | #N/A | Summer | 437398.7083 | 150414.0071 | 20678.4896 | 683.3249 | 2412.8341 | 89390.7082 | 27252.112 | 5641.2894 | 41842.6489 | 87351.7979 | 10487.9454 | 38.5383 | 257.171 | 37.3245 | 910.5171 | 0 | 20678.4896 | 0 | 27252.112 | 8054.1234 | 139682.3922 | 75.8628 | 0.00012991 | 0.00011269 | 9.6559e-05 | 2.5222e-05 | 0.00010916 | 8.7452e-05 | 4.2104e-05 | 0.00013684 | 0.00014505 | 0.00013842 | 0.00013034 | 2.2556e-05 | 0.00012919 | 0.00012946 | 0 | 0.00015752 | 0 | 0.00015484 | 3.5072e-05 | 0.00014199 | 0.00012977
4927 | 206 | Day206 | 6 | Hour6 | 7 | Summer | 2117 | #N/A | Summer | 459984.9883 | 149720.3378 | 25878.5446 | 778.2536 | 3874.0602 | 88558.0423 | 28809.098 | 22074.5185 | 40460.799 | 88125.8204 | 10163.1877 | 35.3566 | 639.096 | 34.2339 | 833.6396 | 0 | 25878.5446 | 0 | 28809.098 | 25948.5787 | 138749.807 | 69.5905 | 0.00012931 | 0.00014103 | 0.00010997 | 4.0497e-05 | 0.00010814 | 9.2448e-05 | 0.00016475 | 0.00013232 | 0.00014633 | 0.00013413 | 0.00011958 | 5.6053e-05 | 0.00011849 | 0.00011853 | 0 | 0.00019713 | 0 | 0.00016369 | 0.00011299 | 0.00014104 | 0.00011904
4928 | 206 | Day206 | 7 | Hour7 | 7 | Summer | 2117 | #N/A | Summer | 492123.8088 | 153429.2736 | 35417.0803 | 880.4744 | 6831.1094 | 91299.0773 | 35579.129 | 24643.4968 | 40554.6361 | 91281.3315 | 10231.4297 | 33.1914 | 1127.2667 | 32.1758 | 784.1368 | 0 | 35417.0803 | 0 | 35579.129 | 31474.6062 | 142067.3973 | 65.3672 | 0.00013252 | 0.00019301 | 0.00012442 | 7.1408e-05 | 0.00011149 | 0.00011417 | 0.00018393 | 0.00013262 | 0.00015157 | 0.00013503 | 0.00011225 | 9.887e-05 | 0.00011137 | 0.00011149 | 0 | 0.00026979 | 0 | 0.00020216 | 0.00013706 | 0.00014441 | 0.00011182
4929 | 206 | Day206 | 8 | Hour8 | 7 | Summer | 2117 | #N/A | Summer | 526623.3072 | 161432.5072 | 44776.6248 | 983.535 | 9309.5277 | 95264.8988 | 43865.7823 | 21805.8419 | 41676.4174 | 94867.9862 | 10548.7806 | 32.4241 | 1259.3497 | 31.5208 | 768.1106 | 0 | 44776.6248 | 0 | 43865.7823 | 31115.3696 | 147093.1843 | 63.9449 | 0.00013943 | 0.00024402 | 0.00013898 | 9.7316e-05 | 0.00011634 | 0.00014077 | 0.00016275 | 0.00013629 | 0.00015753 | 0.00013922 | 0.00010966 | 0.00011045 | 0.0001091 | 0.00010921 | 0 | 0.00034109 | 0 | 0.00024924 | 0.00013549 | 0.00014952 | 0.00010938
4930 | 206 | Day206 | 9 | Hour9 | 7 | Summer | 2117 | #N/A | Summer | 560121.6104 | 170356.3284 | 53363.3264 | 1066.7307 | 12356.7371 | 99779.747 | 52513.8436 | 18343.2671 | 42656.7459 | 96840.2663 | 10816.2389 | 32.4306 | 1194.1863 | 31.5806 | 770.1815 | 0 | 53363.3264 | 0 | 52513.8436 | 30700.0041 | 150313.2511 | 64.0112 | 0.00014714 | 0.00029081 | 0.00015074 | 0.00012917 | 0.00012185 | 0.00016852 | 0.00013691 | 0.0001395 | 0.00016081 | 0.00014275 | 0.00010968 | 0.00010474 | 0.00010931 | 0.00010951 | 0 | 0.0004065 | 0 | 0.00029838 | 0.00013368 | 0.00015279 | 0.0001095
4931 | 206 | Day206 | 10 | Hour10 | 7 | Summer | 2117 | #N/A | Summer | 590429.2988 | 175179.5867 | 63785.1579 | 1099.4187 | 13946.7775 | 102573.5196 | 66994.8584 | 14886.1723 | 42520.5856 | 96493.1523 | 10791.175 | 32.2136 | 1328.3258 | 31.4176 | 766.9378 | 0 | 63785.1579 | 0 | 66994.8584 | 28832.9498 | 149804.913 | 63.6312 | 0.0001513 | 0.00034761 | 0.00015536 | 0.00014579 | 0.00012526 | 0.00021499 | 0.0001111 | 0.00013905 | 0.00016023 | 0.00014242 | 0.00010895 | 0.0001165 | 0.00010874 | 0.00010904 | 0 | 0.00048589 | 0 | 0.00038066 | 0.00012555 | 0.00015227 | 0.00010885
4932 | 206 | Day206 | 11 | Hour11 | 7 | Summer | 2117 | #N/A | Summer | 614555.034 | 180478.7599 | 70610.0412 | 1122.7398 | 14382.7034 | 106853.3538 | 73914.2198 | 13493.5525 | 42903.5524 | 97449.7829 | 10895.7646 | 32.5016 | 1611.7963 | 31.7127 | 774.5528 | 0 | 70610.0412 | 0 | 73914.2198 | 27876.2559 | 151249.1 | 64.2143 | 0.00015588 | 0.0003848 | 0.00015865 | 0.00015035 | 0.00013049 | 0.00023719 | 0.00010071 | 0.0001403 | 0.00016182 | 0.0001438 | 0.00010992 | 0.00014137 | 0.00010976 | 0.00011013 | 0 | 0.00053788 | 0 | 0.00041997 | 0.00012139 | 0.00015374 | 0.00010984
4933 | 206 | Day206 | 12 | Hour12 | 7 | Summer | 2117 | #N/A | Summer | 631635.1611 | 182546.4047 | 76949.0159 | 1116.3208 | 14060.8176 | 110394.3723 | 82524.3628 | 10205.3421 | 42962.824 | 97269.0593 | 10945.5155 | 32.4303 | 1823.3168 | 31.6601 | 773.719 | 0 | 76949.0159 | 0 | 82524.3628 | 24266.1597 | 151177.3988 | 64.0904 | 0.00015767 | 0.00041935 | 0.00015774 | 0.00014698 | 0.00013481 | 0.00026482 | 7.6168e-05 | 0.0001405 | 0.00016152 | 0.00014446 | 0.00010968 | 0.00015992 | 0.00010958 | 0.00011001 | 0 | 0.00058617 | 0 | 0.00046889 | 0.00010567 | 0.00015367 | 0.00010963
4934 | 206 | Day206 | 13 | Hour13 | 7 | Summer | 2117 | #N/A | Summer | 644089.0498 | 182775.2989 | 82437.848 | 1091.8338 | 13117.9344 | 110866.0032 | 90968.14 | 9691.8967 | 42839.9544 | 96638.452 | 10952.5249 | 32.3036 | 1873.7377 | 31.5778 | 771.5444 | 0 | 82437.848 | 0 | 90968.14 | 22809.8311 | 150430.9313 | 63.8814 | 0.00015786 | 0.00044926 | 0.00015428 | 0.00013713 | 0.00013539 | 0.00029192 | 7.2336e-05 | 0.0001401 | 0.00016047 | 0.00014455 | 0.00010925 | 0.00016434 | 0.0001093 | 0.0001097 | 0 | 0.00062798 | 0 | 0.00051687 | 9.9325e-05 | 0.00015291 | 0.00010927
4935 | 206 | Day206 | 14 | Hour14 | 7 | Summer | 2117 | #N/A | Summer | 652348.7763 | 181292.3992 | 86852.8713 | 1052.8933 | 12490.1862 | 111479.9324 | 99611.5979 | 8382.4379 | 42418.558 | 94996.025 | 10825.7113 | 32.2058 | 2111.8932 | 31.5186 | 770.5461 | 0 | 86852.8713 | 0 | 99611.5979 | 20872.6242 | 148240.2943 | 63.7244 | 0.00015658 | 0.00047332 | 0.00014878 | 0.00013056 | 0.00013614 | 0.00031965 | 6.2563e-05 | 0.00013872 | 0.00015774 | 0.00014287 | 0.00010892 | 0.00018523 | 0.00010909 | 0.00010956 | 0 | 0.00066161 | 0 | 0.00056598 | 9.089e-05 | 0.00015068 | 0.00010901
4936 | 206 | Day206 | 15 | Hour15 | 7 | Summer | 2117 | #N/A | Summer | 654941.9986 | 176589.9461 | 89217.6595 | 988.332 | 12507.4357 | 111421.9972 | 107157.2123 | 9899.0283 | 41323.1833 | 91697.092 | 10538.5174 | 31.9644 | 2773.056 | 31.3075 | 765.267 | 0 | 89217.6595 | 0 | 107157.2123 | 22406.4641 | 143558.7926 | 63.2719 | 0.00015252 | 0.00048621 | 0.00013966 | 0.00013074 | 0.00013607 | 0.00034387 | 7.3882e-05 | 0.00013514 | 0.00015227 | 0.00013908 | 0.0001081 | 0.00024322 | 0.00010836 | 0.00010881 | 0 | 0.00067962 | 0 | 0.00060885 | 9.7569e-05 | 0.00014593 | 0.00010823
4937 | 206 | Day206 | 16 | Hour16 | 7 | Summer | 2117 | #N/A | Summer | 651152.3325 | 168990.3961 | 90332.7767 | 895.4521 | 12995.6064 | 113173.4879 | 114363.2492 | 8767.4328 | 39753.1072 | 87302.8708 | 10187.2976 | 31.5847 | 3570.3162 | 30.984 | 757.7706 | 0 | 90332.7767 | 0 | 114363.2492 | 21763.0392 | 137243.2757 | 62.5687 | 0.00014596 | 0.00049229 | 0.00012653 | 0.00013585 | 0.0001382 | 0.00036699 | 6.5436e-05 | 0.00013 | 0.00014497 | 0.00013445 | 0.00010682 | 0.00031314 | 0.00010724 | 0.00010774 | 0 | 0.00068812 | 0 | 0.0006498 | 9.4767e-05 | 0.00013951 | 0.00010703
4938 | 206 | Day206 | 17 | Hour17 | 7 | Summer | 2117 | #N/A | Summer | 640008.7879 | 157393.726 | 88829.6481 | 767.5362 | 12561.6808 | 114933.4594 | 122169.8554 | 9279.3965 | 37638.2686 | 81875.9043 | 9690.9846 | 30.7848 | 4067.2434 | 30.2441 | 740.0557 | 0 | 88829.6481 | 0 | 122169.8554 | 21841.0773 | 129205.1575 | 61.0289 | 0.00013594 | 0.0004841 | 0.00010846 | 0.00013131 | 0.00014035 | 0.00039204 | 6.9257e-05 | 0.00012309 | 0.00013596 | 0.0001279 | 0.00010411 | 0.00035673 | 0.00010468 | 0.00010522 | 0 | 0.00067667 | 0 | 0.00069415 | 9.5107e-05 | 0.00013134 | 0.00010439
4939 | 206 | Day206 | 18 | Hour18 | 7 | Summer | 2117 | #N/A | Summer | 621078.509 | 152037.4536 | 78326.7832 | 665.5169 | 13056.9292 | 117531.8245 | 116293.5646 | 10913.6523 | 37519.0932 | 81038.0979 | 9657.965 | 31.3631 | 3222.5046 | 30.7964 | 752.9645 | 0 | 78326.7832 | 0 | 116293.5646 | 23970.5815 | 128215.1562 | 62.1595 | 0.00013131 | 0.00042686 | 9.4042e-05 | 0.00013649 | 0.00014353 | 0.00037319 | 8.1454e-05 | 0.0001227 | 0.00013457 | 0.00012746 | 0.00010607 | 0.00028264 | 0.00010659 | 0.00010706 | 0 | 0.00059666 | 0 | 0.00066076 | 0.00010438 | 0.00013033 | 0.00010633
4940 | 206 | Day206 | 19 | Hour19 | 7 | Summer | 2117 | #N/A | Summer | 600733.2695 | 148238.4463 | 70332.3897 | 568.4388 | 14408.7947 | 116691.4968 | 105289.0009 | 12812.0967 | 38078.0847 | 81836.2982 | 9757.4074 | 32.1109 | 1887.9512 | 31.4422 | 769.311 | 0 | 70332.3897 | 0 | 105289.0009 | 27220.8913 | 129671.7904 | 63.5531 | 0.00012803 | 0.00038329 | 8.0324e-05 | 0.00015062 | 0.0001425 | 0.00033787 | 9.5623e-05 | 0.00012452 | 0.00013589 | 0.00012877 | 0.0001086 | 0.00016559 | 0.00010883 | 0.00010938 | 0 | 0.00053576 | 0 | 0.00059824 | 0.00011853 | 0.00013181 | 0.00010871
4941 | 206 | Day206 | 20 | Hour20 | 7 | Summer | 2117 | #N/A | Summer | 582068.9479 | 145733.522 | 62432.7773 | 485.8487 | 15328.6381 | 116970.3956 | 92718.3752 | 14007.5923 | 38908.3355 | 83198.9819 | 10020.3376 | 32.9864 | 1410.0601 | 32.2753 | 788.8221 | 0 | 62432.7773 | 0 | 92718.3752 | 29336.2303 | 132127.655 | 65.2617 | 0.00012587 | 0.00034024 | 6.8654e-05 | 0.00016024 | 0.00014284 | 0.00029753 | 0.00010455 | 0.00012724 | 0.00013815 | 0.00013224 | 0.00011156 | 0.00012367 | 0.00011171 | 0.00011216 | 0 | 0.00047559 | 0 | 0.00052681 | 0.00012774 | 0.00013431 | 0.00011164
4942 | 206 | Day206 | 21 | Hour21 | 7 | Summer | 2117 | #N/A | Summer | 550693.2794 | 139759.5877 | 50147.5392 | 417.0846 | 16507.8665 | 114569.449 | 81748.0659 | 14008.3956 | 38977.4906 | 82441.2697 | 10180.5022 | 33.2392 | 1072.1323 | 32.5319 | 798.1251 | 0 | 50147.5392 | 0 | 81748.0659 | 30516.2621 | 131599.2624 | 65.7711 | 0.00012071 | 0.00027329 | 5.8937e-05 | 0.00017256 | 0.00013991 | 0.00026233 | 0.00010455 | 0.00012747 | 0.0001369 | 0.00013436 | 0.00011242 | 9.4034e-05 | 0.0001126 | 0.00011348 | 0 | 0.000382 | 0 | 0.00046448 | 0.00013288 | 0.00013377 | 0.00011251
4943 | 206 | Day206 | 22 | Hour22 | 7 | Summer | 2117 | #N/A | Summer | 507548.1759 | 131532.5694 | 42275.3718 | 367.1394 | 14852.0096 | 105752.825 | 69784.2012 | 13318.6569 | 38269.6252 | 79795.5988 | 10018.7487 | 33.2544 | 717.0761 | 32.5088 | 798.5907 | 0 | 42275.3718 | 0 | 69784.2012 | 28170.6665 | 128083.9727 | 65.7632 | 0.0001136 | 0.00023039 | 5.1879e-05 | 0.00015525 | 0.00012914 | 0.00022394 | 9.9404e-05 | 0.00012515 | 0.0001325 | 0.00013222 | 0.00011247 | 6.2893e-05 | 0.00011252 | 0.00011354 | 0 | 0.00032204 | 0 | 0.0003965 | 0.00012267 | 0.0001302 | 0.00011249
4944 | 206 | Day206 | 23 | Hour23 | 7 | Summer | 2117 | #N/A | Summer | 467145.3047 | 127110.7519 | 36579.2668 | 346.2213 | 11474.7459 | 95789.6729 | 59323.4583 | 9858.052 | 37713.0327 | 77869.7737 | 9701.1481 | 34.0453 | 497.3427 | 33.212 | 814.5811 | 0 | 36579.2668 | 0 | 59323.4583 | 21332.7979 | 125283.9544 | 67.2573 | 0.00010979 | 0.00019935 | 4.8924e-05 | 0.00011995 | 0.00011698 | 0.00019037 | 7.3576e-05 | 0.00012333 | 0.0001293 | 0.00012803 | 0.00011514 | 4.3621e-05 | 0.00011495 | 0.00011582 | 0 | 0.00027865 | 0 | 0.00033707 | 9.2893e-05 | 0.00012735 | 0.00011505
4945 | 207 | Day207 | 0 | Hour0 | 7 | Summer | 8 | 658473.98 | Summer | 436517.6913 | 128429.2768 | 30185.6552 | 349.3117 | 6871.4452 | 90427.4783 | 48689.9182 | 5558.4246 | 37714.039 | 77575.3037 | 9499.252 | 35.7267 | 289.9996 | 34.8855 | 856.9749 | 0 | 30185.6552 | 0 | 48689.9182 | 12429.8698 | 124788.5947 | 70.6121 | 0.00011092 | 0.0001645 | 4.936e-05 | 7.1829e-05 | 0.00011043 | 0.00015625 | 4.1485e-05 | 0.00012333 | 0.00012882 | 0.00012537 | 0.00012083 | 2.5435e-05 | 0.00012075 | 0.00012185 | 0 | 0.00022994 | 0 | 0.00027665 | 5.4126e-05 | 0.00012685 | 0.00012079
4946 | 207 | Day207 | 1 | Hour1 | 7 | Summer | 2117 | #N/A | Summer | 414821.1657 | 127475.9982 | 25935.4779 | 354.998 | 4387.8897 | 85754.6435 | 40767.2013 | 3140.9893 | 38261.5498 | 78040.3997 | 9580.4827 | 36.417 | 179.6628 | 35.5302 | 869.9257 | 0 | 25935.4779 | 0 | 40767.2013 | 7528.8789 | 125882.4322 | 71.9472 | 0.0001101 | 0.00014134 | 5.0164e-05 | 4.5868e-05 | 0.00010472 | 0.00013082 | 2.3443e-05 | 0.00012512 | 0.00012959 | 0.00012644 | 0.00012316 | 1.5758e-05 | 0.00012298 | 0.00012369 | 0 | 0.00019757 | 0 | 0.00023163 | 3.2784e-05 | 0.00012796 | 0.00012307
4947 | 207 | Day207 | 2 | Hour2 | 7 | Summer | 2117 | #N/A | Summer | 401200.2207 | 126589.5937 | 22817.0212 | 373.9181 | 2932.0553 | 82808.301 | 34914.5024 | 1528.2901 | 38865.3658 | 79659.3008 | 9671.2821 | 36.6898 | 95.08 | 35.7354 | 873.085 | 0 | 22817.0212 | 0 | 34914.5024 | 4460.3454 | 128195.9488 | 72.4252 | 0.00010934 | 0.00012435 | 5.2837e-05 | 3.065e-05 | 0.00010112 | 0.00011204 | 1.1406e-05 | 0.0001271 | 0.00013228 | 0.00012764 | 0.00012409 | 8.3392e-06 | 0.00012369 | 0.00012414 | 0 | 0.00017381 | 0 | 0.00019838 | 1.9423e-05 | 0.00013031 | 0.00012389
4948 | 207 | Day207 | 3 | Hour3 | 7 | Summer | 2117 | #N/A | Summer | 397288.246 | 129757.0839 | 20541.1842 | 434.5537 | 2314.3317 | 82381.7174 | 30558.3875 | 1109.7324 | 39363.4948 | 80013.0189 | 9751.7763 | 37.4084 | 102.3961 | 36.37 | 886.7907 | 0 | 20541.1842 | 0 | 30558.3875 | 3424.0641 | 129128.29 | 73.7784 | 0.00011207 | 0.00011194 | 6.1406e-05 | 2.4192e-05 | 0.0001006 | 9.8062e-05 | 8.2825e-06 | 0.00012873 | 0.00013286 | 0.0001287 | 0.00012652 | 8.9809e-06 | 0.00012588 | 0.00012609 | 0 | 0.00015647 | 0 | 0.00017363 | 1.491e-05 | 0.00013126 | 0.0001262
4949 | 207 | Day207 | 4 | Hour4 | 7 | Summer | 2117 | #N/A | Summer | 404764.3372 | 136835.8287 | 18667.1971 | 538.4947 | 2008.4124 | 84080.2824 | 27097.7603 | 3045.0511 | 40056.8239 | 81489.8056 | 9893.7239 | 38.0294 | 78.0364 | 36.9408 | 897.9504 | 0 | 18667.1971 | 0 | 27097.7603 | 5053.4635 | 131440.3534 | 74.9701 | 0.00011819 | 0.00010173 | 7.6093e-05 | 2.0995e-05 | 0.00010268 | 8.6957e-05 | 2.2727e-05 | 0.000131 | 0.00013532 | 0.00013057 | 0.00012862 | 6.8444e-06 | 0.00012786 | 0.00012767 | 0 | 0.0001422 | 0 | 0.00015397 | 2.2005e-05 | 0.00013361 | 0.00012824
4950 | 207 | Day207 | 5 | Hour5 | 7 | Summer | 2117 | #N/A | Summer | 420627.3747 | 144314.8383 | 19231.9228 | 668.7927 | 2348.0466 | 85980.1449 | 25920.41 | 5503.96 | 40573.0651 | 84839.2702 | 10037.4953 | 37.5871 | 250.1479 | 36.5323 | 885.1615 | 0 | 19231.9228 | 0 | 25920.41 | 7852.0067 | 135449.8306 | 74.1194 | 0.00012464 | 0.00010481 | 9.4505e-05 | 2.4545e-05 | 0.000105 | 8.3178e-05 | 4.1079e-05 | 0.00013268 | 0.00014088 | 0.00013247 | 0.00012712 | 2.194e-05 | 0.00012645 | 0.00012585 | 0 | 0.0001465 | 0 | 0.00014728 | 3.4191e-05 | 0.00013768 | 0.00012679
4951 | 207 | Day207 | 6 | Hour6 | 7 | Summer | 2117 | #N/A | Summer | 442417.8328 | 143993.0138 | 23706.1412 | 763.477 | 3782.1793 | 85322.6429 | 26759.4534 | 21625.0556 | 39318.4318 | 85847.843 | 9795.1692 | 34.6041 | 623.4949 | 33.6023 | 812.7243 | 0 | 23706.1412 | 0 | 26759.4534 | 25407.235 | 134961.444 | 68.2064 | 0.00012437 | 0.00012919 | 0.00010788 | 3.9536e-05 | 0.00010419 | 8.5871e-05 | 0.0001614 | 0.00012858 | 0.00014255 | 0.00012927 | 0.00011703 | 5.4685e-05 | 0.0001163 | 0.00011555 | 0 | 0.00018058 | 0 | 0.00015204 | 0.00011064 | 0.00013719 | 0.00011667
4952 | 207 | Day207 | 7 | Hour7 | 7 | Summer | 2117 | #N/A | Summer | 474282.98 | 148154.4819 | 32519.7421 | 865.1718 | 6696.9644 | 88338.9217 | 32829.4633 | 24222.9795 | 39561.6382 | 89194.8714 | 9963.2904 | 32.6389 | 1103.6667 | 31.7093 | 767.4405 | 0 | 32519.7421 | 0 | 32829.4633 | 30919.9439 | 138719.7999 | 64.3482 | 0.00012796 | 0.00017722 | 0.00012225 | 7.0006e-05 | 0.00010788 | 0.00010535 | 0.00018079 | 0.00012938 | 0.00014811 | 0.00013149 | 0.00011039 | 9.68e-05 | 0.00010975 | 0.00010912 | 0 | 0.00024772 | 0 | 0.00018653 | 0.00013464 | 0.00014101 | 0.00011007
4953 | 207 | Day207 | 8 | Hour8 | 7 | Summer | 2117 | #N/A | Summer | 508159.1546 | 156932.6344 | 40585.5245 | 970.4412 | 9180.988 | 92758.332 | 39690.6888 | 21533.0956 | 40875.1354 | 93200.2276 | 10371.4143 | 32.0854 | 1240.7542 | 31.1873 | 756.646 | 0 | 40585.5245 | 0 | 39690.6888 | 30714.0836 | 144446.7773 | 63.2727 | 0.00013554 | 0.00022118 | 0.00013713 | 9.5972e-05 | 0.00011327 | 0.00012737 | 0.00016071 | 0.00013367 | 0.00015476 | 0.00013688 | 0.00010851 | 0.00010882 | 0.00010795 | 0.00010758 | 0 | 0.00030916 | 0 | 0.00022552 | 0.00013374 | 0.00014683 | 0.00010823
4954 | 207 | Day207 | 9 | Hour9 | 7 | Summer | 2117 | #N/A | Summer | 541007.7458 | 165661.3418 | 48579.4718 | 1050.8407 | 12193.7331 | 97222.3332 | 48113.9206 | 18100.4511 | 41967.2591 | 95446.8151 | 10670.91 | 32.1693 | 1177.9192 | 31.2987 | 759.2819 | 0 | 48579.4718 | 0 | 48113.9206 | 30294.1842 | 148084.9842 | 63.468 | 0.00014308 | 0.00026474 | 0.00014849 | 0.00012747 | 0.00011873 | 0.0001544 | 0.00013509 | 0.00013724 | 0.00015849 | 0.00014083 | 0.0001088 | 0.00010331 | 0.00010833 | 0.00010796 | 0 | 0.00037006 | 0 | 0.00027338 | 0.00013192 | 0.00015053 | 0.00010857
4955 | 207 | Day207 | 10 | Hour10 | 7 | Summer | 2117 | #N/A | Summer | 571955.2073 | 170889.7808 | 58442.742 | 1085.1934 | 13803.8546 | 100307.7908 | 62231.1267 | 14723.8744 | 42065.8375 | 95554.3524 | 10715.3878 | 32.092 | 1313.6108 | 31.1984 | 758.3658 | 0 | 58442.742 | 0 | 62231.1267 | 28527.729 | 148335.5776 | 63.2905 | 0.0001476 | 0.0003185 | 0.00015335 | 0.0001443 | 0.00012249 | 0.0001997 | 0.00010989 | 0.00013757 | 0.00015867 | 0.00014142 | 0.00010854 | 0.00011521 | 0.00010798 | 0.00010783 | 0 | 0.00044519 | 0 | 0.00035359 | 0.00012422 | 0.00015078 | 0.00010826
4956 | 207 | Day207 | 11 | Hour11 | 7 | Summer | 2117 | #N/A | Summer | 597714.6192 | 176861.4765 | 64918.4158 | 1110.5173 | 14273.8478 | 105264.9481 | 69026.3006 | 13374.8784 | 42674.6369 | 96870.6771 | 10909.9787 | 32.4809 | 1597.2588 | 31.5567 | 767.6457 | 0 | 64918.4158 | 0 | 69026.3006 | 27648.7261 | 150455.2926 | 64.0376 | 0.00015276 | 0.00035379 | 0.00015692 | 0.00014921 | 0.00012855 | 0.00022151 | 9.9824e-05 | 0.00013956 | 0.00016086 | 0.00014399 | 0.00010985 | 0.00014009 | 0.00010922 | 0.00010915 | 0 | 0.00049452 | 0 | 0.0003922 | 0.0001204 | 0.00015294 | 0.00010954
4957 | 207 | Day207 | 12 | Hour12 | 7 | Summer | 2117 | #N/A | Summer | 618759.6479 | 180140.4117 | 71332.911 | 1108.4833 | 14018.0267 | 109697.8715 | 78278.8294 | 10172.294 | 43020.3761 | 97304.214 | 11036.709 | 32.596 | 1815.0872 | 31.6437 | 770.1943 | 0 | 71332.911 | 0 | 78278.8294 | 24190.3207 | 151361.2992 | 64.2398 | 0.00015559 | 0.00038874 | 0.00015664 | 0.00014653 | 0.00013396 | 0.0002512 | 7.5921e-05 | 0.00014069 | 0.00016158 | 0.00014566 | 0.00011024 | 0.0001592 | 0.00010953 | 0.00010951 | 0 | 0.00054339 | 0 | 0.00044477 | 0.00010534 | 0.00015386 | 0.00010989
4958 | 207 | Day207 | 13 | Hour13 | 7 | Summer | 2117 | #N/A | Summer | 636308.49 | 182016.5808 | 77221.5298 | 1089.7662 | 13153.5058 | 111263.142 | 87471.8828 | 9703.3243 | 43206.3367 | 97341.567 | 11126.4235 | 32.6404 | 1877.3165 | 31.6863 | 772.7878 | 0 | 77221.5298 | 0 | 87471.8828 | 22856.8301 | 151674.3272 | 64.3267 | 0.00015721 | 0.00042083 | 0.00015399 | 0.0001375 | 0.00013587 | 0.0002807 | 7.2421e-05 | 0.0001413 | 0.00016164 | 0.00014684 | 0.00011039 | 0.00016465 | 0.00010967 | 0.00010988 | 0 | 0.00058824 | 0 | 0.000497 | 9.953e-05 | 0.00015418 | 0.00011004
4959 | 207 | Day207 | 14 | Hour14 | 7 | Summer | 2117 | #N/A | Summer | 648807.9283 | 182146.3937 | 81758.8099 | 1056.7051 | 12585.3157 | 112933.1853 | 96659.3437 | 8445.609 | 43023.9453 | 96152.9056 | 11078.9211 | 32.6741 | 2126.3711 | 31.7715 | 775.9772 | 0 | 81758.8099 | 0 | 96659.3437 | 21030.9247 | 150255.772 | 64.4455 | 0.00015732 | 0.00044556 | 0.00014932 | 0.00013156 | 0.00013791 | 0.00031018 | 6.3034e-05 | 0.0001407 | 0.00015966 | 0.00014622 | 0.0001105 | 0.0001865 | 0.00010997 | 0.00011033 | 0 | 0.00062281 | 0 | 0.00054921 | 9.1579e-05 | 0.00015273 | 0.00011024
4960 | 207 | Day207 | 15 | Hour15 | 7 | Summer | 2117 | #N/A | Summer | 656734.1591 | 179142.4576 | 84805.6164 | 998.5716 | 12675.376 | 113980.333 | 105117.3295 | 10025.2875 | 42165.1247 | 93307.4064 | 10869.5762 | 32.5131 | 2807.5098 | 31.6687 | 775.3885 | 0 | 84805.6164 | 0 | 105117.3295 | 22700.6634 | 146342.1074 | 64.1818 | 0.00015473 | 0.00046217 | 0.00014111 | 0.0001325 | 0.00013919 | 0.00033732 | 7.4824e-05 | 0.00013789 | 0.00015494 | 0.00014345 | 0.00010996 | 0.00024624 | 0.00010961 | 0.00011025 | 0 | 0.00064602 | 0 | 0.00059726 | 9.885e-05 | 0.00014876 | 0.00010979
4961 | 207 | Day207 | 16 | Hour16 | 7 | Summer | 2117 | #N/A | Summer | 658473.98 | 173215.5481 | 86587.4917 | 912.6946 | 13268.0853 | 116859.766 | 113353.9172 | 8956.6448 | 40841.9725 | 89413.8871 | 10584.8443 | 32.2984 | 3641.6425 | 31.5226 | 773.6648 | 0 | 86587.4917 | 0 | 113353.9172 | 22224.7301 | 140840.7039 | 63.8209 | 0.00014961 | 0.00047188 | 0.00012897 | 0.0001387 | 0.00014271 | 0.00036375 | 6.6848e-05 | 0.00013356 | 0.00014847 | 0.0001397 | 0.00010923 | 0.0003194 | 0.00010911 | 0.00011 | 0 | 0.00065959 | 0 | 0.00064406 | 9.6777e-05 | 0.00014316 | 0.00010917
4962 | 207 | Day207 | 17 | Hour17 | 7 | Summer | 2117 | #N/A | Summer | 650793.5316 | 162830.9745 | 85222.4715 | 788.5837 | 12908.9646 | 119494.6795 | 121676.2191 | 9540.075 | 38870.6735 | 84282.1135 | 10178.3304 | 31.5707 | 4176.8348 | 30.874 | 761.1668 | 0 | 85222.4715 | 0 | 121676.2191 | 22449.0396 | 133331.1175 | 62.4447 | 0.00014064 | 0.00046444 | 0.00011143 | 0.00013494 | 0.00014592 | 0.00039046 | 7.1203e-05 | 0.00012712 | 0.00013995 | 0.00013433 | 0.00010677 | 0.00036634 | 0.00010686 | 0.00010822 | 0 | 0.00064919 | 0 | 0.00069135 | 9.7754e-05 | 0.00013553 | 0.00010682
4963 | 207 | Day207 | 18 | Hour18 | 7 | Summer | 2117 | #N/A | Summer | 633491.6125 | 157681.8977 | 75404.4673 | 685.6132 | 13449.1192 | 122424.4286 | 115784.8721 | 11247.814 | 38859.4952 | 83612.981 | 10182.2283 | 32.241 | 3318.8907 | 31.4744 | 776.0898 | 0 | 75404.4673 | 0 | 115784.8721 | 24696.9332 | 132654.7045 | 63.7154 | 0.00013619 | 0.00041093 | 9.6882e-05 | 0.00014059 | 0.0001495 | 0.00037155 | 8.3948e-05 | 0.00012708 | 0.00013884 | 0.00013438 | 0.00010904 | 0.00029109 | 0.00010894 | 0.00011035 | 0 | 0.0005744 | 0 | 0.00065787 | 0.00010754 | 0.00013484 | 0.00010899
4964 | 207 | Day207 | 19 | Hour19 | 7 | Summer | 2117 | #N/A | Summer | 614747.9676 | 153779.7798 | 68267.9505 | 585.0841 | 14824.5504 | 121579.2563 | 105620.5794 | 13190.4507 | 39430.9751 | 84426.395 | 10241.9147 | 32.9891 | 1943.9058 | 32.1846 | 791.952 | 0 | 68267.9505 | 0 | 105620.5794 | 28015.0012 | 134099.2848 | 65.1737 | 0.00013282 | 0.00037204 | 8.2677e-05 | 0.00015497 | 0.00014847 | 0.00033894 | 9.8447e-05 | 0.00012895 | 0.00014019 | 0.00013517 | 0.00011157 | 0.00017049 | 0.0001114 | 0.0001126 | 0 | 0.00052004 | 0 | 0.00060012 | 0.00012199 | 0.00013631 | 0.00011148
4965 | 207 | Day207 | 20 | Hour20 | 7 | Summer | 2117 | #N/A | Summer | 595279.4388 | 150845.5176 | 60654.0479 | 498.1189 | 15710.9397 | 121525.1779 | 93116.3802 | 14363.7467 | 40206.8511 | 85567.7853 | 10468.9544 | 33.7685 | 1445.9055 | 32.9187 | 809.3264 | 0 | 60654.0479 | 0 | 93116.3802 | 30074.6865 | 136243.5908 | 66.6872 | 0.00013029 | 0.00033055 | 7.0388e-05 | 0.00016423 | 0.0001484 | 0.00029881 | 0.0001072 | 0.00013149 | 0.00014209 | 0.00013817 | 0.00011421 | 0.00012682 | 0.00011394 | 0.00011507 | 0 | 0.00046204 | 0 | 0.00052907 | 0.00013096 | 0.00013849 | 0.00011407
4966 | 207 | Day207 | 21 | Hour21 | 7 | Summer | 2117 | #N/A | Summer | 564192.4436 | 145249.5596 | 48296.8032 | 428.34 | 16962.4114 | 119400.2275 | 81304.144 | 14389.34 | 40432.4746 | 85064.9151 | 10672.786 | 34.1588 | 1102.4691 | 33.3013 | 821.513 | 0 | 48296.8032 | 0 | 81304.144 | 31351.7514 | 136170.1757 | 67.4601 | 0.00012545 | 0.0002632 | 6.0528e-05 | 0.00017731 | 0.00014581 | 0.0002609 | 0.0001074 | 0.00013222 | 0.00014125 | 0.00014086 | 0.00011553 | 9.6695e-05 | 0.00011526 | 0.0001168 | 0 | 0.00036791 | 0 | 0.00046196 | 0.00013652 | 0.00013842 | 0.0001154
4967 | 207 | Day207 | 22 | Hour22 | 7 | Summer | 2117 | #N/A | Summer | 520816.9165 | 137266.223 | 40380.1738 | 377.6071 | 15302.8912 | 110628.6781 | 68611.3938 | 13708.4631 | 39822.0974 | 82565.2654 | 10522.4352 | 34.2671 | 739.4195 | 33.3628 | 824.6391 | 0 | 40380.1738 | 0 | 68611.3938 | 29011.3543 | 132909.7979 | 67.6299 | 0.00011856 | 0.00022006 | 5.3359e-05 | 0.00015997 | 0.0001351 | 0.00022017 | 0.00010231 | 0.00013023 | 0.0001371 | 0.00013887 | 0.00011589 | 6.4852e-05 | 0.00011548 | 0.00011725 | 0 | 0.0003076 | 0 | 0.00038984 | 0.00012633 | 0.0001351 | 0.00011569
4968 | 207 | Day207 | 23 | Hour23 | 7 | Summer | 2117 | #N/A | Summer | 480941.2232 | 133206.5607 | 35060.0748 | 356.7259 | 11848.2834 | 100598.8338 | 58028.103 | 10164.8586 | 39320.1585 | 80718.6501 | 10212.0236 | 35.1623 | 514.0212 | 34.1458 | 843.6214 | 0 | 35060.0748 | 0 | 58028.103 | 22013.142 | 130250.8322 | 69.3081 | 0.00011505 | 0.00019107 | 5.0408e-05 | 0.00012385 | 0.00012285 | 0.00018621 | 7.5866e-05 | 0.00012859 | 0.00013404 | 0.00013477 | 0.00011892 | 4.5083e-05 | 0.00011819 | 0.00011995 | 0 | 0.00026707 | 0 | 0.00032971 | 9.5856e-05 | 0.0001324 | 0.00011856
4969 | 208 | Day208 | 0 | Hour0 | 7 | Summer | 4 | 662313.8863 | Summer Peak 4 | 450947.1765 | 133224.0972 | 30645.5117 | 354.8811 | 7036.0703 | 94464.6219 | 49107.2657 | 5677.8161 | 39179.184 | 80066.5588 | 9943.5475 | 36.8415 | 297.3328 | 35.6722 | 877.7759 | 0 | 30645.5117 | 0 | 49107.2657 | 12713.8864 | 129189.2903 | 72.5137 | 0.00011507 | 0.00016701 | 5.0147e-05 | 7.355e-05 | 0.00011536 | 0.00015758 | 4.2377e-05 | 0.00012813 | 0.00013295 | 0.00013123 | 0.0001246 | 2.6078e-05 | 0.00012347 | 0.0001248 | 0 | 0.00023345 | 0 | 0.00027902 | 5.5362e-05 | 0.00013132 | 0.00012404
4970 | 208 | Day208 | 1 | Hour1 | 7 | Summer | 2117 | #N/A | Summer Peak 4 | 430377.7791 | 132753.8023 | 26525.3244 | 361.5634 | 4502.1932 | 89892.4884 | 41453.7634 | 3212.6579 | 39808.6814 | 80670.3159 | 10044.7495 | 37.6084 | 184.454 | 36.4092 | 893.7678 | 0 | 26525.3244 | 0 | 41453.7634 | 7714.8512 | 130523.7468 | 74.0175 | 0.00011466 | 0.00014456 | 5.1091e-05 | 4.7063e-05 | 0.00010977 | 0.00013302 | 2.3978e-05 | 0.00013018 | 0.00013395 | 0.00013257 | 0.00012719 | 1.6178e-05 | 0.00012602 | 0.00012708 | 0 | 0.00020206 | 0 | 0.00023553 | 3.3594e-05 | 0.00013268 | 0.00012661
4971 | 208 | Day208 | 2 | Hour2 | 7 | Summer | 2117 | #N/A | Summer Peak 4 | 416761.1704 | 131981.4551 | 23401.5476 | 381.5321 | 3012.5884 | 86832.6402 | 35622.1097 | 1565.7228 | 40411.4364 | 82335.3059 | 10145.9036 | 37.8972 | 97.9373 | 36.6565 | 898.4376 | 0 | 23401.5476 | 0 | 35622.1097 | 4578.3113 | 132892.6459 | 74.5536 | 0.00011399 | 0.00012753 | 5.3913e-05 | 3.1492e-05 | 0.00010604 | 0.00011431 | 1.1686e-05 | 0.00013216 | 0.00013672 | 0.0001339 | 0.00012817 | 8.5898e-06 | 0.00012688 | 0.00012774 | 0 | 0.00017826 | 0 | 0.0002024 | 1.9936e-05 | 0.00013508 | 0.00012753
4972 | 208 | Day208 | 3 | Hour3 | 7 | Summer | 2117 | #N/A | Summer Peak 4 | 412133.5456 | 134984.5078 | 21149.4355 | 443.3711 | 2374.967 | 86166.8694 | 31225.2971 | 1139.7445 | 40822.5663 | 82529.4602 | 10204.9102 | 38.5489 | 105.0079 | 37.2489 | 911.6108 | 0 | 21149.4355 | 0 | 31225.2971 | 3514.7115 | 133556.9367 | 75.7978 | 0.00011659 | 0.00011526 | 6.2652e-05 | 2.4826e-05 | 0.00010522 | 0.0001002 | 8.5065e-06 | 0.0001335 | 0.00013704 | 0.00013468 | 0.00013037 | 9.21e-06 | 0.00012893 | 0.00012961 | 0 | 0.00016111 | 0 | 0.00017742 | 1.5305e-05 | 0.00013576 | 0.00012966
4973 | 208 | Day208 | 4 | Hour4 | 7 | Summer | 2117 | #N/A | Summer Peak 4 | 419003.5851 | 141972.6158 | 19286.9808 | 549.1583 | 2059.2175 | 87631.1843 | 27708.9854 | 3109.5336 | 41425.5657 | 83881.1341 | 10300.3574 | 39.1412 | 80.277 | 37.7909 | 921.6433 | 0 | 19286.9808 | 0 | 27708.9854 | 5168.7511 | 135607.0571 | 76.9321 | 0.00012262 | 0.00010511 | 7.76e-05 | 2.1526e-05 | 0.00010701 | 8.8918e-05 | 2.3208e-05 | 0.00013547 | 0.00013929 | 0.00013594 | 0.00013238 | 7.0409e-06 | 0.0001308 | 0.00013104 | 0 | 0.00014692 | 0 | 0.00015744 | 2.2507e-05 | 0.00013784 | 0.0001316
4974 | 208 | Day208 | 5 | Hour5 | 7 | Summer | 2117 | #N/A | Summer Peak 4 | 435423.4173 | 149876.234 | 19763.3564 | 683.5631 | 2411.3705 | 89667.6556 | 26323.8352 | 5654.2976 | 41985.3853 | 87374.1172 | 10440.771 | 38.7163 | 256.9389 | 37.3728 | 909.8035 | 0 | 19763.3564 | 0 | 26323.8352 | 8065.6681 | 139800.2734 | 76.0891 | 0.00012945 | 0.0001077 | 9.6592e-05 | 2.5207e-05 | 0.0001095 | 8.4473e-05 | 4.2201e-05 | 0.0001373 | 0.00014509 | 0.00013779 | 0.00013094 | 2.2535e-05 | 0.00012936 | 0.00012936 | 0 | 0.00015055 | 0 | 0.00014957 | 3.5122e-05 | 0.00014211 | 0.00013016
4975 | 208 | Day208 | 6 | Hour6 | 7 | Summer | 2117 | #N/A | Summer Peak 4 | 458207.2612 | 149620.1072 | 24573.946 | 782.225 | 3885.8144 | 88909.3999 | 27441.4635 | 22168.3162 | 40692.2443 | 88410.4034 | 10176.0251 | 35.5604 | 640.8788 | 34.4143 | 836.4626 | 0 | 24573.946 | 0 | 27441.4635 | 26054.1306 | 139278.6729 | 69.9747 | 0.00012923 | 0.00013392 | 0.00011053 | 4.062e-05 | 0.00010857 | 8.806e-05 | 0.00016545 | 0.00013307 | 0.00014681 | 0.0001343 | 0.00012027 | 5.621e-05 | 0.00011912 | 0.00011893 | 0 | 0.00018719 | 0 | 0.00015592 | 0.00011345 | 0.00014158 | 0.0001197
4976 | 208 | Day208 | 7 | Hour7 | 7 | Summer | 2117 | #N/A | Summer Peak 4 | 489651.5753 | 152851.9395 | 34092.4776 | 883.7027 | 6845.4372 | 91457.8763 | 34341.4301 | 24759.3515 | 40764.522 | 91431.8017 | 10243.9013 | 33.3361 | 1128.3575 | 32.2919 | 785.1499 | 0 | 34092.4776 | 0 | 34341.4301 | 31604.7886 | 142440.225 | 65.628 | 0.00013202 | 0.00018579 | 0.00012487 | 7.1558e-05 | 0.00011169 | 0.0001102 | 0.00018479 | 0.00013331 | 0.00015182 | 0.0001352 | 0.00011274 | 9.8965e-05 | 0.00011177 | 0.00011163 | 0 | 0.0002597 | 0 | 0.00019512 | 0.00013762 | 0.00014479 | 0.00011226
4977 | 208 | Day208 | 8 | Hour8 | 7 | Summer | 2117 | #N/A | Summer Peak 4 | 523912.2135 | 161147.3068 | 43056.9407 | 988.5866 | 9354.066 | 95649.3971 | 41733.2655 | 21965.6295 | 42026.0224 | 95332.5873 | 10558.4729 | 32.6344 | 1264.6459 | 31.6536 | 771.0049 | 0 | 43056.9407 | 0 | 41733.2655 | 31319.6955 | 147917.0826 | 64.288 | 0.00013918 | 0.00023465 | 0.00013969 | 9.7781e-05 | 0.0001168 | 0.00013392 | 0.00016394 | 0.00013744 | 0.0001583 | 0.00013935 | 0.00011037 | 0.00011092 | 0.00010956 | 0.00010962 | 0 | 0.00032799 | 0 | 0.00023712 | 0.00013638 | 0.00015036 | 0.00010997
4978 | 208 | Day208 | 9 | Hour9 | 7 | Summer | 2117 | #N/A | Summer Peak 4 | 556168.349 | 169307.3273 | 51596.4889 | 1067.014 | 12376.0861 | 99742.4606 | 50580.0646 | 18406.7609 | 42979.4046 | 97308.0923 | 10772.8174 | 32.6266 | 1196.5825 | 31.6369 | 770.986 | 0 | 51596.4889 | 0 | 50580.0646 | 30782.8471 | 151060.3143 | 64.2636 | 0.00014623 | 0.00028119 | 0.00015078 | 0.00012937 | 0.0001218 | 0.00016231 | 0.00013738 | 0.00014055 | 0.00016158 | 0.00014218 | 0.00011034 | 0.00010495 | 0.0001095 | 0.00010962 | 0 | 0.00039304 | 0 | 0.00028739 | 0.00013404 | 0.00015355 | 0.00010993
4979 | 208 | Day208 | 10 | Hour10 | 7 | Summer | 2117 | #N/A | Summer Peak 4 | 584909.4328 | 173523.7554 | 61547.7686 | 1096.0368 | 13936.4826 | 102227.4491 | 65067.2663 | 14897.464 | 42794.4602 | 96960.2841 | 10702.4 | 32.3534 | 1326.7699 | 31.4214 | 765.521 | 0 | 61547.7686 | 0 | 65067.2663 | 28833.9466 | 150457.1443 | 63.7748 | 0.00014987 | 0.00033542 | 0.00015488 | 0.00014568 | 0.00012484 | 0.0002088 | 0.00011119 | 0.00013995 | 0.000161 | 0.00014125 | 0.00010942 | 0.00011637 | 0.00010876 | 0.00010884 | 0 | 0.00046885 | 0 | 0.0003697 | 0.00012556 | 0.00015294 | 0.00010909
4980 | 208 | Day208 | 11 | Hour11 | 7 | Summer | 2117 | #N/A | Summer Peak 4 | 609413.7257 | 178817.805 | 68273.1795 | 1120.2762 | 14378.4361 | 106615.2147 | 72258.0361 | 13512.7928 | 43201.1844 | 97971.1387 | 10819.644 | 32.6673 | 1608.9559 | 31.7047 | 772.6904 | 0 | 68273.1795 | 0 | 72258.0361 | 27891.2289 | 151991.9671 | 64.372 | 0.00015445 | 0.00037207 | 0.0001583 | 0.0001503 | 0.0001302 | 0.00023188 | 0.00010085 | 0.00014128 | 0.00016268 | 0.00014279 | 0.00011048 | 0.00014112 | 0.00010974 | 0.00010986 | 0 | 0.00052008 | 0 | 0.00041056 | 0.00012145 | 0.0001545 | 0.00011011
4981 | 208 | Day208 | 12 | Hour12 | 7 | Summer | 2117 | #N/A | Summer Peak 4 | 630189.6484 | 181861.9258 | 75145.841 | 1118.8588 | 14120.0369 | 110789.3151 | 81600.2107 | 10273.9335 | 43430.3461 | 98211.7163 | 10970.6194 | 32.7411 | 1827.3723 | 31.7716 | 774.9598 | 0 | 75145.841 | 0 | 81600.2107 | 24393.9705 | 152612.6818 | 64.5126 | 0.00015707 | 0.00040952 | 0.0001581 | 0.0001476 | 0.00013529 | 0.00026185 | 7.668e-05 | 0.00014203 | 0.00016308 | 0.00014479 | 0.00011073 | 0.00016027 | 0.00010997 | 0.00011019 | 0 | 0.00057243 | 0 | 0.00046364 | 0.00010622 | 0.00015513 | 0.00011035
4982 | 208 | Day208 | 13 | Hour13 | 7 | Summer | 2117 | #N/A | Summer Peak 4 | 646603.424 | 183262.4735 | 81305.495 | 1099.7764 | 13231.2595 | 111920.8759 | 90898.2165 | 9793.2093 | 43419.1857 | 97879.6095 | 11066.7997 | 32.7211 | 1885.788 | 31.7972 | 776.2168 | 0 | 81305.495 | 0 | 90898.2165 | 23024.4688 | 152365.5949 | 64.5182 | 0.00015828 | 0.00044309 | 0.00015541 | 0.00013831 | 0.00013668 | 0.00029169 | 7.3092e-05 | 0.00014199 | 0.00016253 | 0.00014606 | 0.00011066 | 0.0001654 | 0.00011006 | 0.00011036 | 0 | 0.00061935 | 0 | 0.00051647 | 0.00010026 | 0.00015488 | 0.00011036
4983 | 208 | Day208 | 14 | Hour14 | 7 | Summer | 2117 | #N/A | Summer Peak 4 | 657239.7779 | 182656.761 | 86068.602 | 1064.688 | 12624.6602 | 112994.1068 | 100146.4631 | 8494.1857 | 42996.5745 | 96226.4303 | 10997.5939 | 32.6332 | 2128.1236 | 31.759 | 777.1966 | 0 | 86068.602 | 0 | 100146.4631 | 21118.846 | 150220.5987 | 64.3922 | 0.00015776 | 0.00046905 | 0.00015045 | 0.00013197 | 0.00013799 | 0.00032137 | 6.3397e-05 | 0.00014061 | 0.00015979 | 0.00014514 | 0.00011037 | 0.00018665 | 0.00010992 | 0.0001105 | 0 | 0.00065564 | 0 | 0.00056902 | 9.1962e-05 | 0.0001527 | 0.00011015
4984 | 208 | Day208 | 15 | Hour15 | 7 | Summer | 2117 | #N/A | Summer Peak 4 | 662313.8863 | 178805.2942 | 89042.1595 | 1004.4967 | 12684.7083 | 113307.3987 | 108036.7694 | 10070.1432 | 41944.9869 | 92987.3613 | 10788.2074 | 32.386 | 2803.5472 | 31.571 | 774.8565 | 0 | 89042.1595 | 0 | 108036.7694 | 22754.8514 | 145720.5556 | 63.957 | 0.00015443 | 0.00048525 | 0.00014194 | 0.0001326 | 0.00013837 | 0.00034669 | 7.5159e-05 | 0.00013717 | 0.00015441 | 0.00014238 | 0.00010953 | 0.00024589 | 0.00010927 | 0.00011017 | 0 | 0.00067829 | 0 | 0.00061385 | 9.9086e-05 | 0.00014812 | 0.0001094
4985 | 208 | Day208 | 16 | Hour16 | 7 | Summer | 2117 | #N/A | Summer Peak 4 | 659458.9273 | 171490.0445 | 90349.5069 | 912.4626 | 13202.1114 | 115157.2186 | 115730.5801 | 8936.9283 | 40316.3867 | 88481.3385 | 10434.4229 | 31.9576 | 3616.3337 | 31.2448 | 768.3906 | 0 | 90349.5069 | 0 | 115730.5801 | 22139.0397 | 139232.1481 | 63.2024 | 0.00014812 | 0.00049238 | 0.00012894 | 0.00013801 | 0.00014063 | 0.00037138 | 6.6701e-05 | 0.00013184 | 0.00014693 | 0.00013771 | 0.00010808 | 0.00031718 | 0.00010814 | 0.00010925 | 0 | 0.00068825 | 0 | 0.00065757 | 9.6404e-05 | 0.00014153 | 0.00010811
4986 | 208 | Day208 | 17 | Hour17 | 7 | Summer | 2117 | #N/A | Summer Peak 4 | 647440.6628 | 159656.4729 | 88595.8293 | 782.6799 | 12758.6278 | 116695.4705 | 123697.5622 | 9453.6221 | 38093.4123 | 82866.147 | 9905.0269 | 31.0347 | 4123.9767 | 30.4467 | 750.3537 | 0 | 88595.8293 | 0 | 123697.5622 | 22212.2499 | 130864.5863 | 61.4814 | 0.0001379 | 0.00048282 | 0.0001106 | 0.00013337 | 0.00014251 | 0.00039694 | 7.0557e-05 | 0.00012457 | 0.0001376 | 0.00013072 | 0.00010496 | 0.0003617 | 0.00010538 | 0.00010669 | 0 | 0.00067489 | 0 | 0.00070283 | 9.6723e-05 | 0.00013302 | 0.00010517
4987 | 208 | Day208 | 18 | Hour18 | 7 | Summer | 2117 | #N/A | Summer Peak 4 | 627760.9779 | 154157.5032 | 77983.3021 | 679.8505 | 13260.9976 | 119205.0573 | 117508.9852 | 11132.7462 | 37954.2793 | 81912.7109 | 9869.0059 | 31.549 | 3270.7918 | 30.9489 | 763.25 | 0 | 77983.3021 | 0 | 117508.9852 | 24393.7438 | 129735.9961 | 62.4979 | 0.00013315 | 0.00042499 | 9.6068e-05 | 0.00013862 | 0.00014557 | 0.00037709 | 8.309e-05 | 0.00012412 | 0.00013602 | 0.00013025 | 0.0001067 | 0.00028687 | 0.00010712 | 0.00010852 | 0 | 0.00059405 | 0 | 0.00066767 | 0.00010622 | 0.00013188 | 0.00010691
4988 | 208 | Day208 | 19 | Hour19 | 7 | Summer | 2117 | #N/A | Summer Peak 4 | 607594.3673 | 150425.5994 | 69932.0814 | 582.3676 | 14667.9122 | 118429.0686 | 106206.2855 | 13102.476 | 38594.6463 | 82872.4982 | 10016.3578 | 32.3584 | 1919.421 | 31.7311 | 781.5637 | 0 | 69932.0814 | 0 | 106206.2855 | 27770.3882 | 131483.5023 | 64.0895 | 0.00012992 | 0.00038111 | 8.2293e-05 | 0.00015333 | 0.00014462 | 0.00034082 | 9.7791e-05 | 0.00012621 | 0.00013761 | 0.00013219 | 0.00010944 | 0.00016835 | 0.00010983 | 0.00011112 | 0 | 0.00053271 | 0 | 0.00060345 | 0.00012093 | 0.00013365 | 0.00010963
4989 | 208 | Day208 | 20 | Hour20 | 7 | Summer | 2117 | #N/A | Summer Peak 4 | 587020.8519 | 147288.975 | 61858.3334 | 497.0663 | 15560.3585 | 118245.7578 | 93306.2825 | 14296.0291 | 39355.2187 | 84061.856 | 10256.7301 | 33.157 | 1429.6347 | 32.4742 | 798.9786 | 0 | 61858.3334 | 0 | 93306.2825 | 29856.3876 | 133673.8049 | 65.6311 | 0.00012721 | 0.00033711 | 7.0239e-05 | 0.00016266 | 0.0001444 | 0.00029942 | 0.0001067 | 0.0001287 | 0.00013959 | 0.00013536 | 0.00011214 | 0.00012539 | 0.0001124 | 0.0001136 | 0 | 0.00047121 | 0 | 0.00053015 | 0.00013001 | 0.00013588 | 0.00011227
4990 | 208 | Day208 | 21 | Hour21 | 7 | Summer | 2117 | #N/A | Summer Peak 4 | 553806.0605 | 140934.3882 | 49367.5293 | 426.0491 | 16724.303 | 115537.8133 | 81720.8925 | 14268.8077 | 39382.1206 | 83094.8404 | 10392.0543 | 33.3409 | 1084.7892 | 32.6769 | 806.4552 | 0 | 49367.5293 | 0 | 81720.8925 | 30993.1108 | 132869.0153 | 66.0177 | 0.00012173 | 0.00026904 | 6.0204e-05 | 0.00017482 | 0.00014109 | 0.00026224 | 0.0001065 | 0.00012879 | 0.00013798 | 0.00013715 | 0.00011276 | 9.5144e-05 | 0.0001131 | 0.00011466 | 0 | 0.00037606 | 0 | 0.00046433 | 0.00013496 | 0.00013506 | 0.00011293
4991 | 208 | Day208 | 22 | Hour22 | 7 | Summer | 2117 | #N/A | Summer Peak 4 | 510876.8212 | 133179.8209 | 41378.4701 | 375.5205 | 15077.9579 | 106957.8257 | 69282.0639 | 13588.686 | 38707.5225 | 80513.4641 | 10213.4826 | 33.4128 | 727.1539 | 32.7443 | 808.696 | 0 | 41378.4701 | 0 | 69282.0639 | 28666.6439 | 129434.4692 | 66.1571 | 0.00011503 | 0.0002255 | 5.3064e-05 | 0.00015761 | 0.00013061 | 0.00022233 | 0.00010142 | 0.00012658 | 0.00013369 | 0.00013479 | 0.000113 | 6.3777e-05 | 0.00011334 | 0.00011498 | 0 | 0.0003152 | 0 | 0.00039365 | 0.00012483 | 0.00013157 | 0.00011317
4992 | 208 | Day208 | 23 | Hour23 | 7 | Summer | 2117 | #N/A | Summer Peak 4 | 471270.0775 | 129306.394 | 35852.9796 | 354.9621 | 11687.4763 | 97117.5665 | 58652.6916 | 10079.8882 | 38202.3039 | 78723.1019 | 9890.7773 | 34.266 | 506.0833 | 33.5319 | 828.055 | 0 | 35852.9796 | 0 | 58652.6916 | 21767.3645 | 126816.183 | 67.7979 | 0.00011168 | 0.00019539 | 5.0159e-05 | 0.00012217 | 0.0001186 | 0.00018822 | 7.5232e-05 | 0.00012493 | 0.00013072 | 0.00013054 | 0.00011589 | 4.4387e-05 | 0.00011606 | 0.00011773 | 0 | 0.00027311 | 0 | 0.00033326 | 9.4786e-05 | 0.00012891 | 0.00011597
4993 | 209 | Day209 | 0 | Hour0 | 7 | Summer | 25 | 633634.3812 | Summer | 441400.9412 | 130331.9419 | 30281.3146 | 356.9159 | 6982.2154 | 91606.1524 | 48413.5774 | 5670.2558 | 38323.2125 | 78492.9913 | 9707.9644 | 36.0318 | 294.5808 | 35.2421 | 868.545 | 0 | 30281.3146 | 0 | 48413.5774 | 12652.4712 | 126524.1682 | 71.2738 | 0.00011257 | 0.00016502 | 5.0435e-05 | 7.2987e-05 | 0.00011187 | 0.00015536 | 4.232e-05 | 0.00012533 | 0.00013034 | 0.00012812 | 0.00012186 | 2.5837e-05 | 0.00012198 | 0.00012349 | 0 | 0.00023067 | 0 | 0.00027508 | 5.5095e-05 | 0.00012861 | 0.00012192
4994 | 209 | Day209 | 1 | Hour1 | 7 | Summer | 2117 | #N/A | Summer | 420301.8893 | 129722.0001 | 26038.417 | 363.2694 | 4467.7508 | 87022.787 | 40482.0442 | 3209.6739 | 38945.9764 | 79102.5728 | 9807.4804 | 36.7635 | 182.8731 | 35.9136 | 884.367 | 0 | 26038.417 | 0 | 40482.0442 | 7677.4247 | 127856.0296 | 72.6771 | 0.00011204 | 0.0001419 | 5.1333e-05 | 4.6703e-05 | 0.00010627 | 0.00012991 | 2.3955e-05 | 0.00012736 | 0.00013135 | 0.00012944 | 0.00012434 | 1.6039e-05 | 0.0001243 | 0.00012574 | 0 | 0.00019835 | 0 | 0.00023001 | 3.3431e-05 | 0.00012996 | 0.00012432
4995 | 209 | Day209 | 2 | Hour2 | 7 | Summer | 2117 | #N/A | Summer | 406853.5583 | 129031.4019 | 22884.3357 | 382.8003 | 2987.4183 | 84024.9028 | 34670.152 | 1561.2727 | 39572.0394 | 80776.8447 | 9903.0572 | 37.0823 | 96.8758 | 36.2044 | 889.1707 | 0 | 22884.3357 | 0 | 34670.152 | 4548.691 | 130251.9413 | 73.2867 | 0.00011144 | 0.00012471 | 5.4092e-05 | 3.1228e-05 | 0.00010261 | 0.00011126 | 1.1653e-05 | 0.00012941 | 0.00013413 | 0.0001307 | 0.00012541 | 8.4967e-06 | 0.00012531 | 0.00012642 | 0 | 0.00017432 | 0 | 0.00019699 | 1.9807e-05 | 0.0001324 | 0.00012536
4996 | 209 | Day209 | 3 | Hour3 | 7 | Summer | 2117 | #N/A | Summer | 402243.5511 | 132189.6006 | 20565.9873 | 444.1142 | 2355.4486 | 83448.5542 | 30084.4916 | 1128.0398 | 39993.8768 | 80970.7836 | 9981.1545 | 37.7259 | 104.2259 | 36.8151 | 902.7328 | 0 | 20565.9873 | 0 | 30084.4916 | 3483.4884 | 130945.8149 | 74.5411 | 0.00011417 | 0.00011208 | 6.2757e-05 | 2.4622e-05 | 0.00010191 | 9.6541e-05 | 8.4192e-06 | 0.00013079 | 0.00013445 | 0.00013173 | 0.00012759 | 9.1414e-06 | 0.00012743 | 0.00012835 | 0 | 0.00015666 | 0 | 0.00017094 | 1.5169e-05 | 0.0001331 | 0.00012751
4997 | 209 | Day209 | 4 | Hour4 | 7 | Summer | 2117 | #N/A | Summer | 408884.7199 | 139131.8376 | 18671.8478 | 549.3474 | 2040.3212 | 84830.1655 | 26452.8653 | 3097.0254 | 40609.3651 | 82319.6546 | 10114.4139 | 38.3561 | 79.0946 | 37.3506 | 913.0748 | 0 | 18671.8478 | 0 | 26452.8653 | 5137.3466 | 133043.4336 | 75.7067 | 0.00012017 | 0.00010176 | 7.7627e-05 | 2.1328e-05 | 0.00010359 | 8.4887e-05 | 2.3115e-05 | 0.0001328 | 0.00013669 | 0.00013349 | 0.00012972 | 6.9372e-06 | 0.00012928 | 0.00012982 | 0 | 0.00014223 | 0 | 0.0001503 | 2.2371e-05 | 0.00013524 | 0.0001295
4998 | 209 | Day209 | 5 | Hour5 | 7 | Summer | 2117 | #N/A | Summer | 424103.6992 | 146666.1318 | 19028.4798 | 682.3159 | 2385.0011 | 86559.3587 | 24875.4677 | 5570.9082 | 41114.6394 | 85715.2233 | 10276.8684 | 37.9083 | 253.6395 | 36.934 | 900.8232 | 0 | 19028.4798 | 0 | 24875.4677 | 7955.9093 | 137106.731 | 74.8423 | 0.00012668 | 0.0001037 | 9.6416e-05 | 2.4931e-05 | 0.0001057 | 7.9825e-05 | 4.1579e-05 | 0.00013445 | 0.00014233 | 0.00013563 | 0.00012821 | 2.2246e-05 | 0.00012784 | 0.00012808 | 0 | 0.00014495 | 0 | 0.00014134 | 3.4644e-05 | 0.00013937 | 0.00012802
4999 | 209 | Day209 | 6 | Hour6 | 7 | Summer | 2117 | #N/A | Summer | 445581.5916 | 145970.8309 | 23518.8867 | 777.593 | 3832.232 | 85652.3427 | 25971.4978 | 21968.6596 | 39786.1597 | 86587.1823 | 9989.8119 | 34.7635 | 631.9552 | 33.9119 | 825.7643 | 0 | 23518.8867 | 0 | 25971.4978 | 25800.8916 | 136363.1539 | 68.6755 | 0.00012608 | 0.00012817 | 0.00010988 | 4.006e-05 | 0.0001046 | 8.3342e-05 | 0.00016396 | 0.00013011 | 0.00014378 | 0.00013184 | 0.00011757 | 5.5427e-05 | 0.00011738 | 0.00011741 | 0 | 0.00017916 | 0 | 0.00014757 | 0.00011235 | 0.00013861 | 0.00011747
5000 | 209 | Day209 | 7 | Hour7 | 7 | Summer | 2117 | #N/A | Summer | 476850.4461 | 149544.1479 | 32462.7911 | 878.1042 | 6765.1181 | 88390.287 | 32591.5972 | 24513.0208 | 39917.2238 | 89731.6231 | 10099.7748 | 32.6773 | 1115.7183 | 31.868 | 776.4946 | 0 | 32462.7911 | 0 | 32591.5972 | 31278.1388 | 139748.6217 | 64.5453 | 0.00012916 | 0.00017691 | 0.00012408 | 7.0718e-05 | 0.00010794 | 0.00010459 | 0.00018295 | 0.00013054 | 0.000149 | 0.00013329 | 0.00011052 | 9.7857e-05 | 0.0001103 | 0.0001104 | 0 | 0.00024729 | 0 | 0.00018518 | 0.0001362 | 0.00014205 | 0.00011041
5001 | 209 | Day209 | 8 | Hour8 | 7 | Summer | 2117 | #N/A | Summer | 510707.7244 | 157821.4901 | 41123.0266 | 981.209 | 9241.4203 | 92581.1984 | 39785.3624 | 21720.2496 | 41230.2398 | 93675.7058 | 10472.0906 | 32.0838 | 1249.9815 | 31.2336 | 762.4331 | 0 | 41123.0266 | 0 | 39785.3624 | 30961.6698 | 145378.0361 | 63.3174 | 0.00013631 | 0.00022411 | 0.00013865 | 9.6604e-05 | 0.00011306 | 0.00012767 | 0.00016211 | 0.00013483 | 0.00015555 | 0.00013821 | 0.00010851 | 0.00010963 | 0.00010811 | 0.0001084 | 0 | 0.00031326 | 0 | 0.00022606 | 0.00013482 | 0.00014778 | 0.00010831
5002 | 209 | Day209 | 9 | Hour9 | 7 | Summer | 2117 | #N/A | Summer | 544049.4169 | 166520.1832 | 49472.1685 | 1060.8785 | 12261.0875 | 96972.8865 | 48586.2148 | 18231.902 | 42295.5254 | 95893.5441 | 10742.2907 | 32.1348 | 1184.9574 | 31.3329 | 764.3107 | 0 | 49472.1685 | 0 | 48586.2148 | 30492.9895 | 148931.3602 | 63.4677 | 0.00014382 | 0.00026961 | 0.00014991 | 0.00012817 | 0.00011842 | 0.00015591 | 0.00013607 | 0.00013832 | 0.00015923 | 0.00014177 | 0.00010868 | 0.00010393 | 0.00010845 | 0.00010867 | 0 | 0.00037686 | 0 | 0.00027606 | 0.00013278 | 0.00015139 | 0.00010857
5003 | 209 | Day209 | 10 | Hour10 | 7 | Summer | 2117 | #N/A | Summer | 573967.8383 | 171489.0916 | 59213.8739 | 1093.3977 | 13864.8358 | 99797.4925 | 62591.1603 | 14803.7052 | 42309.7502 | 95887.33 | 10771.3282 | 32.0206 | 1320.1063 | 31.1944 | 762.5516 | 0 | 59213.8739 | 0 | 62591.1603 | 28668.541 | 148968.4084 | 63.215 | 0.00014812 | 0.0003227 | 0.0001545 | 0.00014493 | 0.00012187 | 0.00020085 | 0.00011049 | 0.00013836 | 0.00015922 | 0.00014216 | 0.00010829 | 0.00011578 | 0.00010797 | 0.00010842 | 0 | 0.00045107 | 0 | 0.00035563 | 0.00012484 | 0.00015142 | 0.00010813
5004 | 209 | Day209 | 11 | Hour11 | 7 | Summer | 2117 | #N/A | Summer | 597812.3716 | 176829.0344 | 65680.8957 | 1117.1581 | 14307.3243 | 104109.1751 | 69330.6164 | 13428.3844 | 42738.1415 | 96897.6477 | 10937.8684 | 32.3431 | 1601.7654 | 31.5034 | 770.5136 | 0 | 65680.8957 | 0 | 69330.6164 | 27735.7087 | 150573.6576 | 63.8465 | 0.00015273 | 0.00035794 | 0.00015786 | 0.00014956 | 0.00012714 | 0.00022248 | 0.00010022 | 0.00013976 | 0.0001609 | 0.00014435 | 0.00010938 | 0.00014049 | 0.00010904 | 0.00010955 | 0 | 0.00050033 | 0 | 0.00039393 | 0.00012077 | 0.00015306 | 0.00010921
5005 | 209 | Day209 | 12 | Hour12 | 7 | Summer | 2117 | #N/A | Summer | 616242.8905 | 179122.4156 | 72073.1185 | 1111.9825 | 14014.5968 | 107789.1724 | 78402.6849 | 10170.7788 | 42899.899 | 96970.2461 | 11037.7309 | 32.3678 | 1815.1234 | 31.4903 | 771.2837 | 0 | 72073.1185 | 0 | 78402.6849 | 24185.3755 | 150907.8761 | 63.858 | 0.00015471 | 0.00039278 | 0.00015713 | 0.0001465 | 0.00013163 | 0.00025159 | 7.591e-05 | 0.00014029 | 0.00016102 | 0.00014567 | 0.00010947 | 0.0001592 | 0.00010899 | 0.00010966 | 0 | 0.00054902 | 0 | 0.00044547 | 0.00010531 | 0.0001534 | 0.00010923
5006 | 209 | Day209 | 13 | Hour13 | 7 | Summer | 2117 | #N/A | Summer | 625421.8502 | 178369.9875 | 76934.8835 | 1081.9253 | 13023.4793 | 107597.1474 | 86261.6684 | 9608.9881 | 42656.9871 | 96177.8276 | 11020.8934 | 32.1529 | 1858.1934 | 31.2841 | 766.4321 | 0 | 76934.8835 | 0 | 86261.6684 | 22632.4674 | 149855.7081 | 63.437 | 0.00015406 | 0.00041927 | 0.00015288 | 0.00013614 | 0.0001314 | 0.00027681 | 7.1717e-05 | 0.0001395 | 0.00015971 | 0.00014545 | 0.00010874 | 0.00016298 | 0.00010828 | 0.00010897 | 0 | 0.00058606 | 0 | 0.00049013 | 9.8553e-05 | 0.00015233 | 0.00010851
5007 | 209 | Day209 | 14 | Hour14 | 7 | Summer | 2117 | #N/A | Summer | 632827.5445 | 176654.4336 | 81059.793 | 1047.2282 | 12423.4276 | 108027.0937 | 94794.2027 | 8339.8105 | 42197.2277 | 94439.7119 | 10920.5717 | 32.1178 | 2094.7451 | 31.2586 | 765.9224 | 0 | 81059.793 | 0 | 94794.2027 | 20763.2381 | 147557.5113 | 63.3764 | 0.00015258 | 0.00044175 | 0.00014798 | 0.00012987 | 0.00013192 | 0.00030419 | 6.2244e-05 | 0.000138 | 0.00015682 | 0.00014413 | 0.00010862 | 0.00018372 | 0.00010819 | 0.0001089 | 0 | 0.00061748 | 0 | 0.00053861 | 9.0413e-05 | 0.00014999 | 0.00010841
5008 | 209 | Day209 | 15 | Hour15 | 7 | Summer | 2117 | #N/A | Summer | 633634.3812 | 171901.5223 | 82907.997 | 982.6254 | 12426.3355 | 107949.8304 | 101199.4953 | 9843.7948 | 41085.0311 | 91124.3201 | 10642.6154 | 31.8589 | 2748.0073 | 30.9992 | 759.9483 | 0 | 82907.997 | 0 | 101199.4953 | 22270.1303 | 142851.9667 | 62.8581 | 0.00014847 | 0.00045182 | 0.00013885 | 0.0001299 | 0.00013183 | 0.00032475 | 7.3469e-05 | 0.00013436 | 0.00015131 | 0.00014046 | 0.00010775 | 0.00024102 | 0.00010729 | 0.00010805 | 0 | 0.00063156 | 0 | 0.000575 | 9.6975e-05 | 0.00014521 | 0.00010752
5009 | 209 | Day209 | 16 | Hour16 | 7 | Summer | 2117 | #N/A | Summer | 628253.4303 | 164103.3979 | 83716.4747 | 890.0675 | 12904.9673 | 109412.6894 | 107734.1738 | 8714.1616 | 39485.1644 | 86674.7942 | 10266.8095 | 31.4426 | 3536.5301 | 30.6506 | 752.1068 | 0 | 83716.4747 | 0 | 107734.1738 | 21619.1289 | 136426.7681 | 62.0932 | 0.00014174 | 0.00045623 | 0.00012577 | 0.0001349 | 0.00013361 | 0.00034572 | 6.5038e-05 | 0.00012913 | 0.00014393 | 0.0001355 | 0.00010634 | 0.00031018 | 0.00010609 | 0.00010694 | 0 | 0.00063772 | 0 | 0.00061213 | 9.414e-05 | 0.00013868 | 0.00010622
5010 | 209 | Day209 | 17 | Hour17 | 7 | Summer | 2117 | #N/A | Summer | 613884.9026 | 151968.08 | 81782.9462 | 760.9737 | 12434.1054 | 110570.3153 | 114459.6659 | 9193.1289 | 37217.5281 | 80965.8546 | 9720.7706 | 30.5221 | 4018.941 | 29.8152 | 732.2555 | 0 | 81782.9462 | 0 | 114459.6659 | 21627.2343 | 127904.1533 | 60.3374 | 0.00013125 | 0.00044569 | 0.00010753 | 0.00012998 | 0.00013503 | 0.0003673 | 6.8613e-05 | 0.00012171 | 0.00013445 | 0.00012829 | 0.00010323 | 0.00035249 | 0.0001032 | 0.00010411 | 0 | 0.00062299 | 0 | 0.00065034 | 9.4175e-05 | 0.00013001 | 0.00010321
5011 | 209 | Day209 | 18 | Hour18 | 7 | Summer | 2117 | #N/A | Summer | 591524.5878 | 145430.708 | 71835.6547 | 655.9927 | 12835.369 | 111932.9284 | 108235.9494 | 10740.2856 | 36799.4927 | 79484.9631 | 9606.7027 | 30.8466 | 3165.094 | 30.1642 | 740.4366 | 0 | 71835.6547 | 0 | 108235.9494 | 23575.6546 | 125891.1585 | 61.0108 | 0.00012561 | 0.00039148 | 9.2696e-05 | 0.00013417 | 0.00013669 | 0.00034733 | 8.016e-05 | 0.00012034 | 0.00013199 | 0.00012679 | 0.00010432 | 0.0002776 | 0.0001044 | 0.00010528 | 0 | 0.00054722 | 0 | 0.00061498 | 0.00010266 | 0.00012797 | 0.00010436
5012 | 209 | Day209 | 19 | Hour19 | 7 | Summer | 2117 | #N/A | Summer | 570723.9159 | 141434.864 | 64213.4078 | 560.0428 | 14157.5829 | 110743.3602 | 97214.4105 | 12601.7011 | 37287.2609 | 80154.6852 | 9685.2669 | 31.5461 | 1852.667 | 30.8706 | 756.2498 | 0 | 64213.4078 | 0 | 97214.4105 | 26759.284 | 127127.213 | 62.4167 | 0.00012216 | 0.00034994 | 7.9138e-05 | 0.00014799 | 0.00013524 | 0.00031196 | 9.4053e-05 | 0.00012194 | 0.0001331 | 0.00012782 | 0.00010669 | 0.00016249 | 0.00010685 | 0.00010752 | 0 | 0.00048915 | 0 | 0.00055236 | 0.00011652 | 0.00012922 | 0.00010677
5013 | 209 | Day209 | 20 | Hour20 | 7 | Summer | 2117 | #N/A | Summer | 553074.8493 | 138860.7824 | 57039.5898 | 478.0669 | 15028.7776 | 110798.8793 | 85721.5005 | 13754.1779 | 38004.9648 | 81277.6884 | 9890.251 | 32.2949 | 1382.1212 | 31.6363 | 774.1184 | 0 | 57039.5898 | 0 | 85721.5005 | 28782.9555 | 129172.9042 | 63.9312 | 0.00011993 | 0.00031085 | 6.7554e-05 | 0.0001571 | 0.0001353 | 0.00027508 | 0.00010265 | 0.00012429 | 0.00013496 | 0.00013053 | 0.00010922 | 0.00012122 | 0.0001095 | 0.00011007 | 0 | 0.0004345 | 0 | 0.00048706 | 0.00012533 | 0.0001313 | 0.00010936
5014 | 209 | Day209 | 21 | Hour21 | 7 | Summer | 2117 | #N/A | Summer | 526061.8731 | 134083.5396 | 45806.3659 | 412.0492 | 16238.9848 | 109284.0891 | 75552.3128 | 13801.7874 | 38188.6227 | 80726.3779 | 10062.778 | 32.6306 | 1054.7533 | 32.0103 | 785.5717 | 0 | 45806.3659 | 0 | 75552.3128 | 30040.7722 | 128977.7786 | 64.6409 | 0.00011581 | 0.00024963 | 5.8225e-05 | 0.00016975 | 0.00013346 | 0.00024245 | 0.00010301 | 0.00012489 | 0.00013405 | 0.00013281 | 0.00011036 | 9.251e-05 | 0.00011079 | 0.00011169 | 0 | 0.00034893 | 0 | 0.00042928 | 0.00013081 | 0.0001311 | 0.00011057
5015 | 209 | Day209 | 22 | Hour22 | 7 | Summer | 2117 | #N/A | Summer | 489772.9471 | 128053.6563 | 38679.308 | 365.9807 | 14739.8037 | 102287.6368 | 64505.8884 | 13243.5456 | 37751.2867 | 78613.801 | 9962.6117 | 32.8674 | 711.5581 | 32.235 | 792.7678 | 0 | 38679.308 | 0 | 64505.8884 | 27983.3494 | 126327.6994 | 65.1024 | 0.0001106 | 0.00021079 | 5.1716e-05 | 0.00015408 | 0.00012491 | 0.000207 | 9.8844e-05 | 0.00012346 | 0.00013054 | 0.00013148 | 0.00011116 | 6.2409e-05 | 0.00011157 | 0.00011272 | 0 | 0.00029464 | 0 | 0.00036651 | 0.00012185 | 0.00012841 | 0.00011136
5016 | 209 | Day209 | 23 | Hour23 | 7 | Summer | 2117 | #N/A | Summer | 453334.2242 | 125570.6577 | 33472.0192 | 349.2192 | 11640.9662 | 93808.7718 | 54745.2571 | 10032.0481 | 36955.8754 | 75666.7646 | 9684.2465 | 33.952 | 522.6792 | 33.2564 | 818.5109 | 0 | 33472.0192 | 0 | 54745.2571 | 21673.0143 | 122306.8865 | 67.2084 | 0.00010846 | 0.00018241 | 4.9347e-05 | 0.00012169 | 0.00011456 | 0.00017568 | 7.4874e-05 | 0.00012085 | 0.00012565 | 0.00012781 | 0.00011483 | 4.5843e-05 | 0.00011511 | 0.00011638 | 0 | 0.00025498 | 0 | 0.00031106 | 9.4375e-05 | 0.00012432 | 0.00011497
5017 | 210 | Day210 | 0 | Hour0 | 7 | Summer | 55 | 593104.8204 | Summer | 424457.5715 | 135216.1115 | 30520.996 | 382.5006 | 8982.8451 | 96052.198 | 48565.9812 | 7433.1658 | 30638.1655 | 57657.6421 | 7398.7078 | 38.5148 | 608.2249 | 37.5888 | 924.9293 | 0 | 30520.996 | 0 | 48565.9812 | 16416.0109 | 95694.5155 | 76.1036 | 0.00011679 | 0.00016633 | 5.405e-05 | 9.3901e-05 | 0.0001173 | 0.00015585 | 5.5478e-05 | 0.00010019 | 9.5742e-05 | 9.7646e-05 | 0.00013026 | 5.3346e-05 | 0.0001301 | 0.00013151 | 0 | 0.0002325 | 0 | 0.00027595 | 7.1483e-05 | 9.7272e-05 | 0.00013018
5018 | 210 | Day210 | 1 | Hour1 | 7 | Summer | 2117 | #N/A | Summer | 402332.9188 | 137037.0161 | 26380.5455 | 397.0932 | 5592.3858 | 92651.9339 | 40685.5368 | 3380.5057 | 30818.8159 | 56609.9653 | 7435.4498 | 40.0647 | 304.9536 | 39.1069 | 959.5456 | 0 | 26380.5455 | 0 | 40685.5368 | 8972.8915 | 94864.231 | 79.1716 | 0.00011836 | 0.00014377 | 5.6112e-05 | 5.8459e-05 | 0.00011314 | 0.00013056 | 2.523e-05 | 0.00010078 | 9.4002e-05 | 9.8131e-05 | 0.0001355 | 2.6747e-05 | 0.00013536 | 0.00013643 | 0 | 0.00020096 | 0 | 0.00023117 | 3.9072e-05 | 9.6428e-05 | 0.00013543
5019 | 210 | Day210 | 2 | Hour2 | 7 | Summer | 2117 | #N/A | Summer | 387691.2195 | 139303.9639 | 23411.0104 | 427.2993 | 3414.4436 | 91057.2513 | 35325.4175 | 1315.5154 | 30271.8337 | 54732.9778 | 7133.2881 | 41.3992 | 227.1624 | 40.4057 | 989.2513 | 0 | 23411.0104 | 0 | 35325.4175 | 4729.9591 | 92138.0996 | 81.8048 | 0.00012032 | 0.00012758 | 6.038e-05 | 3.5692e-05 | 0.0001112 | 0.00011336 | 9.8184e-06 | 9.8996e-05 | 9.0885e-05 | 9.4143e-05 | 0.00014001 | 1.9924e-05 | 0.00013985 | 0.00014065 | 0 | 0.00017834 | 0 | 0.00020071 | 2.0597e-05 | 9.3657e-05 | 0.00013993
5020 | 210 | Day210 | 3 | Hour3 | 7 | Summer | 2117 | #N/A | Summer | 379307.8242 | 141965.7159 | 21091.7788 | 489.3957 | 2499.0595 | 90142.756 | 30827.2987 | 746.8107 | 29968.0238 | 53334.6117 | 6988.1365 | 42.3432 | 161.7579 | 41.2873 | 1008.8486 | 0 | 21091.7788 | 0 | 30827.2987 | 3245.8701 | 90290.772 | 83.6305 | 0.00012262 | 0.00011494 | 6.9155e-05 | 2.6123e-05 | 0.00011008 | 9.8925e-05 | 5.5738e-06 | 9.8003e-05 | 8.8563e-05 | 9.2227e-05 | 0.00014321 | 1.4187e-05 | 0.0001429 | 0.00014344 | 0 | 0.00016067 | 0 | 0.00017516 | 1.4134e-05 | 9.178e-05 | 0.00014306
5021 | 210 | Day210 | 4 | Hour4 | 7 | Summer | 2117 | #N/A | Summer | 376880.203 | 145926.9699 | 19062.7388 | 585.0677 | 2278.4095 | 89917.7682 | 27096.3527 | 625.5463 | 30031.0424 | 53208.878 | 6990.9135 | 42.9733 | 50.7971 | 41.8854 | 1020.8602 | 0 | 19062.7388 | 0 | 27096.3527 | 2903.9558 | 90230.8339 | 84.8587 | 0.00012604 | 0.00010389 | 8.2674e-05 | 2.3817e-05 | 0.00010981 | 8.6952e-05 | 4.6688e-06 | 9.8209e-05 | 8.8355e-05 | 9.2264e-05 | 0.00014534 | 4.4553e-06 | 0.00014497 | 0.00014515 | 0 | 0.00014521 | 0 | 0.00015396 | 1.2645e-05 | 9.1719e-05 | 0.00014516
5022 | 210 | Day210 | 5 | Hour5 | 7 | Summer | 2117 | #N/A | Summer | 379283.3426 | 148447.5655 | 19438.4551 | 691.0626 | 2673.4316 | 88995.5419 | 25536.7803 | 2759.6696 | 29692.738 | 52924.7457 | 6933.7914 | 42.4685 | 97.5309 | 41.4026 | 1008.1588 | 0 | 19438.4551 | 0 | 25536.7803 | 5433.1012 | 89551.2751 | 83.8711 | 0.00012821 | 0.00010593 | 9.7652e-05 | 2.7946e-05 | 0.00010868 | 8.1947e-05 | 2.0597e-05 | 9.7102e-05 | 8.7883e-05 | 9.151e-05 | 0.00014363 | 8.5542e-06 | 0.0001433 | 0.00014334 | 0 | 0.00014807 | 0 | 0.0001451 | 2.3658e-05 | 9.1028e-05 | 0.00014347
5023 | 210 | Day210 | 6 | Hour6 | 7 | Summer | 2117 | #N/A | Summer | 390333.0339 | 148033.3996 | 24696.2838 | 771.336 | 3822.2875 | 89321.344 | 27582.5894 | 8084.2462 | 28554.6762 | 51600.6845 | 6626.2373 | 40.5906 | 198.605 | 39.5452 | 961.2085 | 0 | 24696.2838 | 0 | 27582.5894 | 11906.5336 | 86781.598 | 80.1359 | 0.00012786 | 0.00013459 | 0.000109 | 3.9956e-05 | 0.00010908 | 8.8512e-05 | 6.0337e-05 | 9.3381e-05 | 8.5684e-05 | 8.7451e-05 | 0.00013728 | 1.7419e-05 | 0.00013687 | 0.00013667 | 0 | 0.00018813 | 0 | 0.00015672 | 5.1847e-05 | 8.8212e-05 | 0.00013708
5024 | 210 | Day210 | 7 | Hour7 | 7 | Summer | 2117 | #N/A | Summer | 419860.8416 | 147599.4731 | 31682.4476 | 814.8478 | 5791.5994 | 94232.8926 | 35098.7472 | 20274.8131 | 27195.0305 | 49575.7611 | 6274.5948 | 38.4198 | 341.3675 | 37.3218 | 903.5252 | 0 | 31682.4476 | 0 | 35098.7472 | 26066.4125 | 83045.3865 | 75.7416 | 0.00012748 | 0.00017266 | 0.00011514 | 6.0541e-05 | 0.00011507 | 0.00011263 | 0.00015132 | 8.8934e-05 | 8.2322e-05 | 8.281e-05 | 0.00012994 | 2.994e-05 | 0.00012918 | 0.00012846 | 0 | 0.00024134 | 0 | 0.00019943 | 0.00011351 | 8.4415e-05 | 0.00012956
5025 | 210 | Day210 | 8 | Hour8 | 7 | Summer | 2117 | #N/A | Summer | 457089.2961 | 155069.1837 | 39617.1417 | 863.9988 | 9946.1059 | 101294.1197 | 42883.3309 | 22629.5421 | 27139.93 | 49785.5709 | 6248.7401 | 38.142 | 639.3035 | 37.0466 | 897.1403 | 0 | 39617.1417 | 0 | 42883.3309 | 32575.648 | 83174.241 | 75.1886 | 0.00013393 | 0.0002159 | 0.00012209 | 0.00010397 | 0.0001237 | 0.00013761 | 0.0001689 | 8.8754e-05 | 8.267e-05 | 8.2469e-05 | 0.000129 | 5.6072e-05 | 0.00012823 | 0.00012756 | 0 | 0.00030179 | 0 | 0.00024366 | 0.00014185 | 8.4546e-05 | 0.00012862
5026 | 210 | Day210 | 9 | Hour9 | 7 | Summer | 2117 | #N/A | Summer | 493796.599 | 158594.671 | 47101.1395 | 867.4322 | 15763.088 | 107610.2272 | 51552.4853 | 28343.7944 | 26671.8282 | 49131.3447 | 6123.8862 | 37.4028 | 1084.3046 | 36.3053 | 878.6897 | 0 | 47101.1395 | 0 | 51552.4853 | 44106.8824 | 81927.0591 | 73.7081 | 0.00013698 | 0.00025669 | 0.00012257 | 0.00016478 | 0.00013141 | 0.00016543 | 0.00021154 | 8.7223e-05 | 8.1584e-05 | 8.0821e-05 | 0.0001265 | 9.5101e-05 | 0.00012566 | 0.00012493 | 0 | 0.0003588 | 0 | 0.00029291 | 0.00019206 | 8.3278e-05 | 0.00012608
5027 | 210 | Day210 | 10 | Hour10 | 7 | Summer | 2117 | #N/A | Summer | 524782.7498 | 161515.2587 | 57012.0743 | 858.5382 | 18669.1775 | 111585.5697 | 66276.2892 | 25013.7694 | 26405.6581 | 48942.0087 | 6078.8467 | 36.9061 | 1483.3026 | 35.8438 | 869.5066 | 0 | 57012.0743 | 0 | 66276.2892 | 43682.9469 | 81426.5136 | 72.7499 | 0.0001395 | 0.0003107 | 0.00012132 | 0.00019515 | 0.00013627 | 0.00021268 | 0.00018669 | 8.6353e-05 | 8.1269e-05 | 8.0227e-05 | 0.00012482 | 0.0001301 | 0.00012406 | 0.00012363 | 0 | 0.0004343 | 0 | 0.00037657 | 0.00019022 | 8.2769e-05 | 0.00012444
5028 | 210 | Day210 | 11 | Hour11 | 7 | Summer | 2117 | #N/A | Summer | 548338.2595 | 166734.3433 | 63821.0434 | 863.9072 | 21412.4477 | 115858.692 | 73755.1135 | 20525.7097 | 26761.0729 | 49558.2632 | 6181.5924 | 37.3744 | 1910.9854 | 36.2923 | 881.4219 | 0 | 63821.0434 | 0 | 73755.1135 | 41938.1574 | 82500.9285 | 73.6667 | 0.00014401 | 0.00034781 | 0.00012208 | 0.00022383 | 0.00014148 | 0.00023668 | 0.00015319 | 8.7515e-05 | 8.2293e-05 | 8.1583e-05 | 0.0001264 | 0.00016761 | 0.00012562 | 0.00012532 | 0 | 0.00048616 | 0 | 0.00041907 | 0.00018262 | 8.3861e-05 | 0.00012601
5029 | 210 | Day210 | 12 | Hour12 | 7 | Summer | 2117 | #N/A | Summer | 565603.8649 | 167347.2271 | 69635.3667 | 843.6559 | 23575.1252 | 118403.9213 | 83136.2685 | 17439.8762 | 26581.2422 | 49173.5248 | 6171.9921 | 37.1543 | 2346.844 | 36.0338 | 875.6325 | 0 | 69635.3667 | 0 | 83136.2685 | 41015.0015 | 81926.7591 | 73.1882 | 0.00014454 | 0.00037949 | 0.00011921 | 0.00024644 | 0.00014459 | 0.00026678 | 0.00013016 | 8.6927e-05 | 8.1654e-05 | 8.1456e-05 | 0.00012566 | 0.00020584 | 0.00012472 | 0.0001245 | 0 | 0.00053045 | 0 | 0.00047237 | 0.0001786 | 8.3278e-05 | 0.00012519
5030 | 210 | Day210 | 13 | Hour13 | 7 | Summer | 2117 | #N/A | Summer | 578900.611 | 169571.714 | 75814.5752 | 826.8666 | 19638.937 | 120616.7063 | 93341.9189 | 13236.6463 | 26704.8034 | 49509.9716 | 6216.5938 | 37.405 | 2465.5807 | 36.3037 | 882.5883 | 0 | 75814.5752 | 0 | 93341.9189 | 32875.5833 | 82431.3689 | 73.7087 | 0.00014646 | 0.00041317 | 0.00011684 | 0.00020529 | 0.00014729 | 0.00029953 | 9.8792e-05 | 8.7331e-05 | 8.2212e-05 | 8.2044e-05 | 0.0001265 | 0.00021625 | 0.00012565 | 0.00012549 | 0 | 0.00057752 | 0 | 0.00053036 | 0.00014316 | 8.3791e-05 | 0.00012608
5031 | 210 | Day210 | 14 | Hour14 | 7 | Summer | 2117 | #N/A | Summer | 588469.4674 | 169359.484 | 79974.5411 | 791.5697 | 17975.3802 | 122052.2367 | 102185.3278 | 10803.3363 | 26437.9671 | 49270.3508 | 6141.0596 | 37.2601 | 2524.8079 | 36.1747 | 879.9714 | 0 | 79974.5411 | 0 | 102185.3278 | 28778.7165 | 81849.3775 | 73.4348 | 0.00014628 | 0.00043584 | 0.00011185 | 0.0001879 | 0.00014905 | 0.00032791 | 8.0631e-05 | 8.6458e-05 | 8.1815e-05 | 8.1048e-05 | 0.00012601 | 0.00022144 | 0.00012521 | 0.00012512 | 0 | 0.00060921 | 0 | 0.0005806 | 0.00012532 | 8.3199e-05 | 0.00012562
5032 | 210 | Day210 | 15 | Hour15 | 7 | Summer | 2117 | #N/A | Summer | 593104.8204 | 165473.2038 | 81282.2846 | 736.9723 | 21157.4266 | 121495.2557 | 108348.8897 | 11368.989 | 25673.9911 | 48057.5313 | 5952.6595 | 36.5733 | 2621.7025 | 35.493 | 863.8481 | 0 | 81282.2846 | 0 | 108348.8897 | 32526.4156 | 79684.1819 | 72.0663 | 0.00014292 | 0.00044296 | 0.00010414 | 0.00022117 | 0.00014837 | 0.00034769 | 8.4853e-05 | 8.396e-05 | 7.9801e-05 | 7.8561e-05 | 0.00012369 | 0.00022994 | 0.00012285 | 0.00012282 | 0 | 0.00061918 | 0 | 0.00061562 | 0.00014164 | 8.0998e-05 | 0.00012328
5033 | 210 | Day210 | 16 | Hour16 | 7 | Summer | 2117 | #N/A | Summer | 591367.0228 | 160564.7028 | 81623.6892 | 679.4912 | 20199.0795 | 121269.0575 | 114613.6218 | 11129.4129 | 24892.9627 | 46900.9655 | 5760.727 | 35.8661 | 2814.3333 | 34.832 | 848.2811 | 0 | 81623.6892 | 0 | 114613.6218 | 31328.4924 | 77554.6553 | 70.6981 | 0.00013868 | 0.00044483 | 9.6017e-05 | 0.00021115 | 0.00014809 | 0.00036779 | 8.3065e-05 | 8.1406e-05 | 7.788e-05 | 7.6028e-05 | 0.0001213 | 0.00024684 | 0.00012056 | 0.00012061 | 0 | 0.00062178 | 0 | 0.00065122 | 0.00013642 | 7.8833e-05 | 0.00012093
5034 | 210 | Day210 | 17 | Hour17 | 7 | Summer | 2117 | #N/A | Summer | 581446.887 | 151569.6097 | 79346.5488 | 610.8591 | 17609.4017 | 121609.6606 | 120529.4886 | 12253.2839 | 23788.2394 | 45141.4097 | 5499.7494 | 34.5208 | 2602.7149 | 33.5289 | 817.8713 | 0 | 79346.5488 | 0 | 120529.4886 | 29862.6856 | 74429.3985 | 68.0498 | 0.00013091 | 0.00043242 | 8.6319e-05 | 0.00018408 | 0.00014851 | 0.00038678 | 9.1453e-05 | 7.7793e-05 | 7.4958e-05 | 7.2584e-05 | 0.00011675 | 0.00022828 | 0.00011605 | 0.00011629 | 0 | 0.00060443 | 0 | 0.00068483 | 0.00013004 | 7.5657e-05 | 0.0001164
5035 | 210 | Day210 | 18 | Hour18 | 7 | Summer | 2117 | #N/A | Summer | 563822.3368 | 149113.5873 | 68212.0277 | 574.869 | 14856.106 | 122945.4914 | 114236.8324 | 15111.1876 | 23919.1083 | 45466.2954 | 5531.1489 | 34.8447 | 2961.7055 | 33.827 | 825.3055 | 0 | 68212.0277 | 0 | 114236.8324 | 29967.2936 | 74916.5526 | 68.6717 | 0.00012879 | 0.00037174 | 8.1233e-05 | 0.0001553 | 0.00015014 | 0.00036659 | 0.00011278 | 7.8221e-05 | 7.5498e-05 | 7.2998e-05 | 0.00011785 | 0.00025976 | 0.00011708 | 0.00011734 | 0 | 0.00051961 | 0 | 0.00064908 | 0.00013049 | 7.6152e-05 | 0.00011747
5036 | 210 | Day210 | 19 | Hour19 | 7 | Summer | 2117 | #N/A | Summer | 545867.5052 | 148279.7476 | 60699.4277 | 542.2138 | 17142.0129 | 121678.9935 | 103395.8473 | 13858.5328 | 24414.8627 | 46336.3596 | 5626.3625 | 35.6218 | 2979.9863 | 34.591 | 842.9456 | 0 | 60699.4277 | 0 | 103395.8473 | 31000.5457 | 76377.5847 | 70.2129 | 0.00012807 | 0.00033079 | 7.6619e-05 | 0.00017919 | 0.00014859 | 0.0003318 | 0.00010343 | 7.9842e-05 | 7.6943e-05 | 7.4255e-05 | 0.00012047 | 0.00026137 | 0.00011973 | 0.00011985 | 0 | 0.00046238 | 0 | 0.00058748 | 0.00013499 | 7.7637e-05 | 0.0001201
5037 | 210 | Day210 | 20 | Hour20 | 7 | Summer | 2117 | #N/A | Summer | 529015.1362 | 147757.872 | 53861.6602 | 503.3567 | 20426.658 | 120879.5518 | 91346.1572 | 12752.2363 | 24935.7024 | 47245.7279 | 5787.8518 | 36.452 | 2583.7534 | 35.4349 | 862.7216 | 0 | 53861.6602 | 0 | 91346.1572 | 33178.8943 | 77969.2822 | 71.8869 | 0.00012762 | 0.00029353 | 7.1128e-05 | 0.00021353 | 0.00014762 | 0.00029313 | 9.5177e-05 | 8.1546e-05 | 7.8453e-05 | 7.6386e-05 | 0.00012328 | 0.00022661 | 0.00012265 | 0.00012266 | 0 | 0.0004103 | 0 | 0.00051902 | 0.00014448 | 7.9255e-05 | 0.00012297
5038 | 210 | Day210 | 21 | Hour21 | 7 | Summer | 2117 | #N/A | Summer | 502265.4444 | 142878.9223 | 46749.7544 | 453.5686 | 18469.9461 | 118652.7057 | 79681.0076 | 13334.3433 | 25199.9992 | 47797.2088 | 5935.4913 | 36.6217 | 2170.2144 | 35.6434 | 870.0177 | 0 | 46749.7544 | 0 | 79681.0076 | 31804.2894 | 78932.6993 | 72.2651 | 0.0001234 | 0.00025477 | 6.4092e-05 | 0.00019307 | 0.0001449 | 0.0002557 | 9.9521e-05 | 8.241e-05 | 7.9368e-05 | 7.8335e-05 | 0.00012386 | 0.00019034 | 0.00012337 | 0.0001237 | 0 | 0.00035612 | 0 | 0.00045274 | 0.00013849 | 8.0234e-05 | 0.00012362
5039 | 210 | Day210 | 22 | Hour22 | 7 | Summer | 2117 | #N/A | Summer | 467606.1633 | 136166.7329 | 38983.7673 | 406.0728 | 14819.5344 | 109390.6418 | 66654.285 | 17436.8965 | 25747.9852 | 49226.7817 | 6137.2343 | 36.5662 | 1694.2873 | 35.5956 | 869.7823 | 0 | 38983.7673 | 0 | 66654.285 | 32256.4309 | 81112.0012 | 72.1618 | 0.00011761 | 0.00021245 | 5.7381e-05 | 0.00015491 | 0.00013359 | 0.00021389 | 0.00013014 | 8.4202e-05 | 8.1742e-05 | 8.0997e-05 | 0.00012367 | 0.0001486 | 0.0001232 | 0.00012367 | 0 | 0.00029696 | 0 | 0.00037872 | 0.00014046 | 8.2449e-05 | 0.00012344
5040 | 210 | Day210 | 23 | Hour23 | 7 | Summer | 2117 | #N/A | Summer | 434395.4494 | 133331.287 | 33638.5321 | 385.7926 | 9502.4118 | 100637.731 | 56125.8184 | 10772.7168 | 27686.4875 | 53529.7907 | 6614.3056 | 37.4043 | 1205.1605 | 36.4257 | 891.5852 | 0 | 33638.5321 | 0 | 56125.8184 | 20275.1286 | 87830.5839 | 73.8301 | 0.00011516 | 0.00018332 | 5.4515e-05 | 9.9332e-05 | 0.0001229 | 0.00018011 | 8.0402e-05 | 9.0541e-05 | 8.8887e-05 | 8.7293e-05 | 0.0001265 | 0.0001057 | 0.00012608 | 0.00012677 | 0 | 0.00025624 | 0 | 0.0003189 | 8.8288e-05 | 8.9279e-05 | 0.00012629
5041 | 211 | Day211 | 0 | Hour0 | 7 | Summer | 58 | 586176.9709 | Summer | 406768.608 | 131206.7429 | 27864.6338 | 379.6432 | 8503.2287 | 93751.8278 | 45089.346 | 7313.2737 | 29526.9054 | 54367.4867 | 7106.9955 | 38.3129 | 670.266 | 37.3475 | 912.5977 | 0 | 27864.6338 | 0 | 45089.346 | 15816.5024 | 91001.3877 | 75.6604 | 0.00011332 | 0.00015185 | 5.3646e-05 | 8.8887e-05 | 0.00011449 | 0.00014469 | 5.4583e-05 | 9.656e-05 | 9.0278e-05 | 9.3796e-05 | 0.00012958 | 5.8787e-05 | 0.00012927 | 0.00012975 | 0 | 0.00021226 | 0 | 0.00025619 | 6.8873e-05 | 9.2502e-05 | 0.00012942
5042 | 211 | Day211 | 1 | Hour1 | 7 | Summer | 2117 | #N/A | Summer | 386092.9196 | 131748.7091 | 23908.8575 | 389.5857 | 5469.5875 | 89382.0198 | 37529.841 | 3320.6702 | 30255.5981 | 55513.6163 | 7262.5514 | 39.3293 | 298.3999 | 38.3254 | 935.8285 | 0 | 23908.8575 | 0 | 37529.841 | 8790.2578 | 93031.7658 | 77.6547 | 0.00011379 | 0.0001303 | 5.5051e-05 | 5.7175e-05 | 0.00010915 | 0.00012043 | 2.4784e-05 | 9.8943e-05 | 9.2182e-05 | 9.5849e-05 | 0.00013301 | 2.6172e-05 | 0.00013265 | 0.00013306 | 0 | 0.00018213 | 0 | 0.00021324 | 3.8277e-05 | 9.4566e-05 | 0.00013283
5043 | 211 | Day211 | 2 | Hour2 | 7 | Summer | 2117 | #N/A | Summer | 371840.5734 | 133936.7994 | 21169.0141 | 418.6517 | 3335.9197 | 87742.4102 | 32473.7337 | 1290.8006 | 29649.576 | 53593.6323 | 6963.8129 | 40.5838 | 221.958 | 39.5411 | 964.1399 | 0 | 21169.0141 | 0 | 32473.7337 | 4626.7203 | 90207.0213 | 80.1248 | 0.00011568 | 0.00011536 | 5.9158e-05 | 3.4871e-05 | 0.00010715 | 0.00010421 | 9.6339e-06 | 9.6961e-05 | 8.8993e-05 | 9.1906e-05 | 0.00013726 | 1.9467e-05 | 0.00013686 | 0.00013708 | 0 | 0.00016126 | 0 | 0.00018451 | 2.0147e-05 | 9.1694e-05 | 0.00013706
5044 | 211 | Day211 | 3 | Hour3 | 7 | Summer | 2117 | #N/A | Summer | 362688.0715 | 136084.2922 | 19085.6483 | 478.2445 | 2436.9529 | 86414.8116 | 28080.9495 | 730.5641 | 29251.0916 | 52104.098 | 6800.0834 | 41.3883 | 157.829 | 40.3402 | 981.7779 | 0 | 19085.6483 | 0 | 28080.9495 | 3167.517 | 88155.273 | 81.7285 | 0.00011754 | 0.00010401 | 6.7579e-05 | 2.5474e-05 | 0.00010553 | 9.0112e-05 | 5.4526e-06 | 9.5658e-05 | 8.652e-05 | 8.9745e-05 | 0.00013998 | 1.3843e-05 | 0.00013963 | 0.00013959 | 0 | 0.00014539 | 0 | 0.00015955 | 1.3793e-05 | 8.9609e-05 | 0.0001398
5045 | 211 | Day211 | 4 | Hour4 | 7 | Summer | 2117 | #N/A | Summer | 358426.9711 | 139190.954 | 17056.6307 | 569.4115 | 2214.6968 | 85574.725 | 24356.8741 | 608.8284 | 29178.4953 | 51779.6083 | 6773.95 | 41.8497 | 49.4839 | 40.7729 | 990.6906 | 0 | 17056.6307 | 0 | 24356.8741 | 2823.5252 | 87732.0536 | 82.6226 | 0.00012022 | 9.2954e-05 | 8.0462e-05 | 2.3151e-05 | 0.0001045 | 7.8161e-05 | 4.544e-06 | 9.5421e-05 | 8.5981e-05 | 8.94e-05 | 0.00014154 | 4.3401e-06 | 0.00014112 | 0.00014086 | 0 | 0.00012993 | 0 | 0.00013839 | 1.2295e-05 | 8.9179e-05 | 0.00014133
5046 | 211 | Day211 | 5 | Hour5 | 7 | Summer | 2117 | #N/A | Summer | 357992.2508 | 140719.6147 | 16533.9333 | 670.523 | 2590.6342 | 83982.2211 | 22918.2601 | 2675.9786 | 28737.0511 | 51328.9737 | 6683.6777 | 41.2005 | 94.4635 | 40.1733 | 975.5461 | 0 | 16533.9333 | 0 | 22918.2601 | 5266.6129 | 86749.7024 | 81.3739 | 0.00012154 | 9.0105e-05 | 9.475e-05 | 2.7081e-05 | 0.00010256 | 7.3545e-05 | 1.9972e-05 | 9.3977e-05 | 8.5233e-05 | 8.8209e-05 | 0.00013934 | 8.2851e-06 | 0.00013905 | 0.0001387 | 0 | 0.00012595 | 0 | 0.00013022 | 2.2933e-05 | 8.818e-05 | 0.0001392
5047 | 211 | Day211 | 6 | Hour6 | 7 | Summer | 2117 | #N/A | Summer | 366635.9808 | 140404.3045 | 19160.2636 | 752.3047 | 3715.7996 | 84394.8869 | 24868.1028 | 7882.9025 | 27735.1053 | 50139.3651 | 6379.9633 | 39.4674 | 192.9742 | 38.4921 | 932.0488 | 0 | 19160.2636 | 0 | 24868.1028 | 11598.7021 | 84254.4337 | 77.9595 | 0.00012127 | 0.00010442 | 0.00010631 | 3.8842e-05 | 0.00010306 | 7.9802e-05 | 5.8834e-05 | 9.07e-05 | 8.3258e-05 | 8.4201e-05 | 0.00013348 | 1.6925e-05 | 0.00013323 | 0.00013252 | 0 | 0.00014596 | 0 | 0.0001413 | 5.0506e-05 | 8.5644e-05 | 0.00013336
5048 | 211 | Day211 | 7 | Hour7 | 7 | Summer | 2117 | #N/A | Summer | 394382.486 | 139964.9334 | 24833.5924 | 795.237 | 5628.6481 | 89258.4792 | 32221.9363 | 19792.2092 | 26429.4132 | 48171.0322 | 6006.1252 | 37.3752 | 331.6617 | 36.4083 | 875.4347 | 0 | 24833.5924 | 0 | 32221.9363 | 25420.8573 | 80606.5707 | 73.7835 | 0.00012089 | 0.00013534 | 0.00011237 | 5.8838e-05 | 0.000109 | 0.0001034 | 0.00014772 | 8.6431e-05 | 7.9989e-05 | 7.9267e-05 | 0.0001264 | 2.9089e-05 | 0.00012602 | 0.00012447 | 0 | 0.00018917 | 0 | 0.00018308 | 0.00011069 | 8.1936e-05 | 0.00012621
5049 | 211 | Day211 | 8 | Hour8 | 7 | Summer | 2117 | #N/A | Summer | 430686.1172 | 147809.5504 | 31202.9574 | 848.1943 | 9712.1141 | 96553.0683 | 39644.1813 | 22237.7343 | 26504.7381 | 48583.535 | 6019.5981 | 37.292 | 623.5986 | 36.2382 | 873.317 | 0 | 31202.9574 | 0 | 39644.1813 | 31949.8483 | 81107.8712 | 73.5303 | 0.00012766 | 0.00017005 | 0.00011986 | 0.00010152 | 0.00011791 | 0.00012722 | 0.00016597 | 8.6677e-05 | 8.0674e-05 | 7.9445e-05 | 0.00012612 | 5.4694e-05 | 0.00012543 | 0.00012417 | 0 | 0.00023769 | 0 | 0.00022525 | 0.00013913 | 8.2445e-05 | 0.00012578
5050 | 211 | Day211 | 9 | Hour9 | 7 | Summer | 2117 | #N/A | Summer | 466653.6681 | 151812.6903 | 37233.9199 | 854.2239 | 15445.5368 | 103126.0238 | 48058.0542 | 27919.1033 | 26163.1469 | 48103.6396 | 5946.3398 | 36.6739 | 1060.4921 | 35.6065 | 858.2171 | 0 | 37233.9199 | 0 | 48058.0542 | 43364.6401 | 80213.1264 | 72.2804 | 0.00013112 | 0.00020291 | 0.00012071 | 0.00016146 | 0.00012594 | 0.00015422 | 0.00020837 | 8.556e-05 | 7.9877e-05 | 7.8478e-05 | 0.00012403 | 9.3013e-05 | 0.00012324 | 0.00012202 | 0 | 0.00028363 | 0 | 0.00027306 | 0.00018883 | 8.1536e-05 | 0.00012364
5051 | 211 | Day211 | 10 | Hour10 | 7 | Summer | 2117 | #N/A | Summer | 499255.632 | 155949.332 | 46210.1031 | 851.1142 | 18430.5202 | 107986.5184 | 62329.4948 | 24829.3825 | 26094.5011 | 48228.7382 | 5958.2284 | 36.4551 | 1460.7582 | 35.3783 | 855.1074 | 0 | 46210.1031 | 0 | 62329.4948 | 43259.9027 | 80281.4678 | 71.8334 | 0.00013469 | 0.00025183 | 0.00012027 | 0.00019266 | 0.00013187 | 0.00020002 | 0.00018531 | 8.5335e-05 | 8.0085e-05 | 7.8635e-05 | 0.00012329 | 0.00012812 | 0.00012245 | 0.00012158 | 0 | 0.00035201 | 0 | 0.00035415 | 0.00018837 | 8.1605e-05 | 0.00012288
5052 | 211 | Day211 | 11 | Hour11 | 7 | Summer | 2117 | #N/A | Summer | 526260.2135 | 162572.2241 | 52466.7191 | 860.7461 | 21273.6678 | 113403.6827 | 70428.7772 | 20493.51 | 26637.5677 | 49179.1804 | 6104.7044 | 37.2179 | 1894.0269 | 36.065 | 872.1243 | 0 | 52466.7191 | 0 | 70428.7772 | 41767.1778 | 81921.4524 | 73.283 | 0.00014041 | 0.00028593 | 0.00012163 | 0.00022238 | 0.00013849 | 0.00022601 | 0.00015295 | 8.7111e-05 | 8.1663e-05 | 8.0568e-05 | 0.00012587 | 0.00016612 | 0.00012483 | 0.000124 | 0 | 0.00039967 | 0 | 0.00040017 | 0.00018187 | 8.3272e-05 | 0.00012536
5053 | 211 | Day211 | 12 | Hour12 | 7 | Summer | 2117 | #N/A | Summer | 547151.5781 | 164425.0797 | 58872.4248 | 842.6493 | 23496.9667 | 116816.2453 | 80355.2398 | 17446.5468 | 26542.0191 | 48952.1434 | 6124.7429 | 37.0772 | 2334.8007 | 35.8912 | 869.7512 | 0 | 58872.4248 | 0 | 80355.2398 | 40943.5135 | 81618.9054 | 72.9684 | 0.00014201 | 0.00032084 | 0.00011907 | 0.00024562 | 0.00014265 | 0.00025786 | 0.00013021 | 8.6799e-05 | 8.1286e-05 | 8.0832e-05 | 0.0001254 | 0.00020478 | 0.00012423 | 0.00012366 | 0 | 0.00044847 | 0 | 0.00045657 | 0.00017829 | 8.2965e-05 | 0.00012482
5054 | 211 | Day211 | 13 | Hour13 | 7 | Summer | 2117 | #N/A | Summer | 562815.5384 | 167856.4695 | 64658.5508 | 828.1892 | 19659.901 | 119751.4663 | 90840.3865 | 13278.0827 | 26778.4508 | 49537.9192 | 6206.0141 | 37.4952 | 2465.3572 | 36.306 | 880.9501 | 0 | 64658.5508 | 0 | 90840.3865 | 32937.9836 | 82522.384 | 73.8012 | 0.00014498 | 0.00035237 | 0.00011703 | 0.00020551 | 0.00014624 | 0.00029151 | 9.9101e-05 | 8.7572e-05 | 8.2259e-05 | 8.1905e-05 | 0.00012681 | 0.00021623 | 0.00012566 | 0.00012525 | 0 | 0.00049254 | 0 | 0.00051614 | 0.00014343 | 8.3883e-05 | 0.00012624
5055 | 211 | Day211 | 14 | Hour14 | 7 | Summer | 2117 | #N/A | Summer | 574599.922 | 168558.1316 | 68918.0735 | 794.3122 | 18034.612 | 121627.1563 | 100132.5543 | 10851.1714 | 26569.1419 | 49473.7395 | 6152.4652 | 37.4863 | 2532.9728 | 36.3149 | 881.79 | 0 | 68918.0735 | 0 | 100132.5543 | 28885.7834 | 82195.3466 | 73.8012 | 0.00014558 | 0.00037558 | 0.00011224 | 0.00018852 | 0.00014853 | 0.00032132 | 8.0988e-05 | 8.6887e-05 | 8.2152e-05 | 8.1198e-05 | 0.00012678 | 0.00022216 | 0.00012569 | 0.00012537 | 0 | 0.00052499 | 0 | 0.00056894 | 0.00012578 | 8.3551e-05 | 0.00012624
5056 | 211 | Day211 | 15 | Hour15 | 7 | Summer | 2117 | #N/A | Summer | 582976.8448 | 165807.7222 | 71100.3979 | 741.5004 | 21287.4611 | 121723.5546 | 107008.5048 | 11446.4798 | 25870.7473 | 48432.0285 | 5977.4005 | 36.8927 | 2639.2572 | 35.7699 | 869.128 | 0 | 71100.3979 | 0 | 107008.5048 | 32733.9408 | 80280.1763 | 72.6627 | 0.00014321 | 0.00038748 | 0.00010478 | 0.00022252 | 0.00014865 | 0.00034339 | 8.5431e-05 | 8.4604e-05 | 8.0422e-05 | 7.8888e-05 | 0.00012477 | 0.00023148 | 0.00012381 | 0.00012357 | 0 | 0.00054161 | 0 | 0.00060801 | 0.00014254 | 8.1604e-05 | 0.0001243
5057 | 211 | Day211 | 16 | Hour16 | 7 | Summer | 2117 | #N/A | Summer | 586176.9709 | 162319.0182 | 72670.3062 | 686.4574 | 20406.3461 | 122467.9147 | 114204.8091 | 11246.0414 | 25170.8212 | 47421.8525 | 5808.2463 | 36.2824 | 2846.041 | 35.2477 | 857.5869 | 0 | 72670.3062 | 0 | 114204.8091 | 31652.3874 | 78400.92 | 71.5301 | 0.0001402 | 0.00039603 | 9.7001e-05 | 0.00021331 | 0.00014955 | 0.00036648 | 8.3935e-05 | 8.2315e-05 | 7.8745e-05 | 7.6655e-05 | 0.00012271 | 0.00024962 | 0.000122 | 0.00012193 | 0 | 0.00055357 | 0 | 0.0006489 | 0.00013783 | 7.9694e-05 | 0.00012236
5058 | 211 | Day211 | 17 | Hour17 | 7 | Summer | 2117 | #N/A | Summer | 580481.2107 | 154428.4534 | 71836.6234 | 619.0201 | 17857.4699 | 123626.05 | 120713.2447 | 12421.4096 | 24103.9062 | 45752.0864 | 5581.3078 | 35.0296 | 2641.7737 | 34.0406 | 830.7954 | 0 | 71836.6234 | 0 | 120713.2447 | 30278.8795 | 75437.3004 | 69.0702 | 0.00013338 | 0.00039149 | 8.7472e-05 | 0.00018667 | 0.00015097 | 0.00038737 | 9.2708e-05 | 7.8826e-05 | 7.5972e-05 | 7.366e-05 | 0.00011847 | 0.0002317 | 0.00011782 | 0.00011812 | 0 | 0.00054722 | 0 | 0.00068588 | 0.00013185 | 7.6681e-05 | 0.00011815
5059 | 211 | Day211 | 18 | Hour18 | 7 | Summer | 2117 | #N/A | Summer | 566811.1418 | 151888.8752 | 66112.4543 | 580.5938 | 15021.4675 | 124910.7447 | 113431.063 | 15268.9685 | 24160.0288 | 45932.4943 | 5599.1933 | 35.2584 | 2999.1901 | 34.2671 | 836.5429 | 0 | 66112.4543 | 0 | 113431.063 | 30290.436 | 75691.7164 | 69.5255 | 0.00013119 | 0.00036029 | 8.2042e-05 | 0.00015702 | 0.00015254 | 0.000364 | 0.00011396 | 7.9009e-05 | 7.6272e-05 | 7.3896e-05 | 0.00011924 | 0.00026305 | 0.00011861 | 0.00011894 | 0 | 0.00050362 | 0 | 0.0006445 | 0.0001319 | 7.694e-05 | 0.00011893
5060 | 211 | Day211 | 19 | Hour19 | 7 | Summer | 2117 | #N/A | Summer | 552067.6227 | 151851.4544 | 58930.9949 | 548.9426 | 17398.4954 | 124395.6997 | 103480.4654 | 14037.4972 | 24745.9497 | 47006.9656 | 5716.0857 | 36.1702 | 3026.6164 | 35.1705 | 857.1151 | 0 | 58930.9949 | 0 | 103480.4654 | 31435.9926 | 77469.0009 | 71.3408 | 0.00013115 | 0.00032116 | 7.757e-05 | 0.00018187 | 0.00015191 | 0.00033207 | 0.00010477 | 8.0925e-05 | 7.8056e-05 | 7.5439e-05 | 0.00012233 | 0.00026546 | 0.00012173 | 0.00012187 | 0 | 0.00044891 | 0 | 0.00058796 | 0.00013689 | 7.8746e-05 | 0.00012203
5061 | 211 | Day211 | 20 | Hour20 | 7 | Summer | 2117 | #N/A | Summer | 537255.9555 | 151805.7643 | 52472.7247 | 509.9911 | 20761.0876 | 124031.2619 | 91898.0434 | 12930.6497 | 25319.3114 | 48047.2342 | 5901.8879 | 37.0534 | 2626.5252 | 36.0345 | 878.3862 | 0 | 52472.7247 | 0 | 91898.0434 | 33691.7373 | 79268.4335 | 73.0879 | 0.00013111 | 0.00028596 | 7.2065e-05 | 0.00021702 | 0.00015146 | 0.0002949 | 9.6508e-05 | 8.28e-05 | 7.9784e-05 | 7.7891e-05 | 0.00012532 | 0.00023037 | 0.00012472 | 0.00012489 | 0 | 0.00039972 | 0 | 0.00052215 | 0.00014671 | 8.0575e-05 | 0.00012502
5062 | 211 | Day211 | 21 | Hour21 | 7 | Summer | 2117 | #N/A | Summer | 510925.6922 | 146923.763 | 46094.0459 | 459.8278 | 18782.6706 | 121780.6187 | 79899.4918 | 13529.5106 | 25586.5695 | 48636.7156 | 6064.2536 | 37.2407 | 2207.8605 | 36.2681 | 886.8559 | 0 | 46094.0459 | 0 | 79899.4918 | 32312.1813 | 80287.5387 | 73.5088 | 0.0001269 | 0.0002512 | 6.4977e-05 | 0.00019634 | 0.00014872 | 0.0002564 | 0.00010098 | 8.3674e-05 | 8.0762e-05 | 8.0034e-05 | 0.00012595 | 0.00019365 | 0.00012553 | 0.00012609 | 0 | 0.00035113 | 0 | 0.00045398 | 0.0001407 | 8.1611e-05 | 0.00012574
5063 | 211 | Day211 | 22 | Hour22 | 7 | Summer | 2117 | #N/A | Summer | 474096.5954 | 139140.1508 | 38855.3721 | 409.9986 | 15014.6109 | 111588.345 | 66525.5295 | 17629.4468 | 26083.0081 | 49923.0794 | 6252.2017 | 37.0635 | 1717.6215 | 36.0653 | 884.1023 | 0 | 38855.3721 | 0 | 66525.5295 | 32644.0577 | 82258.2892 | 73.1288 | 0.00012018 | 0.00021175 | 5.7936e-05 | 0.00015695 | 0.00013627 | 0.00021348 | 0.00013158 | 8.5298e-05 | 8.2898e-05 | 8.2514e-05 | 0.00012535 | 0.00015065 | 0.00012483 | 0.0001257 | 0 | 0.00029598 | 0 | 0.00037799 | 0.00014215 | 8.3615e-05 | 0.00012509
5064 | 211 | Day211 | 23 | Hour23 | 7 | Summer | 2117 | #N/A | Summer | 438793.3547 | 134949.9984 | 33217.6776 | 386.3164 | 9411.6778 | 101604.4866 | 55580.2104 | 10647.4763 | 28423.79 | 55675.0727 | 6736.1101 | 37.6215 | 1187.5897 | 36.6319 | 898.6952 | 0 | 33217.6776 | 0 | 55580.2104 | 20059.1541 | 90834.9728 | 74.2534 | 0.00011656 | 0.00018103 | 5.4589e-05 | 9.8383e-05 | 0.00012408 | 0.00017836 | 7.9468e-05 | 9.2953e-05 | 9.245e-05 | 8.8901e-05 | 0.00012724 | 0.00010416 | 0.00012679 | 0.00012778 | 0 | 0.00025304 | 0 | 0.0003158 | 8.7347e-05 | 9.2333e-05 | 0.00012702
5065 | 212 | Day212 | 0 | Hour0 | 7 | Summer | 15 | 647348.1833 | Summer | 411096.06 | 123184.5374 | 26450.473 | 346.0001 | 6422.9733 | 86438.7782 | 42378.6516 | 5432.4622 | 36318.4543 | 73635.6686 | 9221.0223 | 35.3832 | 351.867 | 34.5728 | 845.2159 | 0 | 26450.473 | 0 | 42378.6516 | 11855.4355 | 119175.1452 | 69.956 | 0.00010639 | 0.00014415 | 4.8892e-05 | 6.7141e-05 | 0.00010556 | 0.00013599 | 4.0545e-05 | 0.00011877 | 0.00012227 | 0.0001217 | 0.00011967 | 3.0861e-05 | 0.00011966 | 0.00012017 | 0 | 0.00020149 | 0 | 0.00024079 | 5.1624e-05 | 0.00012114 | 0.00011967
5066 | 212 | Day212 | 1 | Hour1 | 7 | Summer | 2117 | #N/A | Summer | 392491.5247 | 122097.9311 | 22233.4158 | 349.2846 | 4308.5969 | 81549.5337 | 34418.4257 | 3085.2901 | 37503.9244 | 76385.029 | 9459.1553 | 35.7533 | 176.3732 | 34.8996 | 853.9118 | 0 | 22233.4158 | 0 | 34418.4257 | 7393.887 | 123348.1087 | 70.6529 | 0.00010546 | 0.00012117 | 4.9356e-05 | 4.5039e-05 | 9.9586e-05 | 0.00011045 | 2.3027e-05 | 0.00012265 | 0.00012684 | 0.00012484 | 0.00012092 | 1.5469e-05 | 0.00012079 | 0.00012141 | 0 | 0.00016937 | 0 | 0.00019556 | 3.2197e-05 | 0.00012538 | 0.00012086
5067 | 212 | Day212 | 2 | Hour2 | 7 | Summer | 2117 | #N/A | Summer | 382030.6614 | 122071.7361 | 19601.4725 | 369.5053 | 2890.1829 | 79208.0919 | 29316.5994 | 1506.7155 | 38227.6153 | 78228.4164 | 9584.656 | 36.1473 | 93.6392 | 35.2444 | 860.6393 | 0 | 19601.4725 | 0 | 29316.5994 | 4396.8983 | 126040.6877 | 71.3916 | 0.00010543 | 0.00010682 | 5.2214e-05 | 3.0212e-05 | 9.6727e-05 | 9.4077e-05 | 1.1245e-05 | 0.00012501 | 0.0001299 | 0.0001265 | 0.00012225 | 8.2128e-06 | 0.00012199 | 0.00012237 | 0 | 0.00014932 | 0 | 0.00016657 | 1.9146e-05 | 0.00012812 | 0.00012212
5068 | 212 | Day212 | 3 | Hour3 | 7 | Summer | 2117 | #N/A | Summer | 380408.1185 | 125844.2804 | 17647.6395 | 430.2684 | 2288.2232 | 79222.2944 | 25586.7771 | 1096.0999 | 38798.3266 | 78763.9815 | 9679.3266 | 36.9125 | 101.2455 | 35.9652 | 876.7778 | 0 | 17647.6395 | 0 | 25586.7771 | 3384.3231 | 127241.6347 | 72.8777 | 0.00010869 | 9.6174e-05 | 6.08e-05 | 2.392e-05 | 9.6744e-05 | 8.2108e-05 | 8.1808e-06 | 0.00012688 | 0.00013079 | 0.00012774 | 0.00012484 | 8.88e-06 | 0.00012448 | 0.00012466 | 0 | 0.00013443 | 0 | 0.00014538 | 1.4737e-05 | 0.00012934 | 0.00012466
5069 | 212 | Day212 | 4 | Hour4 | 7 | Summer | 2117 | #N/A | Summer | 390115.5168 | 133608.0096 | 16095.9507 | 535.0598 | 1993.4646 | 81338.4308 | 22543.8801 | 3023.9162 | 39613.6778 | 80472.4137 | 9847.7209 | 37.6955 | 77.3731 | 36.6642 | 891.2598 | 0 | 16095.9507 | 0 | 22543.8801 | 5017.3808 | 129933.8124 | 74.3597 | 0.0001154 | 8.7718e-05 | 7.5608e-05 | 2.0838e-05 | 9.9329e-05 | 7.2343e-05 | 2.2569e-05 | 0.00012955 | 0.00013363 | 0.00012997 | 0.00012749 | 6.7862e-06 | 0.0001269 | 0.00012672 | 0 | 0.00012261 | 0 | 0.00012809 | 2.1848e-05 | 0.00013208 | 0.0001272
5070 | 212 | Day212 | 5 | Hour5 | 7 | Summer | 2117 | #N/A | Summer | 408600.4017 | 142202.8613 | 16679.601 | 668.1155 | 2343.5185 | 83877.3145 | 21463.9451 | 5485.4452 | 40354.5729 | 84268.5276 | 10049.1429 | 37.4402 | 249.5728 | 36.4361 | 883.9081 | 0 | 16679.601 | 0 | 21463.9451 | 7828.9637 | 134672.2434 | 73.8763 | 0.00012282 | 9.0899e-05 | 9.441e-05 | 2.4498e-05 | 0.00010243 | 6.8878e-05 | 4.0941e-05 | 0.00013197 | 0.00013993 | 0.00013263 | 0.00012662 | 2.1889e-05 | 0.00012611 | 0.00012568 | 0 | 0.00012706 | 0 | 0.00012196 | 3.4091e-05 | 0.00013689 | 0.00012637
5071 | 212 | Day212 | 6 | Hour6 | 7 | Summer | 2117 | #N/A | Summer | 431362.0553 | 142618.7152 | 20525.3898 | 764.986 | 3783.3211 | 83664.4677 | 22158.9425 | 21655.0747 | 39263.1955 | 85570.7528 | 9850.6116 | 34.5031 | 624.1899 | 33.6075 | 814.2979 | 0 | 20525.3898 | 0 | 22158.9425 | 25438.3958 | 134684.5599 | 68.1106 | 0.00012318 | 0.00011186 | 0.0001081 | 3.9548e-05 | 0.00010217 | 7.1108e-05 | 0.00016162 | 0.0001284 | 0.00014209 | 0.00013 | 0.00011669 | 5.4746e-05 | 0.00011632 | 0.00011578 | 0 | 0.00015635 | 0 | 0.0001259 | 0.00011077 | 0.00013691 | 0.00011651
5072 | 212 | Day212 | 7 | Hour7 | 7 | Summer | 2117 | #N/A | Summer | 464743.4401 | 147271.5007 | 29014.5929 | 868.1336 | 6708.7111 | 87052.6907 | 28894.1488 | 24262.2922 | 39585.6232 | 89100.4664 | 10044.5501 | 32.6063 | 1106.5608 | 31.7761 | 769.7874 | 0 | 29014.5929 | 0 | 28894.1488 | 30971.0032 | 138730.6397 | 64.3823 | 0.0001272 | 0.00015812 | 0.00012267 | 7.0128e-05 | 0.00010631 | 9.2721e-05 | 0.00018108 | 0.00012945 | 0.00014795 | 0.00013256 | 0.00011028 | 9.7053e-05 | 0.00010998 | 0.00010945 | 0 | 0.00022102 | 0 | 0.00016417 | 0.00013486 | 0.00014102 | 0.00011013
5073 | 212 | Day212 | 8 | Hour8 | 7 | Summer | 2117 | #N/A | Summer | 501358.8055 | 157225.2422 | 36993.1762 | 979.3579 | 9242.5628 | 92214.5715 | 35487.0067 | 21681.3623 | 41206.2099 | 93714.9413 | 10537.7123 | 32.1921 | 1250.2421 | 31.4217 | 762.8064 | 0 | 36993.1762 | 0 | 35487.0067 | 30923.9251 | 145458.8636 | 63.6137 | 0.0001358 | 0.0002016 | 0.00013839 | 9.6616e-05 | 0.00011261 | 0.00011388 | 0.00016182 | 0.00013475 | 0.00015562 | 0.00013907 | 0.00010887 | 0.00010966 | 0.00010876 | 0.00010846 | 0 | 0.0002818 | 0 | 0.00020163 | 0.00013466 | 0.00014786 | 0.00010882
5074 | 212 | Day212 | 9 | Hour9 | 7 | Summer | 2117 | #N/A | Summer | 537102.3629 | 167247.8484 | 44977.7694 | 1065.4145 | 12338.2333 | 97439.8905 | 43577.1965 | 18302.1367 | 42614.2113 | 96598.0585 | 10915.6789 | 32.4906 | 1192.1935 | 31.6659 | 769.5748 | 0 | 44977.7694 | 0 | 43577.1965 | 30640.37 | 150127.9487 | 64.1565 | 0.00014445 | 0.00024512 | 0.00015055 | 0.00012898 | 0.00011899 | 0.00013984 | 0.0001366 | 0.00013936 | 0.0001604 | 0.00014406 | 0.00010988 | 0.00010456 | 0.0001096 | 0.00010942 | 0 | 0.00034262 | 0 | 0.0002476 | 0.00013342 | 0.0001526 | 0.00010974
5075 | 212 | Day212 | 10 | Hour10 | 7 | Summer | 2117 | #N/A | Summer | 569787.6972 | 173675.1418 | 54575.3268 | 1105.1397 | 14026.5234 | 101308.674 | 56812.53 | 14952.5748 | 42938.3823 | 97208.1383 | 11012.9953 | 32.547 | 1335.9439 | 31.7286 | 772.0514 | 0 | 54575.3268 | 0 | 56812.53 | 28979.0982 | 151159.5159 | 64.2756 | 0.00015 | 0.00029742 | 0.00015616 | 0.00014662 | 0.00012372 | 0.00018231 | 0.0001116 | 0.00014042 | 0.00016142 | 0.00014535 | 0.00011007 | 0.00011717 | 0.00010982 | 0.00010977 | 0 | 0.00041573 | 0 | 0.0003228 | 0.00012619 | 0.00015365 | 0.00010995
5076 | 212 | Day212 | 11 | Hour11 | 7 | Summer | 2117 | #N/A | Summer | 596853.7227 | 179992.032 | 61173.1846 | 1131.6633 | 14510.9123 | 106426.1649 | 64081.2824 | 13598.2529 | 43588.629 | 98686.6862 | 11191.1229 | 33.0151 | 1626.447 | 32.1548 | 782.1754 | 0 | 61173.1846 | 0 | 64081.2824 | 28109.1653 | 153466.4381 | 65.1698 | 0.00015546 | 0.00033338 | 0.00015991 | 0.00015169 | 0.00012997 | 0.00020564 | 0.00010149 | 0.00014255 | 0.00016387 | 0.0001477 | 0.00011166 | 0.00014265 | 0.00011129 | 0.00011121 | 0 | 0.00046599 | 0 | 0.0003641 | 0.0001224 | 0.000156 | 0.00011148
5077 | 212 | Day212 | 12 | Hour12 | 7 | Summer | 2117 | #N/A | Summer | 618171.5077 | 183400.7832 | 67697.1621 | 1129.7626 | 14257.2983 | 110947.8371 | 73237.8154 | 10329.563 | 43951.5125 | 99211.1196 | 11308.4314 | 33.1374 | 1849.5582 | 32.2541 | 785.2728 | 0 | 67697.1621 | 0 | 73237.8154 | 24586.8613 | 154471.0635 | 65.3915 | 0.0001584 | 0.00036893 | 0.00015964 | 0.00014904 | 0.00013549 | 0.00023502 | 7.7095e-05 | 0.00014373 | 0.00016474 | 0.00014924 | 0.00011207 | 0.00016222 | 0.00011164 | 0.00011165 | 0 | 0.00051569 | 0 | 0.00041613 | 0.00010706 | 0.00015702 | 0.00011186
5078 | 212 | Day212 | 13 | Hour13 | 7 | Summer | 2117 | #N/A | Summer | 633842.1485 | 184853.3205 | 73332.837 | 1109.8386 | 13363.2288 | 112254.3712 | 81695.6982 | 9860.1434 | 44108.0007 | 99130.209 | 11371.8708 | 33.1927 | 1910.3023 | 32.3051 | 786.8302 | 0 | 73332.837 | 0 | 81695.6982 | 23223.3722 | 154610.0805 | 65.4977 | 0.00015966 | 0.00039964 | 0.00015683 | 0.00013969 | 0.00013708 | 0.00026216 | 7.3591e-05 | 0.00014424 | 0.00016461 | 0.00015008 | 0.00011226 | 0.00016755 | 0.00011181 | 0.00011187 | 0 | 0.00055862 | 0 | 0.00046418 | 0.00010113 | 0.00015716 | 0.00011204
5079 | 212 | Day212 | 14 | Hour14 | 7 | Summer | 2117 | #N/A | Summer | 643613.6208 | 184246.871 | 77622.4995 | 1074.25 | 12762.6215 | 113471.2829 | 90059.7509 | 8557.9507 | 43814.5387 | 97711.5841 | 11278.6942 | 33.1593 | 2159.8343 | 32.303 | 788.2807 | 0 | 77622.4995 | 0 | 90059.7509 | 21320.5722 | 152804.817 | 65.4623 | 0.00015913 | 0.00042302 | 0.0001518 | 0.00013341 | 0.00013857 | 0.000289 | 6.3872e-05 | 0.00014328 | 0.00016225 | 0.00014885 | 0.00011215 | 0.00018943 | 0.00011181 | 0.00011208 | 0 | 0.0005913 | 0 | 0.00051171 | 9.284e-05 | 0.00015532 | 0.00011198
5080 | 212 | Day212 | 15 | Hour15 | 7 | Summer | 2117 | #N/A | Summer | 647348.1833 | 179887.6786 | 80278.8135 | 1010.5354 | 12803.5668 | 113669.5095 | 97616.3219 | 10131.1185 | 42757.5859 | 94494.5562 | 11008.5472 | 32.9395 | 2840.7777 | 32.0693 | 784.1632 | 0 | 80278.8135 | 0 | 97616.3219 | 22934.6853 | 148260.6894 | 65.0088 | 0.00015537 | 0.0004375 | 0.0001428 | 0.00013384 | 0.00013881 | 0.00031325 | 7.5614e-05 | 0.00013983 | 0.00015691 | 0.00014529 | 0.0001114 | 0.00024916 | 0.000111 | 0.00011149 | 0 | 0.00061153 | 0 | 0.00055464 | 9.9869e-05 | 0.00015071 | 0.0001112
5081 | 212 | Day212 | 16 | Hour16 | 7 | Summer | 2117 | #N/A | Summer | 644472.2072 | 172583.8498 | 81529.1148 | 918.2866 | 13330.5337 | 115769.2929 | 104868.3186 | 8992.7894 | 41222.8634 | 90093.1562 | 10658.1119 | 32.5743 | 3663.682 | 31.7722 | 777.8613 | 0 | 81529.1148 | 0 | 104868.3186 | 22323.3232 | 141974.1315 | 64.3465 | 0.00014906 | 0.00044431 | 0.00012976 | 0.00013935 | 0.00014137 | 0.00033652 | 6.7118e-05 | 0.00013481 | 0.0001496 | 0.00014066 | 0.00011017 | 0.00032133 | 0.00010997 | 0.0001106 | 0 | 0.00062106 | 0 | 0.00059585 | 9.7207e-05 | 0.00014432 | 0.00011007
5082 | 212 | Day212 | 17 | Hour17 | 7 | Summer | 2117 | #N/A | Summer | 634816.8337 | 161594.2303 | 80089.7185 | 791.2087 | 12935.3541 | 118145.7404 | 112593.3232 | 9561.3916 | 39169.4448 | 84708.9062 | 10211.6282 | 31.7927 | 4190.0166 | 31.0918 | 762.9866 | 0 | 80089.7185 | 0 | 112593.3232 | 22496.7457 | 134089.9792 | 62.8845 | 0.00013957 | 0.00043647 | 0.0001118 | 0.00013522 | 0.00014428 | 0.00036131 | 7.1362e-05 | 0.00012809 | 0.00014066 | 0.00013477 | 0.00010752 | 0.0003675 | 0.00010762 | 0.00010848 | 0 | 0.00061009 | 0 | 0.00063974 | 9.7962e-05 | 0.0001363 | 0.00010757
5083 | 212 | Day212 | 18 | Hour18 | 7 | Summer | 2117 | #N/A | Summer | 616158.7486 | 155789.6101 | 70684.9221 | 684.2465 | 13413.3756 | 120538.8207 | 106994.5034 | 11214.3742 | 38931.9283 | 83573.5871 | 10183.0186 | 32.2722 | 3311.7738 | 31.5602 | 774.7559 | 0 | 70684.9221 | 0 | 106994.5034 | 24627.7497 | 132688.534 | 63.8324 | 0.00013456 | 0.00038521 | 9.6689e-05 | 0.00014021 | 0.0001472 | 0.00034334 | 8.3699e-05 | 0.00012732 | 0.00013878 | 0.00013439 | 0.00010915 | 0.00029047 | 0.00010924 | 0.00011016 | 0 | 0.00053845 | 0 | 0.00060793 | 0.00010724 | 0.00013488 | 0.00010919
5084 | 212 | Day212 | 19 | Hour19 | 7 | Summer | 2117 | #N/A | Summer | 597909.6165 | 151737.0896 | 63897.7889 | 583.1118 | 14784.3631 | 119570.0265 | 97414.3502 | 13143.8609 | 39433.757 | 84288.3559 | 10264.3599 | 33.0434 | 1936.936 | 32.2649 | 790.3084 | 0 | 63897.7889 | 0 | 97414.3502 | 27928.224 | 133986.4728 | 65.3083 | 0.00013106 | 0.00034822 | 8.2398e-05 | 0.00015455 | 0.00014602 | 0.0003126 | 9.81e-05 | 0.00012896 | 0.00013996 | 0.00013547 | 0.00011175 | 0.00016988 | 0.00011168 | 0.00011237 | 0 | 0.00048675 | 0 | 0.0005535 | 0.00012161 | 0.0001362 | 0.00011172
5085 | 212 | Day212 | 20 | Hour20 | 7 | Summer | 2117 | #N/A | Summer | 578499.2466 | 148593.9231 | 56569.4532 | 496.1744 | 15664.1132 | 119268.4695 | 85401.37 | 14300.3713 | 40082.1529 | 85300.6992 | 10507.26 | 33.7824 | 1441.0366 | 32.9524 | 807.4885 | 0 | 56569.4532 | 0 | 85401.37 | 29964.4845 | 135890.1121 | 66.7348 | 0.00012834 | 0.00030829 | 7.0113e-05 | 0.00016374 | 0.00014565 | 0.00027405 | 0.00010673 | 0.00013108 | 0.00014164 | 0.00013867 | 0.00011425 | 0.00012639 | 0.00011406 | 0.00011481 | 0 | 0.00043092 | 0 | 0.00048524 | 0.00013048 | 0.00013813 | 0.00011416
5086 | 212 | Day212 | 21 | Hour21 | 7 | Summer | 2117 | #N/A | Summer | 546049.9388 | 141983.4456 | 44906.4561 | 424.56 | 16823.9837 | 116293.5457 | 74538.0705 | 14249.5431 | 39988.162 | 84248.0403 | 10619.0192 | 33.9768 | 1092.902 | 33.1549 | 815.079 | 0 | 44906.4561 | 0 | 74538.0705 | 31073.5268 | 134855.2216 | 67.1317 | 0.00012263 | 0.00024473 | 5.9993e-05 | 0.00017587 | 0.00014201 | 0.00023919 | 0.00010635 | 0.00013077 | 0.0001399 | 0.00014015 | 0.00011491 | 9.5855e-05 | 0.00011476 | 0.00011589 | 0 | 0.00034208 | 0 | 0.00042352 | 0.00013531 | 0.00013708 | 0.00011483
5087 | 212 | Day212 | 22 | Hour22 | 7 | Summer | 2117 | #N/A | Summer | 502838.9461 | 133626.802 | 37483.1009 | 373.4474 | 15125.5199 | 107276.7106 | 62881.4203 | 13537.7765 | 39175.4444 | 81333.4727 | 10412.4875 | 33.8985 | 730.4866 | 33.085 | 815.2938 | 0 | 37483.1009 | 0 | 62881.4203 | 28663.2964 | 130921.4047 | 66.9835 | 0.00011541 | 0.00020427 | 5.2771e-05 | 0.00015811 | 0.000131 | 0.00020179 | 0.00010104 | 0.00012811 | 0.00013506 | 0.00013742 | 0.00011465 | 6.4069e-05 | 0.00011451 | 0.00011592 | 0 | 0.00028553 | 0 | 0.00035728 | 0.00012481 | 0.00013308 | 0.00011458
5088 | 212 | Day212 | 23 | Hour23 | 7 | Summer | 2117 | #N/A | Summer | 463007.0968 | 129398.4773 | 32062.1808 | 352.6282 | 11707.5076 | 97214.7261 | 52600.3341 | 10023.9632 | 38649.7847 | 79511.9173 | 10075.1802 | 34.7595 | 507.8522 | 33.8421 | 833.9435 | 0 | 32062.1808 | 0 | 52600.3341 | 21731.4708 | 128236.8822 | 68.6016 | 0.00011176 | 0.00017473 | 4.9829e-05 | 0.00012238 | 0.00011872 | 0.00016879 | 7.4814e-05 | 0.00012639 | 0.00013203 | 0.00013297 | 0.00011756 | 4.4542e-05 | 0.00011713 | 0.00011857 | 0 | 0.00024424 | 0 | 0.00029887 | 9.4629e-05 | 0.00013035 | 0.00011735
5089 | 213 | Day213 | 0 | Hour0 | 7 | Summer | 20 | 639126.299 | Summer | 432564.6838 | 129606.5225 | 27163.1554 | 353.6701 | 6969.0336 | 91120.2729 | 43091.6267 | 5624.2802 | 38616.9126 | 78971.3302 | 9810.9758 | 36.3627 | 294.5135 | 35.4172 | 870.6105 | 0 | 27163.1554 | 0 | 43091.6267 | 12593.3137 | 127399.2185 | 71.7799 | 0.00011194 | 0.00014803 | 4.9976e-05 | 7.285e-05 | 0.00011127 | 0.00013828 | 4.1977e-05 | 0.00012629 | 0.00013113 | 0.00012948 | 0.00012298 | 2.5831e-05 | 0.00012259 | 0.00012378 | 0 | 0.00020692 | 0 | 0.00024484 | 5.4837e-05 | 0.0001295 | 0.00012279
5090 | 213 | Day213 | 1 | Hour1 | 7 | Summer | 2117 | #N/A | Summer | 411711.3992 | 128700.0007 | 23185.8473 | 359.5864 | 4454.5451 | 86395.7576 | 35841.5941 | 3181.1929 | 39150.3904 | 79423.484 | 9879.2087 | 37.075 | 182.4677 | 36.0525 | 884.1968 | 0 | 23185.8473 | 0 | 35841.5941 | 7635.738 | 128453.0831 | 73.1275 | 0.00011116 | 0.00012636 | 5.0812e-05 | 4.6565e-05 | 0.0001055 | 0.00011502 | 2.3743e-05 | 0.00012803 | 0.00013188 | 0.00013038 | 0.00012539 | 1.6004e-05 | 0.00012479 | 0.00012572 | 0 | 0.00017662 | 0 | 0.00020365 | 3.325e-05 | 0.00013057 | 0.00012509
5091 | 213 | Day213 | 2 | Hour2 | 7 | Summer | 2117 | #N/A | Summer | 398522.1305 | 127856.337 | 20368.8591 | 379.0514 | 2978.6451 | 83334.3731 | 30338.5785 | 1548.5083 | 39710.437 | 80989.0314 | 9960.0301 | 37.307 | 96.7311 | 36.2837 | 887.9577 | 0 | 20368.8591 | 0 | 30338.5785 | 4527.1533 | 130659.4985 | 73.5908 | 0.00011043 | 0.000111 | 5.3563e-05 | 3.1137e-05 | 0.00010177 | 9.7356e-05 | 1.1557e-05 | 0.00012986 | 0.00013448 | 0.00013145 | 0.00012617 | 8.484e-06 | 0.00012559 | 0.00012625 | 0 | 0.00015516 | 0 | 0.00017238 | 1.9713e-05 | 0.00013281 | 0.00012588
5092 | 213 | Day213 | 3 | Hour3 | 7 | Summer | 2117 | #N/A | Summer | 394040.119 | 130715.4143 | 18260.719 | 439.2594 | 2345.2358 | 82660.0776 | 26354.7664 | 1125.6158 | 40030.7176 | 81047.2359 | 9983.173 | 37.8808 | 103.7394 | 36.8379 | 899.446 | 0 | 18260.719 | 0 | 26354.7664 | 3470.8516 | 131061.1265 | 74.7187 | 0.0001129 | 9.9516e-05 | 6.207e-05 | 2.4516e-05 | 0.00010094 | 8.4572e-05 | 8.4011e-06 | 0.00013091 | 0.00013458 | 0.00013175 | 0.00012811 | 9.0987e-06 | 0.0001275 | 0.00012788 | 0 | 0.0001391 | 0 | 0.00014974 | 1.5114e-05 | 0.00013322 | 0.00012781
5093 | 213 | Day213 | 4 | Hour4 | 7 | Summer | 2117 | #N/A | Summer | 401791.5708 | 137812.76 | 16571.7866 | 544.3933 | 2035.2201 | 84228.8056 | 23253.8245 | 3081.9122 | 40664.2514 | 82440.9433 | 10092.252 | 38.5007 | 79.2308 | 37.3875 | 910.3028 | 0 | 16571.7866 | 0 | 23253.8245 | 5117.1322 | 133197.4467 | 75.8882 | 0.00011903 | 9.0311e-05 | 7.6927e-05 | 2.1275e-05 | 0.00010286 | 7.4621e-05 | 2.3002e-05 | 0.00013298 | 0.0001369 | 0.00013319 | 0.00013021 | 6.9491e-06 | 0.00012941 | 0.00012943 | 0 | 0.00012624 | 0 | 0.00013213 | 2.2282e-05 | 0.00013539 | 0.00012981
5094 | 213 | Day213 | 5 | Hour5 | 7 | Summer | 2117 | #N/A | Summer | 419170.914 | 145970.1435 | 17140.5371 | 678.6466 | 2387.8279 | 86396.5085 | 22207.9293 | 5607.1811 | 41267.155 | 86015.896 | 10269.0709 | 38.1576 | 254.5066 | 37.0607 | 900.2931 | 0 | 17140.5371 | 0 | 22207.9293 | 7995.0091 | 137552.1219 | 75.2183 | 0.00012607 | 9.3411e-05 | 9.5898e-05 | 2.4961e-05 | 0.00010551 | 7.1265e-05 | 4.1849e-05 | 0.00013495 | 0.00014283 | 0.00013553 | 0.00012905 | 2.2322e-05 | 0.00012828 | 0.00012801 | 0 | 0.00013057 | 0 | 0.00012618 | 3.4814e-05 | 0.00013982 | 0.00012867
5095 | 213 | Day213 | 6 | Hour6 | 7 | Summer | 2117 | #N/A | Summer | 440161.6482 | 145733.1417 | 20997.3483 | 776.0161 | 3843.181 | 85586.3017 | 22684.4284 | 21968.9711 | 39991.4621 | 86987.0669 | 10063.135 | 35.0517 | 634.1651 | 34.0706 | 827.3085 | 0 | 20997.3483 | 0 | 22684.4284 | 25812.1521 | 137041.664 | 69.1223 | 0.00012587 | 0.00011443 | 0.00010966 | 4.0174e-05 | 0.00010452 | 7.2794e-05 | 0.00016397 | 0.00013078 | 0.00014444 | 0.00013281 | 0.00011855 | 5.5621e-05 | 0.00011793 | 0.00011763 | 0 | 0.00015995 | 0 | 0.00012889 | 0.0001124 | 0.0001393 | 0.00011824
5096 | 213 | Day213 | 7 | Hour7 | 7 | Summer | 2117 | #N/A | Summer | 469552.0964 | 148797.5045 | 29520.5745 | 872.9285 | 6752.6427 | 87801.527 | 29515.2626 | 24387.4713 | 39961.9683 | 89798.1963 | 10188.7128 | 32.8524 | 1114.484 | 31.9687 | 776.0028 | 0 | 29520.5745 | 0 | 29515.2626 | 31140.1139 | 139948.8774 | 64.8211 | 0.00012852 | 0.00016088 | 0.00012335 | 7.0588e-05 | 0.00010722 | 9.4714e-05 | 0.00018202 | 0.00013069 | 0.00014911 | 0.00013447 | 0.00011111 | 9.7748e-05 | 0.00011065 | 0.00011033 | 0 | 0.00022488 | 0 | 0.0001677 | 0.0001356 | 0.00014226 | 0.00011088
5097 | 213 | Day213 | 8 | Hour8 | 7 | Summer | 2117 | #N/A | Summer | 501335.4912 | 157017.4185 | 37366.0351 | 976.1991 | 9228.7217 | 91676.1154 | 35869.1317 | 21608.0303 | 41232.9935 | 93684.5226 | 10600.7355 | 32.2325 | 1249.0025 | 31.3702 | 762.9826 | 0 | 37366.0351 | 0 | 35869.1317 | 30836.752 | 145518.2516 | 63.6027 | 0.00013562 | 0.00020363 | 0.00013794 | 9.6471e-05 | 0.00011195 | 0.0001151 | 0.00016127 | 0.00013484 | 0.00015557 | 0.0001399 | 0.00010901 | 0.00010955 | 0.00010858 | 0.00010848 | 0 | 0.00028464 | 0 | 0.0002038 | 0.00013428 | 0.00014792 | 0.0001088
5098 | 213 | Day213 | 9 | Hour9 | 7 | Summer | 2117 | #N/A | Summer | 533119.1638 | 165912.1867 | 45057.6095 | 1057.509 | 12266.5619 | 95998.1857 | 43228.4267 | 18166.9284 | 42396.6522 | 96078.8991 | 10939.7092 | 32.3727 | 1185.9969 | 31.5022 | 766.6237 | 0 | 45057.6095 | 0 | 43228.4267 | 30433.4903 | 149415.2605 | 63.8749 | 0.0001433 | 0.00024555 | 0.00014943 | 0.00012823 | 0.00011723 | 0.00013872 | 0.00013559 | 0.00013865 | 0.00015954 | 0.00014438 | 0.00010949 | 0.00010402 | 0.00010904 | 0.000109 | 0 | 0.00034323 | 0 | 0.00024562 | 0.00013252 | 0.00015188 | 0.00010926
5099 | 213 | Day213 | 10 | Hour10 | 7 | Summer | 2117 | #N/A | Summer | 562581.1375 | 171309.8784 | 54509.0755 | 1092.3287 | 13891.3745 | 99136.067 | 56088.1722 | 14783.6234 | 42476.1725 | 96174.9897 | 10967.007 | 32.2558 | 1322.8732 | 31.4278 | 765.8917 | 0 | 54509.0755 | 0 | 56088.1722 | 28674.9979 | 149618.1692 | 63.6836 | 0.00014796 | 0.00029706 | 0.00015435 | 0.00014521 | 0.00012106 | 0.00017999 | 0.00011034 | 0.00013891 | 0.0001597 | 0.00014474 | 0.00010909 | 0.00011603 | 0.00010878 | 0.0001089 | 0 | 0.00041523 | 0 | 0.00031869 | 0.00012486 | 0.00015209 | 0.00010894
5100 | 213 | Day213 | 11 | Hour11 | 7 | Summer | 2117 | #N/A | Summer | 587543.4612 | 176867.4181 | 60934.2948 | 1115.9584 | 14344.1357 | 103753.9448 | 63132.8128 | 13419.1731 | 43004.74 | 97408.205 | 11117.857 | 32.6571 | 1606.3723 | 31.7686 | 774.1235 | 0 | 60934.2948 | 0 | 63132.8128 | 27763.3088 | 151530.8019 | 64.4257 | 0.00015276 | 0.00033207 | 0.00015769 | 0.00014994 | 0.0001267 | 0.00020259 | 0.00010015 | 0.00014064 | 0.00016175 | 0.00014673 | 0.00011045 | 0.00014089 | 0.00010996 | 0.00011007 | 0 | 0.00046417 | 0 | 0.00035871 | 0.00012089 | 0.00015403 | 0.00011021
5101 | 213 | Day213 | 12 | Hour12 | 7 | Summer | 2117 | #N/A | Summer | 609054.6867 | 180288.2938 | 67369.0156 | 1115.7677 | 14115.5848 | 108339.1647 | 72244.6592 | 10212.7477 | 43416.4112 | 98040.8302 | 11240.5583 | 32.8603 | 1829.055 | 31.9416 | 777.7967 | 0 | 67369.0156 | 0 | 72244.6592 | 24328.3325 | 152697.7997 | 64.8018 | 0.00015572 | 0.00036714 | 0.00015767 | 0.00014755 | 0.0001323 | 0.00023183 | 7.6223e-05 | 0.00014198 | 0.0001628 | 0.00014835 | 0.00011113 | 0.00016042 | 0.00011056 | 0.00011059 | 0 | 0.00051319 | 0 | 0.00041048 | 0.00010594 | 0.00015522 | 0.00011085
5102 | 213 | Day213 | 13 | Hour13 | 7 | Summer | 2117 | #N/A | Summer | 624341.5669 | 181611.8865 | 72921.1073 | 1096.0606 | 13233.1554 | 109632.4433 | 80494.9664 | 9746.5211 | 43567.8188 | 98004.4332 | 11299.8552 | 32.9092 | 1889.1442 | 31.9933 | 779.2724 | 0 | 72921.1073 | 0 | 80494.9664 | 22979.6764 | 152872.1073 | 64.9026 | 0.00015686 | 0.0003974 | 0.00015488 | 0.00013833 | 0.00013388 | 0.00025831 | 7.2743e-05 | 0.00014248 | 0.00016274 | 0.00014913 | 0.0001113 | 0.00016569 | 0.00011074 | 0.0001108 | 0 | 0.00055548 | 0 | 0.00045736 | 0.00010006 | 0.00015539 | 0.00011102
5103 | 213 | Day213 | 14 | Hour14 | 7 | Summer | 2117 | #N/A | Summer | 634537.104 | 181063.2256 | 77249.3613 | 1061.7776 | 12647.5594 | 111000.9102 | 88778.8418 | 8467.82 | 43337.8419 | 96753.4414 | 11193.4965 | 32.9256 | 2136.9173 | 32.0277 | 780.9578 | 0 | 77249.3613 | 0 | 88778.8418 | 21115.3794 | 151284.7797 | 64.9533 | 0.00015638 | 0.00042099 | 0.00015004 | 0.00013221 | 0.00013555 | 0.00028489 | 6.32e-05 | 0.00014173 | 0.00016066 | 0.00014773 | 0.00011136 | 0.00018742 | 0.00011085 | 0.00011104 | 0 | 0.00058845 | 0 | 0.00050443 | 9.1947e-05 | 0.00015378 | 0.00011111
5104 | 213 | Day213 | 15 | Hour15 | 7 | Summer | 2117 | #N/A | Summer | 639126.299 | 177047.8817 | 79801.768 | 1000.1701 | 12707.0044 | 111493.6985 | 96380.9705 | 10039.959 | 42353.4647 | 93728.3971 | 10914.6912 | 32.7346 | 2815.7968 | 31.86 | 777.9023 | 0 | 79801.768 | 0 | 96380.9705 | 22746.9634 | 146996.553 | 64.5946 | 0.00015292 | 0.0004349 | 0.00014133 | 0.00013283 | 0.00013615 | 0.00030929 | 7.4933e-05 | 0.00013851 | 0.00015564 | 0.00014405 | 0.00011071 | 0.00024697 | 0.00011027 | 0.0001106 | 0 | 0.0006079 | 0 | 0.00054762 | 9.9051e-05 | 0.00014942 | 0.00011049
5105 | 213 | Day213 | 16 | Hour16 | 7 | Summer | 2117 | #N/A | Summer | 637660.1615 | 170242.3881 | 81107.7751 | 911.7131 | 13270.5088 | 114002.8892 | 103548.8978 | 8949.8128 | 40938.6838 | 89646.0128 | 10561.4164 | 32.4658 | 3642.5131 | 31.6312 | 773.4535 | 0 | 81107.7751 | 0 | 103548.8978 | 22220.3216 | 141146.113 | 64.0971 | 0.00014704 | 0.00044201 | 0.00012883 | 0.00013872 | 0.00013922 | 0.00033229 | 6.6797e-05 | 0.00013388 | 0.00014886 | 0.00013939 | 0.0001098 | 0.00031947 | 0.00010948 | 0.00010997 | 0 | 0.00061785 | 0 | 0.00058835 | 9.6758e-05 | 0.00014347 | 0.00010964
5106 | 213 | Day213 | 17 | Hour17 | 7 | Summer | 2117 | #N/A | Summer | 627719.9943 | 159073.3182 | 79805.5081 | 783.8829 | 12847.3374 | 116348.1886 | 111371.9334 | 9495.0764 | 38809.2309 | 84155.9953 | 10054.8077 | 31.6452 | 4155.9082 | 30.8426 | 756.3193 | 0 | 79805.5081 | 0 | 111371.9334 | 22342.4138 | 133020.0338 | 62.4878 | 0.00013739 | 0.00043492 | 0.00011077 | 0.0001343 | 0.00014208 | 0.00035739 | 7.0867e-05 | 0.00012692 | 0.00013974 | 0.0001327 | 0.00010702 | 0.0003645 | 0.00010675 | 0.00010753 | 0 | 0.00060793 | 0 | 0.0006328 | 9.729e-05 | 0.00013521 | 0.00010689
5107 | 213 | Day213 | 18 | Hour18 | 7 | Summer | 2117 | #N/A | Summer | 609585.1819 | 153250.4249 | 70612.6884 | 677.7374 | 13303.4036 | 118723.2004 | 106222.9489 | 11129.8254 | 38560.6028 | 82999.4885 | 9991.9115 | 32.1144 | 3282.8642 | 31.2942 | 766.6774 | 0 | 70612.6884 | 0 | 106222.9489 | 24433.2289 | 131552.0028 | 63.4085 | 0.00013236 | 0.00038482 | 9.5769e-05 | 0.00013906 | 0.00014498 | 0.00034087 | 8.3068e-05 | 0.0001261 | 0.00013782 | 0.00013187 | 0.00010861 | 0.00028793 | 0.00010832 | 0.00010901 | 0 | 0.0005379 | 0 | 0.00060354 | 0.00010639 | 0.00013372 | 0.00010847
5108 | 213 | Day213 | 19 | Hour19 | 7 | Summer | 2117 | #N/A | Summer | 591048.8054 | 149198.7963 | 63758.8074 | 577.0683 | 14643.2217 | 117697.5362 | 96713.3206 | 13026.6832 | 39001.9989 | 83625.7375 | 10040.4613 | 32.805 | 1919.0554 | 31.9547 | 781.3589 | 0 | 63758.8074 | 0 | 96713.3206 | 27669.9049 | 132668.1977 | 64.7596 | 0.00012886 | 0.00034747 | 8.1544e-05 | 0.00015307 | 0.00014373 | 0.00031035 | 9.7225e-05 | 0.00012755 | 0.00013886 | 0.00013251 | 0.00011095 | 0.00016832 | 0.0001106 | 0.00011109 | 0 | 0.00048569 | 0 | 0.00054951 | 0.00012049 | 0.00013486 | 0.00011078
5109 | 213 | Day213 | 20 | Hour20 | 7 | Summer | 2117 | #N/A | Summer | 573102.3828 | 146373.7986 | 56702.5819 | 492.2016 | 15543.1305 | 117612.7535 | 85270.5514 | 14204.6291 | 39659.1242 | 84686.5244 | 10261.0999 | 33.5444 | 1429.8515 | 32.7234 | 799.8684 | 0 | 56702.5819 | 0 | 85270.5514 | 29747.7595 | 134606.7486 | 66.2678 | 0.00012642 | 0.00030901 | 6.9552e-05 | 0.00016248 | 0.00014363 | 0.00027363 | 0.00010602 | 0.00012969 | 0.00014062 | 0.00013542 | 0.00011345 | 0.00012541 | 0.00011326 | 0.00011373 | 0 | 0.00043194 | 0 | 0.0004845 | 0.00012954 | 0.00013683 | 0.00011336
5110 | 213 | Day213 | 21 | Hour21 | 7 | Summer | 2117 | #N/A | Summer | 540956.0102 | 139742.2482 | 45124.9402 | 420.9231 | 16681.0366 | 114649.373 | 74739.4049 | 14147.0844 | 39553.4445 | 83595.7882 | 10345.019 | 33.7211 | 1083.5663 | 32.9003 | 806.5603 | 0 | 45124.9402 | 0 | 74739.4049 | 30828.121 | 133494.2517 | 66.6214 | 0.0001207 | 0.00024592 | 5.9479e-05 | 0.00017437 | 0.00014001 | 0.00023984 | 0.00010559 | 0.00012935 | 0.00013881 | 0.00013653 | 0.00011405 | 9.5037e-05 | 0.00011388 | 0.00011468 | 0 | 0.00034374 | 0 | 0.00042466 | 0.00013424 | 0.0001357 | 0.00011396
5111 | 213 | Day213 | 22 | Hour22 | 7 | Summer | 2117 | #N/A | Summer | 498950.3114 | 131734.8128 | 37814.3295 | 370.2399 | 15005.5484 | 105950.9942 | 63336.7227 | 13446.5873 | 38763.5668 | 80778.8418 | 10151.0944 | 33.6725 | 724.2724 | 32.8515 | 806.7772 | 0 | 37814.3295 | 0 | 63336.7227 | 28452.1357 | 129693.503 | 66.524 | 0.00011378 | 0.00020608 | 5.2318e-05 | 0.00015686 | 0.00012938 | 0.00020325 | 0.00010036 | 0.00012677 | 0.00013414 | 0.00013397 | 0.00011388 | 6.3524e-05 | 0.00011371 | 0.00011471 | 0 | 0.00028805 | 0 | 0.00035987 | 0.00012389 | 0.00013183 | 0.00011379
5112 | 213 | Day213 | 23 | Hour23 | 7 | Summer | 2117 | #N/A | Summer | 459639.833 | 127806.2375 | 32402.2142 | 350.2594 | 11596.7825 | 95944.7083 | 53191.3599 | 9951.4255 | 38237.2967 | 78936.4391 | 9825.0455 | 34.4975 | 503.875 | 33.6307 | 826.0609 | 0 | 32402.2142 | 0 | 53191.3599 | 21548.2081 | 126998.7813 | 68.1282 | 0.00011039 | 0.00017658 | 4.9494e-05 | 0.00012122 | 0.00011717 | 0.00017069 | 7.4273e-05 | 0.00012505 | 0.00013108 | 0.00012967 | 0.00011667 | 4.4194e-05 | 0.0001164 | 0.00011745 | 0 | 0.00024683 | 0 | 0.00030223 | 9.3831e-05 | 0.00012909 | 0.00011654
5113 | 214 | Day214 | 0 | Hour0 | 8 | Summer | 13 | 652456.3252 | Summer | 429461.4035 | 129322.0066 | 27632.5679 | 353.065 | 6564.5293 | 88788.1867 | 44047.2335 | 5261.3954 | 38371.4606 | 78205.8184 | 9682.777 | 36.3112 | 292.1493 | 35.4161 | 868.4867 | 0 | 27632.5679 | 0 | 44047.2335 | 11825.9247 | 126260.056 | 71.7272 | 0.0001117 | 0.00015059 | 4.9891e-05 | 6.8621e-05 | 0.00010843 | 0.00014135 | 3.9269e-05 | 0.00012548 | 0.00012986 | 0.00012779 | 0.00012281 | 2.5624e-05 | 0.00012258 | 0.00012348 | 0 | 0.00021049 | 0 | 0.00025027 | 5.1496e-05 | 0.00012834 | 0.0001227
5114 | 214 | Day214 | 1 | Hour1 | 8 | Summer | 2117 | #N/A | Summer | 408447.8525 | 128718.0235 | 23628.6263 | 360.1076 | 4164.1855 | 83823.7352 | 36689.7196 | 2286.6348 | 39008.9762 | 78864.9496 | 9764.2144 | 37.0858 | 181.312 | 36.1624 | 884.1195 | 0 | 23628.6263 | 0 | 36689.7196 | 6450.8203 | 127638.1402 | 73.2482 | 0.00011117 | 0.00012877 | 5.0886e-05 | 4.353e-05 | 0.00010236 | 0.00011774 | 1.7066e-05 | 0.00012757 | 0.00013096 | 0.00012886 | 0.00012542 | 1.5902e-05 | 0.00012517 | 0.00012571 | 0 | 0.00017999 | 0 | 0.00020847 | 2.809e-05 | 0.00012974 | 0.0001253
5115 | 214 | Day214 | 2 | Hour2 | 8 | Summer | 2117 | #N/A | Summer | 395928.9697 | 127824.8941 | 20736.4099 | 379.2964 | 3455.7015 | 80708.398 | 31119.7403 | 754.3617 | 39561.1488 | 80483.7303 | 9848.1605 | 37.3046 | 95.9107 | 36.3484 | 887.5644 | 0 | 20736.4099 | 0 | 31119.7403 | 4210.0632 | 129893.0397 | 73.653 | 0.0001104 | 0.00011301 | 5.3597e-05 | 3.6124e-05 | 9.8559e-05 | 9.9863e-05 | 5.6302e-06 | 0.00012937 | 0.00013365 | 0.00012997 | 0.00012617 | 8.4121e-06 | 0.00012581 | 0.0001262 | 0 | 0.00015796 | 0 | 0.00017682 | 1.8333e-05 | 0.00013203 | 0.00012599
5116 | 214 | Day214 | 3 | Hour3 | 8 | Summer | 2117 | #N/A | Summer | 392435.6823 | 131146.5236 | 18595.7639 | 440.5651 | 2265.0982 | 80423.4426 | 27062.7385 | 852.0654 | 39958.6709 | 80707.0256 | 9904.1018 | 37.9711 | 103.2789 | 36.9729 | 901.4638 | 0 | 18595.7639 | 0 | 27062.7385 | 3117.1635 | 130569.7983 | 74.9441 | 0.00011327 | 0.00010134 | 6.2255e-05 | 2.3678e-05 | 9.8211e-05 | 8.6844e-05 | 6.3594e-06 | 0.00013067 | 0.00013402 | 0.00013071 | 0.00012842 | 9.0583e-06 | 0.00012797 | 0.00012817 | 0 | 0.00014166 | 0 | 0.00015377 | 1.3574e-05 | 0.00013272 | 0.0001282
5117 | 214 | Day214 | 4 | Hour4 | 8 | Summer | 2117 | #N/A | Summer | 400948.6435 | 138252.1152 | 16842.4981 | 545.9295 | 2037.8884 | 82585.5704 | 23838.1712 | 3000.5838 | 40629.9353 | 82119.7669 | 10028.8582 | 38.6115 | 78.4782 | 37.5637 | 912.6731 | 0 | 16842.4981 | 0 | 23838.1712 | 5038.4723 | 132778.5603 | 76.1751 | 0.00011941 | 9.1787e-05 | 7.7144e-05 | 2.1303e-05 | 0.00010085 | 7.6497e-05 | 2.2395e-05 | 0.00013287 | 0.00013636 | 0.00013236 | 0.00013058 | 6.8831e-06 | 0.00013002 | 0.00012977 | 0 | 0.0001283 | 0 | 0.00013545 | 2.194e-05 | 0.00013497 | 0.0001303
5118 | 214 | Day214 | 5 | Hour5 | 8 | Summer | 2117 | #N/A | Summer | 418075.3328 | 145836.1813 | 17318.2596 | 677.4362 | 2539.8693 | 84889.4435 | 22662.4182 | 6347.1021 | 41083.5784 | 85309.4669 | 10186.4807 | 38.0726 | 251.3794 | 37.0891 | 898.5555 | 0 | 17318.2596 | 0 | 22662.4182 | 8886.9713 | 136579.526 | 75.1617 | 0.00012596 | 9.4379e-05 | 9.5727e-05 | 2.655e-05 | 0.00010366 | 7.2724e-05 | 4.7372e-05 | 0.00013435 | 0.00014166 | 0.00013444 | 0.00012876 | 2.2048e-05 | 0.00012837 | 0.00012776 | 0 | 0.00013192 | 0 | 0.00012876 | 3.8698e-05 | 0.00013883 | 0.00012857
5119 | 214 | Day214 | 6 | Hour6 | 8 | Summer | 2117 | #N/A | Summer | 439647.1252 | 145627.4991 | 21337.1274 | 774.976 | 3749.7998 | 84978.044 | 23151.9011 | 22332.0359 | 39830.6719 | 86348.6038 | 9992.8735 | 35.0071 | 627.9582 | 34.123 | 826.5044 | 0 | 21337.1274 | 0 | 23151.9011 | 26081.8357 | 136172.1492 | 69.1301 | 0.00012578 | 0.00011628 | 0.00010951 | 3.9198e-05 | 0.00010377 | 7.4294e-05 | 0.00016668 | 0.00013026 | 0.00014338 | 0.00013188 | 0.00011839 | 5.5077e-05 | 0.00011811 | 0.00011751 | 0 | 0.00016254 | 0 | 0.00013155 | 0.00011357 | 0.00013842 | 0.00011825
5120 | 214 | Day214 | 7 | Hour7 | 8 | Summer | 2117 | #N/A | Summer | 470172.1433 | 149574.144 | 30172.7501 | 876.6206 | 6466.9111 | 88418.1766 | 29910.675 | 22677.0959 | 40108.2696 | 89854.6682 | 10156.463 | 33.0331 | 1111.4161 | 32.1691 | 779.7509 | 0 | 30172.7501 | 0 | 29910.675 | 29144.007 | 140119.4008 | 65.2022 | 0.00012919 | 0.00016443 | 0.00012387 | 6.7601e-05 | 0.00010797 | 9.5983e-05 | 0.00016925 | 0.00013116 | 0.00014921 | 0.00013404 | 0.00011172 | 9.7479e-05 | 0.00011134 | 0.00011087 | 0 | 0.00022984 | 0 | 0.00016995 | 0.00012691 | 0.00014243 | 0.00011153
5121 | 214 | Day214 | 8 | Hour8 | 8 | Summer | 2117 | #N/A | Summer | 503567.9518 | 158556.4579 | 38692.8102 | 982.7326 | 9420.1916 | 93285.7233 | 36779.1325 | 17435.0292 | 41593.5006 | 94155.3425 | 10584.1626 | 32.554 | 1249.7092 | 31.6842 | 768.9215 | 0 | 38692.8102 | 0 | 36779.1325 | 26855.2208 | 146333.0058 | 64.2381 | 0.00013695 | 0.00021086 | 0.00013887 | 9.8472e-05 | 0.00011392 | 0.00011802 | 0.00013013 | 0.00013602 | 0.00015635 | 0.00013969 | 0.0001101 | 0.00010961 | 0.00010967 | 0.00010933 | 0 | 0.00029475 | 0 | 0.00020897 | 0.00011694 | 0.00014875 | 0.00010988
5122 | 214 | Day214 | 9 | Hour9 | 8 | Summer | 2117 | #N/A | Summer | 537257.9605 | 168064.4736 | 47045.0284 | 1065.7586 | 11732.004 | 98169.457 | 45033.2819 | 13649.5282 | 42855.0013 | 96733.5922 | 10881.9565 | 32.7428 | 1189.4794 | 31.8843 | 773.7722 | 0 | 47045.0284 | 0 | 45033.2819 | 25381.5322 | 150470.55 | 64.6271 | 0.00014516 | 0.00025638 | 0.0001506 | 0.00012264 | 0.00011988 | 0.00014451 | 0.00010187 | 0.00014015 | 0.00016063 | 0.00014362 | 0.00011074 | 0.00010433 | 0.00011036 | 0.00011002 | 0 | 0.00035837 | 0 | 0.00025587 | 0.00011052 | 0.00015295 | 0.00011055
5123 | 214 | Day214 | 10 | Hour10 | 8 | Summer | 2117 | #N/A | Summer | 569391.9443 | 172859.5039 | 56794.0736 | 1095.6497 | 12816.673 | 101041.746 | 58783.9335 | 13923.5764 | 42754.0511 | 96286.0768 | 10882.8569 | 32.5087 | 1320.5373 | 31.6215 | 769.1358 | 0 | 56794.0736 | 0 | 58783.9335 | 26740.2495 | 149922.9849 | 64.1302 | 0.0001493 | 0.00030951 | 0.00015482 | 0.00013398 | 0.00012339 | 0.00018864 | 0.00010392 | 0.00013982 | 0.00015989 | 0.00014363 | 0.00010995 | 0.00011582 | 0.00010945 | 0.00010936 | 0 | 0.00043263 | 0 | 0.000334 | 0.00011644 | 0.00015239 | 0.0001097
5124 | 214 | Day214 | 11 | Hour11 | 8 | Summer | 2117 | #N/A | Summer | 596794.5565 | 179152.2963 | 63481.7463 | 1123.6467 | 13505.2776 | 106764.003 | 66150.5637 | 11895.9061 | 43433.0478 | 97765.4167 | 11070.1735 | 32.9623 | 1608.0908 | 32.0553 | 779.3705 | 0 | 63481.7463 | 0 | 66150.5637 | 25401.1837 | 152268.6379 | 65.0175 | 0.00015473 | 0.00034596 | 0.00015878 | 0.00014118 | 0.00013038 | 0.00021228 | 8.8785e-05 | 0.00014204 | 0.00016234 | 0.0001461 | 0.00011148 | 0.00014104 | 0.00011095 | 0.00011081 | 0 | 0.00048358 | 0 | 0.00037586 | 0.00011061 | 0.00015478 | 0.00011122
5125 | 214 | Day214 | 12 | Hour12 | 8 | Summer | 2117 | #N/A | Summer | 619149.4634 | 182387.6145 | 70324.7865 | 1123.2532 | 12409.3151 | 111470.35 | 75867.4012 | 9651.2022 | 43803.0923 | 98252.9582 | 11184.9761 | 33.088 | 1827.4543 | 32.1478 | 781.8238 | 0 | 70324.7865 | 0 | 75867.4012 | 22060.5174 | 153241.0267 | 65.2358 | 0.00015753 | 0.00038325 | 0.00015872 | 0.00012972 | 0.00013612 | 0.00024346 | 7.2032e-05 | 0.00014325 | 0.00016315 | 0.00014762 | 0.0001119 | 0.00016028 | 0.00011127 | 0.00011116 | 0 | 0.00053571 | 0 | 0.00043107 | 9.6062e-05 | 0.00015577 | 0.00011159
5126 | 214 | Day214 | 13 | Hour13 | 8 | Summer | 2117 | #N/A | Summer | 635572.2402 | 183398.1743 | 76030.8027 | 1101.7222 | 13005.5638 | 113319.6527 | 84797.3993 | 8200.9024 | 43836.303 | 97937.9064 | 11216.1813 | 33.0436 | 1881.8269 | 32.1001 | 780.6615 | 0 | 76030.8027 | 0 | 84797.3993 | 21206.4662 | 152990.3907 | 65.1438 | 0.0001584 | 0.00041435 | 0.00015568 | 0.00013595 | 0.00013838 | 0.00027211 | 6.1208e-05 | 0.00014336 | 0.00016263 | 0.00014803 | 0.00011175 | 0.00016505 | 0.00011111 | 0.000111 | 0 | 0.00057917 | 0 | 0.00048181 | 9.2343e-05 | 0.00015551 | 0.00011143
5127 | 214 | Day214 | 14 | Hour14 | 8 | Summer | 2117 | #N/A | Summer | 646810.6084 | 182754.1579 | 80493.3288 | 1065.9495 | 12428.9785 | 114863.0065 | 93755.2771 | 7339.7983 | 43534.6513 | 96473.0724 | 11131.0357 | 33.0161 | 2125.2056 | 32.0759 | 781.0549 | 0 | 80493.3288 | 0 | 93755.2771 | 19768.7768 | 151138.7594 | 65.0919 | 0.00015784 | 0.00043866 | 0.00015063 | 0.00012992 | 0.00014027 | 0.00030086 | 5.4781e-05 | 0.00014237 | 0.0001602 | 0.0001469 | 0.00011166 | 0.0001864 | 0.00011102 | 0.00011105 | 0 | 0.00061317 | 0 | 0.0005327 | 8.6083e-05 | 0.00015363 | 0.00011134
5128 | 214 | Day214 | 15 | Hour15 | 8 | Summer | 2117 | #N/A | Summer | 652456.3252 | 178548.7366 | 83373.7005 | 1002.0249 | 12198.2274 | 116850.3448 | 101968.4117 | 8273.1222 | 42483.671 | 93256.069 | 10867.4735 | 32.7577 | 2793.7047 | 31.8543 | 776.2268 | 0 | 83373.7005 | 0 | 101968.4117 | 20471.3497 | 146607.2135 | 64.612 | 0.00015421 | 0.00045436 | 0.00014159 | 0.00012751 | 0.00014269 | 0.00032722 | 6.1747e-05 | 0.00013893 | 0.00015485 | 0.00014343 | 0.00011079 | 0.00024503 | 0.00011025 | 0.00011037 | 0 | 0.00063511 | 0 | 0.00057937 | 8.9142e-05 | 0.00014902 | 0.00011052
5129 | 214 | Day214 | 16 | Hour16 | 8 | Summer | 2117 | #N/A | Summer | 649630.7878 | 171258.9343 | 84656.1619 | 909.3898 | 12157.0179 | 118448.4765 | 109389.6925 | 8026.6528 | 40931.9823 | 88886.5969 | 10533.6527 | 32.398 | 3599.2181 | 31.5228 | 769.0913 | 0 | 84656.1619 | 0 | 109389.6925 | 20183.6707 | 140352.2319 | 63.9208 | 0.00014792 | 0.00046135 | 0.0001285 | 0.00012708 | 0.00014465 | 0.00035103 | 5.9907e-05 | 0.00013386 | 0.0001476 | 0.00013902 | 0.00010957 | 0.00031568 | 0.00010911 | 0.00010935 | 0 | 0.00064488 | 0 | 0.00062154 | 8.7889e-05 | 0.00014267 | 0.00010934
5130 | 214 | Day214 | 17 | Hour17 | 8 | Summer | 2117 | #N/A | Summer | 638185.5672 | 158648.944 | 83030.1321 | 776.0586 | 12639.0399 | 120639.3774 | 117250.6107 | 9046.1899 | 38511.1896 | 82757.9331 | 10004.6738 | 31.3343 | 4072.9935 | 30.5364 | 746.554 | 0 | 83030.1321 | 0 | 117250.6107 | 21685.2298 | 131273.7964 | 61.8707 | 0.00013703 | 0.00045249 | 0.00010966 | 0.00013212 | 0.00014732 | 0.00037626 | 6.7516e-05 | 0.00012594 | 0.00013742 | 0.00013204 | 0.00010597 | 0.00035723 | 0.00010569 | 0.00010615 | 0 | 0.00063249 | 0 | 0.0006662 | 9.4428e-05 | 0.00013344 | 0.00010583
5131 | 214 | Day214 | 18 | Hour18 | 8 | Summer | 2117 | #N/A | Summer | 619023.4581 | 153572.083 | 73701.3222 | 674.3342 | 13718.5835 | 121658.9831 | 111718.883 | 9538.3282 | 38434.1874 | 81951.4689 | 9998.476 | 31.9649 | 3232.824 | 31.1321 | 760.8875 | 0 | 73701.3222 | 0 | 111718.883 | 23256.9118 | 130384.1323 | 63.097 | 0.00013264 | 0.00040165 | 9.5288e-05 | 0.0001434 | 0.00014857 | 0.00035851 | 7.119e-05 | 0.00012569 | 0.00013608 | 0.00013196 | 0.00010811 | 0.00028354 | 0.00010775 | 0.00010818 | 0 | 0.00056143 | 0 | 0.00063477 | 0.00010127 | 0.00013253 | 0.00010793
5132 | 214 | Day214 | 19 | Hour19 | 8 | Summer | 2117 | #N/A | Summer | 600165.7259 | 150302.8363 | 67061.61 | 577.9279 | 13799.0557 | 120779.3379 | 102313.1707 | 10404.3645 | 39077.414 | 83007.3311 | 10094.1587 | 32.855 | 1902.9688 | 31.9925 | 780.7026 | 0 | 67061.61 | 0 | 102313.1707 | 24203.4201 | 132178.9038 | 64.8476 | 0.00012982 | 0.00036547 | 8.1665e-05 | 0.00014425 | 0.00014749 | 0.00032832 | 7.7653e-05 | 0.00012779 | 0.00013784 | 0.00013322 | 0.00011112 | 0.0001669 | 0.00011073 | 0.000111 | 0 | 0.00051085 | 0 | 0.00058133 | 0.00010539 | 0.00013436 | 0.00011093
5133 | 214 | Day214 | 20 | Hour20 | 8 | Summer | 2117 | #N/A | Summer | 580967.4592 | 146632.0859 | 59267.6877 | 489.656 | 15190.9289 | 121030.7452 | 89616.597 | 13226.3537 | 39475.8507 | 83506.3458 | 10262.0969 | 33.3664 | 1409.1748 | 32.5382 | 794.0321 | 0 | 59267.6877 | 0 | 89616.597 | 28417.2827 | 133244.2934 | 65.9046 | 0.00012665 | 0.00032299 | 6.9192e-05 | 0.0001588 | 0.0001478 | 0.00028758 | 9.8715e-05 | 0.0001291 | 0.00013866 | 0.00013544 | 0.00011285 | 0.00012359 | 0.00011262 | 0.0001129 | 0 | 0.00045148 | 0 | 0.00050919 | 0.00012374 | 0.00013544 | 0.00011273
5134 | 214 | Day214 | 21 | Hour21 | 8 | Summer | 2117 | #N/A | Summer | 548020.3115 | 140605.9815 | 47329.9229 | 420.5766 | 14652.2899 | 117410.9319 | 78586.2737 | 14325.4108 | 39520.4613 | 82825.8112 | 10399.5585 | 33.6575 | 1072.1965 | 32.8461 | 804.3932 | 0 | 47329.9229 | 0 | 78586.2737 | 28977.7007 | 132745.831 | 66.5036 | 0.00012144 | 0.00025793 | 5.943e-05 | 0.00015317 | 0.00014338 | 0.00025218 | 0.00010692 | 0.00012924 | 0.00013753 | 0.00013725 | 0.00011383 | 9.4039e-05 | 0.00011369 | 0.00011437 | 0 | 0.00036054 | 0 | 0.00044652 | 0.00012618 | 0.00013493 | 0.00011376
5135 | 214 | Day214 | 22 | Hour22 | 8 | Summer | 2117 | #N/A | Summer | 504370.2342 | 133532.8222 | 40041.6019 | 373.196 | 12631.522 | 106356.5678 | 67127.7821 | 12770.8431 | 39009.6614 | 80663.6477 | 10261.4394 | 33.8545 | 722.7468 | 33.088 | 811.4612 | 0 | 40041.6019 | 0 | 67127.7821 | 25402.3652 | 129934.7486 | 66.9425 | 0.00011533 | 0.00021821 | 5.2735e-05 | 0.00013204 | 0.00012988 | 0.00021541 | 9.5316e-05 | 0.00012757 | 0.00013394 | 0.00013543 | 0.0001145 | 6.339e-05 | 0.00011452 | 0.00011537 | 0 | 0.00030502 | 0 | 0.00038141 | 0.00011061 | 0.00013208 | 0.00011451
5136 | 214 | Day214 | 23 | Hour23 | 8 | Summer | 2117 | #N/A | Summer | 464361.8445 | 129525.0989 | 34444.1382 | 353.1367 | 9221.9084 | 95125.0744 | 56562.7844 | 10472.7238 | 38467.5248 | 78856.7661 | 9929.444 | 34.7006 | 503.3566 | 33.9231 | 831.2645 | 0 | 34444.1382 | 0 | 56562.7844 | 19694.6322 | 127253.7349 | 68.6236 | 0.00011187 | 0.00018771 | 4.9901e-05 | 9.64e-05 | 0.00011616 | 0.00018151 | 7.8163e-05 | 0.0001258 | 0.00013094 | 0.00013105 | 0.00011736 | 4.4148e-05 | 0.00011741 | 0.00011819 | 0 | 0.00026238 | 0 | 0.00032138 | 8.576e-05 | 0.00012935 | 0.00011739
5137 | 215 | Day215 | 0 | Hour0 | 8 | Summer | 1 | 666663.0063 | Summer Peak 1 | 433960.8986 | 129933.2974 | 29199.6184 | 353.2895 | 6260.2276 | 89296.9298 | 46265.7312 | 5341.9139 | 38387.0313 | 78023.6397 | 9668.9895 | 36.2898 | 291.5001 | 35.4062 | 867.0343 | 0 | 29199.6184 | 0 | 46265.7312 | 11602.1415 | 126079.6605 | 71.696 | 0.00011222 | 0.00015913 | 4.9922e-05 | 6.544e-05 | 0.00010905 | 0.00014847 | 3.987e-05 | 0.00012553 | 0.00012956 | 0.00012761 | 0.00012273 | 2.5567e-05 | 0.00012255 | 0.00012328 | 0 | 0.00022243 | 0 | 0.00026288 | 5.0521e-05 | 0.00012816 | 0.00012264
5138 | 215 | Day215 | 1 | Hour1 | 8 | Summer | 2117 | #N/A | Summer Peak 1 | 412122.7581 | 129141.0623 | 24832.3503 | 359.8492 | 4153.9401 | 84384.9471 | 38489.9869 | 2282.0268 | 38948.7156 | 78638.8043 | 9755.0243 | 36.9893 | 180.8583 | 36.1139 | 882.0897 | 0 | 24832.3503 | 0 | 38489.9869 | 6435.9668 | 127342.5442 | 73.1032 | 0.00011154 | 0.00013533 | 5.0849e-05 | 4.3422e-05 | 0.00010305 | 0.00012351 | 1.7032e-05 | 0.00012737 | 0.00013058 | 0.00012874 | 0.0001251 | 1.5863e-05 | 0.000125 | 0.00012542 | 0 | 0.00018916 | 0 | 0.00021869 | 2.8025e-05 | 0.00012944 | 0.00012505
5139 | 215 | Day215 | 2 | Hour2 | 8 | Summer | 2117 | #N/A | Summer Peak 1 | 398850.7107 | 128043.2155 | 21842.803 | 378.6403 | 3444.1342 | 81144.7508 | 32665.1316 | 752.6685 | 39473.047 | 80232.3107 | 9820.0726 | 37.1977 | 95.6428 | 36.3023 | 884.7937 | 0 | 21842.803 | 0 | 32665.1316 | 4196.8027 | 129525.4303 | 73.5 | 0.00011059 | 0.00011904 | 5.3505e-05 | 3.6003e-05 | 9.9092e-05 | 0.00010482 | 5.6176e-06 | 0.00012909 | 0.00013323 | 0.0001296 | 0.0001258 | 8.3886e-06 | 0.00012565 | 0.0001258 | 0 | 0.00016639 | 0 | 0.0001856 | 1.8275e-05 | 0.00013166 | 0.00012573
5140 | 215 | Day215 | 3 | Hour3 | 8 | Summer | 2117 | #N/A | Summer Peak 1 | 394622.3942 | 131080.5188 | 19594.4538 | 439.4072 | 2255.4125 | 80718.4969 | 28424.8815 | 851.599 | 39871.195 | 80433.2876 | 9877.8528 | 37.8353 | 102.8604 | 36.8686 | 897.7249 | 0 | 19594.4538 | 0 | 28424.8815 | 3107.0115 | 130182.3354 | 74.7038 | 0.00011321 | 0.00010678 | 6.2091e-05 | 2.3577e-05 | 9.8572e-05 | 9.1215e-05 | 6.3559e-06 | 0.00013039 | 0.00013356 | 0.00013036 | 0.00012796 | 9.0216e-06 | 0.00012761 | 0.00012764 | 0 | 0.00014926 | 0 | 0.00016151 | 1.3529e-05 | 0.00013233 | 0.00012779
5141 | 215 | Day215 | 4 | Hour4 | 8 | Summer | 2117 | #N/A | Summer Peak 1 | 402226.0835 | 137895.4647 | 17795.575 | 543.4707 | 2026.4137 | 82714.7701 | 25052.0171 | 2987.7411 | 40463.5532 | 81700.6439 | 9985.3717 | 38.4128 | 78.1051 | 37.3731 | 907.1715 | 0 | 17795.575 | 0 | 25052.0171 | 5014.1548 | 132149.5688 | 75.7859 | 0.0001191 | 9.6981e-05 | 7.6796e-05 | 2.1183e-05 | 0.00010101 | 8.0392e-05 | 2.2299e-05 | 0.00013233 | 0.00013567 | 0.00013178 | 0.00012991 | 6.8504e-06 | 0.00012936 | 0.00012898 | 0 | 0.00013556 | 0 | 0.00014234 | 2.1834e-05 | 0.00013433 | 0.00012964
5142 | 215 | Day215 | 5 | Hour5 | 8 | Summer | 2117 | #N/A | Summer Peak 1 | 419425.5538 | 145561.1451 | 18174.5304 | 675.2772 | 2530.9549 | 85053.44 | 23664.0353 | 6327.8787 | 40993.9727 | 85082.2506 | 10141.7494 | 37.9867 | 250.457 | 36.962 | 894.9139 | 0 | 18174.5304 | 0 | 23664.0353 | 8858.8335 | 136217.9727 | 74.9487 | 0.00012572 | 9.9046e-05 | 9.5422e-05 | 2.6457e-05 | 0.00010387 | 7.5938e-05 | 4.7228e-05 | 0.00013406 | 0.00014128 | 0.00013385 | 0.00012847 | 2.1967e-05 | 0.00012793 | 0.00012724 | 0 | 0.00013845 | 0 | 0.00013446 | 3.8576e-05 | 0.00013846 | 0.00012821
5143 | 215 | Day215 | 6 | Hour6 | 8 | Summer | 2117 | #N/A | Summer Peak 1 | 441053.102 | 145319.7592 | 22395.4442 | 772.3352 | 3737.2904 | 85134.331 | 24096.5535 | 22258.4934 | 39758.7452 | 86143.3556 | 9919.4413 | 34.8914 | 625.6631 | 34.0355 | 822.7628 | 0 | 22395.4442 | 0 | 24096.5535 | 25995.7839 | 135821.5421 | 68.927 | 0.00012551 | 0.00012205 | 0.00010914 | 3.9067e-05 | 0.00010396 | 7.7326e-05 | 0.00016613 | 0.00013002 | 0.00014304 | 0.00013091 | 0.000118 | 5.4875e-05 | 0.0001178 | 0.00011698 | 0 | 0.0001706 | 0 | 0.00013691 | 0.0001132 | 0.00013806 | 0.00011791
5144 | 215 | Day215 | 7 | Hour7 | 8 | Summer | 2117 | #N/A | Summer Peak 1 | 472369.7263 | 149381.9578 | 31606.1635 | 875.9806 | 6448.338 | 88622.9999 | 31134.7511 | 22659.6651 | 40032.7236 | 89575.8108 | 10082.596 | 32.9013 | 1107.6529 | 32.0797 | 776.106 | 0 | 31606.1635 | 0 | 31134.7511 | 29108.0031 | 139691.1303 | 64.981 | 0.00012902 | 0.00017224 | 0.00012378 | 6.7407e-05 | 0.00010822 | 9.9911e-05 | 0.00016912 | 0.00013092 | 0.00014874 | 0.00013307 | 0.00011127 | 9.7149e-05 | 0.00011103 | 0.00011035 | 0 | 0.00024076 | 0 | 0.0001769 | 0.00012675 | 0.00014199 | 0.00011116
5145 | 215 | Day215 | 8 | Hour8 | 8 | Summer | 2117 | #N/A | Summer Peak 1 | 508488.9872 | 159179.753 | 40609.366 | 987.2531 | 9426.6387 | 94003.2641 | 38501.3374 | 17509.7359 | 41587.1284 | 94042.2076 | 10560.6397 | 32.4598 | 1249.7504 | 31.6525 | 767.8006 | 0 | 40609.366 | 0 | 38501.3374 | 26936.3746 | 146189.9757 | 64.1123 | 0.00013748 | 0.00022131 | 0.00013951 | 9.854e-05 | 0.00011479 | 0.00012355 | 0.00013068 | 0.000136 | 0.00015616 | 0.00013938 | 0.00010978 | 0.00010961 | 0.00010956 | 0.00010917 | 0 | 0.00030935 | 0 | 0.00021876 | 0.00011729 | 0.0001486 | 0.00010967
5146 | 215 | Day215 | 9 | Hour9 | 8 | Summer | 2117 | #N/A | Summer Peak 1 | 545160.4303 | 169467.6899 | 49563.2628 | 1074.193 | 11761.7134 | 99395.1045 | 47670.8519 | 13741.1482 | 42881.1357 | 96667.9894 | 10907.1041 | 32.6688 | 1191.6117 | 31.8638 | 774.093 | 0 | 49563.2628 | 0 | 47670.8519 | 25502.8616 | 150456.2293 | 64.5326 | 0.00014637 | 0.00027011 | 0.00015179 | 0.00012295 | 0.00012138 | 0.00015298 | 0.00010256 | 0.00014023 | 0.00016052 | 0.00014395 | 0.00011049 | 0.00010451 | 0.00011029 | 0.00011006 | 0 | 0.00037755 | 0 | 0.00027086 | 0.00011105 | 0.00015294 | 0.00011039
5147 | 215 | Day215 | 10 | Hour10 | 8 | Summer | 2117 | #N/A | Summer Peak 1 | 580052.916 | 175109.9119 | 59778.9821 | 1106.4174 | 12880.1871 | 102724.1532 | 61959.5012 | 14037.7996 | 42865.0829 | 96494.1996 | 10934.7444 | 32.4959 | 1326.0784 | 31.6827 | 771.6795 | 0 | 59778.9821 | 0 | 61959.5012 | 26917.9867 | 150294.0268 | 64.1786 | 0.00015124 | 0.00032578 | 0.00015634 | 0.00013464 | 0.00012544 | 0.00019883 | 0.00010477 | 0.00014018 | 0.00016023 | 0.00014431 | 0.0001099 | 0.00011631 | 0.00010966 | 0.00010972 | 0 | 0.00045537 | 0 | 0.00035205 | 0.00011721 | 0.00015277 | 0.00010978
5148 | 215 | Day215 | 11 | Hour11 | 8 | Summer | 2117 | #N/A | Summer Peak 1 | 609709.1375 | 182346.8786 | 66838.4974 | 1137.1978 | 13608.2616 | 108919.8272 | 69452.0437 | 12017.8181 | 43610.6173 | 98130.7766 | 11178.8301 | 33.0072 | 1618.7682 | 32.1812 | 784.4326 | 0 | 66838.4974 | 0 | 69452.0437 | 25626.0797 | 152920.224 | 65.1884 | 0.00015749 | 0.00036425 | 0.00016069 | 0.00014225 | 0.00013301 | 0.00022287 | 8.9695e-05 | 0.00014262 | 0.00016295 | 0.00014753 | 0.00011163 | 0.00014198 | 0.00011139 | 0.00011153 | 0 | 0.00050915 | 0 | 0.00039462 | 0.00011159 | 0.00015544 | 0.00011151
5149 | 215 | Day215 | 12 | Hour12 | 8 | Summer | 2117 | #N/A | Summer Peak 1 | 632813.1038 | 186017.8621 | 73842.8251 | 1136.1585 | 12504.4873 | 113691.2503 | 79242.9505 | 9740.6756 | 43983.9368 | 98627.2843 | 11331.3947 | 33.1562 | 1840.8998 | 32.2853 | 787.9372 | 0 | 73842.8251 | 0 | 79242.9505 | 22245.1629 | 153942.6158 | 65.4415 | 0.00016066 | 0.00040242 | 0.00016055 | 0.00013071 | 0.00013884 | 0.00025429 | 7.27e-05 | 0.00014384 | 0.00016377 | 0.00014955 | 0.00011213 | 0.00016146 | 0.00011175 | 0.00011203 | 0 | 0.0005625 | 0 | 0.00045025 | 9.6866e-05 | 0.00015648 | 0.00011194
5150 | 215 | Day215 | 13 | Hour13 | 8 | Summer | 2117 | #N/A | Summer Peak 1 | 650512.0729 | 187436.1015 | 79823.9579 | 1114.6397 | 13125.8872 | 115537.1948 | 88548.9368 | 8277.7501 | 44055.337 | 98433.6772 | 11405.4845 | 33.1611 | 1898.9243 | 32.28 | 788.7407 | 0 | 79823.9579 | 0 | 88548.9368 | 21403.6374 | 153894.4988 | 65.4411 | 0.00016189 | 0.00043502 | 0.00015751 | 0.00013721 | 0.00014109 | 0.00028415 | 6.1781e-05 | 0.00014407 | 0.00016345 | 0.00015053 | 0.00011215 | 0.00016655 | 0.00011173 | 0.00011214 | 0 | 0.00060807 | 0 | 0.00050312 | 9.3202e-05 | 0.00015643 | 0.00011194
5151 | 215 | Day215 | 14 | Hour14 | 8 | Summer | 2117 | #N/A | Summer Peak 1 | 661678.4777 | 186741.4572 | 84412.1006 | 1076.3085 | 12538.0385 | 116855.0837 | 97689.8983 | 7391.3749 | 43713.4535 | 96960.4021 | 11302.6597 | 33.1231 | 2143.0985 | 32.271 | 789.2081 | 0 | 84412.1006 | 0 | 97689.8983 | 19929.4133 | 151976.5154 | 65.394 | 0.00016129 | 0.00046002 | 0.00015209 | 0.00013106 | 0.0001427 | 0.00031349 | 5.5166e-05 | 0.00014295 | 0.000161 | 0.00014917 | 0.00011202 | 0.00018797 | 0.0001117 | 0.00011221 | 0 | 0.00064302 | 0 | 0.00055506 | 8.6782e-05 | 0.00015448 | 0.00011186
5152 | 215 | Day215 | 15 | Hour15 | 8 | Summer | 2117 | #N/A | Summer Peak 1 | 666663.0063 | 182433.9521 | 87266.4059 | 1011.1623 | 12305.2205 | 118601.0824 | 105807.8449 | 8330.8501 | 42589.5677 | 93652.2796 | 10997.2116 | 32.8883 | 2817.3318 | 32.0589 | 785.1501 | 0 | 87266.4059 | 0 | 105807.8449 | 20636.0706 | 147239.059 | 64.9472 | 0.00015757 | 0.00047558 | 0.00014288 | 0.00012863 | 0.00014483 | 0.00033954 | 6.2178e-05 | 0.00013928 | 0.00015551 | 0.00014514 | 0.00011123 | 0.0002471 | 0.00011096 | 0.00011163 | 0 | 0.00066476 | 0 | 0.00060119 | 8.9859e-05 | 0.00014967 | 0.0001111
5153 | 215 | Day215 | 16 | Hour16 | 8 | Summer | 2117 | #N/A | Summer Peak 1 | 663563.3492 | 174901.6751 | 88654.1224 | 917.3832 | 12262.0654 | 120022.1152 | 113420.8915 | 8075.8966 | 41010.0444 | 89243.4648 | 10581.4231 | 32.4931 | 3631.8791 | 31.7409 | 778.1542 | 0 | 88654.1224 | 0 | 113420.8915 | 20337.9621 | 140834.9323 | 64.2341 | 0.00015106 | 0.00048314 | 0.00012963 | 0.00012818 | 0.00014657 | 0.00036397 | 6.0275e-05 | 0.00013411 | 0.00014819 | 0.00013965 | 0.00010989 | 0.00031854 | 0.00010986 | 0.00011064 | 0 | 0.00067533 | 0 | 0.00064444 | 8.8561e-05 | 0.00014316 | 0.00010988
5154 | 215 | Day215 | 17 | Hour17 | 8 | Summer | 2117 | #N/A | Summer Peak 1 | 651455.8764 | 161854.9292 | 87112.5451 | 781.478 | 12741.0581 | 122019.4761 | 121205.9779 | 9093.5463 | 38592.4999 | 83107.3851 | 10014.1544 | 31.4424 | 4115.523 | 30.73 | 755.1313 | 0 | 87112.5451 | 0 | 121205.9779 | 21834.6043 | 131714.0394 | 62.1723 | 0.00013979 | 0.00047474 | 0.00011043 | 0.00013319 | 0.00014901 | 0.00038895 | 6.787e-05 | 0.00012621 | 0.000138 | 0.00013216 | 0.00010634 | 0.00036096 | 0.00010636 | 0.00010737 | 0 | 0.00066359 | 0 | 0.00068868 | 9.5078e-05 | 0.00013389 | 0.00010635
5155 | 215 | Day215 | 18 | Hour18 | 8 | Summer | 2117 | #N/A | Summer Peak 1 | 632212.5737 | 156950.9839 | 77294.7736 | 680.5124 | 13867.8196 | 123246.1662 | 115378.1248 | 9609.8527 | 38601.8947 | 82438.4395 | 10033.0255 | 32.1206 | 3275.7562 | 31.4071 | 771.6967 | 0 | 77294.7736 | 0 | 115378.1248 | 23477.6724 | 131073.3597 | 63.5277 | 0.00013556 | 0.00042123 | 9.6161e-05 | 0.00014496 | 0.00015051 | 0.00037025 | 7.1723e-05 | 0.00012624 | 0.00013689 | 0.00013241 | 0.00010863 | 0.00028731 | 0.00010871 | 0.00010972 | 0 | 0.0005888 | 0 | 0.00065556 | 0.00010223 | 0.00013323 | 0.00010867
5156 | 215 | Day215 | 19 | Hour19 | 8 | Summer | 2117 | #N/A | Summer Peak 1 | 612267.1941 | 153792.9946 | 69977.719 | 583.9676 | 13953.3475 | 122646.7208 | 104983.9657 | 10491.0769 | 39320.861 | 83575.3503 | 10156.8713 | 33.0387 | 1927.0312 | 32.2938 | 791.9558 | 0 | 69977.719 | 0 | 104983.9657 | 24444.4243 | 133053.0825 | 65.3325 | 0.00013283 | 0.00038136 | 8.2519e-05 | 0.00014586 | 0.00014977 | 0.00033689 | 7.83e-05 | 0.00012859 | 0.00013878 | 0.00013405 | 0.00011174 | 0.00016901 | 0.00011178 | 0.0001126 | 0 | 0.00053306 | 0 | 0.0005965 | 0.00010644 | 0.00013525 | 0.00011176
5157 | 215 | Day215 | 20 | Hour20 | 8 | Summer | 2117 | #N/A | Summer Peak 1 | 592082.2398 | 149812.4217 | 61862.5691 | 494.3924 | 15357.4486 | 122705.0409 | 92001.6654 | 13337.1276 | 39759.7764 | 84119.2747 | 10334.9913 | 33.5852 | 1426.247 | 32.8111 | 804.8884 | 0 | 61862.5691 | 0 | 92001.6654 | 28694.5762 | 134214.0424 | 66.3962 | 0.00012939 | 0.00033713 | 6.9861e-05 | 0.00016054 | 0.00014984 | 0.00029523 | 9.9542e-05 | 0.00013002 | 0.00013968 | 0.0001364 | 0.00011359 | 0.00012509 | 0.00011357 | 0.00011444 | 0 | 0.00047124 | 0 | 0.00052274 | 0.00012495 | 0.00013643 | 0.00011358
5158 | 215 | Day215 | 21 | Hour21 | 8 | Summer | 2117 | #N/A | Summer Peak 1 | 559220.978 | 143793.7435 | 49690.2092 | 425.2668 | 14829.3269 | 119216.4765 | 80956.5088 | 14469.2397 | 39860.2316 | 83496.7396 | 10513.9712 | 33.902 | 1086.1837 | 33.1363 | 816.0421 | 0 | 49690.2092 | 0 | 80956.5088 | 29298.5667 | 133870.9424 | 67.0384 | 0.00012419 | 0.0002708 | 6.0093e-05 | 0.00015502 | 0.00014558 | 0.00025979 | 0.00010799 | 0.00013035 | 0.00013865 | 0.00013876 | 0.00011466 | 9.5266e-05 | 0.00011469 | 0.00011603 | 0 | 0.00037852 | 0 | 0.00045998 | 0.00012758 | 0.00013608 | 0.00011467
5159 | 215 | Day215 | 22 | Hour22 | 8 | Summer | 2117 | #N/A | Summer Peak 1 | 515956.9619 | 136996.7155 | 42079.8639 | 378.3219 | 12814.0982 | 108404.5151 | 69260.6444 | 12931.6731 | 39476.5298 | 81568.5473 | 10420.018 | 34.1873 | 733.5512 | 33.4768 | 824.8193 | 0 | 42079.8639 | 0 | 69260.6444 | 25745.7713 | 131465.0951 | 67.6641 | 0.00011832 | 0.00022932 | 5.346e-05 | 0.00013395 | 0.00013238 | 0.00022226 | 9.6516e-05 | 0.0001291 | 0.00013545 | 0.00013752 | 0.00011562 | 6.4338e-05 | 0.00011587 | 0.00011727 | 0 | 0.00032055 | 0 | 0.00039353 | 0.00011211 | 0.00013363 | 0.00011574
5160 | 215 | Day215 | 23 | Hour23 | 8 | Summer | 2117 | #N/A | Summer Peak 1 | 475057.9776 | 132817.7497 | 36284.3802 | 357.7368 | 9349.5054 | 96978.6712 | 58528.5407 | 10601.6895 | 38913.3639 | 79713.4048 | 10088.4806 | 35.0566 | 510.6711 | 34.2635 | 844.4636 | 0 | 36284.3802 | 0 | 58528.5407 | 19951.1949 | 128715.2493 | 69.3202 | 0.00011471 | 0.00019774 | 5.0551e-05 | 9.7733e-05 | 0.00011843 | 0.00018782 | 7.9126e-05 | 0.00012726 | 0.00013237 | 0.00013314 | 0.00011856 | 4.479e-05 | 0.00011859 | 0.00012007 | 0 | 0.0002764 | 0 | 0.00033255 | 8.6877e-05 | 0.00013084 | 0.00011858
5161 | 216 | Day216 | 0 | Hour0 | 8 | Summer | 10 | 657614.4006 | Summer | 443171.0797 | 132425.5216 | 30988.4675 | 356.8156 | 6323.767 | 90572.9292 | 48777.3709 | 5393.9928 | 38722.4675 | 78584.9699 | 9781.2481 | 36.5315 | 294.5828 | 35.6748 | 876.7405 | 0 | 30988.4675 | 0 | 48777.3709 | 11717.7598 | 127088.6855 | 72.2063 | 0.00011438 | 0.00016888 | 5.0421e-05 | 6.6104e-05 | 0.00011061 | 0.00015653 | 4.0258e-05 | 0.00012663 | 0.00013049 | 0.00012909 | 0.00012355 | 2.5837e-05 | 0.00012348 | 0.00012466 | 0 | 0.00023606 | 0 | 0.00027715 | 5.1025e-05 | 0.00012918 | 0.00012351
5162 | 216 | Day216 | 1 | Hour1 | 8 | Summer | 2117 | #N/A | Summer | 420270.2954 | 131308.1807 | 26432.8329 | 362.7743 | 4190.4368 | 85452.897 | 40738.6275 | 2300.9421 | 39278.5002 | 79204.0332 | 9854.1895 | 37.225 | 182.5933 | 36.3406 | 890.7222 | 0 | 26432.8329 | 0 | 40738.6275 | 6491.3789 | 128336.7229 | 73.5657 | 0.00011341 | 0.00014405 | 5.1263e-05 | 4.3804e-05 | 0.00010435 | 0.00013073 | 1.7173e-05 | 0.00012845 | 0.00013152 | 0.00013005 | 0.0001259 | 1.6015e-05 | 0.00012578 | 0.00012664 | 0 | 0.00020135 | 0 | 0.00023147 | 2.8267e-05 | 0.00013045 | 0.00012584
5163 | 216 | Day216 | 2 | Hour2 | 8 | Summer | 2117 | #N/A | Summer | 406191.6302 | 130064.3258 | 23280.8389 | 381.4935 | 3473.8367 | 82101.459 | 34557.0897 | 758.4652 | 39804.6666 | 80775.7217 | 9930.0666 | 37.4464 | 96.4678 | 36.5224 | 893.2297 | 0 | 23280.8389 | 0 | 34557.0897 | 4232.3019 | 130510.4549 | 73.9688 | 0.00011234 | 0.00012687 | 5.3908e-05 | 3.6313e-05 | 0.00010026 | 0.00011089 | 5.6608e-06 | 0.00013017 | 0.00013413 | 0.00013105 | 0.00012664 | 8.4609e-06 | 0.00012641 | 0.000127 | 0 | 0.00017734 | 0 | 0.00019635 | 1.8429e-05 | 0.00013266 | 0.00012653
5164 | 216 | Day216 | 3 | Hour3 | 8 | Summer | 2117 | #N/A | Summer | 401057.8041 | 132976.9797 | 20842.3118 | 442.3864 | 2272.6854 | 81530.5963 | 29944.5289 | 857.8605 | 40186.4513 | 80926.3795 | 9992.8399 | 38.0097 | 103.7249 | 37.104 | 905.9458 | 0 | 20842.3118 | 0 | 29944.5289 | 3130.5459 | 131105.6707 | 75.1136 | 0.00011485 | 0.00011358 | 6.2512e-05 | 2.3757e-05 | 9.9563e-05 | 9.6092e-05 | 6.4027e-06 | 0.00013142 | 0.00013438 | 0.00013188 | 0.00012855 | 9.0974e-06 | 0.00012842 | 0.00012881 | 0 | 0.00015877 | 0 | 0.00017014 | 1.3632e-05 | 0.00013327 | 0.00012849
5165 | 216 | Day216 | 4 | Hour4 | 8 | Summer | 2117 | #N/A | Summer | 407979.9954 | 139715.1446 | 18858.7787 | 547.0887 | 2042.6717 | 83364.5813 | 26279.7565 | 3008.3448 | 40772.7534 | 82210.7363 | 10109.4919 | 38.6087 | 78.7323 | 37.6073 | 915.6992 | 0 | 18858.7787 | 0 | 26279.7565 | 5051.0165 | 133092.9815 | 76.216 | 0.00012067 | 0.00010277 | 7.7308e-05 | 2.1353e-05 | 0.0001018 | 8.4332e-05 | 2.2453e-05 | 0.00013334 | 0.00013651 | 0.00013342 | 0.00013058 | 6.9054e-06 | 0.00013017 | 0.0001302 | 0 | 0.00014366 | 0 | 0.00014932 | 2.1995e-05 | 0.00013529 | 0.00013037
5166 | 216 | Day216 | 5 | Hour5 | 8 | Summer | 2117 | #N/A | Summer | 424208.0935 | 147182.1969 | 19090.1012 | 678.8046 | 2548.0912 | 85538.5364 | 24590.1781 | 6372.2146 | 41235.9546 | 85483.4887 | 10258.9684 | 38.1233 | 252.3525 | 37.1341 | 901.949 | 0 | 19090.1012 | 0 | 24590.1781 | 8920.3057 | 136978.4117 | 75.2574 | 0.00012712 | 0.00010404 | 9.592e-05 | 2.6636e-05 | 0.00010446 | 7.891e-05 | 4.7559e-05 | 0.00013485 | 0.00014195 | 0.00013539 | 0.00012893 | 2.2133e-05 | 0.00012853 | 0.00012824 | 0 | 0.00014542 | 0 | 0.00013972 | 3.8843e-05 | 0.00013924 | 0.00012873
5167 | 216 | Day216 | 6 | Hour6 | 8 | Summer | 2117 | #N/A | Summer | 444804.6225 | 146531.4481 | 23190.4994 | 774.5514 | 3753.8939 | 85373.9077 | 24940.1677 | 22317.0679 | 39935.8181 | 86448.3156 | 10013.1115 | 35.0071 | 629.0487 | 34.1417 | 827.6436 | 0 | 23190.4994 | 0 | 24940.1677 | 26070.9618 | 136397.2452 | 69.1488 | 0.00012656 | 0.00012638 | 0.00010945 | 3.9241e-05 | 0.00010426 | 8.0033e-05 | 0.00016656 | 0.0001306 | 0.00014355 | 0.00013215 | 0.00011839 | 5.5172e-05 | 0.00011817 | 0.00011768 | 0 | 0.00017666 | 0 | 0.00014171 | 0.00011353 | 0.00013865 | 0.00011828
5168 | 216 | Day216 | 7 | Hour7 | 8 | Summer | 2117 | #N/A | Summer | 475805.0631 | 150604.7664 | 32414.6453 | 877.1271 | 6470.0471 | 88884.4077 | 31698.3357 | 22676.3512 | 40180.0673 | 89849.5526 | 10191.4077 | 33.0281 | 1112.6778 | 32.1687 | 780.4803 | 0 | 32414.6453 | 0 | 31698.3357 | 29146.3982 | 140221.0277 | 65.1968 | 0.00013008 | 0.00017665 | 0.00012394 | 6.7634e-05 | 0.00010854 | 0.00010172 | 0.00016925 | 0.0001314 | 0.0001492 | 0.0001345 | 0.0001117 | 9.759e-05 | 0.00011134 | 0.00011097 | 0 | 0.00024692 | 0 | 0.00018011 | 0.00012692 | 0.00014253 | 0.00011152
5169 | 216 | Day216 | 8 | Hour8 | 8 | Summer | 2117 | #N/A | Summer | 511425.9484 | 159984.2824 | 41761.87 | 985.4978 | 9433.3014 | 93970.3768 | 39197.9665 | 17476.5971 | 41679.1115 | 94197.9481 | 10652.1737 | 32.5226 | 1252.524 | 31.6794 | 770.0968 | 0 | 41761.87 | 0 | 39197.9665 | 26909.8985 | 146529.2333 | 64.2021 | 0.00013818 | 0.00022759 | 0.00013926 | 9.8609e-05 | 0.00011475 | 0.00012579 | 0.00013044 | 0.0001363 | 0.00015642 | 0.00014058 | 0.00010999 | 0.00010986 | 0.00010965 | 0.00010949 | 0 | 0.00031813 | 0 | 0.00022272 | 0.00011718 | 0.00014895 | 0.00010982
5170 | 216 | Day216 | 9 | Hour9 | 8 | Summer | 2117 | #N/A | Summer | 547100.2436 | 169945.4919 | 50791.1507 | 1069.863 | 11755.5828 | 99046.1839 | 48113.2089 | 13683.7909 | 42907.8825 | 96753.7294 | 11000.8959 | 32.7505 | 1192.4375 | 31.8568 | 775.4188 | 0 | 50791.1507 | 0 | 48113.2089 | 25439.3737 | 150662.5078 | 64.6074 | 0.00014678 | 0.0002768 | 0.00015118 | 0.00012288 | 0.00012095 | 0.0001544 | 0.00010213 | 0.00014032 | 0.00016066 | 0.00014519 | 0.00011076 | 0.00010459 | 0.00011026 | 0.00011025 | 0 | 0.00038691 | 0 | 0.00027337 | 0.00011078 | 0.00015315 | 0.00011052
5171 | 216 | Day216 | 10 | Hour10 | 8 | Summer | 2117 | #N/A | Summer | 580191.6103 | 175170.7659 | 60797.8362 | 1098.8773 | 12842.3515 | 102005.0926 | 61937.5637 | 13942.5487 | 42812.6925 | 96425.0302 | 10999.232 | 32.4856 | 1324.103 | 31.6453 | 771.3857 | 0 | 60797.8362 | 0 | 61937.5637 | 26784.9002 | 150236.9547 | 64.131 | 0.0001513 | 0.00033133 | 0.00015528 | 0.00013425 | 0.00012457 | 0.00019876 | 0.00010406 | 0.00014001 | 0.00016012 | 0.00014516 | 0.00010987 | 0.00011613 | 0.00010953 | 0.00010968 | 0 | 0.00046313 | 0 | 0.00035192 | 0.00011663 | 0.00015271 | 0.0001097
5172 | 216 | Day216 | 11 | Hour11 | 8 | Summer | 2117 | #N/A | Summer | 607681.1201 | 181792.8465 | 67713.1292 | 1126.5247 | 13538.7833 | 107581.7488 | 69003.6093 | 11898.9286 | 43463.3208 | 97888.0949 | 11213.3278 | 32.9202 | 1613.1531 | 32.0664 | 782.6666 | 0 | 67713.1292 | 0 | 69003.6093 | 25437.7118 | 152564.7434 | 64.9866 | 0.00015701 | 0.00036902 | 0.00015919 | 0.00014153 | 0.00013138 | 0.00022143 | 8.8808e-05 | 0.00014214 | 0.00016255 | 0.00014799 | 0.00011134 | 0.00014149 | 0.00011099 | 0.00011128 | 0 | 0.00051581 | 0 | 0.00039207 | 0.00011077 | 0.00015508 | 0.00011116
5173 | 216 | Day216 | 12 | Hour12 | 8 | Summer | 2117 | #N/A | Summer | 629665.6102 | 184960.318 | 74782.9563 | 1127.2443 | 12448.24 | 111893.5725 | 78509.6571 | 9653.9276 | 43829.2398 | 98424.6362 | 11347.1095 | 33.0504 | 1836.5708 | 32.1948 | 786.8929 | 0 | 74782.9563 | 0 | 78509.6571 | 22102.1677 | 153600.9855 | 65.2452 | 0.00015975 | 0.00040755 | 0.00015929 | 0.00013013 | 0.00013664 | 0.00025194 | 7.2052e-05 | 0.00014333 | 0.00016344 | 0.00014976 | 0.00011178 | 0.00016108 | 0.00011143 | 0.00011188 | 0 | 0.00056967 | 0 | 0.00044608 | 9.6244e-05 | 0.00015613 | 0.00011161
5174 | 216 | Day216 | 13 | Hour13 | 8 | Summer | 2117 | #N/A | Summer | 645567.148 | 185972.395 | 80518.8986 | 1106.4863 | 13068.9565 | 113489.4626 | 87007.3691 | 8210.8812 | 43892.0567 | 98158.2143 | 11397.2828 | 32.9883 | 1893.0144 | 32.1411 | 787.001 | 0 | 80518.8986 | 0 | 87007.3691 | 21279.8377 | 153447.5538 | 65.1294 | 0.00016062 | 0.0004388 | 0.00015635 | 0.00013661 | 0.00013859 | 0.00027921 | 6.1282e-05 | 0.00014354 | 0.00016299 | 0.00015042 | 0.00011157 | 0.00016603 | 0.00011125 | 0.0001119 | 0 | 0.00061336 | 0 | 0.00049436 | 9.2663e-05 | 0.00015598 | 0.00011141
5175 | 216 | Day216 | 14 | Hour14 | 8 | Summer | 2117 | #N/A | Summer | 655101.8885 | 184822.0686 | 85017.8772 | 1068.9629 | 12470.4137 | 114564.2152 | 95475.0867 | 7332.586 | 43522.2573 | 96564.7995 | 11277.9242 | 32.9186 | 2134.2243 | 32.0757 | 786.4786 | 0 | 85017.8772 | 0 | 95475.0867 | 19802.9997 | 151364.9811 | 64.9942 | 0.00015963 | 0.00046332 | 0.00015105 | 0.00013036 | 0.0001399 | 0.00030638 | 5.4727e-05 | 0.00014233 | 0.00016035 | 0.00014884 | 0.00011133 | 0.00018719 | 0.00011102 | 0.00011182 | 0 | 0.00064763 | 0 | 0.00054248 | 8.6232e-05 | 0.00015386 | 0.00011118
5176 | 216 | Day216 | 15 | Hour15 | 8 | Summer | 2117 | #N/A | Summer | 657614.4006 | 179652.3917 | 87750.1099 | 1002.1806 | 12205.3161 | 115826.1289 | 102921.043 | 8251.3352 | 42348.6472 | 93059.7042 | 10955.8383 | 32.5534 | 2797.8748 | 31.7492 | 779.5282 | 0 | 87750.1099 | 0 | 102921.043 | 20456.6513 | 146364.1897 | 64.3026 | 0.00015517 | 0.00047821 | 0.00014162 | 0.00012759 | 0.00014144 | 0.00033027 | 6.1584e-05 | 0.00013849 | 0.00015453 | 0.00014459 | 0.0001101 | 0.00024539 | 0.00010989 | 0.00011083 | 0 | 0.00066845 | 0 | 0.00058478 | 8.9078e-05 | 0.00014878 | 0.00010999
5177 | 216 | Day216 | 16 | Hour16 | 8 | Summer | 2117 | #N/A | Summer | 652692.1695 | 171391.8019 | 89088.2541 | 907.5839 | 12135.593 | 116781.7265 | 110243.0519 | 7983.682 | 40696.1626 | 88491.1674 | 10542.661 | 32.0912 | 3596.8668 | 31.3397 | 770.1874 | 0 | 89088.2541 | 0 | 110243.0519 | 20119.275 | 139729.991 | 63.4309 | 0.00014803 | 0.0004855 | 0.00012825 | 0.00012686 | 0.00014261 | 0.00035377 | 5.9586e-05 | 0.00013309 | 0.00014694 | 0.00013914 | 0.00010853 | 0.00031547 | 0.00010847 | 0.00010951 | 0 | 0.00067864 | 0 | 0.00062639 | 8.7609e-05 | 0.00014203 | 0.0001085
5178 | 216 | Day216 | 17 | Hour17 | 8 | Summer | 2117 | #N/A | Summer | 638506.9464 | 157935.8333 | 87068.0926 | 770.8367 | 12561.0821 | 118401.2648 | 117746.7532 | 8966.6394 | 38165.3846 | 82102.8285 | 9926.3734 | 30.9421 | 4056.7553 | 30.2644 | 743.8961 | 0 | 87068.0926 | 0 | 117746.7532 | 21527.7215 | 130194.5865 | 61.2064 | 0.00013641 | 0.0004745 | 0.00010892 | 0.00013131 | 0.00014459 | 0.00037785 | 6.6923e-05 | 0.00012481 | 0.00013633 | 0.000131 | 0.00010465 | 0.00035581 | 0.00010475 | 0.00010577 | 0 | 0.00066325 | 0 | 0.00066902 | 9.3742e-05 | 0.00013234 | 0.0001047
5179 | 216 | Day216 | 18 | Hour18 | 8 | Summer | 2117 | #N/A | Summer | 617182.9792 | 152201.869 | 76706.0149 | 667.8466 | 13607.0609 | 118989.1391 | 112488.9276 | 9431.717 | 38022.0219 | 81134.1059 | 9903.7026 | 31.493 | 3211.877 | 30.7772 | 756.4265 | 0 | 76706.0149 | 0 | 112488.9276 | 23038.7778 | 129059.8304 | 62.2702 | 0.00013146 | 0.00041803 | 9.4372e-05 | 0.00014224 | 0.00014531 | 0.00036098 | 7.0394e-05 | 0.00012434 | 0.00013473 | 0.00013071 | 0.00010651 | 0.00028171 | 0.00010653 | 0.00010755 | 0 | 0.00058432 | 0 | 0.00063915 | 0.00010032 | 0.00013119 | 0.00010652
5180 | 216 | Day216 | 19 | Hour19 | 8 | Summer | 2117 | #N/A | Summer | 597821.7961 | 149228.4265 | 69186.3857 | 573.1503 | 13696.1651 | 118476.9828 | 102564.1299 | 10300.8934 | 38747.327 | 82270.6102 | 10047.084 | 32.395 | 1889.6368 | 31.6329 | 776.9765 | 0 | 69186.3857 | 0 | 102564.1299 | 23997.0585 | 131065.0212 | 64.0279 | 0.00012889 | 0.00037705 | 8.099e-05 | 0.00014317 | 0.00014468 | 0.00032913 | 7.6881e-05 | 0.00012671 | 0.00013661 | 0.0001326 | 0.00010956 | 0.00016573 | 0.00010949 | 0.00011047 | 0 | 0.00052703 | 0 | 0.00058276 | 0.00010449 | 0.00013323 | 0.00010952
5181 | 216 | Day216 | 20 | Hour20 | 8 | Summer | 2117 | #N/A | Summer | 580399.6432 | 146023.4896 | 61220.9895 | 487.2493 | 15125.3705 | 119189.0019 | 90314.3147 | 13151.5732 | 39323.5871 | 83038.1785 | 10264.6995 | 33.0448 | 1403.5957 | 32.2773 | 792.2716 | 0 | 61220.9895 | 0 | 90314.3147 | 28276.9438 | 132626.465 | 65.3221 | 0.00012612 | 0.00033364 | 6.8852e-05 | 0.00015811 | 0.00014555 | 0.00028982 | 9.8157e-05 | 0.0001286 | 0.00013789 | 0.00013547 | 0.00011176 | 0.00012311 | 0.00011172 | 0.00011265 | 0 | 0.00046636 | 0 | 0.00051315 | 0.00012313 | 0.00013481 | 0.00011174
5182 | 216 | Day216 | 21 | Hour21 | 8 | Summer | 2117 | #N/A | Summer | 551381.3107 | 141163.7183 | 49413.087 | 420.2574 | 14642.5131 | 116753.1175 | 80012.6274 | 14304.178 | 39559.431 | 82701.6473 | 10467.3693 | 33.4654 | 1071.7939 | 32.7294 | 805.3758 | 0 | 49413.087 | 0 | 80012.6274 | 28946.6911 | 132728.4476 | 66.1947 | 0.00012192 | 0.00026929 | 5.9385e-05 | 0.00015306 | 0.00014258 | 0.00025676 | 0.00010676 | 0.00012937 | 0.00013733 | 0.00013814 | 0.00011318 | 9.4004e-05 | 0.00011328 | 0.00011451 | 0 | 0.00037641 | 0 | 0.00045462 | 0.00012605 | 0.00013492 | 0.00011323
5183 | 216 | Day216 | 22 | Hour22 | 8 | Summer | 2117 | #N/A | Summer | 512247.0381 | 135672.4288 | 42114.6298 | 375.856 | 12712.1918 | 107043.6452 | 68993.5117 | 12843.5019 | 39336.8298 | 81108.8362 | 10432.7887 | 33.9316 | 727.4292 | 33.2129 | 818.2448 | 0 | 42114.6298 | 0 | 68993.5117 | 25555.6937 | 130878.4546 | 67.1445 | 0.00011718 | 0.00022951 | 5.3111e-05 | 0.00013288 | 0.00013072 | 0.0002214 | 9.5858e-05 | 0.00012864 | 0.00013468 | 0.00013769 | 0.00011476 | 6.3801e-05 | 0.00011496 | 0.00011634 | 0 | 0.00032081 | 0 | 0.00039201 | 0.00011128 | 0.00013304 | 0.00011486
5184 | 216 | Day216 | 23 | Hour23 | 8 | Summer | 2117 | #N/A | Summer | 474193.3704 | 132920.1549 | 36655.7424 | 358.8636 | 9323.433 | 96894.5635 | 59068.5662 | 10636.1267 | 38561.4408 | 78148.2788 | 10176.7625 | 35.1109 | 534.9661 | 34.2831 | 845.078 | 0 | 36655.7424 | 0 | 59068.5662 | 19959.5596 | 126886.4821 | 69.394 | 0.0001148 | 0.00019976 | 5.071e-05 | 9.7461e-05 | 0.00011833 | 0.00018955 | 7.9383e-05 | 0.00012611 | 0.00012977 | 0.00013431 | 0.00011875 | 4.692e-05 | 0.00011866 | 0.00012015 | 0 | 0.00027923 | 0 | 0.00033562 | 8.6914e-05 | 0.00012898 | 0.0001187
5185 | 217 | Day217 | 0 | Hour0 | 8 | Summer | 30 | 614938.5333 | Summer | 444035.8801 | 143231.3768 | 33870.3667 | 393.2813 | 6712.9695 | 99223.9614 | 53130.2809 | 6031.169 | 31898.8607 | 60165.1802 | 7724.3284 | 39.8533 | 621.9783 | 38.6917 | 953.582 | 0 | 33870.3667 | 0 | 53130.2809 | 12744.1385 | 99788.3693 | 78.5451 | 0.00012371 | 0.00018458 | 5.5573e-05 | 7.0173e-05 | 0.00012117 | 0.00017049 | 4.5014e-05 | 0.00010432 | 9.9906e-05 | 0.00010194 | 0.00013478 | 5.4552e-05 | 0.00013392 | 0.00013558 | 0 | 0.00025801 | 0 | 0.00030188 | 5.5494e-05 | 0.00010143 | 0.00013436
5186 | 217 | Day217 | 1 | Hour1 | 8 | Summer | 2117 | #N/A | Summer | 420922.2537 | 144191.5769 | 29705.6109 | 407.6236 | 4759.785 | 94882.0005 | 45655.2672 | 1507.8184 | 32001.2813 | 58718.1208 | 7715.6137 | 41.3386 | 310.3386 | 40.2084 | 985.6695 | 0 | 29705.6109 | 0 | 45655.2672 | 6267.6035 | 98435.0159 | 81.5471 | 0.00012454 | 0.00016189 | 5.76e-05 | 4.9756e-05 | 0.00011587 | 0.00014651 | 1.1254e-05 | 0.00010465 | 9.7503e-05 | 0.00010183 | 0.00013981 | 2.7219e-05 | 0.00013917 | 0.00014014 | 0 | 0.00022629 | 0 | 0.00025941 | 2.7292e-05 | 0.00010006 | 0.00013949
5187 | 217 | Day217 | 2 | Hour2 | 8 | Summer | 2117 | #N/A | Summer | 405620.3813 | 145913.7881 | 26479.4701 | 436.7483 | 2812.3568 | 92691.8574 | 39618.128 | 1306.849 | 31268.6047 | 56401.8705 | 7364.2544 | 42.5405 | 230.5994 | 41.3317 | 1011.9824 | 0 | 26479.4701 | 0 | 39618.128 | 4119.2058 | 95034.7296 | 83.8723 | 0.00012603 | 0.00014431 | 6.1716e-05 | 2.9398e-05 | 0.00011319 | 0.00012713 | 9.7537e-06 | 0.00010226 | 9.3657e-05 | 9.7191e-05 | 0.00014387 | 2.0225e-05 | 0.00014306 | 0.00014389 | 0 | 0.00020171 | 0 | 0.0002251 | 1.7937e-05 | 9.6602e-05 | 0.00014347
5188 | 217 | Day217 | 3 | Hour3 | 8 | Summer | 2117 | #N/A | Summer | 396244.0148 | 148161.8073 | 23670.6865 | 499.0955 | 2973.841 | 91912.1909 | 34253.7495 | 680.441 | 30844.9253 | 54772.0257 | 7197.0835 | 43.3486 | 163.5981 | 42.0993 | 1029.1229 | 0 | 23670.6865 | 0 | 34253.7495 | 3654.282 | 92814.0344 | 85.4478 | 0.00012797 | 0.000129 | 7.0526e-05 | 3.1087e-05 | 0.00011224 | 0.00010992 | 5.0785e-06 | 0.00010087 | 9.095e-05 | 9.4985e-05 | 0.00014661 | 1.4349e-05 | 0.00014571 | 0.00014632 | 0 | 0.00018031 | 0 | 0.00019463 | 1.5913e-05 | 9.4344e-05 | 0.00014617
5189 | 217 | Day217 | 4 | Hour4 | 8 | Summer | 2117 | #N/A | Summer | 393872.654 | 152272.1067 | 21412.7544 | 596.6119 | 2677.9527 | 92126.2924 | 29968.1998 | 948.4938 | 30899.2528 | 54588.1455 | 7203.3025 | 43.9786 | 51.2342 | 42.6795 | 1041.6496 | 0 | 21412.7544 | 0 | 29968.1998 | 3626.4464 | 92690.7007 | 86.658 | 0.00013152 | 0.00011669 | 8.4306e-05 | 2.7994e-05 | 0.0001125 | 9.6168e-05 | 7.0791e-06 | 0.00010105 | 9.0645e-05 | 9.5067e-05 | 0.00014874 | 4.4936e-06 | 0.00014772 | 0.0001481 | 0 | 0.00016311 | 0 | 0.00017028 | 1.5791e-05 | 9.4219e-05 | 0.00014824
5190 | 217 | Day217 | 5 | Hour5 | 8 | Summer | 2117 | #N/A | Summer | 396637.2822 | 155267.3708 | 21586.4059 | 705.2518 | 2452.4099 | 92258.0986 | 28033.1788 | 3190.629 | 30553.1845 | 54239.1334 | 7137.2821 | 43.5307 | 98.9723 | 42.257 | 1029.5775 | 0 | 21586.4059 | 0 | 28033.1788 | 5643.0389 | 91929.6 | 85.7876 | 0.0001341 | 0.00011764 | 9.9657e-05 | 2.5636e-05 | 0.00011266 | 8.9958e-05 | 2.3813e-05 | 9.9916e-05 | 9.0065e-05 | 9.4195e-05 | 0.00014722 | 8.6806e-06 | 0.00014626 | 0.00014639 | 0 | 0.00016444 | 0 | 0.00015928 | 2.4573e-05 | 9.3445e-05 | 0.00014675
5191 | 217 | Day217 | 6 | Hour6 | 8 | Summer | 2117 | #N/A | Summer | 406618.7812 | 152369.1928 | 26593.8993 | 774.5278 | 3413.1481 | 91449.3792 | 29382.0341 | 13778.4013 | 28916.9712 | 51980.4393 | 6715.0809 | 40.9343 | 198.5578 | 39.7394 | 966.4758 | 0 | 26593.8993 | 0 | 29382.0341 | 17191.5494 | 87612.4914 | 80.6737 | 0.0001316 | 0.00014493 | 0.00010945 | 3.5679e-05 | 0.00011168 | 9.4287e-05 | 0.00010284 | 9.4565e-05 | 8.6315e-05 | 8.8623e-05 | 0.00013844 | 1.7415e-05 | 0.00013755 | 0.00013742 | 0 | 0.00020258 | 0 | 0.00016694 | 7.486e-05 | 8.9057e-05 | 0.000138
5192 | 217 | Day217 | 7 | Hour7 | 8 | Summer | 2117 | #N/A | Summer | 434933.7626 | 155014.319 | 34821.0566 | 835.7439 | 6287.9575 | 98470.6253 | 37791.104 | 14900.8209 | 28073.4586 | 50909.7789 | 6476.4353 | 39.4687 | 347.9952 | 38.2262 | 926.7723 | 0 | 34821.0566 | 0 | 37791.104 | 21188.7784 | 85459.6729 | 77.6949 | 0.00013389 | 0.00018976 | 0.0001181 | 6.573e-05 | 0.00012025 | 0.00012127 | 0.00011121 | 9.1807e-05 | 8.4537e-05 | 8.5474e-05 | 0.00013348 | 3.0522e-05 | 0.00013231 | 0.00013177 | 0 | 0.00026525 | 0 | 0.00021472 | 9.2266e-05 | 8.6869e-05 | 0.0001329
5193 | 217 | Day217 | 8 | Hour8 | 8 | Summer | 2117 | #N/A | Summer | 472952.7203 | 161196.0697 | 43928.1239 | 877.9039 | 10080.3747 | 107160.3955 | 46766.9442 | 16546.4666 | 27754.5838 | 50602.8527 | 6404.4772 | 38.8424 | 645.913 | 37.6406 | 912.1322 | 0 | 43928.1239 | 0 | 46766.9442 | 26626.8412 | 84761.9137 | 76.483 | 0.00013923 | 0.0002394 | 0.00012405 | 0.00010537 | 0.00013086 | 0.00015007 | 0.00012349 | 9.0764e-05 | 8.4027e-05 | 8.4524e-05 | 0.00013137 | 5.6651e-05 | 0.00013028 | 0.00012969 | 0 | 0.00033463 | 0 | 0.00026572 | 0.00011595 | 8.616e-05 | 0.00013083
5194 | 217 | Day217 | 9 | Hour9 | 8 | Summer | 2117 | #N/A | Summer | 510470.1269 | 165455.0474 | 52592.1676 | 883.0584 | 14293.0223 | 111805.6898 | 56097.6654 | 23822.4323 | 27279.4033 | 49851.4413 | 6321.1456 | 38.135 | 1097.6548 | 36.9424 | 896.3212 | 0 | 52592.1676 | 0 | 56097.6654 | 38115.4546 | 83451.9903 | 75.0774 | 0.0001429 | 0.00028661 | 0.00012478 | 0.00014941 | 0.00013653 | 0.00018002 | 0.0001778 | 8.921e-05 | 8.2779e-05 | 8.3424e-05 | 0.00012897 | 9.6272e-05 | 0.00012787 | 0.00012744 | 0 | 0.00040063 | 0 | 0.00031874 | 0.00016597 | 8.4828e-05 | 0.00012843
5195 | 217 | Day217 | 10 | Hour10 | 8 | Summer | 2117 | #N/A | Summer | 544349.9682 | 168136.6041 | 63336.6922 | 870.3752 | 18238.5285 | 114500.7644 | 71424.4338 | 22949.7664 | 26836.9009 | 49355.4968 | 6246.8185 | 37.4354 | 1495.5027 | 36.3194 | 884.3298 | 0 | 63336.6922 | 0 | 71424.4338 | 41188.2949 | 82439.2162 | 73.7549 | 0.00014522 | 0.00034517 | 0.00012299 | 0.00019065 | 0.00013983 | 0.0002292 | 0.00017129 | 8.7763e-05 | 8.1956e-05 | 8.2443e-05 | 0.00012661 | 0.00013117 | 0.00012571 | 0.00012574 | 0 | 0.00048247 | 0 | 0.00040582 | 0.00017935 | 8.3799e-05 | 0.00012616
5196 | 217 | Day217 | 11 | Hour11 | 8 | Summer | 2117 | #N/A | Summer | 570750.3796 | 173128.2773 | 70774.777 | 871.3612 | 23210.52 | 120241.5373 | 79326.2854 | 17298.3284 | 27057.1839 | 49624.3383 | 6332.5262 | 37.7164 | 1918.0691 | 36.6497 | 892.8094 | 0 | 70774.777 | 0 | 79326.2854 | 40508.8484 | 83014.0484 | 74.3661 | 0.00014953 | 0.0003857 | 0.00012313 | 0.00024263 | 0.00014684 | 0.00025456 | 0.00012911 | 8.8483e-05 | 8.2402e-05 | 8.3575e-05 | 0.00012756 | 0.00016823 | 0.00012685 | 0.00012694 | 0 | 0.00053913 | 0 | 0.00045072 | 0.0001764 | 8.4383e-05 | 0.00012721
5197 | 217 | Day217 | 12 | Hour12 | 8 | Summer | 2117 | #N/A | Summer | 590625.5241 | 173891.6957 | 77397.5915 | 849.1628 | 23843.0346 | 123584.1373 | 89345.8466 | 16187.6578 | 26823.7016 | 49070.6816 | 6318.8196 | 37.4276 | 2353.0133 | 36.3334 | 886.4204 | 0 | 77397.5915 | 0 | 89345.8466 | 40030.6925 | 82213.2029 | 73.761 | 0.00015019 | 0.00042179 | 0.00011999 | 0.00024924 | 0.00015092 | 0.00028671 | 0.00012082 | 8.772e-05 | 8.1483e-05 | 8.3394e-05 | 0.00012658 | 0.00020638 | 0.00012576 | 0.00012603 | 0 | 0.00058958 | 0 | 0.00050765 | 0.00017431 | 8.3569e-05 | 0.00012617
5198 | 217 | Day217 | 13 | Hour13 | 8 | Summer | 2117 | #N/A | Summer | 603652.2231 | 175008.3997 | 84111.9931 | 826.2042 | 20094.737 | 125037.3611 | 99427.6177 | 13687.3069 | 26771.0499 | 48945.1235 | 6323.178 | 37.4724 | 2457.0322 | 36.3613 | 888.386 | 0 | 84111.9931 | 0 | 99427.6177 | 33782.0439 | 82039.3514 | 73.8337 | 0.00015115 | 0.00045839 | 0.00011675 | 0.00021006 | 0.00015269 | 0.00031906 | 0.00010216 | 8.7548e-05 | 8.1274e-05 | 8.3451e-05 | 0.00012673 | 0.0002155 | 0.00012585 | 0.00012631 | 0 | 0.00064073 | 0 | 0.00056493 | 0.0001471 | 8.3392e-05 | 0.0001263
5199 | 217 | Day217 | 14 | Hour14 | 8 | Summer | 2117 | #N/A | Summer | 611341.3595 | 173736.5675 | 89111.342 | 787.7235 | 16899.1218 | 125730.9223 | 108666.1184 | 11913.656 | 26392.536 | 48418.8931 | 6220.8254 | 37.2201 | 2507.4243 | 36.1342 | 882.8749 | 0 | 89111.342 | 0 | 108666.1184 | 28812.7778 | 81032.2545 | 73.3542 | 0.00015006 | 0.00048563 | 0.00011131 | 0.00017665 | 0.00015354 | 0.00034871 | 8.8918e-05 | 8.631e-05 | 8.0401e-05 | 8.21e-05 | 0.00012588 | 0.00021992 | 0.00012507 | 0.00012553 | 0 | 0.00067881 | 0 | 0.00061743 | 0.00012546 | 8.2368e-05 | 0.00012548
5200 | 217 | Day217 | 15 | Hour15 | 8 | Summer | 2117 | #N/A | Summer | 614938.5333 | 170183.0826 | 91873.5407 | 736.5824 | 17762.2834 | 125454.5604 | 116471.5914 | 9782.1399 | 25676.4918 | 47435.647 | 6007.0556 | 36.6022 | 2613.3582 | 35.593 | 870.0045 | 0 | 91873.5407 | 0 | 116471.5914 | 27544.4233 | 79119.1944 | 72.1952 | 0.00014699 | 0.00050068 | 0.00010408 | 0.00018567 | 0.0001532 | 0.00037376 | 7.3009e-05 | 8.3968e-05 | 7.8768e-05 | 7.9279e-05 | 0.00012379 | 0.00022921 | 0.00012319 | 0.0001237 | 0 | 0.00069986 | 0 | 0.00066178 | 0.00011994 | 8.0424e-05 | 0.0001235
5201 | 217 | Day217 | 16 | Hour16 | 8 | Summer | 2117 | #N/A | Summer | 610695.1464 | 162180.4663 | 91460.7983 | 669.8116 | 18201.7984 | 124720.0186 | 122405.7408 | 11623.4514 | 24472.076 | 45633.1618 | 5650.1218 | 35.3773 | 2766.2676 | 34.4618 | 841.5947 | 0 | 91460.7983 | 0 | 122405.7408 | 29825.2498 | 75755.3596 | 69.8391 | 0.00014008 | 0.00049843 | 9.4649e-05 | 0.00019027 | 0.00015231 | 0.0003928 | 8.6752e-05 | 8.003e-05 | 7.5775e-05 | 7.4568e-05 | 0.00011965 | 0.00024262 | 0.00011928 | 0.00011966 | 0 | 0.00069671 | 0 | 0.00069549 | 0.00012987 | 7.7004e-05 | 0.00011947
5202 | 217 | Day217 | 17 | Hour17 | 8 | Summer | 2117 | #N/A | Summer | 598380.087 | 151618.9476 | 88319.2601 | 597.9267 | 19650.7363 | 123196.2598 | 128999.0834 | 10631.2663 | 23126.4353 | 43525.4804 | 5308.3803 | 33.7337 | 2534.6747 | 32.9554 | 804.947 | 0 | 88319.2601 | 0 | 128999.0834 | 30282.0026 | 71960.2961 | 66.689 | 0.00013095 | 0.00048131 | 8.4491e-05 | 0.00020542 | 0.00015044 | 0.00041396 | 7.9347e-05 | 7.5629e-05 | 7.2275e-05 | 7.0058e-05 | 0.00011409 | 0.00022231 | 0.00011407 | 0.00011445 | 0 | 0.00067278 | 0 | 0.00073296 | 0.00013186 | 7.3147e-05 | 0.00011408
5203 | 217 | Day217 | 18 | Hour18 | 8 | Summer | 2117 | #N/A | Summer | 581739.9884 | 150321.1252 | 75939.8777 | 568.1201 | 19290.4192 | 124693.0233 | 123254.0439 | 10665.9918 | 23481.7687 | 44336.7068 | 5385.4681 | 34.3895 | 2915.0873 | 33.6234 | 820.3436 | 0 | 75939.8777 | 0 | 123254.0439 | 29956.411 | 73203.9435 | 68.0129 | 0.00012983 | 0.00041385 | 8.0279e-05 | 0.00020165 | 0.00015227 | 0.00039552 | 7.9606e-05 | 7.6791e-05 | 7.3622e-05 | 7.1076e-05 | 0.00011631 | 0.00025567 | 0.00011638 | 0.00011664 | 0 | 0.00057848 | 0 | 0.00070031 | 0.00013044 | 7.4411e-05 | 0.00011634
5204 | 217 | Day217 | 19 | Hour19 | 8 | Summer | 2117 | #N/A | Summer | 565963.9523 | 150096.0046 | 67551.1648 | 536.0422 | 18187.2098 | 124694.5127 | 111898.1454 | 14180.2842 | 24062.7694 | 45404.7188 | 5505.7849 | 35.2385 | 2938.2832 | 34.4344 | 839.3595 | 0 | 67551.1648 | 0 | 111898.1454 | 32367.494 | 74973.2731 | 69.673 | 0.00012964 | 0.00036813 | 7.5747e-05 | 0.00019012 | 0.00015227 | 0.00035908 | 0.00010583 | 7.8691e-05 | 7.5396e-05 | 7.2663e-05 | 0.00011918 | 0.00025771 | 0.00011918 | 0.00011934 | 0 | 0.00051458 | 0 | 0.00063579 | 0.00014094 | 7.6209e-05 | 0.00011918
5205 | 217 | Day217 | 20 | Hour20 | 8 | Summer | 2117 | #N/A | Summer | 551262.587 | 150520.4997 | 60041.4961 | 500.3347 | 18987.9833 | 126794.088 | 99180.8808 | 14755.5912 | 24709.0364 | 46562.3805 | 5716.3992 | 36.231 | 2559.0003 | 35.3886 | 863.2771 | 0 | 60041.4961 | 0 | 99180.8808 | 33743.5746 | 76987.8162 | 71.6196 | 0.00013 | 0.00032721 | 7.0701e-05 | 0.00019849 | 0.00015484 | 0.00031827 | 0.00011013 | 8.0804e-05 | 7.7318e-05 | 7.5443e-05 | 0.00012253 | 0.00022444 | 0.00012249 | 0.00012274 | 0 | 0.00045737 | 0 | 0.00056353 | 0.00014694 | 7.8257e-05 | 0.00012251
5206 | 217 | Day217 | 21 | Hour21 | 8 | Summer | 2117 | #N/A | Summer | 525622.7596 | 147118.729 | 52806.0678 | 454.2986 | 16765.8095 | 123495.9189 | 87549.1898 | 15747.9184 | 25173.5174 | 47479.5919 | 5917.6372 | 36.6624 | 2164.8562 | 35.8513 | 876.7113 | 0 | 52806.0678 | 0 | 87549.1898 | 32513.728 | 78570.7464 | 72.5136 | 0.00012707 | 0.00028778 | 6.4196e-05 | 0.00017526 | 0.00015081 | 0.00028094 | 0.00011754 | 8.2323e-05 | 7.8841e-05 | 7.8099e-05 | 0.00012399 | 0.00018987 | 0.00012409 | 0.00012465 | 0 | 0.00040226 | 0 | 0.00049744 | 0.00014158 | 7.9866e-05 | 0.00012404
5207 | 217 | Day217 | 22 | Hour22 | 8 | Summer | 2117 | #N/A | Summer | 490998.85 | 142564.3115 | 45314.4081 | 414.2018 | 14668.1228 | 113584.0365 | 75595.0474 | 14126.951 | 26168.6031 | 49668.7573 | 6213.3462 | 37.1398 | 1717.3372 | 36.3497 | 890.2376 | 0 | 45314.4081 | 0 | 75595.0474 | 28795.0738 | 82050.7066 | 73.4895 | 0.00012313 | 0.00024695 | 5.853e-05 | 0.00015333 | 0.00013871 | 0.00024258 | 0.00010544 | 8.5578e-05 | 8.2476e-05 | 8.2002e-05 | 0.00012561 | 0.00015062 | 0.00012581 | 0.00012658 | 0 | 0.00034519 | 0 | 0.00042952 | 0.00012539 | 8.3404e-05 | 0.00012571
5208 | 217 | Day217 | 23 | Hour23 | 8 | Summer | 2117 | #N/A | Summer | 457463.2267 | 138729.6712 | 39262.3848 | 391.1154 | 10717.577 | 102559.3403 | 64218.5261 | 10835.0146 | 28024.1423 | 53863.1819 | 6665.4818 | 37.8265 | 1214.7101 | 37.0308 | 907.224 | 0 | 39262.3848 | 0 | 64218.5261 | 21552.5915 | 88552.806 | 74.8573 | 0.00011982 | 0.00021397 | 5.5267e-05 | 0.00011203 | 0.00012524 | 0.00020608 | 8.0867e-05 | 9.1646e-05 | 8.9441e-05 | 8.7969e-05 | 0.00012793 | 0.00010654 | 0.00012817 | 0.00012899 | 0 | 0.00029909 | 0 | 0.00036488 | 9.385e-05 | 9.0013e-05 | 0.00012805
5209 | 218 | Day218 | 0 | Hour0 | 8 | Summer | 57 | 586746.7339 | Summer | 429359.6599 | 138739.364 | 33274.0316 | 391.4972 | 6754.5774 | 95784.8749 | 52375.7343 | 5947.7292 | 30513.8051 | 56548.4049 | 7321.8002 | 39.4581 | 685.8809 | 38.565 | 943.9372 | 0 | 33274.0316 | 0 | 52375.7343 | 12702.3066 | 94384.0101 | 78.0231 | 0.00011983 | 0.00018133 | 5.5321e-05 | 7.0608e-05 | 0.00011697 | 0.00016807 | 4.4391e-05 | 9.9787e-05 | 9.39e-05 | 9.6631e-05 | 0.00013345 | 6.0157e-05 | 0.00013348 | 0.00013421 | 0 | 0.00025347 | 0 | 0.00029759 | 5.5312e-05 | 9.594e-05 | 0.00013346
5210 | 218 | Day218 | 1 | Hour1 | 8 | Summer | 2117 | #N/A | Summer | 408650.0447 | 139493.3411 | 28928.1053 | 403.6121 | 4704.2445 | 91043.3325 | 44413.565 | 1497.9637 | 31474.722 | 57786.2669 | 7545.87 | 40.7371 | 306.5586 | 39.7511 | 971.9748 | 0 | 28928.1053 | 0 | 44413.565 | 6202.2082 | 96806.8588 | 80.4882 | 0.00012048 | 0.00015765 | 5.7033e-05 | 4.9175e-05 | 0.00011118 | 0.00014252 | 1.118e-05 | 0.00010293 | 9.5955e-05 | 9.9588e-05 | 0.00013777 | 2.6887e-05 | 0.00013759 | 0.0001382 | 0 | 0.00022036 | 0 | 0.00025235 | 2.7007e-05 | 9.8403e-05 | 0.00013768
5211 | 218 | Day218 | 2 | Hour2 | 8 | Summer | 2117 | #N/A | Summer | 394309.6094 | 141485.7668 | 25834.7623 | 432.7514 | 2781.6013 | 88998.7157 | 38635.1704 | 1295.054 | 30770.9771 | 55539.6498 | 7225.2737 | 41.9241 | 227.8218 | 40.8612 | 999.2798 | 0 | 25834.7623 | 0 | 38635.1704 | 4076.6552 | 93535.9006 | 82.7853 | 0.0001222 | 0.00014079 | 6.1151e-05 | 2.9077e-05 | 0.00010868 | 0.00012398 | 9.6657e-06 | 0.00010063 | 9.2225e-05 | 9.5357e-05 | 0.00014179 | 1.9982e-05 | 0.00014143 | 0.00014208 | 0 | 0.0001968 | 0 | 0.00021952 | 1.7752e-05 | 9.5078e-05 | 0.00014161
5212 | 218 | Day218 | 3 | Hour3 | 8 | Summer | 2117 | #N/A | Summer | 385201.3078 | 143773.0932 | 23256.2532 | 494.1873 | 2937.7167 | 88227.5206 | 33304.3929 | 674.3134 | 30332.0032 | 53881.9625 | 7057.6396 | 42.7211 | 161.7351 | 41.6441 | 1016.1249 | 0 | 23256.2532 | 0 | 33304.3929 | 3612.0301 | 91271.6052 | 84.3652 | 0.00012418 | 0.00012674 | 6.9832e-05 | 3.0709e-05 | 0.00010774 | 0.00010687 | 5.0328e-06 | 9.9193e-05 | 8.9472e-05 | 9.3144e-05 | 0.00014448 | 1.4185e-05 | 0.00014414 | 0.00014447 | 0 | 0.00017716 | 0 | 0.00018923 | 1.5729e-05 | 9.2777e-05 | 0.00014431
5213 | 218 | Day218 | 4 | Hour4 | 8 | Summer | 2117 | #N/A | Summer | 381382.982 | 147326.8444 | 20855.0959 | 589.5909 | 2640.5352 | 87989.9661 | 29008.7673 | 934.026 | 30290.6199 | 53537.6757 | 7047.6021 | 43.2015 | 50.4894 | 42.1255 | 1026.4422 | 0 | 20855.0959 | 0 | 29008.7673 | 3574.5613 | 90875.8977 | 85.327 | 0.00012725 | 0.00011365 | 8.3313e-05 | 2.7602e-05 | 0.00010745 | 9.3089e-05 | 6.9711e-06 | 9.9058e-05 | 8.8901e-05 | 9.3012e-05 | 0.00014611 | 4.4283e-06 | 0.00014581 | 0.00014594 | 0 | 0.00015887 | 0 | 0.00016482 | 1.5565e-05 | 9.2374e-05 | 0.00014596
5214 | 218 | Day218 | 5 | Hour5 | 8 | Summer | 2117 | #N/A | Summer | 381166.4835 | 149384.4741 | 20092.9023 | 695.0752 | 2409.1606 | 87422.2607 | 27083.5166 | 3115.3721 | 29822.8919 | 52995.2685 | 6952.6612 | 42.5932 | 96.9234 | 41.5402 | 1011.8437 | 0 | 20092.9023 | 0 | 27083.5166 | 5524.5327 | 89770.8216 | 84.1333 | 0.00012902 | 0.0001095 | 9.8219e-05 | 2.5184e-05 | 0.00010676 | 8.6911e-05 | 2.3252e-05 | 9.7528e-05 | 8.8e-05 | 9.1759e-05 | 0.00014405 | 8.5009e-06 | 0.00014378 | 0.00014387 | 0 | 0.00015306 | 0 | 0.00015388 | 2.4056e-05 | 9.1251e-05 | 0.00014392
5215 | 218 | Day218 | 6 | Hour6 | 8 | Summer | 2117 | #N/A | Summer | 389112.7671 | 146590.988 | 22492.5548 | 765.798 | 3357.5376 | 86782.9274 | 28480.3208 | 13607.787 | 28325.2969 | 50947.1481 | 6536.1342 | 40.2018 | 195.1409 | 39.1589 | 951.7727 | 0 | 22492.5548 | 0 | 28480.3208 | 16965.3246 | 85808.5792 | 79.3607 | 0.00012661 | 0.00012258 | 0.00010821 | 3.5097e-05 | 0.00010598 | 9.1393e-05 | 0.00010156 | 9.2631e-05 | 8.4599e-05 | 8.6262e-05 | 0.00013596 | 1.7115e-05 | 0.00013554 | 0.00013532 | 0 | 0.00017134 | 0 | 0.00016182 | 7.3875e-05 | 8.7223e-05 | 0.00013575
5216 | 218 | Day218 | 7 | Hour7 | 8 | Summer | 2117 | #N/A | Summer | 414080.8457 | 148291.7468 | 29276.2799 | 825.1994 | 6173.2706 | 93177.0874 | 36825.3288 | 14706.4974 | 27437.207 | 49756.5943 | 6285.1376 | 38.615 | 341.0755 | 37.5339 | 909.2724 | 0 | 29276.2799 | 0 | 36825.3288 | 20879.7679 | 83478.9388 | 76.1488 | 0.00012808 | 0.00015955 | 0.00011661 | 6.4531e-05 | 0.00011379 | 0.00011817 | 0.00010976 | 8.9726e-05 | 8.2622e-05 | 8.2949e-05 | 0.0001306 | 2.9915e-05 | 0.00012991 | 0.00012928 | 0 | 0.00022301 | 0 | 0.00020924 | 9.0921e-05 | 8.4855e-05 | 0.00013026
5217 | 218 | Day218 | 8 | Hour8 | 8 | Summer | 2117 | #N/A | Summer | 447010.3112 | 153397.6325 | 36401.4426 | 864.9585 | 9874.6357 | 101054.6136 | 44930.2105 | 16274.759 | 27035.5088 | 49378.3211 | 6200.2351 | 37.9485 | 631.1147 | 36.8326 | 892.0982 | 0 | 36401.4426 | 0 | 44930.2105 | 26149.3947 | 82614.065 | 74.7811 | 0.00013249 | 0.00019838 | 0.00012222 | 0.00010322 | 0.00012341 | 0.00014418 | 0.00012147 | 8.8413e-05 | 8.1994e-05 | 8.1829e-05 | 0.00012834 | 5.5353e-05 | 0.00012749 | 0.00012684 | 0 | 0.00027729 | 0 | 0.00025529 | 0.00011387 | 8.3976e-05 | 0.00012792
5218 | 218 | Day218 | 9 | Hour9 | 8 | Summer | 2117 | #N/A | Summer | 480379.0704 | 156923.0049 | 43211.5836 | 868.2629 | 13975.6983 | 105028.5651 | 53769.0734 | 23394.0975 | 26489.7529 | 48609.2504 | 6090.0454 | 37.1499 | 1071.1264 | 36.1373 | 875.3223 | 0 | 43211.5836 | 0 | 53769.0734 | 37369.7958 | 81189.0488 | 73.2872 | 0.00013553 | 0.00023549 | 0.00012269 | 0.00014609 | 0.00012826 | 0.00017254 | 0.0001746 | 8.6628e-05 | 8.0717e-05 | 8.0374e-05 | 0.00012564 | 9.3946e-05 | 0.00012508 | 0.00012445 | 0 | 0.00032917 | 0 | 0.00030551 | 0.00016273 | 8.2528e-05 | 0.00012536
5219 | 218 | Day218 | 10 | Hour10 | 8 | Summer | 2117 | #N/A | Summer | 510963.8927 | 159065.5063 | 52604.8772 | 854.1604 | 17805.9018 | 107324.083 | 68292.0473 | 22505.7357 | 26033.2345 | 48080.2765 | 6006.6213 | 36.4593 | 1457.6269 | 35.4852 | 861.8772 | 0 | 52604.8772 | 0 | 68292.0473 | 40311.6375 | 80120.1324 | 71.9446 | 0.00013739 | 0.00028668 | 0.0001207 | 0.00018613 | 0.00013106 | 0.00021915 | 0.00016797 | 8.5135e-05 | 7.9838e-05 | 7.9273e-05 | 0.00012331 | 0.00012784 | 0.00012282 | 0.00012254 | 0 | 0.00040072 | 0 | 0.00038803 | 0.00017554 | 8.1441e-05 | 0.00012307
5220 | 218 | Day218 | 11 | Hour11 | 8 | Summer | 2117 | #N/A | Summer | 536421.9778 | 164079.7734 | 59014.5082 | 856.6051 | 22718.5865 | 112990.5486 | 76092.9832 | 16972.1358 | 26300.7512 | 48477.4128 | 6100.5836 | 36.8252 | 1873.7807 | 35.8746 | 871.6088 | 0 | 59014.5082 | 0 | 76092.9832 | 39690.7223 | 80878.7476 | 72.6998 | 0.00014172 | 0.00032161 | 0.00012104 | 0.00023748 | 0.00013798 | 0.00024418 | 0.00012667 | 8.601e-05 | 8.0498e-05 | 8.0513e-05 | 0.00012454 | 0.00016434 | 0.00012417 | 0.00012393 | 0 | 0.00044955 | 0 | 0.00043235 | 0.00017283 | 8.2212e-05 | 0.00012436
5221 | 218 | Day218 | 12 | Hour12 | 8 | Summer | 2117 | #N/A | Summer | 555187.5904 | 164916.5561 | 65209.0303 | 834.3179 | 23346.7243 | 116232.9362 | 85335.7858 | 15880.5333 | 26086.8541 | 48021.1486 | 6084.4177 | 36.5487 | 2301.5303 | 35.6229 | 865.5842 | 0 | 65209.0303 | 0 | 85335.7858 | 39227.2576 | 80192.4204 | 72.1716 | 0.00014244 | 0.00035537 | 0.0001179 | 0.00024405 | 0.00014194 | 0.00027384 | 0.00011852 | 8.531e-05 | 7.974e-05 | 8.03e-05 | 0.00012361 | 0.00020186 | 0.0001233 | 0.00012307 | 0 | 0.00049674 | 0 | 0.00048487 | 0.00017081 | 8.1515e-05 | 0.00012346
5222 | 218 | Day218 | 13 | Hour13 | 8 | Summer | 2117 | #N/A | Summer | 569836.1051 | 167231.6657 | 70994.8435 | 815.7797 | 19774.3133 | 118372.0741 | 95304.2794 | 13483.7355 | 26179.6747 | 48196.3251 | 6119.6633 | 36.7998 | 2418.1823 | 35.8707 | 872.8981 | 0 | 70994.8435 | 0 | 95304.2794 | 33258.0489 | 80495.663 | 72.6705 | 0.00014444 | 0.0003869 | 0.00011528 | 0.00020671 | 0.00014455 | 0.00030583 | 0.00010064 | 8.5614e-05 | 8.0031e-05 | 8.0765e-05 | 0.00012446 | 0.00021209 | 0.00012416 | 0.00012411 | 0 | 0.00054081 | 0 | 0.00054151 | 0.00014482 | 8.1823e-05 | 0.00012431
5223 | 218 | Day218 | 14 | Hour14 | 8 | Summer | 2117 | #N/A | Summer | 579800.8859 | 167278.1542 | 75536.6822 | 781.2357 | 16715.3762 | 119892.1014 | 104358.7936 | 11793.4104 | 25966.5387 | 47987.4027 | 6062.5877 | 36.7598 | 2483.095 | 35.8382 | 872.9098 | 0 | 75536.6822 | 0 | 104358.7936 | 28508.7867 | 80016.5291 | 72.598 | 0.00014448 | 0.00041165 | 0.00011039 | 0.00017473 | 0.00014641 | 0.00033489 | 8.802e-05 | 8.4917e-05 | 7.9684e-05 | 8.0012e-05 | 0.00012432 | 0.00021779 | 0.00012404 | 0.00012411 | 0 | 0.00057541 | 0 | 0.00059295 | 0.00012414 | 8.1336e-05 | 0.00012418
5224 | 218 | Day218 | 15 | Hour15 | 8 | Summer | 2117 | #N/A | Summer | 586013.7425 | 165362.2785 | 78039.0727 | 734.1667 | 17687.6779 | 120755.8294 | 111478.6267 | 9731.1486 | 25433.0269 | 47324.3054 | 5924.639 | 36.418 | 2605.0994 | 35.5432 | 865.91 | 0 | 78039.0727 | 0 | 111478.6267 | 27418.8265 | 78681.9714 | 71.9612 | 0.00014282 | 0.00042529 | 0.00010374 | 0.0001849 | 0.00014746 | 0.00035773 | 7.2629e-05 | 8.3172e-05 | 7.8583e-05 | 7.8191e-05 | 0.00012317 | 0.00022849 | 0.00012302 | 0.00012312 | 0 | 0.00059447 | 0 | 0.00063341 | 0.00011939 | 7.9979e-05 | 0.0001231
5225 | 218 | Day218 | 16 | Hour16 | 8 | Summer | 2117 | #N/A | Summer | 586746.7339 | 159366.2217 | 78496.5376 | 670.1636 | 18234.9122 | 121593.4258 | 117105.8073 | 11625.1367 | 24448.92 | 45844.2514 | 5673.1116 | 35.4603 | 2774.9013 | 34.5788 | 843.3054 | 0 | 78496.5376 | 0 | 117105.8073 | 29860.0489 | 75966.283 | 70.0391 | 0.00013764 | 0.00042778 | 9.4699e-05 | 0.00019062 | 0.00014849 | 0.00037579 | 8.6765e-05 | 7.9954e-05 | 7.6125e-05 | 7.4872e-05 | 0.00011993 | 0.00024338 | 0.00011968 | 0.0001199 | 0 | 0.00059796 | 0 | 0.00066538 | 0.00013003 | 7.7219e-05 | 0.00011981
5226 | 218 | Day218 | 17 | Hour17 | 8 | Summer | 2117 | #N/A | Summer | 579770.3207 | 150480.4252 | 77130.2614 | 599.7127 | 19781.543 | 121562.4101 | 123441.6561 | 10666.8639 | 23294.7979 | 43991.3427 | 5386.3666 | 34.0613 | 2556.748 | 33.2319 | 810.8999 | 0 | 77130.2614 | 0 | 123441.6561 | 30448.4069 | 72672.5072 | 67.2933 | 0.00012997 | 0.00042034 | 8.4744e-05 | 0.00020678 | 0.00014845 | 0.00039612 | 7.9612e-05 | 7.618e-05 | 7.3049e-05 | 7.1087e-05 | 0.0001152 | 0.00022425 | 0.00011502 | 0.0001153 | 0 | 0.00058755 | 0 | 0.00070138 | 0.00013259 | 7.3871e-05 | 0.00011511
5227 | 218 | Day218 | 18 | Hour18 | 8 | Summer | 2117 | #N/A | Summer | 565119.1567 | 147937.5241 | 70974.4942 | 563.1103 | 19193.9984 | 122161.4247 | 116803.696 | 10599.8995 | 23398.7235 | 44304.6439 | 5389.6735 | 34.3512 | 2907.3088 | 33.4719 | 816.8366 | 0 | 70974.4942 | 0 | 116803.696 | 29793.8979 | 73093.0409 | 67.8232 | 0.00012777 | 0.00038679 | 7.9572e-05 | 0.00020064 | 0.00014918 | 0.00037482 | 7.9113e-05 | 7.6519e-05 | 7.3569e-05 | 7.1131e-05 | 0.00011618 | 0.00025499 | 0.00011585 | 0.00011614 | 0 | 0.00054066 | 0 | 0.00066366 | 0.00012974 | 7.4298e-05 | 0.00011602
5228 | 218 | Day218 | 19 | Hour19 | 8 | Summer | 2117 | #N/A | Summer | 550742.8491 | 147783.5816 | 62858.089 | 531.8519 | 18102.3105 | 122384.5989 | 106379.8418 | 14089.5776 | 23947.3049 | 45340.3824 | 5493.0544 | 35.1982 | 2927.4793 | 34.2837 | 835.2949 | 0 | 62858.089 | 0 | 106379.8418 | 32191.888 | 74780.7417 | 69.4819 | 0.00012764 | 0.00034256 | 7.5154e-05 | 0.00018923 | 0.00014945 | 0.00034137 | 0.00010516 | 7.8313e-05 | 7.5289e-05 | 7.2495e-05 | 0.00011904 | 0.00025676 | 0.00011866 | 0.00011876 | 0 | 0.00047883 | 0 | 0.00060444 | 0.00014018 | 7.6014e-05 | 0.00011885
5229 | 218 | Day218 | 20 | Hour20 | 8 | Summer | 2117 | #N/A | Summer | 535878.2807 | 147595.6222 | 55911.0887 | 495.029 | 18837.7806 | 124061.4237 | 94358.4904 | 14615.7226 | 24501.5268 | 46365.8878 | 5667.3943 | 36.0273 | 2540.9077 | 35.1365 | 856.2431 | 0 | 55911.0887 | 0 | 94358.4904 | 33453.5032 | 76534.8089 | 71.1638 | 0.00012748 | 0.0003047 | 6.9951e-05 | 0.00019692 | 0.0001515 | 0.0003028 | 0.00010908 | 8.0126e-05 | 7.6992e-05 | 7.4796e-05 | 0.00012185 | 0.00022286 | 0.00012161 | 0.00012174 | 0 | 0.00042591 | 0 | 0.00053613 | 0.00014567 | 7.7797e-05 | 0.00012173
5230 | 218 | Day218 | 21 | Hour21 | 8 | Summer | 2117 | #N/A | Summer | 508491.827 | 142849.2802 | 49638.2876 | 446.6237 | 16526.6335 | 119679.4398 | 83151.1823 | 15495.9867 | 24800.9504 | 47004.1717 | 5828.7617 | 36.2421 | 2135.1021 | 35.3565 | 863.8088 | 0 | 49638.2876 | 0 | 83151.1823 | 32022.6201 | 77633.8837 | 71.5987 | 0.00012338 | 0.00027051 | 6.3111e-05 | 0.00017276 | 0.00014615 | 0.00026683 | 0.00011565 | 8.1105e-05 | 7.8051e-05 | 7.6926e-05 | 0.00012257 | 0.00018726 | 0.00012238 | 0.00012282 | 0 | 0.00037812 | 0 | 0.00047245 | 0.00013944 | 7.8914e-05 | 0.00012248
5231 | 218 | Day218 | 22 | Hour22 | 8 | Summer | 2117 | #N/A | Summer | 471790.3173 | 137017.2393 | 42930.6482 | 404.2459 | 14363.6263 | 108898.6568 | 71137.8605 | 13804.9492 | 25625.1463 | 48911.5728 | 6070.5479 | 36.4787 | 1682.3193 | 35.5828 | 871.4433 | 0 | 42930.6482 | 0 | 71137.8605 | 28168.5755 | 80607.267 | 72.0615 | 0.00011834 | 0.00023396 | 5.7123e-05 | 0.00015015 | 0.00013298 | 0.00022828 | 0.00010303 | 8.38e-05 | 8.1219e-05 | 8.0117e-05 | 0.00012337 | 0.00014755 | 0.00012316 | 0.0001239 | 0 | 0.00032703 | 0 | 0.0004042 | 0.00012266 | 8.1936e-05 | 0.00012327
5232 | 218 | Day218 | 23 | Hour23 | 8 | Summer | 2117 | #N/A | Summer | 438013.8662 | 132143.9458 | 36768.2256 | 378.7155 | 10442.398 | 97251.5344 | 59775.1162 | 10486.1299 | 27811.9811 | 54338.0066 | 6506.7354 | 36.843 | 1157.376 | 35.9666 | 880.8921 | 0 | 36768.2256 | 0 | 59775.1162 | 20928.5279 | 88656.7231 | 72.8095 | 0.00011413 | 0.00020038 | 5.3515e-05 | 0.00010916 | 0.00011876 | 0.00019182 | 7.8264e-05 | 9.0952e-05 | 9.0229e-05 | 8.5874e-05 | 0.0001246 | 0.00010151 | 0.00012449 | 0.00012525 | 0 | 0.00028009 | 0 | 0.00033963 | 9.1133e-05 | 9.0119e-05 | 0.00012455
5233 | 219 | Day219 | 0 | Hour0 | 8 | Summer | 22 | 638457.44 | Summer | 412029.6897 | 123253.7556 | 28661.0247 | 347.1825 | 6212.8619 | 83123.9177 | 45365.9744 | 5172.8113 | 36334.935 | 73130.2691 | 9159.0811 | 35.2765 | 350.363 | 34.628 | 847.609 | 0 | 28661.0247 | 0 | 45365.9744 | 11385.6732 | 118624.2852 | 69.9044 | 0.00010645 | 0.00015619 | 4.9059e-05 | 6.4945e-05 | 0.00010151 | 0.00014558 | 3.8607e-05 | 0.00011882 | 0.00012143 | 0.00012088 | 0.00011931 | 3.0729e-05 | 0.00011985 | 0.00012051 | 0 | 0.00021833 | 0 | 0.00025776 | 4.9579e-05 | 0.00012058 | 0.00011958
5234 | 219 | Day219 | 1 | Hour1 | 8 | Summer | 2117 | #N/A | Summer | 394374.1676 | 122847.0263 | 24256.6048 | 352.7001 | 4057.7862 | 78469.2518 | 37336.8339 | 2233.4671 | 37780.2235 | 76472.623 | 9459.1528 | 35.8604 | 176.6306 | 35.1669 | 860.8403 | 0 | 24256.6048 | 0 | 37336.8339 | 6291.2533 | 123711.9993 | 71.0273 | 0.0001061 | 0.00013219 | 4.9839e-05 | 4.2417e-05 | 9.5825e-05 | 0.00011981 | 1.667e-05 | 0.00012355 | 0.00012698 | 0.00012484 | 0.00012128 | 1.5492e-05 | 0.00012172 | 0.0001224 | 0 | 0.00018478 | 0 | 0.00021214 | 2.7395e-05 | 0.00012575 | 0.0001215
5235 | 219 | Day219 | 2 | Hour2 | 8 | Summer | 2117 | #N/A | Summer | 384651.4466 | 123045.8842 | 21455.4054 | 373.34 | 3384.0071 | 76223.3581 | 31957.1719 | 740.4606 | 38468.4982 | 78379.3002 | 9589.9879 | 36.2347 | 93.8496 | 35.5196 | 868.429 | 0 | 21455.4054 | 0 | 31957.1719 | 4124.4677 | 126437.7863 | 71.7544 | 0.00010627 | 0.00011693 | 5.2756e-05 | 3.5374e-05 | 9.3082e-05 | 0.00010255 | 5.5264e-06 | 0.0001258 | 0.00013015 | 0.00012657 | 0.00012255 | 8.2313e-06 | 0.00012294 | 0.00012347 | 0 | 0.00016344 | 0 | 0.00018158 | 1.796e-05 | 0.00012852 | 0.00012274
5236 | 219 | Day219 | 3 | Hour3 | 8 | Summer | 2117 | #N/A | Summer | 383818.4205 | 127386.2456 | 19309.6753 | 436.3578 | 2231.6156 | 76742.2489 | 27813.6013 | 841.4136 | 39149.0253 | 79113.999 | 9731.3195 | 37.1011 | 101.7238 | 36.3355 | 887.7582 | 0 | 19309.6753 | 0 | 27813.6013 | 3073.0292 | 127994.3438 | 73.4366 | 0.00011002 | 0.00010523 | 6.166e-05 | 2.3328e-05 | 9.3716e-05 | 8.9254e-05 | 6.2799e-06 | 0.00012803 | 0.00013137 | 0.00012843 | 0.00012548 | 8.9219e-06 | 0.00012577 | 0.00012622 | 0 | 0.00014709 | 0 | 0.00015803 | 1.3381e-05 | 0.0001301 | 0.00012562
5237 | 219 | Day219 | 4 | Hour4 | 8 | Summer | 2117 | #N/A | Summer | 394353.4052 | 135520.4127 | 17518.4055 | 543.8086 | 2019.1952 | 79621.8375 | 24221.704 | 2980.6623 | 40023.1971 | 80924.816 | 9922.5161 | 37.9292 | 77.6043 | 37.1074 | 904.2091 | 0 | 17518.4055 | 0 | 24221.704 | 4999.8576 | 130870.5292 | 75.0366 | 0.00011705 | 9.547e-05 | 7.6844e-05 | 2.1107e-05 | 9.7232e-05 | 7.7727e-05 | 2.2246e-05 | 0.00013089 | 0.00013438 | 0.00013095 | 0.00012828 | 6.8065e-06 | 0.00012844 | 0.00012856 | 0 | 0.00013345 | 0 | 0.00013762 | 2.1772e-05 | 0.00013303 | 0.00012836
5238 | 219 | Day219 | 5 | Hour5 | 8 | Summer | 2117 | #N/A | Summer | 413698.4092 | 144181.2703 | 17930.5893 | 678.6738 | 2531.9734 | 82679.9371 | 22743.3652 | 6327.1811 | 40695.9715 | 84587.5526 | 10121.4358 | 37.6243 | 250.167 | 36.8588 | 895.809 | 0 | 17930.5893 | 0 | 22743.3652 | 8859.1544 | 135404.9599 | 74.4831 | 0.00012453 | 9.7716e-05 | 9.5901e-05 | 2.6468e-05 | 0.00010097 | 7.2983e-05 | 4.7223e-05 | 0.00013309 | 0.00014046 | 0.00013358 | 0.00012725 | 2.1941e-05 | 0.00012758 | 0.00012737 | 0 | 0.00013659 | 0 | 0.00012922 | 3.8577e-05 | 0.00013764 | 0.00012741
5239 | 219 | Day219 | 6 | Hour6 | 8 | Summer | 2117 | #N/A | Summer | 435869.0885 | 144063.4431 | 22204.7561 | 773.5918 | 3732.0487 | 83054.9025 | 23273.7417 | 22256.5468 | 39441.8245 | 85675.5389 | 9876.827 | 34.6181 | 624.6604 | 33.8706 | 822.7183 | 0 | 22204.7561 | 0 | 23273.7417 | 25988.5955 | 134994.1903 | 68.4887 | 0.00012443 | 0.00012101 | 0.00010931 | 3.9012e-05 | 0.00010142 | 7.4685e-05 | 0.00016611 | 0.00012898 | 0.00014227 | 0.00013035 | 0.00011708 | 5.4787e-05 | 0.00011723 | 0.00011698 | 0 | 0.00016915 | 0 | 0.00013224 | 0.00011317 | 0.00013722 | 0.00011716
5240 | 219 | Day219 | 7 | Hour7 | 8 | Summer | 2117 | #N/A | Summer | 465891.039 | 148040.793 | 31070.5396 | 873.3381 | 6430.0872 | 86503.4241 | 29674.4595 | 22557.3368 | 39685.4444 | 89055.921 | 10054.3475 | 32.6367 | 1105.1685 | 31.9069 | 775.6357 | 0 | 31070.5396 | 0 | 29674.4595 | 28987.424 | 138795.7129 | 64.5436 | 0.00012786 | 0.00016933 | 0.00012341 | 6.7216e-05 | 0.00010564 | 9.5225e-05 | 0.00016836 | 0.00012978 | 0.00014788 | 0.00013269 | 0.00011038 | 9.6931e-05 | 0.00011044 | 0.00011028 | 0 | 0.00023668 | 0 | 0.00016861 | 0.00012623 | 0.00014108 | 0.00011041
5241 | 219 | Day219 | 8 | Hour8 | 8 | Summer | 2117 | #N/A | Summer | 499265.5402 | 157093.3218 | 39350.2472 | 978.8177 | 9375.4809 | 91399.1802 | 36443.9412 | 17345.5834 | 41213.5187 | 93493.3254 | 10498.7086 | 32.2324 | 1244.037 | 31.4446 | 765.701 | 0 | 39350.2472 | 0 | 36443.9412 | 26721.0644 | 145205.5527 | 63.677 | 0.00013568 | 0.00021445 | 0.00013831 | 9.8005e-05 | 0.00011161 | 0.00011695 | 0.00012946 | 0.00013478 | 0.00015525 | 0.00013856 | 0.00010901 | 0.00010911 | 0.00010884 | 0.00010887 | 0 | 0.00029975 | 0 | 0.00020707 | 0.00011636 | 0.0001476 | 0.00010892
5242 | 219 | Day219 | 9 | Hour9 | 8 | Summer | 2117 | #N/A | Summer | 532628.1917 | 166515.9429 | 47649.8693 | 1060.8497 | 11676.7543 | 96250.2858 | 44500.0294 | 13564.1513 | 42481.0404 | 96100.1872 | 10810.6063 | 32.4308 | 1183.7959 | 31.67 | 770.5783 | 0 | 47649.8693 | 0 | 44500.0294 | 25240.9056 | 149391.8339 | 64.1008 | 0.00014382 | 0.00025968 | 0.00014991 | 0.00012206 | 0.00011754 | 0.0001428 | 0.00010124 | 0.00013892 | 0.00015958 | 0.00014267 | 0.00010968 | 0.00010383 | 0.00010962 | 0.00010956 | 0 | 0.00036298 | 0 | 0.00025284 | 0.00010991 | 0.00015186 | 0.00010965
5243 | 219 | Day219 | 10 | Hour10 | 8 | Summer | 2117 | #N/A | Summer | 562781.321 | 171100.6276 | 56772.165 | 1088.7328 | 12751.3618 | 98942.999 | 57208.1661 | 13822.4544 | 42383.8918 | 95786.5038 | 10780.7177 | 32.2465 | 1314.0546 | 31.4707 | 765.9292 | 0 | 56772.165 | 0 | 57208.1661 | 26573.8161 | 148951.1133 | 63.7173 | 0.00014778 | 0.00030939 | 0.00015385 | 0.00013329 | 0.00012083 | 0.00018358 | 0.00010316 | 0.00013861 | 0.00015906 | 0.00014228 | 0.00010906 | 0.00011525 | 0.00010893 | 0.0001089 | 0 | 0.00043247 | 0 | 0.00032505 | 0.00011572 | 0.00015141 | 0.00010899
5244 | 219 | Day219 | 11 | Hour11 | 8 | Summer | 2117 | #N/A | Summer | 588079.8307 | 176771.3964 | 63362.8569 | 1112.9484 | 13400.9159 | 104157.7051 | 64323.4356 | 11772.6717 | 42884.8054 | 96938.5881 | 10920.4329 | 32.6298 | 1595.7425 | 31.8301 | 773.872 | 0 | 63362.8569 | 0 | 64323.4356 | 25173.5876 | 150743.8264 | 64.4599 | 0.00015268 | 0.00034531 | 0.00015727 | 0.00014008 | 0.00012719 | 0.00020641 | 8.7866e-05 | 0.00014024 | 0.00016097 | 0.00014412 | 0.00011035 | 0.00013996 | 0.00011017 | 0.00011003 | 0 | 0.00048267 | 0 | 0.00036548 | 0.00010962 | 0.00015323 | 0.00011026
5245 | 219 | Day219 | 12 | Hour12 | 8 | Summer | 2117 | #N/A | Summer | 608915.4104 | 180117.9315 | 69620.3834 | 1112.5562 | 12314.5591 | 108684.398 | 73087.4822 | 9549.2563 | 43265.8936 | 97454.7663 | 11050.5841 | 32.827 | 1815.6197 | 31.9701 | 777.1829 | 0 | 69620.3834 | 0 | 73087.4822 | 21863.8154 | 151771.2439 | 64.7971 | 0.00015557 | 0.00037941 | 0.00015721 | 0.00012873 | 0.00013272 | 0.00023454 | 7.1271e-05 | 0.00014149 | 0.00016183 | 0.00014584 | 0.00011102 | 0.00015924 | 0.00011066 | 0.0001105 | 0 | 0.00053034 | 0 | 0.00041527 | 9.5206e-05 | 0.00015427 | 0.00011084
5246 | 219 | Day219 | 13 | Hour13 | 8 | Summer | 2117 | #N/A | Summer | 624651.8041 | 181096.1059 | 75240.5805 | 1090.4286 | 12912.0944 | 110332.7717 | 81576.8278 | 8111.3984 | 43301.3316 | 97180.2216 | 11098.5963 | 32.7968 | 1870.2481 | 31.9064 | 776.4961 | 0 | 75240.5805 | 0 | 81576.8278 | 21023.4928 | 151580.1494 | 64.7032 | 0.00015641 | 0.00041004 | 0.00015409 | 0.00013497 | 0.00013474 | 0.00026178 | 6.054e-05 | 0.00014161 | 0.00016137 | 0.00014648 | 0.00011092 | 0.00016403 | 0.00011044 | 0.0001104 | 0 | 0.00057315 | 0 | 0.00046351 | 9.1546e-05 | 0.00015408 | 0.00011068
5247 | 219 | Day219 | 14 | Hour14 | 8 | Summer | 2117 | #N/A | Summer | 634744.4596 | 180410.6261 | 79486.4607 | 1053.7652 | 12341.6805 | 111744.1448 | 89522.4737 | 7252.8877 | 43068.4881 | 95878.076 | 11031.5377 | 32.8034 | 2112.3402 | 31.9022 | 777.2733 | 0 | 79486.4607 | 0 | 89522.4737 | 19594.5682 | 149978.1018 | 64.7056 | 0.00015582 | 0.00043318 | 0.0001489 | 0.00012901 | 0.00013646 | 0.00028728 | 5.4132e-05 | 0.00014084 | 0.00015921 | 0.00014559 | 0.00011094 | 0.00018527 | 0.00011042 | 0.00011051 | 0 | 0.0006055 | 0 | 0.00050865 | 8.5324e-05 | 0.00015245 | 0.00011068
5248 | 219 | Day219 | 15 | Hour15 | 8 | Summer | 2117 | #N/A | Summer | 638457.44 | 176154.7498 | 81847.6148 | 988.899 | 12093.6212 | 113657.2044 | 96546.2284 | 8166.2839 | 42035.9574 | 92575.8906 | 10781.1575 | 32.5254 | 2773.9373 | 31.6382 | 771.7319 | 0 | 81847.6148 | 0 | 96546.2284 | 20259.9052 | 145393.0055 | 64.1637 | 0.00015215 | 0.00044605 | 0.00013974 | 0.00012642 | 0.0001388 | 0.00030982 | 6.0949e-05 | 0.00013747 | 0.00015372 | 0.00014229 | 0.00011 | 0.00024329 | 0.00010951 | 0.00010973 | 0 | 0.00062348 | 0 | 0.00054856 | 8.8221e-05 | 0.00014779 | 0.00010976
5249 | 219 | Day219 | 16 | Hour16 | 8 | Summer | 2117 | #N/A | Summer | 635799.2899 | 169211.7542 | 82835.1319 | 899.7433 | 12093.1614 | 115276.6369 | 103410.6978 | 7944.5129 | 40671.1341 | 88559.1118 | 10479.6272 | 32.2834 | 3586.6849 | 31.4036 | 767.4067 | 0 | 82835.1319 | 0 | 103410.6978 | 20037.6743 | 139709.873 | 63.687 | 0.00014615 | 0.00045143 | 0.00012714 | 0.00012641 | 0.00014077 | 0.00033184 | 5.9294e-05 | 0.000133 | 0.00014705 | 0.00013831 | 0.00010918 | 0.00031458 | 0.00010869 | 0.00010911 | 0 | 0.000631 | 0 | 0.00058757 | 8.7254e-05 | 0.00014201 | 0.00010894
5250 | 219 | Day219 | 17 | Hour17 | 8 | Summer | 2117 | #N/A | Summer | 625908.7042 | 157520.7951 | 80749.4879 | 771.166 | 12636.2398 | 118242.0004 | 110581.6564 | 8995.4281 | 38537.6557 | 82982.7185 | 9999.7047 | 31.4298 | 4080.8969 | 30.5996 | 748.9253 | 0 | 80749.4879 | 0 | 110581.6564 | 21631.668 | 131520.0789 | 62.0294 | 0.00013605 | 0.00044006 | 0.00010897 | 0.00013209 | 0.00014439 | 0.00035486 | 6.7138e-05 | 0.00012603 | 0.00013779 | 0.00013197 | 0.0001063 | 0.00035792 | 0.00010591 | 0.00010648 | 0 | 0.00061512 | 0 | 0.00062831 | 9.4195e-05 | 0.00013369 | 0.00010611
5251 | 219 | Day219 | 18 | Hour18 | 8 | Summer | 2117 | #N/A | Summer | 608341.2604 | 152679.6883 | 71391.8889 | 671.1936 | 13732.7688 | 119539.0683 | 106123.3842 | 9497.2341 | 38457.6758 | 82202.6811 | 9975.2575 | 32.0633 | 3242.8172 | 31.2277 | 764.3118 | 0 | 71391.8889 | 0 | 106123.3842 | 23230.0028 | 130635.6144 | 63.2909 | 0.00013187 | 0.00038906 | 9.4844e-05 | 0.00014355 | 0.00014598 | 0.00034055 | 7.0883e-05 | 0.00012577 | 0.0001365 | 0.00013165 | 0.00010844 | 0.00028442 | 0.00010809 | 0.00010867 | 0 | 0.00054383 | 0 | 0.00060298 | 0.00010115 | 0.00013279 | 0.00010826
5252 | 219 | Day219 | 19 | Hour19 | 8 | Summer | 2117 | #N/A | Summer | 588954.3021 | 149248.4068 | 64414.3401 | 575.2809 | 13792.3901 | 118708.9593 | 96892.9159 | 10356.8986 | 39057.8483 | 83086.2641 | 10068.2541 | 32.8678 | 1905.0691 | 32.029 | 782.7781 | 0 | 64414.3401 | 0 | 96892.9159 | 24149.2886 | 132212.3665 | 64.8968 | 0.00012891 | 0.00035104 | 8.1291e-05 | 0.00014418 | 0.00014496 | 0.00031093 | 7.7299e-05 | 0.00012773 | 0.00013797 | 0.00013288 | 0.00011116 | 0.00016709 | 0.00011086 | 0.0001113 | 0 | 0.00049068 | 0 | 0.00055053 | 0.00010516 | 0.00013439 | 0.00011101
5253 | 219 | Day219 | 20 | Hour20 | 8 | Summer | 2117 | #N/A | Summer | 568342.4086 | 144876.5984 | 56516.3788 | 486.3737 | 15142.0891 | 118353.0329 | 84579.1537 | 13137.6536 | 39375.8813 | 83382.3819 | 10225.8247 | 33.3003 | 1407.3554 | 32.4907 | 793.8943 | 0 | 56516.3788 | 0 | 84579.1537 | 28279.7426 | 132984.0879 | 65.791 | 0.00012513 | 0.000308 | 6.8728e-05 | 0.00015829 | 0.00014453 | 0.00027141 | 9.8053e-05 | 0.00012877 | 0.00013846 | 0.00013496 | 0.00011262 | 0.00012344 | 0.00011246 | 0.00011288 | 0 | 0.00043052 | 0 | 0.00048057 | 0.00012314 | 0.00013518 | 0.00011254
5254 | 219 | Day219 | 21 | Hour21 | 8 | Summer | 2117 | #N/A | Summer | 534258.7109 | 138115.5151 | 44872.1265 | 416.5203 | 14549.1452 | 114226.7161 | 74059.7988 | 14177.5405 | 39236.8566 | 82350.187 | 10320.2763 | 33.4287 | 1066.8711 | 32.6764 | 801.0524 | 0 | 44872.1265 | 0 | 74059.7988 | 28726.6857 | 131907.3199 | 66.1051 | 0.00011929 | 0.00024454 | 5.8857e-05 | 0.00015209 | 0.00013949 | 0.00023766 | 0.00010581 | 0.00012831 | 0.00013674 | 0.0001362 | 0.00011306 | 9.3572e-05 | 0.0001131 | 0.00011389 | 0 | 0.00034182 | 0 | 0.0004208 | 0.00012509 | 0.00013408 | 0.00011308
5255 | 219 | Day219 | 22 | Hour22 | 8 | Summer | 2117 | #N/A | Summer | 489504.7224 | 130369.7007 | 37708.8231 | 368.3612 | 12493.3578 | 102829.0643 | 62865.7652 | 12598.5418 | 38607.6443 | 79923.2512 | 10153.3775 | 33.5106 | 716.1417 | 32.7746 | 804.4085 | 0 | 37708.8231 | 0 | 62865.7652 | 25091.8996 | 128684.273 | 66.2852 | 0.0001126 | 0.0002055 | 5.2052e-05 | 0.0001306 | 0.00012557 | 0.00020174 | 9.403e-05 | 0.00012626 | 0.00013271 | 0.000134 | 0.00011333 | 6.2811e-05 | 0.00011344 | 0.00011437 | 0 | 0.00028725 | 0 | 0.00035719 | 0.00010926 | 0.00013081 | 0.00011339
5256 | 219 | Day219 | 23 | Hour23 | 8 | Summer | 2117 | #N/A | Summer | 449669.296 | 126021.9789 | 32258.0844 | 347.7424 | 9095.282 | 91580.6409 | 52951.9584 | 10304.3859 | 37992.5894 | 77933.7126 | 9796.7769 | 34.2361 | 497.2792 | 33.4678 | 821.1612 | 0 | 32258.0844 | 0 | 52951.9584 | 19399.6679 | 125723.0788 | 67.7039 | 0.00010885 | 0.0001758 | 4.9138e-05 | 9.5076e-05 | 0.00011184 | 0.00016992 | 7.6907e-05 | 0.00012424 | 0.00012941 | 0.00012929 | 0.00011579 | 4.3615e-05 | 0.00011584 | 0.00011675 | 0 | 0.00024573 | 0 | 0.00030087 | 8.4476e-05 | 0.0001278 | 0.00011581
5257 | 220 | Day220 | 0 | Hour0 | 8 | Summer | 17 | 645598.4032 | Summer | 420374.5495 | 126405.3968 | 27255.4945 | 348.8412 | 6183.3418 | 85771.2513 | 43651.1405 | 5268.0169 | 37828.2066 | 76974.5061 | 9472.6943 | 35.7414 | 288.1254 | 34.9712 | 856.8214 | 0 | 27255.4945 | 0 | 43651.1405 | 11451.3587 | 124275.407 | 70.7126 | 0.00010918 | 0.00014853 | 4.9294e-05 | 6.4636e-05 | 0.00010474 | 0.00014008 | 3.9318e-05 | 0.00012371 | 0.00012782 | 0.00012502 | 0.00012088 | 2.5271e-05 | 0.00012104 | 0.00012182 | 0 | 0.00020762 | 0 | 0.00024802 | 4.9865e-05 | 0.00012632 | 0.00012096
5258 | 220 | Day220 | 1 | Hour1 | 8 | Summer | 2117 | #N/A | Summer | 399972.6637 | 125984.7583 | 23215.2218 | 356.1741 | 4108.4407 | 81213.577 | 36073.4408 | 2254.9405 | 38428.0398 | 77631.0765 | 9583.2318 | 36.4617 | 179.011 | 35.6791 | 872.6107 | 0 | 23215.2218 | 0 | 36073.4408 | 6363.3812 | 125642.3482 | 72.1408 | 0.00010881 | 0.00012652 | 5.033e-05 | 4.2947e-05 | 9.9176e-05 | 0.00011576 | 1.683e-05 | 0.00012567 | 0.00012891 | 0.00012648 | 0.00012331 | 1.5701e-05 | 0.00012349 | 0.00012407 | 0 | 0.00017684 | 0 | 0.00020496 | 2.7709e-05 | 0.00012771 | 0.0001234
5259 | 220 | Day220 | 2 | Hour2 | 8 | Summer | 2117 | #N/A | Summer | 387468.6504 | 124901.8832 | 20418.5442 | 374.8341 | 3404.518 | 78161.2149 | 30670.9223 | 744.1872 | 38938.8343 | 79163.8637 | 9648.4257 | 36.6345 | 94.5805 | 35.8242 | 874.3835 | 0 | 20418.5442 | 0 | 30670.9223 | 4148.7052 | 127751.1238 | 72.4587 | 0.00010788 | 0.00011128 | 5.2967e-05 | 3.5589e-05 | 9.5449e-05 | 9.8423e-05 | 5.5543e-06 | 0.00012734 | 0.00013145 | 0.00012734 | 0.0001239 | 8.2954e-06 | 0.000124 | 0.00012432 | 0 | 0.00015554 | 0 | 0.00017427 | 1.8065e-05 | 0.00012986 | 0.00012395
5260 | 220 | Day220 | 3 | Hour3 | 8 | Summer | 2117 | #N/A | Summer | 384338.29 | 128154.0201 | 18307.884 | 435.7312 | 2233.3358 | 78006.5047 | 26685.992 | 844.2837 | 39394.8129 | 79495.6365 | 9716.0681 | 37.3361 | 101.8854 | 36.4645 | 888.335 | 0 | 18307.884 | 0 | 26685.992 | 3077.6195 | 128606.5176 | 73.8006 | 0.00011069 | 9.9773e-05 | 6.1572e-05 | 2.3346e-05 | 9.526e-05 | 8.5635e-05 | 6.3013e-06 | 0.00012883 | 0.000132 | 0.00012823 | 0.00012627 | 8.9361e-06 | 0.00012621 | 0.0001263 | 0 | 0.00013946 | 0 | 0.00015163 | 1.3401e-05 | 0.00013073 | 0.00012624
5261 | 220 | Day220 | 4 | Hour4 | 8 | Summer | 2117 | #N/A | Summer | 393692.7201 | 135489.1157 | 16628.7572 | 541.1187 | 2013.0387 | 80432.4273 | 23535.3914 | 2972.0038 | 40134.8223 | 81035.4462 | 9857.1184 | 38.0126 | 77.6694 | 37.0855 | 900.7128 | 0 | 16628.7572 | 0 | 23535.3914 | 4985.0425 | 131027.3869 | 75.0981 | 0.00011702 | 9.0622e-05 | 7.6464e-05 | 2.1043e-05 | 9.8222e-05 | 7.5525e-05 | 2.2182e-05 | 0.00013125 | 0.00013456 | 0.00013009 | 0.00012856 | 6.8122e-06 | 0.00012836 | 0.00012806 | 0 | 0.00012667 | 0 | 0.00013372 | 2.1707e-05 | 0.00013319 | 0.00012846
5262 | 220 | Day220 | 5 | Hour5 | 8 | Summer | 2117 | #N/A | Summer | 412071.9835 | 143539.1751 | 17118.9575 | 673.6111 | 2517.0982 | 83134.601 | 22329.7222 | 6307.5895 | 40723.8341 | 84474.7595 | 10039.458 | 37.6418 | 249.1654 | 36.7198 | 889.6502 | 0 | 17118.9575 | 0 | 22329.7222 | 8824.6877 | 135238.0516 | 74.3616 | 0.00012397 | 9.3293e-05 | 9.5186e-05 | 2.6312e-05 | 0.00010152 | 7.1656e-05 | 4.7077e-05 | 0.00013318 | 0.00014027 | 0.0001325 | 0.00012731 | 2.1854e-05 | 0.0001271 | 0.00012649 | 0 | 0.00013041 | 0 | 0.00012687 | 3.8427e-05 | 0.00013747 | 0.0001272
5263 | 220 | Day220 | 6 | Hour6 | 8 | Summer | 2117 | #N/A | Summer | 433049.0356 | 143226.9911 | 21015.5612 | 769.0043 | 3710.5324 | 83223.8104 | 22713.4842 | 22127.9024 | 39454.3204 | 85472.3692 | 9827.9988 | 34.6233 | 621.581 | 33.7609 | 817.0961 | 0 | 21015.5612 | 0 | 22713.4842 | 25838.4348 | 134754.6884 | 68.3841 | 0.00012371 | 0.00011453 | 0.00010867 | 3.8787e-05 | 0.00010163 | 7.2887e-05 | 0.00016515 | 0.00012903 | 0.00014193 | 0.00012971 | 0.0001171 | 5.4517e-05 | 0.00011685 | 0.00011618 | 0 | 0.00016009 | 0 | 0.00012905 | 0.00011251 | 0.00013698 | 0.00011698
5264 | 220 | Day220 | 7 | Hour7 | 8 | Summer | 2117 | #N/A | Summer | 462270.2061 | 147131.5232 | 29646.3551 | 869.3473 | 6395.8647 | 86497.6512 | 28890.9013 | 22473.0534 | 39648.4477 | 88763.678 | 10017.8994 | 32.6291 | 1099.9968 | 31.8124 | 771.0464 | 0 | 29646.3551 | 0 | 28890.9013 | 28868.918 | 138430.0252 | 64.4415 | 0.00012708 | 0.00016156 | 0.00012285 | 6.6858e-05 | 0.00010563 | 9.2711e-05 | 0.00016773 | 0.00012966 | 0.00014739 | 0.00013221 | 0.00011035 | 9.6478e-05 | 0.00011011 | 0.00010963 | 0 | 0.00022583 | 0 | 0.00016415 | 0.00012571 | 0.00014071 | 0.00011023
5265 | 220 | Day220 | 8 | Hour8 | 8 | Summer | 2117 | #N/A | Summer | 494560.9557 | 156346.3277 | 37385.71 | 976.1873 | 9339.6942 | 91358.9931 | 35121.6744 | 17309.0971 | 41098.6066 | 93072.2088 | 10486.7245 | 32.1762 | 1239.6651 | 31.3818 | 762.5088 | 0 | 37385.71 | 0 | 35121.6744 | 26648.7913 | 144657.5399 | 63.5581 | 0.00013504 | 0.00020374 | 0.00013794 | 9.7631e-05 | 0.00011157 | 0.00011271 | 0.00012919 | 0.0001344 | 0.00015455 | 0.0001384 | 0.00010882 | 0.00010873 | 0.00010862 | 0.00010841 | 0 | 0.00028479 | 0 | 0.00019956 | 0.00011604 | 0.00014704 | 0.00010872
5266 | 220 | Day220 | 9 | Hour9 | 8 | Summer | 2117 | #N/A | Summer | 528694.3208 | 166328.2106 | 45513.4625 | 1060.0565 | 11656.8988 | 96556.1432 | 42967.7959 | 13563.8102 | 42427.8222 | 95749.4805 | 10855.8479 | 32.4629 | 1181.7321 | 31.6411 | 768.9565 | 0 | 45513.4625 | 0 | 42967.7959 | 25220.709 | 149033.1506 | 64.104 | 0.00014366 | 0.00024803 | 0.00014979 | 0.00012185 | 0.00011791 | 0.00013788 | 0.00010123 | 0.00013875 | 0.00015899 | 0.00014327 | 0.00010979 | 0.00010365 | 0.00010952 | 0.00010933 | 0 | 0.0003467 | 0 | 0.00024414 | 0.00010982 | 0.00015149 | 0.00010965
5267 | 220 | Day220 | 10 | Hour10 | 8 | Summer | 2117 | #N/A | Summer | 561402.1115 | 171889.504 | 54902.3797 | 1091.1885 | 12767.855 | 99832.3213 | 55966.7317 | 13851.0178 | 42432.2703 | 95621.7839 | 10901.1415 | 32.3565 | 1315.1147 | 31.4998 | 766.9466 | 0 | 54902.3797 | 0 | 55966.7317 | 26618.8728 | 148955.1958 | 63.8563 | 0.00014846 | 0.0002992 | 0.00015419 | 0.00013347 | 0.00012191 | 0.0001796 | 0.00010338 | 0.00013876 | 0.00015878 | 0.00014387 | 0.00010943 | 0.00011535 | 0.00010903 | 0.00010905 | 0 | 0.00041822 | 0 | 0.000318 | 0.00011591 | 0.00015141 | 0.00010923
5268 | 220 | Day220 | 11 | Hour11 | 8 | Summer | 2117 | #N/A | Summer | 588983.9965 | 178434.9078 | 61682.5387 | 1117.537 | 13451.3729 | 105575.3912 | 63327.6009 | 11818.2149 | 43035.2669 | 97010.475 | 11087.3719 | 32.8059 | 1601.4186 | 31.911 | 777.1838 | 0 | 61682.5387 | 0 | 63327.6009 | 25269.5878 | 151133.1138 | 64.7169 | 0.00015411 | 0.00033615 | 0.00015792 | 0.00014061 | 0.00012893 | 0.00020322 | 8.8206e-05 | 0.00014074 | 0.00016109 | 0.00014633 | 0.00011095 | 0.00014046 | 0.00011045 | 0.0001105 | 0 | 0.00046987 | 0 | 0.00035982 | 0.00011004 | 0.00015363 | 0.0001107
5269 | 220 | Day220 | 12 | Hour12 | 8 | Summer | 2117 | #N/A | Summer | 612281.4398 | 182384.2183 | 68343.47 | 1119.4707 | 12390.4234 | 110457.1568 | 72764.8825 | 9606.8506 | 43518.2306 | 97772.3012 | 11250.5674 | 33.0309 | 1826.2066 | 32.1619 | 782.4688 | 0 | 68343.47 | 0 | 72764.8825 | 21997.2741 | 152541.0992 | 65.1928 | 0.00015753 | 0.00037245 | 0.00015819 | 0.00012952 | 0.00013489 | 0.0002335 | 7.1701e-05 | 0.00014232 | 0.00016235 | 0.00014848 | 0.00011171 | 0.00016017 | 0.00011132 | 0.00011125 | 0 | 0.00052061 | 0 | 0.00041344 | 9.5787e-05 | 0.00015506 | 0.00011152
5270 | 220 | Day220 | 13 | Hour13 | 8 | Summer | 2117 | #N/A | Summer | 630057.3852 | 184063.5712 | 74240.7614 | 1098.7404 | 13021.5436 | 112497.9299 | 81531.2793 | 8175.5321 | 43646.2959 | 97699.8921 | 11346.9732 | 33.0897 | 1885.7283 | 32.1616 | 783.8866 | 0 | 74240.7614 | 0 | 81531.2793 | 21197.0757 | 152693.1612 | 65.2513 | 0.00015898 | 0.00040459 | 0.00015526 | 0.00013612 | 0.00013738 | 0.00026163 | 6.1018e-05 | 0.00014273 | 0.00016223 | 0.00014975 | 0.00011191 | 0.00016539 | 0.00011132 | 0.00011145 | 0 | 0.00056554 | 0 | 0.00046325 | 9.2302e-05 | 0.00015521 | 0.00011162
5271 | 220 | Day220 | 14 | Hour14 | 8 | Summer | 2117 | #N/A | Summer | 641056.1225 | 183714.7029 | 78619.3751 | 1062.9451 | 12461.2573 | 114023.927 | 89861.4314 | 7321.3716 | 43379.2979 | 96342.2793 | 11285.8249 | 33.0633 | 2132.6324 | 32.1786 | 785.8356 | 0 | 78619.3751 | 0 | 89861.4314 | 19782.6289 | 151007.4021 | 65.2419 | 0.00015867 | 0.00042845 | 0.0001502 | 0.00013026 | 0.00013924 | 0.00028836 | 5.4643e-05 | 0.00014186 | 0.00015998 | 0.00014895 | 0.00011182 | 0.00018705 | 0.00011138 | 0.00011173 | 0 | 0.00059889 | 0 | 0.00051058 | 8.6143e-05 | 0.0001535 | 0.0001116
5272 | 220 | Day220 | 15 | Hour15 | 8 | Summer | 2117 | #N/A | Summer | 645598.4032 | 179401.5265 | 81298.7377 | 997.8754 | 12221.5876 | 115786.4768 | 97605.0722 | 8247.3464 | 42306.1762 | 93070.031 | 11015.1226 | 32.8194 | 2802.5666 | 31.9378 | 781.1271 | 0 | 81298.7377 | 0 | 97605.0722 | 20468.934 | 146391.3298 | 64.7573 | 0.00015495 | 0.00044305 | 0.00014101 | 0.00012776 | 0.0001414 | 0.00031321 | 6.1554e-05 | 0.00013835 | 0.00015454 | 0.00014537 | 0.000111 | 0.00024581 | 0.00011054 | 0.00011106 | 0 | 0.0006193 | 0 | 0.00055458 | 8.9132e-05 | 0.00014881 | 0.00011077
5273 | 220 | Day220 | 16 | Hour16 | 8 | Summer | 2117 | #N/A | Summer | 643201.598 | 172318.224 | 82465.4646 | 908.0534 | 12212.7188 | 117457.7854 | 104954.7548 | 8022.5082 | 40841.8 | 88873.0844 | 10687.4869 | 32.4859 | 3619.5362 | 31.6403 | 776.0551 | 0 | 82465.4646 | 0 | 104954.7548 | 20235.2271 | 140402.3713 | 64.1261 | 0.00014883 | 0.00044941 | 0.00012831 | 0.00012766 | 0.00014344 | 0.0003368 | 5.9876e-05 | 0.00013356 | 0.00014758 | 0.00014105 | 0.00010987 | 0.00031746 | 0.00010951 | 0.00011034 | 0 | 0.00062819 | 0 | 0.00059634 | 8.8114e-05 | 0.00014272 | 0.00010969
5274 | 220 | Day220 | 17 | Hour17 | 8 | Summer | 2117 | #N/A | Summer | 633061.1331 | 160347.149 | 80413.4718 | 779.2892 | 12761.4265 | 120227.1734 | 112474.972 | 9091.2954 | 38654.0204 | 83173.8656 | 10201.9776 | 31.542 | 4116.9599 | 30.7675 | 757.2226 | 0 | 80413.4718 | 0 | 112474.972 | 21852.7219 | 132029.8636 | 62.3095 | 0.00013849 | 0.00043823 | 0.00011012 | 0.0001334 | 0.00014682 | 0.00036093 | 6.7853e-05 | 0.00012641 | 0.00013811 | 0.00013464 | 0.00010668 | 0.00036109 | 0.00010649 | 0.00010766 | 0 | 0.00061256 | 0 | 0.00063907 | 9.5157e-05 | 0.00013421 | 0.00010659
5275 | 220 | Day220 | 18 | Hour18 | 8 | Summer | 2117 | #N/A | Summer | 615767.634 | 155537.165 | 71117.6538 | 679.3703 | 13889.7201 | 121590.1321 | 107796.1699 | 9612.2327 | 38672.4314 | 82561.5159 | 10198.5839 | 32.197 | 3275.2897 | 31.4359 | 773.7361 | 0 | 71117.6538 | 0 | 107796.1699 | 23501.9529 | 131432.5312 | 63.6329 | 0.00013434 | 0.00038757 | 9.6e-05 | 0.00014519 | 0.00014848 | 0.00034592 | 7.1741e-05 | 0.00012647 | 0.0001371 | 0.0001346 | 0.00010889 | 0.00028727 | 0.00010881 | 0.00011001 | 0 | 0.00054175 | 0 | 0.00061248 | 0.00010234 | 0.0001336 | 0.00010885
5276 | 220 | Day220 | 19 | Hour19 | 8 | Summer | 2117 | #N/A | Summer | 598415.0134 | 152626.2385 | 64547.5695 | 583.5802 | 13981.8028 | 121237.3069 | 98662.7049 | 10502.7627 | 39417.2586 | 83736.9733 | 10330.5004 | 33.1756 | 1928.5016 | 32.3806 | 794.2577 | 0 | 64547.5695 | 0 | 98662.7049 | 24484.5655 | 133484.7323 | 65.5563 | 0.00013182 | 0.00035177 | 8.2464e-05 | 0.00014616 | 0.00014805 | 0.00031661 | 7.8388e-05 | 0.0001289 | 0.00013905 | 0.00013634 | 0.0001122 | 0.00016914 | 0.00011208 | 0.00011293 | 0 | 0.0004917 | 0 | 0.00056059 | 0.00010662 | 0.00013569 | 0.00011214
5277 | 220 | Day220 | 20 | Hour20 | 8 | Summer | 2117 | #N/A | Summer | 578876.0199 | 148641.0182 | 56815.2439 | 494.2631 | 15376.4054 | 121207.9684 | 86168.0033 | 13339.6834 | 39808.1046 | 84196.2577 | 10527.6861 | 33.6788 | 1427.5337 | 32.8897 | 807.2837 | 0 | 56815.2439 | 0 | 86168.0033 | 28716.0888 | 134532.0485 | 66.5685 | 0.00012838 | 0.00030963 | 6.9843e-05 | 0.00016073 | 0.00014802 | 0.00027651 | 9.9561e-05 | 0.00013018 | 0.00013981 | 0.00013894 | 0.0001139 | 0.00012521 | 0.00011384 | 0.00011478 | 0 | 0.0004328 | 0 | 0.00048959 | 0.00012504 | 0.00013675 | 0.00011387
5278 | 220 | Day220 | 21 | Hour21 | 8 | Summer | 2117 | #N/A | Summer | 545273.4424 | 142189.7349 | 45073.3929 | 424.2092 | 14810.4217 | 117286.0697 | 75269.4173 | 14422.5169 | 39780.2185 | 83374.9451 | 10673.5258 | 33.8896 | 1084.8797 | 33.146 | 817.075 | 0 | 45073.3929 | 0 | 75269.4173 | 29232.9386 | 133828.6894 | 67.0356 | 0.00012281 | 0.00024564 | 5.9944e-05 | 0.00015482 | 0.00014323 | 0.00024154 | 0.00010764 | 0.00013009 | 0.00013845 | 0.00014087 | 0.00011462 | 9.5152e-05 | 0.00011473 | 0.00011617 | 0 | 0.00034335 | 0 | 0.00042767 | 0.00012729 | 0.00013604 | 0.00011467
5279 | 220 | Day220 | 22 | Hour22 | 8 | Summer | 2117 | #N/A | Summer | 500539.9561 | 134799.3036 | 37785.5168 | 376.0636 | 12750.7266 | 105934.1235 | 63597.213 | 12837.865 | 39210.8591 | 81090.9739 | 10536.189 | 34.0347 | 730.2507 | 33.3247 | 823.5119 | 0 | 37785.5168 | 0 | 63597.213 | 25588.5916 | 130838.022 | 67.3594 | 0.00011643 | 0.00020592 | 5.314e-05 | 0.00013329 | 0.00012936 | 0.00020408 | 9.5816e-05 | 0.00012823 | 0.00013465 | 0.00013905 | 0.00011511 | 6.4048e-05 | 0.00011534 | 0.00011709 | 0 | 0.00028783 | 0 | 0.00036135 | 0.00011143 | 0.000133 | 0.00011522
5280 | 220 | Day220 | 23 | Hour23 | 8 | Summer | 2117 | #N/A | Summer | 460825.9742 | 130557.4206 | 32462.0797 | 355.7084 | 9297.8802 | 94558.1998 | 53521.1657 | 10520.7713 | 38686.1248 | 79259.0966 | 10188.1961 | 34.8617 | 508.0815 | 34.1113 | 842.2764 | 0 | 32462.0797 | 0 | 53521.1657 | 19818.6515 | 128133.4175 | 68.9731 | 0.00011276 | 0.00017691 | 5.0264e-05 | 9.7194e-05 | 0.00011547 | 0.00017175 | 7.8522e-05 | 0.00012651 | 0.00013161 | 0.00013446 | 0.0001179 | 4.4562e-05 | 0.00011807 | 0.00011976 | 0 | 0.00024728 | 0 | 0.0003041 | 8.63e-05 | 0.00013025 | 0.00011798
5281 | 221 | Day221 | 0 | Hour0 | 8 | Summer | 14 | 651157.4405 | Summer | 430764.8689 | 130099.745 | 28143.8017 | 353.7107 | 6277.5226 | 88209.5968 | 44678.7733 | 5329.2786 | 38445.3013 | 78135.7071 | 9854.1615 | 36.3244 | 292.3207 | 35.487 | 873.1382 | 0 | 28143.8017 | 0 | 44678.7733 | 11606.8013 | 126435.1699 | 71.8114 | 0.00011237 | 0.00015338 | 4.9982e-05 | 6.5621e-05 | 0.00010772 | 0.00014337 | 3.9775e-05 | 0.00012573 | 0.00012975 | 0.00013005 | 0.00012285 | 2.5639e-05 | 0.00012283 | 0.00012414 | 0 | 0.00021439 | 0 | 0.00025386 | 5.0542e-05 | 0.00012852 | 0.00012284
5282 | 221 | Day221 | 1 | Hour1 | 8 | Summer | 2117 | #N/A | Summer | 409968.984 | 129287.9025 | 24078.0828 | 360.5695 | 4168.7669 | 83400.1984 | 37435.4149 | 2278.7993 | 39035.9092 | 78848.1853 | 9932.5446 | 37.0637 | 181.4565 | 36.1596 | 887.9307 | 0 | 24078.0828 | 0 | 37435.4149 | 6447.5662 | 127816.6391 | 73.2233 | 0.00011167 | 0.00013122 | 5.0951e-05 | 4.3577e-05 | 0.00010185 | 0.00012013 | 1.7008e-05 | 0.00012766 | 0.00013093 | 0.00013109 | 0.00012535 | 1.5915e-05 | 0.00012516 | 0.00012625 | 0 | 0.00018342 | 0 | 0.0002127 | 2.8076e-05 | 0.00012992 | 0.00012525
5283 | 221 | Day221 | 2 | Hour2 | 8 | Summer | 2117 | #N/A | Summer | 397005.4488 | 128321.2618 | 21086.9093 | 379.7101 | 3457.5708 | 80275.9557 | 31727.7822 | 751.8494 | 39536.8535 | 80412.0284 | 9995.277 | 37.2487 | 95.9924 | 36.3428 | 890.6666 | 0 | 21086.9093 | 0 | 31727.7822 | 4209.4202 | 129944.1589 | 73.5915 | 0.00011083 | 0.00011492 | 5.3656e-05 | 3.6143e-05 | 9.8031e-05 | 0.00010181 | 5.6114e-06 | 0.00012929 | 0.00013353 | 0.00013191 | 0.00012598 | 8.4192e-06 | 0.00012579 | 0.00012664 | 0 | 0.00016063 | 0 | 0.00018027 | 1.833e-05 | 0.00013209 | 0.00012588
5284 | 221 | Day221 | 3 | Hour3 | 8 | Summer | 2117 | #N/A | Summer | 393255.9273 | 131399.2661 | 18972.8117 | 440.9633 | 2263.1417 | 79929.8589 | 27681.7993 | 855.9829 | 39961.6403 | 80621.712 | 10047.4445 | 37.8766 | 103.2963 | 36.9344 | 903.1994 | 0 | 18972.8117 | 0 | 27681.7993 | 3119.1246 | 130630.7968 | 74.811 | 0.00011349 | 0.0001034 | 6.2311e-05 | 2.3657e-05 | 9.7608e-05 | 8.8831e-05 | 6.3887e-06 | 0.00013068 | 0.00013387 | 0.0001326 | 0.0001281 | 9.0598e-06 | 0.00012784 | 0.00012842 | 0 | 0.00014453 | 0 | 0.00015728 | 1.3582e-05 | 0.00013278 | 0.00012797
5285 | 221 | Day221 | 4 | Hour4 | 8 | Summer | 2117 | #N/A | Summer | 402700.5417 | 138803.0536 | 17253.847 | 547.4351 | 2041.6263 | 82378.3949 | 24518.8283 | 3008.207 | 40706.9679 | 82184.0146 | 10188.0133 | 38.5467 | 78.8149 | 37.5568 | 915.2353 | 0 | 17253.847 | 0 | 24518.8283 | 5049.8333 | 133078.9959 | 76.1035 | 0.00011988 | 9.4028e-05 | 7.7357e-05 | 2.1342e-05 | 0.0001006 | 7.8681e-05 | 2.2452e-05 | 0.00013312 | 0.00013647 | 0.00013446 | 0.00013037 | 6.9126e-06 | 0.00012999 | 0.00013013 | 0 | 0.00013143 | 0 | 0.00013931 | 2.1989e-05 | 0.00013527 | 0.00013018
5286 | 221 | Day221 | 5 | Hour5 | 8 | Summer | 2117 | #N/A | Summer | 421495.2759 | 147014.376 | 17776.8061 | 681.266 | 2553.7455 | 85157.0874 | 23397.2672 | 6391.5043 | 41283.4456 | 85658.502 | 10348.812 | 38.1881 | 253.3606 | 37.2159 | 903.6992 | 0 | 17776.8061 | 0 | 23397.2672 | 8945.2498 | 137290.7596 | 75.404 | 0.00012698 | 9.6878e-05 | 9.6268e-05 | 2.6695e-05 | 0.00010399 | 7.5082e-05 | 4.7703e-05 | 0.00013501 | 0.00014224 | 0.00013658 | 0.00012915 | 2.2222e-05 | 0.00012881 | 0.00012849 | 0 | 0.00013542 | 0 | 0.00013294 | 3.8952e-05 | 0.00013955 | 0.00012898
5287 | 221 | Day221 | 6 | Hour6 | 8 | Summer | 2117 | #N/A | Summer | 442126.5402 | 146468.9243 | 21777.5996 | 776.8686 | 3762.2428 | 85070.6411 | 23791.1841 | 22359.5877 | 39936.9785 | 86520.7934 | 10132.2922 | 35.026 | 631.0049 | 34.1712 | 829.2258 | 0 | 21777.5996 | 0 | 23791.1841 | 26121.8305 | 136590.0641 | 69.1973 | 0.00012651 | 0.00011868 | 0.00010978 | 3.9328e-05 | 0.00010389 | 7.6346e-05 | 0.00016688 | 0.0001306 | 0.00014367 | 0.00013372 | 0.00011846 | 5.5344e-05 | 0.00011827 | 0.0001179 | 0 | 0.00016589 | 0 | 0.00013518 | 0.00011375 | 0.00013884 | 0.00011837
5288 | 221 | Day221 | 7 | Hour7 | 8 | Summer | 2117 | #N/A | Summer | 470891.0645 | 149939.3198 | 30634.1228 | 876.3499 | 6466.619 | 88148.4368 | 30301.8052 | 22632.7633 | 40053.384 | 89608.8691 | 10272.4421 | 32.9644 | 1111.9181 | 32.1146 | 779.9553 | 0 | 30634.1228 | 0 | 30301.8052 | 29099.3823 | 139934.6952 | 65.079 | 0.0001295 | 0.00016695 | 0.00012383 | 6.7598e-05 | 0.00010764 | 9.7238e-05 | 0.00016892 | 0.00013098 | 0.0001488 | 0.00013557 | 0.00011149 | 9.7523e-05 | 0.00011116 | 0.0001109 | 0 | 0.00023336 | 0 | 0.00017217 | 0.00012671 | 0.00014224 | 0.00011132
5289 | 221 | Day221 | 8 | Hour8 | 8 | Summer | 2117 | #N/A | Summer | 505098.0838 | 159239.2135 | 39281.4661 | 984.4034 | 9432.6926 | 93139.9086 | 37283.6404 | 17445.1927 | 41552.1925 | 93914.5901 | 10739.0747 | 32.4884 | 1251.251 | 31.6341 | 770.3357 | 0 | 39281.4661 | 0 | 37283.6404 | 26877.8853 | 146205.8573 | 64.1226 | 0.00013754 | 0.00021407 | 0.0001391 | 9.8603e-05 | 0.00011374 | 0.00011964 | 0.0001302 | 0.00013589 | 0.00015595 | 0.00014173 | 0.00010988 | 0.00010974 | 0.00010949 | 0.00010953 | 0 | 0.00029923 | 0 | 0.00021184 | 0.00011704 | 0.00014862 | 0.00010969
5290 | 221 | Day221 | 9 | Hour9 | 8 | Summer | 2117 | #N/A | Summer | 539380.9463 | 168909.0478 | 47878.7161 | 1066.6006 | 11742.4741 | 98035.0729 | 45912.7395 | 13653.4153 | 42744.0163 | 96381.8455 | 11026.4212 | 32.6624 | 1190.8657 | 31.8355 | 775.2336 | 0 | 47878.7161 | 0 | 45912.7395 | 25395.8895 | 150152.2829 | 64.4979 | 0.00014589 | 0.00026092 | 0.00015072 | 0.00012275 | 0.00011972 | 0.00014733 | 0.0001019 | 0.00013978 | 0.00016004 | 0.00014552 | 0.00011046 | 0.00010445 | 0.00011019 | 0.00011022 | 0 | 0.00036472 | 0 | 0.00026087 | 0.00011059 | 0.00015263 | 0.00011033
5291 | 221 | Day221 | 10 | Hour10 | 8 | Summer | 2117 | #N/A | Summer | 571770.1524 | 173849.6054 | 57799.6244 | 1094.5168 | 12820.6171 | 100858.873 | 59704.4319 | 13906.0519 | 42619.4731 | 95986.8947 | 10973.0258 | 32.3976 | 1322.3404 | 31.5825 | 770.7178 | 0 | 57799.6244 | 0 | 59704.4319 | 26726.6689 | 149579.3936 | 63.9801 | 0.00015015 | 0.00031499 | 0.00015466 | 0.00013402 | 0.00012317 | 0.00019159 | 0.00010379 | 0.00013938 | 0.00015939 | 0.00014482 | 0.00010957 | 0.00011598 | 0.00010931 | 0.00010958 | 0 | 0.00044029 | 0 | 0.00033923 | 0.00011638 | 0.00015205 | 0.00010944
5292 | 221 | Day221 | 11 | Hour11 | 8 | Summer | 2117 | #N/A | Summer | 599134.6864 | 180323.2249 | 64553.3902 | 1121.8751 | 13512.923 | 106396.5977 | 67113.3332 | 11876.6165 | 43228.6945 | 97429.3882 | 11120.8857 | 32.8548 | 1611.1738 | 31.9964 | 781.7323 | 0 | 64553.3902 | 0 | 67113.3332 | 25389.5395 | 151778.9684 | 64.8512 | 0.00015575 | 0.0003518 | 0.00015853 | 0.00014125 | 0.00012993 | 0.00021537 | 8.8641e-05 | 0.00014137 | 0.00016178 | 0.00014677 | 0.00011112 | 0.00014131 | 0.00011075 | 0.00011115 | 0 | 0.00049174 | 0 | 0.00038133 | 0.00011056 | 0.00015428 | 0.00011093
5293 | 221 | Day221 | 12 | Hour12 | 8 | Summer | 2117 | #N/A | Summer | 621189.3675 | 183889.2596 | 71190.6141 | 1120.8416 | 12421.6915 | 111011.9764 | 76473.3858 | 9630.3386 | 43571.4776 | 97974.7673 | 11221.9922 | 32.9797 | 1832.6771 | 32.1278 | 785.2383 | 0 | 71190.6141 | 0 | 76473.3858 | 22052.03 | 152768.2371 | 65.1076 | 0.00015883 | 0.00038797 | 0.00015838 | 0.00012985 | 0.00013557 | 0.0002454 | 7.1876e-05 | 0.00014249 | 0.00016269 | 0.0001481 | 0.00011154 | 0.00016074 | 0.0001112 | 0.00011165 | 0 | 0.0005423 | 0 | 0.00043451 | 9.6025e-05 | 0.00015529 | 0.00011137
5294 | 221 | Day221 | 13 | Hour13 | 8 | Summer | 2117 | #N/A | Summer | 637386.2994 | 185058.2405 | 76931.6315 | 1099.2214 | 13032.8751 | 112674.9238 | 85067.4828 | 8187.3155 | 43609.5032 | 97750.7811 | 11233.6013 | 32.9757 | 1890.2361 | 32.1073 | 785.4041 | 0 | 76931.6315 | 0 | 85067.4828 | 21220.1906 | 152593.8856 | 65.083 | 0.00015984 | 0.00041925 | 0.00015533 | 0.00013624 | 0.0001376 | 0.00027298 | 6.1106e-05 | 0.00014261 | 0.00016232 | 0.00014826 | 0.00011152 | 0.00016579 | 0.00011113 | 0.00011167 | 0 | 0.00058603 | 0 | 0.00048334 | 9.2403e-05 | 0.00015511 | 0.00011133
5295 | 221 | Day221 | 14 | Hour14 | 8 | Summer | 2117 | #N/A | Summer | 647746.0582 | 184262.8626 | 81467.7684 | 1063.1951 | 12455.8747 | 113955.6136 | 93739.6944 | 7325.5921 | 43220.9782 | 96185.3765 | 11084.8015 | 32.8933 | 2133.6204 | 32.0671 | 785.7203 | 0 | 81467.7684 | 0 | 93739.6944 | 19781.4668 | 150491.1562 | 64.9604 | 0.00015915 | 0.00044398 | 0.00015024 | 0.00013021 | 0.00013916 | 0.00030081 | 5.4675e-05 | 0.00014134 | 0.00015972 | 0.00014629 | 0.00011125 | 0.00018713 | 0.00011099 | 0.00011172 | 0 | 0.00062059 | 0 | 0.00053262 | 8.6138e-05 | 0.00015297 | 0.00011112
5296 | 221 | Day221 | 15 | Hour15 | 8 | Summer | 2117 | #N/A | Summer | 651157.4405 | 179362.531 | 84161.2592 | 998.557 | 12194.8696 | 115480.9799 | 101602.5893 | 8246.1372 | 42054.8406 | 92668.357 | 10746.4734 | 32.5608 | 2797.4622 | 31.782 | 779.0415 | 0 | 84161.2592 | 0 | 101602.5893 | 20441.0068 | 145469.671 | 64.3428 | 0.00015492 | 0.00045865 | 0.0001411 | 0.00012748 | 0.00014102 | 0.00032604 | 6.1545e-05 | 0.00013753 | 0.00015388 | 0.00014183 | 0.00011012 | 0.00024536 | 0.00011 | 0.00011077 | 0 | 0.00064111 | 0 | 0.00057729 | 8.901e-05 | 0.00014787 | 0.00011006
5297 | 221 | Day221 | 16 | Hour16 | 8 | Summer | 2117 | #N/A | Summer | 647363.2151 | 171610.968 | 85458.116 | 906.4761 | 12149.867 | 116822.3147 | 108953.1052 | 8003.0554 | 40465.0705 | 88224.869 | 10332.1124 | 32.1834 | 3602.3389 | 31.4378 | 771.3006 | 0 | 85458.116 | 0 | 108953.1052 | 20152.9223 | 139022.052 | 63.6212 | 0.00014822 | 0.00046572 | 0.00012809 | 0.00012701 | 0.00014266 | 0.00034963 | 5.9731e-05 | 0.00013233 | 0.0001465 | 0.00013636 | 0.00010884 | 0.00031595 | 0.00010881 | 0.00010966 | 0 | 0.00065099 | 0 | 0.00061906 | 8.7756e-05 | 0.00014131 | 0.00010883
5298 | 221 | Day221 | 17 | Hour17 | 8 | Summer | 2117 | #N/A | Summer | 633355.7339 | 158316.1284 | 83439.2223 | 772.1467 | 12607.3055 | 118597.515 | 115910.1722 | 9002.0064 | 38034.9558 | 82035.464 | 9759.414 | 31.0713 | 4072.6565 | 30.3986 | 747.277 | 0 | 83439.2223 | 0 | 115910.1722 | 21609.312 | 129829.8338 | 61.4699 | 0.00013674 | 0.00045472 | 0.00010911 | 0.00013179 | 0.00014483 | 0.00037196 | 6.7187e-05 | 0.00012438 | 0.00013622 | 0.0001288 | 0.00010508 | 0.0003572 | 0.00010522 | 0.00010625 | 0 | 0.00063561 | 0 | 0.00065859 | 9.4097e-05 | 0.00013197 | 0.00010515
5299 | 221 | Day221 | 18 | Hour18 | 8 | Summer | 2117 | #N/A | Summer | 613967.5002 | 153167.013 | 73899.5146 | 671.7123 | 13700.5396 | 119542.682 | 110476.19 | 9500.1672 | 37954.9643 | 81237.5408 | 9756.9454 | 31.6986 | 3235.288 | 31.0013 | 762.243 | 0 | 73899.5146 | 0 | 110476.19 | 23200.7069 | 128949.4505 | 62.6999 | 0.00013229 | 0.00040273 | 9.4918e-05 | 0.00014322 | 0.00014598 | 0.00035452 | 7.0905e-05 | 0.00012412 | 0.0001349 | 0.00012877 | 0.00010721 | 0.00028376 | 0.0001073 | 0.00010838 | 0 | 0.00056294 | 0 | 0.00062771 | 0.00010103 | 0.00013108 | 0.00010725
5300 | 221 | Day221 | 19 | Hour19 | 8 | Summer | 2117 | #N/A | Summer | 595400.3075 | 150389.7068 | 66696.8911 | 577.5684 | 13802.3978 | 119101.4164 | 100561.345 | 10385.4934 | 38734.1595 | 82460.5815 | 9936.629 | 32.6225 | 1905.8875 | 31.9201 | 783.6885 | 0 | 66696.8911 | 0 | 100561.345 | 24187.8912 | 131131.37 | 64.5427 | 0.00012989 | 0.00036348 | 8.1615e-05 | 0.00014428 | 0.00014544 | 0.0003227 | 7.7512e-05 | 0.00012667 | 0.00013693 | 0.00013114 | 0.00011033 | 0.00016716 | 0.00011048 | 0.00011143 | 0 | 0.00050807 | 0 | 0.00057138 | 0.00010533 | 0.00013329 | 0.00011041
5301 | 221 | Day221 | 20 | Hour20 | 8 | Summer | 2117 | #N/A | Summer | 576096.7883 | 146425.4295 | 58943.4313 | 489.4228 | 15194.6602 | 118997.0057 | 88268.5221 | 13198.5077 | 39159.2799 | 82981.9378 | 10164.1304 | 33.1503 | 1411.5021 | 32.4719 | 797.3366 | 0 | 58943.4313 | 0 | 88268.5221 | 28393.1679 | 132305.3482 | 65.6221 | 0.00012647 | 0.00032122 | 6.9159e-05 | 0.00015883 | 0.00014532 | 0.00028325 | 9.8507e-05 | 0.00012806 | 0.00013779 | 0.00013414 | 0.00011211 | 0.0001238 | 0.00011239 | 0.00011337 | 0 | 0.00044901 | 0 | 0.00050153 | 0.00012364 | 0.00013449 | 0.00011225
5302 | 221 | Day221 | 21 | Hour21 | 8 | Summer | 2117 | #N/A | Summer | 542250.3173 | 139882.4083 | 47145.8467 | 419.5446 | 14619.7516 | 115013.7697 | 77468.768 | 14257.3956 | 39099.8969 | 82099.6943 | 10299.7406 | 33.3324 | 1071.5456 | 32.6874 | 805.9355 | 0 | 47145.8467 | 0 | 77468.768 | 28877.1473 | 131499.3318 | 66.0198 | 0.00012082 | 0.00025693 | 5.9285e-05 | 0.00015283 | 0.00014045 | 0.0002486 | 0.00010641 | 0.00012787 | 0.00013633 | 0.00013593 | 0.00011273 | 9.3982e-05 | 0.00011314 | 0.00011459 | 0 | 0.00035914 | 0 | 0.00044017 | 0.00012575 | 0.00013367 | 0.00011293
5303 | 221 | Day221 | 22 | Hour22 | 8 | Summer | 2117 | #N/A | Summer | 498961.8435 | 132819.5931 | 39885.5255 | 372.7395 | 12610.6557 | 104044.5557 | 66074.0131 | 12721.8614 | 38622.8145 | 80002.246 | 10205.5936 | 33.536 | 722.4941 | 32.9241 | 813.2913 | 0 | 39885.5255 | 0 | 66074.0131 | 25332.5171 | 128830.6541 | 66.4601 | 0.00011472 | 0.00021736 | 5.2671e-05 | 0.00013182 | 0.00012706 | 0.00021203 | 9.495e-05 | 0.00012631 | 0.00013285 | 0.00013469 | 0.00011342 | 6.3368e-05 | 0.00011396 | 0.00011564 | 0 | 0.00030383 | 0 | 0.00037542 | 0.00011031 | 0.00013095 | 0.00011369
5304 | 221 | Day221 | 23 | Hour23 | 8 | Summer | 2117 | #N/A | Summer | 460102.9097 | 129227.0624 | 34173.1165 | 353.1277 | 9220.7591 | 93196.2696 | 55512.9321 | 10442.5124 | 38220.3617 | 78431.052 | 9918.5115 | 34.4526 | 504.1086 | 33.8171 | 834.8265 | 0 | 34173.1165 | 0 | 55512.9321 | 19663.2715 | 126569.9252 | 68.2697 | 0.00011161 | 0.00018623 | 4.9899e-05 | 9.6388e-05 | 0.00011381 | 0.00017814 | 7.7938e-05 | 0.00012499 | 0.00013024 | 0.0001309 | 0.00011652 | 4.4214e-05 | 0.00011705 | 0.0001187 | 0 | 0.00026032 | 0 | 0.00031542 | 8.5623e-05 | 0.00012866 | 0.00011678
5305 | 222 | Day222 | 0 | Hour0 | 8 | Summer | 21 | 638714.8987 | Summer | 430266.3668 | 129940.5732 | 28642.3537 | 353.9108 | 6279.8053 | 87629.394 | 45105.5411 | 5340.4699 | 38254.6981 | 77815.8728 | 9666.796 | 36.1459 | 292.7339 | 35.4056 | 872.6667 | 0 | 28642.3537 | 0 | 45105.5411 | 11620.2752 | 125737.3669 | 71.5514 | 0.00011223 | 0.00015609 | 5.001e-05 | 6.5645e-05 | 0.00010701 | 0.00014474 | 3.9859e-05 | 0.0001251 | 0.00012922 | 0.00012758 | 0.00012225 | 2.5675e-05 | 0.00012255 | 0.00012408 | 0 | 0.00021819 | 0 | 0.00025628 | 5.06e-05 | 0.00012781 | 0.00012239
5306 | 222 | Day222 | 1 | Hour1 | 8 | Summer | 2117 | #N/A | Summer | 409304.6632 | 129191.5637 | 24496.2997 | 360.6644 | 4169.7616 | 82858.0168 | 37640.102 | 2283.4057 | 38866.4539 | 78527.388 | 9768.652 | 36.8601 | 181.6196 | 36.1045 | 887.7712 | 0 | 24496.2997 | 0 | 37640.102 | 6453.1673 | 127162.4939 | 72.9647 | 0.00011158 | 0.0001335 | 5.0964e-05 | 4.3588e-05 | 0.00010118 | 0.00012079 | 1.7042e-05 | 0.0001271 | 0.0001304 | 0.00012892 | 0.00012466 | 1.5929e-05 | 0.00012497 | 0.00012622 | 0 | 0.0001866 | 0 | 0.00021387 | 2.81e-05 | 0.00012926 | 0.00012481
5307 | 222 | Day222 | 2 | Hour2 | 8 | Summer | 2117 | #N/A | Summer | 396209.3287 | 128204.0341 | 21429.5739 | 379.5559 | 3456.7381 | 79753.5278 | 31859.2689 | 753.585 | 39380.6033 | 80088.9708 | 9843.6505 | 37.0754 | 96.0446 | 36.2782 | 890.4222 | 0 | 21429.5739 | 0 | 31859.2689 | 4210.323 | 129313.2246 | 73.3536 | 0.00011073 | 0.00011678 | 5.3634e-05 | 3.6134e-05 | 9.7393e-05 | 0.00010224 | 5.6244e-06 | 0.00012878 | 0.00013299 | 0.00012991 | 0.00012539 | 8.4238e-06 | 0.00012557 | 0.0001266 | 0 | 0.00016324 | 0 | 0.00018102 | 1.8334e-05 | 0.00013145 | 0.00012548
5308 | 222 | Day222 | 3 | Hour3 | 8 | Summer | 2117 | #N/A | Summer | 392340.8181 | 131340.3963 | 19181.3695 | 440.9969 | 2263.2776 | 79424.247 | 27590.9658 | 856.2899 | 39846.785 | 80384.0437 | 9930.8611 | 37.7497 | 103.3375 | 36.8591 | 903.6391 | 0 | 19181.3695 | 0 | 27590.9658 | 3119.5676 | 130161.6898 | 74.6088 | 0.00011344 | 0.00010453 | 6.2316e-05 | 2.3659e-05 | 9.6991e-05 | 8.8539e-05 | 6.3909e-06 | 0.00013031 | 0.00013348 | 0.00013106 | 0.00012767 | 9.0635e-06 | 0.00012758 | 0.00012848 | 0 | 0.00014612 | 0 | 0.00015677 | 1.3584e-05 | 0.00013231 | 0.00012762
5309 | 222 | Day222 | 4 | Hour4 | 8 | Summer | 2117 | #N/A | Summer | 402565.8932 | 139033.0255 | 17475.1373 | 547.9178 | 2045.4262 | 82085.0126 | 24499.0795 | 3009.984 | 40650.2276 | 82069.1683 | 10078.6737 | 38.5005 | 79.0164 | 37.5412 | 917.1828 | 0 | 17475.1373 | 0 | 24499.0795 | 5055.4102 | 132798.0695 | 76.0416 | 0.00012008 | 9.5234e-05 | 7.7425e-05 | 2.1382e-05 | 0.00010024 | 7.8617e-05 | 2.2465e-05 | 0.00013294 | 0.00013628 | 0.00013301 | 0.00013021 | 6.9303e-06 | 0.00012994 | 0.00013041 | 0 | 0.00013312 | 0 | 0.0001392 | 2.2014e-05 | 0.00013499 | 0.00013008
5310 | 222 | Day222 | 5 | Hour5 | 8 | Summer | 2117 | #N/A | Summer | 421697.1527 | 147444.6165 | 17904.8978 | 682.3373 | 2559.3855 | 85027.9 | 23216.1254 | 6417.0741 | 41300.8299 | 85635.0196 | 10273.5115 | 38.1627 | 253.7002 | 37.2479 | 906.3443 | 0 | 17904.8978 | 0 | 23216.1254 | 8976.4596 | 137209.361 | 75.4106 | 0.00012735 | 9.7576e-05 | 9.6419e-05 | 2.6754e-05 | 0.00010383 | 7.45e-05 | 4.7894e-05 | 0.00013506 | 0.0001422 | 0.00013559 | 0.00012907 | 2.2251e-05 | 0.00012892 | 0.00012887 | 0 | 0.00013639 | 0 | 0.00013191 | 3.9088e-05 | 0.00013947 | 0.000129
5311 | 222 | Day222 | 6 | Hour6 | 8 | Summer | 2117 | #N/A | Summer | 442563.32 | 147045.8935 | 21693.2627 | 779.3055 | 3773.9775 | 85020.9684 | 23639.064 | 22407.4577 | 39994.5523 | 86620.5036 | 10053.2849 | 35.092 | 632.7474 | 34.2386 | 832.9719 | 0 | 21693.2627 | 0 | 23639.064 | 26181.4353 | 136668.3408 | 69.3306 | 0.000127 | 0.00011822 | 0.00011012 | 3.9451e-05 | 0.00010383 | 7.5858e-05 | 0.00016724 | 0.00013079 | 0.00014384 | 0.00013268 | 0.00011868 | 5.5497e-05 | 0.00011851 | 0.00011843 | 0 | 0.00016525 | 0 | 0.00013431 | 0.00011401 | 0.00013892 | 0.0001186
5312 | 222 | Day222 | 7 | Hour7 | 8 | Summer | 2117 | #N/A | Summer | 469537.9887 | 149849.0953 | 30382.2221 | 876.7804 | 6462.8819 | 87737.8334 | 30061.1008 | 22656.3241 | 39950.3721 | 89458.6445 | 10145.53 | 32.8741 | 1111.5201 | 32.0882 | 780.7218 | 0 | 30382.2221 | 0 | 30061.1008 | 29119.206 | 139554.5466 | 64.9623 | 0.00012942 | 0.00016557 | 0.0001239 | 6.7559e-05 | 0.00010714 | 9.6466e-05 | 0.0001691 | 0.00013065 | 0.00014855 | 0.0001339 | 0.00011118 | 9.7488e-05 | 0.00011106 | 0.000111 | 0 | 0.00023144 | 0 | 0.0001708 | 0.0001268 | 0.00014186 | 0.00011112
5313 | 222 | Day222 | 8 | Hour8 | 8 | Summer | 2117 | #N/A | Summer | 502070.3629 | 158836.5079 | 38705.7655 | 984.2867 | 9417.0257 | 92550.1369 | 36492.0698 | 17449.9993 | 41349.0715 | 93618.6222 | 10583.4437 | 32.3453 | 1249.8486 | 31.5853 | 769.6544 | 0 | 38705.7655 | 0 | 36492.0698 | 26867.025 | 145551.1373 | 63.9307 | 0.00013719 | 0.00021094 | 0.00013909 | 9.8439e-05 | 0.00011302 | 0.0001171 | 0.00013024 | 0.00013522 | 0.00015546 | 0.00013968 | 0.00010939 | 0.00010962 | 0.00010932 | 0.00010943 | 0 | 0.00029484 | 0 | 0.00020734 | 0.00011699 | 0.00014795 | 0.00010936
5314 | 222 | Day222 | 9 | Hour9 | 8 | Summer | 2117 | #N/A | Summer | 535930.2885 | 168657.7212 | 47076.6543 | 1069.6697 | 11732.6543 | 97467.3153 | 44729.221 | 13662.2736 | 42515.1062 | 96090.1803 | 10900.5068 | 32.5505 | 1189.8001 | 31.8027 | 774.8325 | 0 | 47076.6543 | 0 | 44729.221 | 25394.9279 | 149505.7933 | 64.3532 | 0.00014567 | 0.00025655 | 0.00015115 | 0.00012265 | 0.00011902 | 0.00014354 | 0.00010197 | 0.00013903 | 0.00015956 | 0.00014386 | 0.00011009 | 0.00010435 | 0.00011008 | 0.00011017 | 0 | 0.00035861 | 0 | 0.00025415 | 0.00011058 | 0.00015197 | 0.00011008
5315 | 222 | Day222 | 10 | Hour10 | 8 | Summer | 2117 | #N/A | Summer | 567369.9444 | 173706.2375 | 56713.8735 | 1100.7175 | 12817.9625 | 100269.4013 | 57736.2411 | 13935.9027 | 42370.5113 | 95689.441 | 10874.3745 | 32.315 | 1320.7698 | 31.5941 | 770.6028 | 0 | 56713.8735 | 0 | 57736.2411 | 26753.8651 | 148934.3267 | 63.9091 | 0.00015003 | 0.00030907 | 0.00015554 | 0.00013399 | 0.00012245 | 0.00018528 | 0.00010401 | 0.00013856 | 0.00015889 | 0.00014352 | 0.00010929 | 0.00011584 | 0.00010935 | 0.00010957 | 0 | 0.00043202 | 0 | 0.00032805 | 0.0001165 | 0.00015139 | 0.00010932
5316 | 222 | Day222 | 11 | Hour11 | 8 | Summer | 2117 | #N/A | Summer | 593172.5411 | 179864.7873 | 63234.7326 | 1128.577 | 13507.3422 | 105450.807 | 64772.4782 | 11894.1806 | 42876.3763 | 96963.3959 | 11026.3207 | 32.7018 | 1607.8353 | 32.0115 | 780.9946 | 0 | 63234.7326 | 0 | 64772.4782 | 25401.5228 | 150866.0929 | 64.7134 | 0.00015535 | 0.00034461 | 0.00015948 | 0.0001412 | 0.00012877 | 0.00020785 | 8.8773e-05 | 0.00014022 | 0.00016101 | 0.00014552 | 0.0001106 | 0.00014102 | 0.0001108 | 0.00011104 | 0 | 0.0004817 | 0 | 0.00036803 | 0.00011061 | 0.00015335 | 0.0001107
5317 | 222 | Day222 | 12 | Hour12 | 8 | Summer | 2117 | #N/A | Summer | 613766.5802 | 183102.4088 | 69668.9063 | 1127.3686 | 12395.4209 | 109763.3679 | 73698.8992 | 9634.0178 | 43170.5106 | 97401.6538 | 11126.3752 | 32.8043 | 1828.7153 | 32.1351 | 783.9965 | 0 | 69668.9063 | 0 | 73698.8992 | 22029.4386 | 151698.5396 | 64.9395 | 0.00015815 | 0.00037968 | 0.00015931 | 0.00012957 | 0.00013404 | 0.0002365 | 7.1904e-05 | 0.00014118 | 0.00016174 | 0.00014684 | 0.00011094 | 0.00016039 | 0.00011123 | 0.00011147 | 0 | 0.00053071 | 0 | 0.00041875 | 9.5927e-05 | 0.0001542 | 0.00011108
5318 | 222 | Day222 | 13 | Hour13 | 8 | Summer | 2117 | #N/A | Summer | 629793.7979 | 184156.9372 | 75285.7143 | 1108.3116 | 13045.4826 | 111348.3943 | 82195.3359 | 8204.4192 | 43240.763 | 97309.0625 | 11159.7734 | 32.8581 | 1888.6178 | 32.1947 | 785.9332 | 0 | 75285.7143 | 0 | 82195.3359 | 21249.9018 | 151709.5989 | 65.0528 | 0.00015906 | 0.00041028 | 0.00015661 | 0.00013637 | 0.00013598 | 0.00026376 | 6.1234e-05 | 0.00014141 | 0.00016158 | 0.00014728 | 0.00011113 | 0.00016565 | 0.00011143 | 0.00011175 | 0 | 0.0005735 | 0 | 0.00046702 | 9.2532e-05 | 0.00015421 | 0.00011128
5319 | 222 | Day222 | 14 | Hour14 | 8 | Summer | 2117 | #N/A | Summer | 637723.74 | 182746.1646 | 79319.2039 | 1068.6921 | 12438.511 | 112274.2673 | 90143.0354 | 7311.1126 | 42799.4089 | 95630.5127 | 11016.736 | 32.7799 | 2126.4133 | 32.1073 | 784.795 | 0 | 79319.2039 | 0 | 90143.0354 | 19749.6236 | 149446.6576 | 64.8872 | 0.00015784 | 0.00043227 | 0.00015101 | 0.00013002 | 0.00013711 | 0.00028927 | 5.4567e-05 | 0.00013996 | 0.0001588 | 0.0001454 | 0.00011086 | 0.0001865 | 0.00011113 | 0.00011158 | 0 | 0.00060422 | 0 | 0.00051218 | 8.5999e-05 | 0.00015191 | 0.00011099
5320 | 222 | Day222 | 15 | Hour15 | 8 | Summer | 2117 | #N/A | Summer | 638714.8987 | 177295.0555 | 81508.5157 | 1000.2111 | 12162.4536 | 113374.4388 | 97078.5639 | 8224.6956 | 41620.6333 | 92138.3881 | 10683.5776 | 32.4537 | 2786.6291 | 31.8027 | 777.4799 | 0 | 81508.5157 | 0 | 97078.5639 | 20387.1493 | 144442.599 | 64.2565 | 0.00015313 | 0.0004442 | 0.00014134 | 0.00012714 | 0.00013845 | 0.00031152 | 6.1385e-05 | 0.00013611 | 0.000153 | 0.000141 | 0.00010976 | 0.00024441 | 0.00011008 | 0.00011054 | 0 | 0.0006209 | 0 | 0.00055159 | 8.8776e-05 | 0.00014682 | 0.00010992
5321 | 222 | Day222 | 16 | Hour16 | 8 | Summer | 2117 | #N/A | Summer | 633025.5496 | 169371.6352 | 82345.6902 | 905.3586 | 12096.9183 | 114605.939 | 103334.6204 | 7955.3351 | 40035.693 | 87691.6997 | 10266.9627 | 32.0414 | 3584.0358 | 31.3971 | 768.223 | 0 | 82345.6902 | 0 | 103334.6204 | 20052.2535 | 137994.3555 | 63.4385 | 0.00014629 | 0.00044876 | 0.00012793 | 0.00012645 | 0.00013995 | 0.0003316 | 5.9375e-05 | 0.00013093 | 0.00014561 | 0.0001355 | 0.00010836 | 0.00031435 | 0.00010867 | 0.00010923 | 0 | 0.00062728 | 0 | 0.00058713 | 8.7317e-05 | 0.00014027 | 0.00010852
5322 | 222 | Day222 | 17 | Hour17 | 8 | Summer | 2117 | #N/A | Summer | 619546.9913 | 156408.5337 | 80198.1912 | 772.5812 | 12583.9718 | 116819.4149 | 109663.2614 | 8986.2336 | 37762.0624 | 81790.6937 | 9692.0815 | 31.0419 | 4063.1264 | 30.43 | 745.3675 | 0 | 80198.1912 | 0 | 109663.2614 | 21570.2054 | 129244.8377 | 61.4719 | 0.00013509 | 0.00043706 | 0.00010917 | 0.00013154 | 0.00014266 | 0.00035191 | 6.7069e-05 | 0.00012349 | 0.00013582 | 0.00012791 | 0.00010498 | 0.00035637 | 0.00010532 | 0.00010598 | 0 | 0.00061092 | 0 | 0.00062309 | 9.3927e-05 | 0.00013138 | 0.00010515
5323 | 222 | Day222 | 18 | Hour18 | 8 | Summer | 2117 | #N/A | Summer | 600059.6595 | 151027.3843 | 70843.9072 | 670.7147 | 13644.7812 | 117699.1635 | 104527.7027 | 9464.1929 | 37646.2272 | 80848.2547 | 9648.8934 | 31.5581 | 3217.8512 | 30.9702 | 758.0584 | 0 | 70843.9072 | 0 | 104527.7027 | 23108.9741 | 128143.3752 | 62.5283 | 0.00013044 | 0.00038608 | 9.4777e-05 | 0.00014263 | 0.00014373 | 0.00033543 | 7.0636e-05 | 0.00012311 | 0.00013425 | 0.00012734 | 0.00010673 | 0.00028223 | 0.00010719 | 0.00010778 | 0 | 0.00053966 | 0 | 0.00059391 | 0.00010063 | 0.00013026 | 0.00010696
5324 | 222 | Day222 | 19 | Hour19 | 8 | Summer | 2117 | #N/A | Summer | 583184.4387 | 148551.5032 | 63976.2619 | 576.5495 | 13740.9245 | 117528.5141 | 95391.6429 | 10340.0552 | 38453.2196 | 82062.0023 | 9824.7299 | 32.5267 | 1895.0227 | 31.8938 | 779.5923 | 0 | 63976.2619 | 0 | 95391.6429 | 24080.9798 | 130339.9518 | 64.4205 | 0.0001283 | 0.00034865 | 8.1471e-05 | 0.00014364 | 0.00014352 | 0.00030611 | 7.7173e-05 | 0.00012575 | 0.00013627 | 0.00012966 | 0.00011001 | 0.00016621 | 0.00011039 | 0.00011084 | 0 | 0.00048735 | 0 | 0.000542 | 0.00010486 | 0.00013249 | 0.0001102
5325 | 222 | Day222 | 20 | Hour20 | 8 | Summer | 2117 | #N/A | Summer | 565217.5473 | 144673.9686 | 56669.3711 | 488.3897 | 15133.2164 | 117485.2983 | 83967.88 | 13146.1801 | 38836.1078 | 82508.207 | 10045.7614 | 33.0376 | 1404.499 | 32.4361 | 793.1942 | 0 | 56669.3711 | 0 | 83967.88 | 28279.3964 | 131390.0763 | 65.4737 | 0.00012496 | 0.00030883 | 6.9013e-05 | 0.00015819 | 0.00014347 | 0.00026945 | 9.8117e-05 | 0.000127 | 0.00013701 | 0.00013258 | 0.00011173 | 0.00012318 | 0.00011227 | 0.00011278 | 0 | 0.00043168 | 0 | 0.00047709 | 0.00012314 | 0.00013356 | 0.000112
5326 | 222 | Day222 | 21 | Hour21 | 8 | Summer | 2117 | #N/A | Summer | 531963.0832 | 138151.4009 | 45237.4086 | 418.386 | 14548.7108 | 113514.9411 | 73520.2183 | 14193.7322 | 38737.3095 | 81539.6137 | 10168.8892 | 33.1924 | 1065.6644 | 32.6156 | 801.0004 | 0 | 45237.4086 | 0 | 73520.2183 | 28742.4431 | 130445.8124 | 65.8081 | 0.00011932 | 0.00024653 | 5.9121e-05 | 0.00015208 | 0.00013862 | 0.00023593 | 0.00010594 | 0.00012668 | 0.0001354 | 0.00013421 | 0.00011226 | 9.3467e-05 | 0.00011289 | 0.00011389 | 0 | 0.0003446 | 0 | 0.00041773 | 0.00012516 | 0.0001326 | 0.00011257
5327 | 222 | Day222 | 22 | Hour22 | 8 | Summer | 2117 | #N/A | Summer | 489744.7888 | 131267.0932 | 38123.2365 | 371.5782 | 12552.7187 | 102723.6886 | 62569.7139 | 12660.8803 | 38306.0879 | 79499.3734 | 10077.2135 | 33.437 | 718.4014 | 32.8501 | 808.516 | 0 | 38123.2365 | 0 | 62569.7139 | 25213.599 | 127882.6748 | 66.2871 | 0.00011338 | 0.00020776 | 5.2507e-05 | 0.00013122 | 0.00012544 | 0.00020079 | 9.4495e-05 | 0.00012527 | 0.00013201 | 0.000133 | 0.00011308 | 6.3009e-05 | 0.0001137 | 0.00011496 | 0 | 0.00029041 | 0 | 0.00035551 | 0.00010979 | 0.00012999 | 0.00011339
5328 | 222 | Day222 | 23 | Hour23 | 8 | Summer | 2117 | #N/A | Summer | 452109.4161 | 127741.6681 | 32742.3525 | 352.3676 | 9183.0663 | 91983.4723 | 52709.8106 | 10414.3555 | 37898.4661 | 77896.9399 | 9787.4009 | 34.3057 | 501.6158 | 33.7098 | 829.8849 | 0 | 32742.3525 | 0 | 52709.8106 | 19597.4218 | 125582.8069 | 68.0155 | 0.00011033 | 0.00017844 | 4.9792e-05 | 9.5994e-05 | 0.00011233 | 0.00016915 | 7.7728e-05 | 0.00012394 | 0.00012935 | 0.00012917 | 0.00011602 | 4.3995e-05 | 0.00011668 | 0.00011799 | 0 | 0.00024942 | 0 | 0.00029949 | 8.5337e-05 | 0.00012765 | 0.00011635
5329 | 223 | Day223 | 0 | Hour0 | 8 | Summer | 54 | 593641.0041 | Summer | 424515.7731 | 129722.0914 | 26720.8932 | 356.5325 | 6300.0983 | 87255.2572 | 41870.4914 | 5363.9095 | 38234.6268 | 77798.452 | 9653.9897 | 36.1895 | 293.2474 | 35.5165 | 874.4777 | 0 | 26720.8932 | 0 | 41870.4914 | 11664.0078 | 125687.0685 | 71.706 | 0.00011204 | 0.00014562 | 5.0381e-05 | 6.5857e-05 | 0.00010655 | 0.00013436 | 4.0034e-05 | 0.00012504 | 0.00012919 | 0.00012741 | 0.00012239 | 2.572e-05 | 0.00012293 | 0.00012433 | 0 | 0.00020355 | 0 | 0.0002379 | 5.0791e-05 | 0.00012776 | 0.00012266
5330 | 223 | Day223 | 1 | Hour1 | 8 | Summer | 2117 | #N/A | Summer | 405378.8497 | 129516.2883 | 22831.8312 | 364.0506 | 4188.4791 | 82846.6775 | 34801.9897 | 2297.8537 | 38929.2746 | 78670.5628 | 9784.5565 | 36.9972 | 182.5026 | 36.274 | 891.5116 | 0 | 22831.8312 | 0 | 34801.9897 | 6486.3329 | 127384.394 | 73.2713 | 0.00011186 | 0.00012443 | 5.1443e-05 | 4.3784e-05 | 0.00010117 | 0.00011168 | 1.715e-05 | 0.00012731 | 0.00013063 | 0.00012913 | 0.00012513 | 1.6007e-05 | 0.00012555 | 0.00012676 | 0 | 0.00017392 | 0 | 0.00019774 | 2.8245e-05 | 0.00012948 | 0.00012534
5331 | 223 | Day223 | 2 | Hour2 | 8 | Summer | 2117 | #N/A | Summer | 393631.8648 | 128927.2376 | 19869.9084 | 383.9807 | 3483.465 | 79956.6337 | 29401.5954 | 757.407 | 39515.2157 | 80378.8279 | 9891.0231 | 37.2669 | 96.4806 | 36.5177 | 896.3051 | 0 | 19869.9084 | 0 | 29401.5954 | 4240.872 | 129785.0667 | 73.7846 | 0.00011135 | 0.00010829 | 5.4259e-05 | 3.6414e-05 | 9.7641e-05 | 9.435e-05 | 5.6529e-06 | 0.00012922 | 0.00013347 | 0.00013054 | 0.00012604 | 8.4621e-06 | 0.0001264 | 0.00012744 | 0 | 0.00015136 | 0 | 0.00016706 | 1.8467e-05 | 0.00013193 | 0.00012621
5332 | 223 | Day223 | 3 | Hour3 | 8 | Summer | 2117 | #N/A | Summer | 390311.1067 | 132209.4547 | 17779.5949 | 445.8733 | 2279.8215 | 79692.5489 | 25412.3168 | 856.1456 | 39952.8812 | 80621.8424 | 9971.3684 | 37.9187 | 104.1503 | 37.1464 | 910.0434 | 0 | 17779.5949 | 0 | 25412.3168 | 3135.9672 | 130546.092 | 75.0651 | 0.00011419 | 9.6894e-05 | 6.3005e-05 | 2.3832e-05 | 9.7319e-05 | 8.1548e-05 | 6.3899e-06 | 0.00013066 | 0.00013387 | 0.0001316 | 0.00012824 | 9.1347e-06 | 0.00012857 | 0.00012939 | 0 | 0.00013544 | 0 | 0.00014439 | 1.3656e-05 | 0.0001327 | 0.0001284
5333 | 223 | Day223 | 4 | Hour4 | 8 | Summer | 2117 | #N/A | Summer | 399749.1975 | 139604.6434 | 16053.3286 | 553.1442 | 2054.5659 | 82043.429 | 22372.1297 | 3027.7522 | 40686.7806 | 82163.9008 | 10112.095 | 38.5711 | 78.8541 | 37.7652 | 922.2377 | 0 | 16053.3286 | 0 | 22372.1297 | 5082.318 | 132962.7765 | 76.3364 | 0.00012058 | 8.7486e-05 | 7.8163e-05 | 2.1477e-05 | 0.00010019 | 7.1792e-05 | 2.2598e-05 | 0.00013306 | 0.00013644 | 0.00013346 | 0.00013045 | 6.9161e-06 | 0.00013071 | 0.00013113 | 0 | 0.00012229 | 0 | 0.00012712 | 2.2131e-05 | 0.00013516 | 0.00013058
5334 | 223 | Day223 | 5 | Hour5 | 8 | Summer | 2117 | #N/A | Summer | 418159.7797 | 147772.0411 | 16453.7246 | 687.9033 | 2567.4275 | 84696.5886 | 21213.7569 | 6394.7496 | 41253.3665 | 85595.4532 | 10284.7451 | 38.194 | 253.9399 | 37.4033 | 910.4861 | 0 | 16453.7246 | 0 | 21213.7569 | 8962.1772 | 137133.5648 | 75.5973 | 0.00012763 | 8.9668e-05 | 9.7206e-05 | 2.6838e-05 | 0.00010343 | 6.8075e-05 | 4.7727e-05 | 0.00013491 | 0.00014213 | 0.00013573 | 0.00012917 | 2.2272e-05 | 0.00012946 | 0.00012945 | 0 | 0.00012534 | 0 | 0.00012053 | 3.9026e-05 | 0.00013939 | 0.00012932
5335 | 223 | Day223 | 6 | Hour6 | 8 | Summer | 2117 | #N/A | Summer | 437858.7457 | 147113.8051 | 19802.6703 | 784.9151 | 3778.3073 | 84484.9274 | 21429.9643 | 22532.9109 | 39888.8213 | 86443.3271 | 10060.0856 | 35.0269 | 633.5742 | 34.3057 | 836.1045 | 0 | 19802.6703 | 0 | 21429.9643 | 26311.2182 | 136392.2341 | 69.3325 | 0.00012706 | 0.00010792 | 0.00011091 | 3.9496e-05 | 0.00010317 | 6.8769e-05 | 0.00016817 | 0.00013045 | 0.00014354 | 0.00013277 | 0.00011846 | 5.5569e-05 | 0.00011874 | 0.00011888 | 0 | 0.00015085 | 0 | 0.00012176 | 0.00011457 | 0.00013864 | 0.0001186
5336 | 223 | Day223 | 7 | Hour7 | 8 | Summer | 2117 | #N/A | Summer | 462648.42 | 149424.7333 | 27953.0708 | 880.5186 | 6463.6956 | 86779.4612 | 27482.9538 | 22688.8549 | 39761.2361 | 89133.19 | 10119.8524 | 32.7517 | 1113.3692 | 32.1186 | 782.6137 | 0 | 27953.0708 | 0 | 27482.9538 | 29152.5505 | 139014.2784 | 64.8703 | 0.00012906 | 0.00015234 | 0.00012442 | 6.7567e-05 | 0.00010597 | 8.8193e-05 | 0.00016934 | 0.00013003 | 0.00014801 | 0.00013356 | 0.00011077 | 9.7651e-05 | 0.00011117 | 0.00011127 | 0 | 0.00021294 | 0 | 0.00015615 | 0.00012694 | 0.00014131 | 0.00011097
5337 | 223 | Day223 | 8 | Hour8 | 8 | Summer | 2117 | #N/A | Summer | 490542.071 | 157522.0688 | 34920.1454 | 984.1093 | 9401.9888 | 90849.7079 | 32638.0773 | 17392.8264 | 41069.963 | 93170.2088 | 10509.6839 | 32.23 | 1249.5153 | 31.5254 | 770.0207 | 0 | 34920.1454 | 0 | 32638.0773 | 26794.8153 | 144749.8557 | 63.7554 | 0.00013605 | 0.0001903 | 0.00013906 | 9.8282e-05 | 0.00011094 | 0.00010474 | 0.00012981 | 0.00013431 | 0.00015471 | 0.0001387 | 0.000109 | 0.00010959 | 0.00010912 | 0.00010948 | 0 | 0.00026601 | 0 | 0.00018545 | 0.00011668 | 0.00014714 | 0.00010906
5338 | 223 | Day223 | 9 | Hour9 | 8 | Summer | 2117 | #N/A | Summer | 516499.1361 | 165157.7668 | 41901.145 | 1058.9031 | 11633.7277 | 94233.0406 | 39224.7956 | 13487.5582 | 41972.4993 | 95067.712 | 10748.0614 | 32.2374 | 1180.3529 | 31.5225 | 769.8137 | 0 | 41901.145 | 0 | 39224.7956 | 25121.2858 | 147788.2727 | 63.7599 | 0.00014265 | 0.00022835 | 0.00014963 | 0.00012161 | 0.00011508 | 0.00012587 | 0.00010066 | 0.00013726 | 0.00015786 | 0.00014185 | 0.00010903 | 0.00010353 | 0.00010911 | 0.00010945 | 0 | 0.00031919 | 0 | 0.00022287 | 0.00010939 | 0.00015023 | 0.00010907
5339 | 223 | Day223 | 10 | Hour10 | 8 | Summer | 2117 | #N/A | Summer | 539637.5278 | 167909.6794 | 50049.5856 | 1079.6428 | 12615.3683 | 95542.1086 | 50347.7017 | 13663.2295 | 41598.8634 | 94068.058 | 10638.6664 | 31.7948 | 1301.841 | 31.1503 | 759.8381 | 0 | 50049.5856 | 0 | 50347.7017 | 26278.5978 | 146305.5878 | 62.9451 | 0.00014502 | 0.00027276 | 0.00015256 | 0.00013187 | 0.00011667 | 0.00016157 | 0.00010198 | 0.00013604 | 0.0001562 | 0.00014041 | 0.00010753 | 0.00011418 | 0.00010782 | 0.00010804 | 0 | 0.00038126 | 0 | 0.00028607 | 0.00011443 | 0.00014872 | 0.00010767
5340 | 223 | Day223 | 11 | Hour11 | 8 | Summer | 2117 | #N/A | Summer | 558213.54 | 171606.9214 | 55586.134 | 1097.5687 | 13183.7398 | 99288.3943 | 56435.2083 | 11565.7601 | 41814.7763 | 94537.359 | 10699.9717 | 31.9811 | 1571.4454 | 31.2764 | 763.0034 | 0 | 55586.134 | 0 | 56435.2083 | 24749.5 | 147052.1071 | 63.2575 | 0.00014822 | 0.00030293 | 0.00015509 | 0.00013781 | 0.00012125 | 0.0001811 | 8.6321e-05 | 0.00013674 | 0.00015698 | 0.00014121 | 0.00010816 | 0.00013783 | 0.00010825 | 0.00010849 | 0 | 0.00042343 | 0 | 0.00032066 | 0.00010777 | 0.00014948 | 0.00010821
5341 | 223 | Day223 | 12 | Hour12 | 8 | Summer | 2117 | #N/A | Summer | 573399.2902 | 173124.5182 | 60973.5373 | 1092.6752 | 12051.4044 | 102616.0107 | 64164.6796 | 9342.2675 | 42006.6086 | 94682.0817 | 10740.7357 | 31.9765 | 1779.4623 | 31.2866 | 762.0459 | 0 | 60973.5373 | 0 | 64164.6796 | 21393.6719 | 147429.4261 | 63.2631 | 0.00014953 | 0.00033229 | 0.0001544 | 0.00012598 | 0.00012531 | 0.0002059 | 6.9726e-05 | 0.00013737 | 0.00015722 | 0.00014175 | 0.00010815 | 0.00015607 | 0.00010829 | 0.00010835 | 0 | 0.00046447 | 0 | 0.00036457 | 9.3158e-05 | 0.00014986 | 0.00010822
5342 | 223 | Day223 | 13 | Hour13 | 8 | Summer | 2117 | #N/A | Summer | 584758.214 | 172897.5623 | 65634.9508 | 1068.1924 | 12611.9809 | 103551.2434 | 71491.2773 | 7920.0978 | 41959.0349 | 94284.6485 | 10689.8542 | 31.9082 | 1827.563 | 31.1834 | 758.717 | 0 | 65634.9508 | 0 | 71491.2773 | 20532.0786 | 146933.5376 | 63.0916 | 0.00014933 | 0.00035769 | 0.00015094 | 0.00013184 | 0.00012645 | 0.00022942 | 5.9112e-05 | 0.00013722 | 0.00015656 | 0.00014108 | 0.00010791 | 0.00016029 | 0.00010793 | 0.00010788 | 0 | 0.00049998 | 0 | 0.0004062 | 8.9407e-05 | 0.00014936 | 0.00010792
5343 | 223 | Day223 | 14 | Hour14 | 8 | Summer | 2117 | #N/A | Summer | 591685.9378 | 171481.2626 | 69144.3254 | 1032.7476 | 12042.9968 | 104452.0324 | 78515.8112 | 7082.4489 | 41634.849 | 92847.6849 | 10568.9099 | 31.8527 | 2061.6772 | 31.139 | 758.2003 | 0 | 69144.3254 | 0 | 78515.8112 | 19125.4457 | 145051.4439 | 62.9916 | 0.00014811 | 0.00037682 | 0.00014593 | 0.00012589 | 0.00012755 | 0.00025196 | 5.286e-05 | 0.00013616 | 0.00015418 | 0.00013948 | 0.00010773 | 0.00018082 | 0.00010778 | 0.0001078 | 0 | 0.00052671 | 0 | 0.00044612 | 8.3281e-05 | 0.00014744 | 0.00010775
5344 | 223 | Day223 | 15 | Hour15 | 8 | Summer | 2117 | #N/A | Summer | 593641.0041 | 166901.8462 | 71183.8474 | 972.2623 | 11821.9767 | 105954.5833 | 84611.2927 | 8004.8302 | 40640.2675 | 89698.4657 | 10324.1693 | 31.6111 | 2711.4825 | 30.8994 | 753.47 | 0 | 71183.8474 | 0 | 84611.2927 | 19826.8069 | 140662.9024 | 62.5105 | 0.00014415 | 0.00038793 | 0.00013739 | 0.00012358 | 0.00012939 | 0.00027152 | 5.9744e-05 | 0.0001329 | 0.00014895 | 0.00013625 | 0.00010691 | 0.00023782 | 0.00010695 | 0.00010713 | 0 | 0.00054225 | 0 | 0.00048075 | 8.6336e-05 | 0.00014298 | 0.00010693
5345 | 223 | Day223 | 16 | Hour16 | 8 | Summer | 2117 | #N/A | Summer | 587274.0032 | 159347.9673 | 71787.4645 | 882.7111 | 11781.1045 | 107075.1293 | 89830.1178 | 7765.0338 | 39110.6633 | 85412.098 | 9980.1494 | 31.2331 | 3493.3985 | 30.5966 | 746.3358 | 0 | 71787.4645 | 0 | 89830.1178 | 19546.1383 | 134502.9107 | 61.8297 | 0.00013763 | 0.00039122 | 0.00012473 | 0.00012315 | 0.00013076 | 0.00028826 | 5.7955e-05 | 0.0001279 | 0.00014183 | 0.00013171 | 0.00010563 | 0.0003064 | 0.0001059 | 0.00010612 | 0 | 0.00054685 | 0 | 0.0005104 | 8.5113e-05 | 0.00013672 | 0.00010576
5346 | 223 | Day223 | 17 | Hour17 | 8 | Summer | 2117 | #N/A | Summer | 572776.9646 | 146933.4719 | 69564.6887 | 753.2218 | 12254.452 | 109086.0864 | 94883.8243 | 8766.2115 | 36795.9018 | 79531.8241 | 9463.4816 | 30.1945 | 3959.3982 | 29.5848 | 724.6228 | 0 | 69564.6887 | 0 | 94883.8243 | 21020.6635 | 125791.2074 | 59.7793 | 0.00012691 | 0.00037911 | 0.00010644 | 0.0001281 | 0.00013321 | 0.00030448 | 6.5427e-05 | 0.00012033 | 0.00013206 | 0.0001249 | 0.00010212 | 0.00034727 | 0.0001024 | 0.00010303 | 0 | 0.00052992 | 0 | 0.00053912 | 9.1534e-05 | 0.00012787 | 0.00010226
5347 | 223 | Day223 | 18 | Hour18 | 8 | Summer | 2117 | #N/A | Summer | 553480.9127 | 141032.1149 | 61618.8837 | 650.8063 | 13225.2205 | 109182.5441 | 90674.5894 | 9187.8082 | 36460.2233 | 78150.8978 | 9380.4166 | 30.506 | 3122.8318 | 29.968 | 734.1021 | 0 | 61618.8837 | 0 | 90674.5894 | 22413.0287 | 123991.5377 | 60.474 | 0.00012181 | 0.0003358 | 9.1964e-05 | 0.00013825 | 0.00013333 | 0.00029097 | 6.8573e-05 | 0.00011923 | 0.00012977 | 0.0001238 | 0.00010317 | 0.0002739 | 0.00010373 | 0.00010438 | 0 | 0.00046939 | 0 | 0.0005152 | 9.7597e-05 | 0.00012604 | 0.00010345
5348 | 223 | Day223 | 19 | Hour19 | 8 | Summer | 2117 | #N/A | Summer | 537320.2813 | 138089.2549 | 55743.1738 | 557.5641 | 13279.5603 | 108486.873 | 82890.412 | 10006.1343 | 37074.1383 | 79044.506 | 9500.3172 | 31.2962 | 1833.5452 | 30.7507 | 752.7554 | 0 | 55743.1738 | 0 | 82890.412 | 23285.6945 | 125618.9614 | 62.0468 | 0.00011927 | 0.00030378 | 7.8788e-05 | 0.00013882 | 0.00013248 | 0.00026599 | 7.4681e-05 | 0.00012124 | 0.00013126 | 0.00012538 | 0.00010584 | 0.00016082 | 0.00010643 | 0.00010703 | 0 | 0.00042463 | 0 | 0.00047097 | 0.0001014 | 0.00012769 | 0.00010614
5349 | 223 | Day223 | 20 | Hour20 | 8 | Summer | 2117 | #N/A | Summer | 522930.3478 | 134787.3942 | 49434.4795 | 472.6169 | 14632.3832 | 108829.6416 | 73104.0388 | 12730.7269 | 37482.7125 | 79560.6985 | 9706.4725 | 31.8091 | 1359.7393 | 31.288 | 766.3468 | 0 | 49434.4795 | 0 | 73104.0388 | 27363.1101 | 126749.8835 | 63.0971 | 0.00011642 | 0.0002694 | 6.6784e-05 | 0.00015296 | 0.0001329 | 0.00023459 | 9.5016e-05 | 0.00012258 | 0.00013211 | 0.0001281 | 0.00010758 | 0.00011926 | 0.00010829 | 0.00010896 | 0 | 0.00037657 | 0 | 0.00041537 | 0.00011915 | 0.00012884 | 0.00010793
5350 | 223 | Day223 | 21 | Hour21 | 8 | Summer | 2117 | #N/A | Summer | 495335.8055 | 129520.8359 | 39397.5717 | 405.9824 | 14092.7513 | 105944.7284 | 64198.7541 | 13776.6687 | 37476.2771 | 78796.866 | 9852.915 | 32.0214 | 1033.5135 | 31.5695 | 775.3504 | 0 | 39397.5717 | 0 | 64198.7541 | 27869.42 | 126126.0581 | 63.5909 | 0.00011187 | 0.00021471 | 5.7368e-05 | 0.00014732 | 0.00012938 | 0.00020601 | 0.00010282 | 0.00012256 | 0.00013084 | 0.00013004 | 0.0001083 | 9.0647e-05 | 0.00010927 | 0.00011024 | 0 | 0.00030011 | 0 | 0.00036477 | 0.00012136 | 0.00012821 | 0.00010878
5351 | 223 | Day223 | 22 | Hour22 | 8 | Summer | 2117 | #N/A | Summer | 459841.0352 | 124331.9372 | 33389.2389 | 362.7425 | 12225.8054 | 96671.2231 | 54712.042 | 12357.4227 | 37216.51 | 77205.0488 | 9817.051 | 32.4082 | 700.4537 | 31.9743 | 787.1775 | 0 | 33389.2389 | 0 | 54712.042 | 24583.2281 | 124238.6098 | 64.3825 | 0.00010739 | 0.00018196 | 5.1258e-05 | 0.0001278 | 0.00011805 | 0.00017557 | 9.223e-05 | 0.00012171 | 0.0001282 | 0.00012956 | 0.00010961 | 6.1435e-05 | 0.00011067 | 0.00011192 | 0 | 0.00025435 | 0 | 0.00031087 | 0.00010705 | 0.00012629 | 0.00011013
5352 | 223 | Day223 | 23 | Hour23 | 8 | Summer | 2117 | #N/A | Summer | 426293.5434 | 122218.4647 | 28869.8455 | 347.0424 | 8980.2863 | 87270.7843 | 46374.1003 | 10251.7487 | 36496.8958 | 74533.8841 | 9554.1238 | 33.5404 | 515.5915 | 33.0654 | 814.1703 | 0 | 28869.8455 | 0 | 46374.1003 | 19232.035 | 120584.9037 | 66.6058 | 0.00010556 | 0.00015733 | 4.904e-05 | 9.3874e-05 | 0.00010657 | 0.00014881 | 7.6514e-05 | 0.00011935 | 0.00012377 | 0.00012609 | 0.00011343 | 4.5221e-05 | 0.00011445 | 0.00011576 | 0 | 0.00021992 | 0 | 0.00026349 | 8.3746e-05 | 0.00012257 | 0.00011393
5353 | 224 | Day224 | 0 | Hour0 | 8 | Summer | 74 | 553085.7008 | Summer | 399354.213 | 133149.9895 | 25839.6827 | 383.9537 | 6533.3943 | 89965.6927 | 40056.1618 | 5863.1759 | 30598.5754 | 58024.2194 | 7327.7155 | 38.4345 | 606.5925 | 37.6949 | 928.9302 | 0 | 25839.6827 | 0 | 40056.1618 | 12396.5702 | 95950.5103 | 76.1294 | 0.000115 | 0.00014082 | 5.4255e-05 | 6.8296e-05 | 0.00010986 | 0.00012854 | 4.376e-05 | 0.00010006 | 9.6351e-05 | 9.6709e-05 | 0.00012999 | 5.3203e-05 | 0.00013047 | 0.00013208 | 0 | 0.00019684 | 0 | 0.00022759 | 5.3981e-05 | 9.7533e-05 | 0.00013023
5354 | 224 | Day224 | 1 | Hour1 | 8 | Summer | 2117 | #N/A | Summer | 380177.5092 | 134983.2861 | 22357.597 | 399.3478 | 4650.0247 | 86357.3314 | 33555.9805 | 1466.5679 | 30832.2266 | 56869.0049 | 7359.9881 | 40.0266 | 303.0131 | 39.2826 | 963.8319 | 0 | 22357.597 | 0 | 33555.9805 | 6116.5925 | 95061.2196 | 79.3092 | 0.00011659 | 0.00012184 | 5.6431e-05 | 4.8608e-05 | 0.00010546 | 0.00010768 | 1.0946e-05 | 0.00010083 | 9.4432e-05 | 9.7135e-05 | 0.00013537 | 2.6576e-05 | 0.00013597 | 0.00013704 | 0 | 0.00017031 | 0 | 0.00019066 | 2.6635e-05 | 9.6629e-05 | 0.00013566
5355 | 224 | Day224 | 2 | Hour2 | 8 | Summer | 2117 | #N/A | Summer | 367893.1491 | 137153.5892 | 19719.8544 | 428.6998 | 2750.3373 | 84576.7966 | 28759.5677 | 1278.7604 | 30186.8778 | 54700.8763 | 7039.2142 | 41.2386 | 225.8825 | 40.4662 | 990.9881 | 0 | 19719.8544 | 0 | 28759.5677 | 4029.0977 | 91926.9683 | 81.7048 | 0.00011846 | 0.00010747 | 6.0578e-05 | 2.875e-05 | 0.00010328 | 9.2289e-05 | 9.5441e-06 | 9.8718e-05 | 9.0832e-05 | 9.2901e-05 | 0.00013947 | 1.9812e-05 | 0.00014006 | 0.0001409 | 0 | 0.00015022 | 0 | 0.00016341 | 1.7545e-05 | 9.3443e-05 | 0.00013976
5356 | 224 | Day224 | 3 | Hour3 | 8 | Summer | 2117 | #N/A | Summer | 360720.4278 | 139396.7068 | 17523.6225 | 488.8631 | 2906.4256 | 83945.1028 | 24796.4335 | 663.219 | 29769.1428 | 53105.6746 | 6875.7816 | 41.9924 | 160.0457 | 41.1575 | 1006.26 | 0 | 17523.6225 | 0 | 24796.4335 | 3569.6447 | 89750.5989 | 83.1498 | 0.0001204 | 9.5499e-05 | 6.908e-05 | 3.0382e-05 | 0.00010251 | 7.9572e-05 | 4.95e-06 | 9.7352e-05 | 8.8183e-05 | 9.0744e-05 | 0.00014202 | 1.4037e-05 | 0.00014245 | 0.00014307 | 0 | 0.00013349 | 0 | 0.00014089 | 1.5544e-05 | 9.123e-05 | 0.00014223
5357 | 224 | Day224 | 4 | Hour4 | 8 | Summer | 2117 | #N/A | Summer | 360030.3542 | 143375.0552 | 15904.6954 | 583.0802 | 2610.9325 | 84234.4063 | 21745.7961 | 923.7495 | 29782.014 | 52861.6411 | 6858.568 | 42.5228 | 49.8271 | 41.671 | 1016.395 | 0 | 15904.6954 | 0 | 21745.7961 | 3534.682 | 89502.2231 | 84.1938 | 0.00012383 | 8.6676e-05 | 8.2393e-05 | 2.7293e-05 | 0.00010287 | 6.9782e-05 | 6.8944e-06 | 9.7394e-05 | 8.7778e-05 | 9.0517e-05 | 0.00014381 | 4.3702e-06 | 0.00014423 | 0.00014451 | 0 | 0.00012116 | 0 | 0.00012356 | 1.5392e-05 | 9.0978e-05 | 0.00014402
5358 | 224 | Day224 | 5 | Hour5 | 8 | Summer | 2117 | #N/A | Summer | 363987.6605 | 146438.77 | 16293.6219 | 687.7583 | 2386.4032 | 84564.4844 | 20710.3893 | 3087.3501 | 29391.6068 | 52448.8685 | 6795.4199 | 42.0447 | 96.4071 | 41.1996 | 1003.3369 | 0 | 16293.6219 | 0 | 20710.3893 | 5473.7533 | 88635.8951 | 83.2443 | 0.00012648 | 8.8795e-05 | 9.7185e-05 | 2.4946e-05 | 0.00010327 | 6.646e-05 | 2.3043e-05 | 9.6118e-05 | 8.7093e-05 | 8.9684e-05 | 0.0001422 | 8.4556e-06 | 0.0001426 | 0.00014266 | 0 | 0.00012412 | 0 | 0.00011767 | 2.3835e-05 | 9.0097e-05 | 0.0001424
5359 | 224 | Day224 | 6 | Hour6 | 8 | Summer | 2117 | #N/A | Summer | 373112.4513 | 144004.3289 | 20139.4159 | 756.4932 | 3324.1438 | 84122.9431 | 21450.1314 | 13429.3491 | 27875.3252 | 50371.192 | 6423.0358 | 39.6548 | 193.7551 | 38.7696 | 943.9134 | 0 | 20139.4159 | 0 | 21450.1314 | 16753.4929 | 84669.5529 | 78.4244 | 0.00012438 | 0.00010975 | 0.0001069 | 3.4748e-05 | 0.00010273 | 6.8833e-05 | 0.00010023 | 9.1159e-05 | 8.3643e-05 | 8.4769e-05 | 0.00013411 | 1.6994e-05 | 0.00013419 | 0.00013421 | 0 | 0.00015341 | 0 | 0.00012188 | 7.2953e-05 | 8.6066e-05 | 0.00013415
5360 | 224 | Day224 | 7 | Hour7 | 8 | Summer | 2117 | #N/A | Summer | 397153.9329 | 145624.4572 | 27232.4206 | 812.1442 | 6104.1041 | 90211.8084 | 29118.2039 | 14447.2483 | 26951.4479 | 49179.1002 | 6157.3546 | 38.0946 | 338.1162 | 37.1729 | 902.2598 | 0 | 27232.4206 | 0 | 29118.2039 | 20551.3523 | 82287.9026 | 75.2675 | 0.00012578 | 0.00014841 | 0.00011476 | 6.3808e-05 | 0.00011016 | 9.344e-05 | 0.00010783 | 8.8138e-05 | 8.1663e-05 | 8.1263e-05 | 0.00012884 | 2.9655e-05 | 0.00012866 | 0.00012828 | 0 | 0.00020745 | 0 | 0.00016545 | 8.9491e-05 | 8.3645e-05 | 0.00012875
5361 | 224 | Day224 | 8 | Hour8 | 8 | Summer | 2117 | #N/A | Summer | 428327.6359 | 151232.4844 | 33813.1905 | 854.7791 | 9800.6992 | 98195.0857 | 35087.1411 | 16066.5124 | 26666.923 | 48934.2482 | 6084.0486 | 37.581 | 628.5185 | 36.6393 | 889.7849 | 0 | 33813.1905 | 0 | 35087.1411 | 25867.2116 | 81685.2197 | 74.2203 | 0.00013062 | 0.00018427 | 0.00012079 | 0.00010245 | 0.00011991 | 0.00011259 | 0.00011991 | 8.7207e-05 | 8.1256e-05 | 8.0295e-05 | 0.0001271 | 5.5126e-05 | 0.00012682 | 0.00012651 | 0 | 0.00025758 | 0 | 0.00019936 | 0.00011264 | 8.3032e-05 | 0.00012696
5362 | 224 | Day224 | 9 | Hour9 | 8 | Summer | 2117 | #N/A | Summer | 459340.3128 | 154706.7601 | 40404.3681 | 859.0318 | 13908.7121 | 102157.452 | 41639.999 | 23144.9429 | 26222.1357 | 48283.2719 | 5997.1791 | 36.9514 | 1069.1584 | 35.9671 | 874.3833 | 0 | 40404.3681 | 0 | 41639.999 | 37053.6549 | 80502.5867 | 72.9185 | 0.00013362 | 0.00022019 | 0.00012139 | 0.00014539 | 0.00012475 | 0.00013362 | 0.00017274 | 8.5753e-05 | 8.0175e-05 | 7.9149e-05 | 0.00012497 | 9.3773e-05 | 0.00012449 | 0.00012432 | 0 | 0.00030778 | 0 | 0.00023659 | 0.00016135 | 8.183e-05 | 0.00012473
5363 | 224 | Day224 | 10 | Hour10 | 8 | Summer | 2117 | #N/A | Summer | 487109.8256 | 157076.8687 | 48848.7965 | 848.5886 | 17787.0458 | 104567.8354 | 53450.4255 | 22363.8515 | 25898.6907 | 47932.2577 | 5938.5531 | 36.4292 | 1460.8092 | 35.5047 | 864.169 | 0 | 48848.7965 | 0 | 53450.4255 | 40150.8973 | 79769.5015 | 71.9339 | 0.00013567 | 0.00026621 | 0.00011991 | 0.00018593 | 0.0001277 | 0.00017152 | 0.00016691 | 8.4695e-05 | 7.9593e-05 | 7.8375e-05 | 0.0001232 | 0.00012812 | 0.00012289 | 0.00012287 | 0 | 0.00037211 | 0 | 0.0003037 | 0.00017484 | 8.1085e-05 | 0.00012305
5364 | 224 | Day224 | 11 | Hour11 | 8 | Summer | 2117 | #N/A | Summer | 509622.0342 | 161082.0405 | 55213.9079 | 847.9399 | 22579.9189 | 109473.6105 | 60720.0231 | 16808.6983 | 26029.2257 | 48061.3248 | 5993.7007 | 36.6249 | 1869.4861 | 35.7327 | 869.8003 | 0 | 55213.9079 | 0 | 60720.0231 | 39388.6173 | 80084.2511 | 72.3576 | 0.00013913 | 0.0003009 | 0.00011982 | 0.00023604 | 0.00013369 | 0.00019485 | 0.00012545 | 8.5122e-05 | 7.9807e-05 | 7.9103e-05 | 0.00012387 | 0.00016397 | 0.00012368 | 0.00012367 | 0 | 0.0004206 | 0 | 0.000345 | 0.00017152 | 8.1405e-05 | 0.00012377
5365 | 224 | Day224 | 12 | Hour12 | 8 | Summer | 2117 | #N/A | Summer | 526410.5443 | 161745.2221 | 60542.7305 | 827.4026 | 23202.0273 | 112668.0984 | 69146.0917 | 15740.9899 | 25808.1556 | 47516.8082 | 5982.8745 | 36.3681 | 2295.1939 | 35.4867 | 863.095 | 0 | 60542.7305 | 0 | 69146.0917 | 38943.0172 | 79307.8382 | 71.8548 | 0.0001397 | 0.00032994 | 0.00011692 | 0.00024254 | 0.00013759 | 0.00022189 | 0.00011748 | 8.4399e-05 | 7.8903e-05 | 7.896e-05 | 0.000123 | 0.00020131 | 0.00012283 | 0.00012272 | 0 | 0.00046119 | 0 | 0.00039288 | 0.00016958 | 8.0615e-05 | 0.00012291
5366 | 224 | Day224 | 13 | Hour13 | 8 | Summer | 2117 | #N/A | Summer | 539384.1282 | 163577.5221 | 66293.9079 | 808.7563 | 19633.6849 | 114716.6545 | 78118.6679 | 13376.1316 | 25897.313 | 47607.7484 | 6007.0742 | 36.6058 | 2406.3314 | 35.7131 | 868.0171 | 0 | 66293.9079 | 0 | 78118.6679 | 33009.8165 | 79512.1355 | 72.3189 | 0.00014128 | 0.00036128 | 0.00011428 | 0.00020524 | 0.00014009 | 0.00025068 | 9.9833e-05 | 8.469e-05 | 7.9054e-05 | 7.9279e-05 | 0.0001238 | 0.00021105 | 0.00012361 | 0.00012342 | 0 | 0.000505 | 0 | 0.00044386 | 0.00014374 | 8.0823e-05 | 0.00012371
5367 | 224 | Day224 | 14 | Hour14 | 8 | Summer | 2117 | #N/A | Summer | 548694.6697 | 163688.1248 | 70641.6086 | 776.3349 | 16633.1929 | 116556.2539 | 86074.8742 | 11736.2217 | 25761.6874 | 47457.2501 | 5954.9349 | 36.694 | 2473.1676 | 35.7862 | 868.5383 | 0 | 70641.6086 | 0 | 86074.8742 | 28369.4146 | 79173.8724 | 72.4802 | 0.00014138 | 0.00038498 | 0.0001097 | 0.00017387 | 0.00014234 | 0.00027621 | 8.7594e-05 | 8.4247e-05 | 7.8804e-05 | 7.8591e-05 | 0.0001241 | 0.00021691 | 0.00012386 | 0.00012349 | 0 | 0.00053812 | 0 | 0.00048907 | 0.00012353 | 8.0479e-05 | 0.00012398
5368 | 224 | Day224 | 15 | Hour15 | 8 | Summer | 2117 | #N/A | Summer | 553085.7008 | 161228.1871 | 72695.7528 | 728.5817 | 17569.0956 | 117221.7409 | 92598.6857 | 9693.5683 | 25264.3786 | 46748.5019 | 5816.3757 | 36.3294 | 2589.2654 | 35.4296 | 859.8081 | 0 | 72695.7528 | 0 | 92598.6857 | 27262.6639 | 77829.2562 | 71.7589 | 0.00013925 | 0.00039617 | 0.00010295 | 0.00018366 | 0.00014315 | 0.00029715 | 7.2348e-05 | 8.2621e-05 | 7.7627e-05 | 7.6763e-05 | 0.00012287 | 0.0002271 | 0.00012263 | 0.00012225 | 0 | 0.00055377 | 0 | 0.00052613 | 0.00011871 | 7.9113e-05 | 0.00012275
5369 | 224 | Day224 | 16 | Hour16 | 8 | Summer | 2117 | #N/A | Summer | 551979.3247 | 155194.2219 | 72185.5867 | 666.9189 | 18167.3985 | 118126.6325 | 97038.2598 | 11604.5492 | 24369.9707 | 45360.8356 | 5594.097 | 35.4557 | 2761.6199 | 34.5844 | 839.1938 | 0 | 72185.5867 | 0 | 97038.2598 | 29771.9477 | 75324.9033 | 70.0402 | 0.00013404 | 0.00039339 | 9.424e-05 | 0.00018991 | 0.00014425 | 0.0003114 | 8.6611e-05 | 7.9696e-05 | 7.5323e-05 | 7.3829e-05 | 0.00011991 | 0.00024221 | 0.0001197 | 0.00011932 | 0 | 0.00054988 | 0 | 0.00055136 | 0.00012964 | 7.6567e-05 | 0.00011981
5370 | 224 | Day224 | 17 | Hour17 | 8 | Summer | 2117 | #N/A | Summer | 542670.9333 | 146496.8451 | 69547.9845 | 600.1872 | 19782.7103 | 118285.5612 | 101442.9693 | 10712.7589 | 23338.6948 | 43680.1843 | 5350.8269 | 34.1932 | 2554.6317 | 33.3531 | 810.0329 | 0 | 69547.9845 | 0 | 101442.9693 | 30495.4692 | 72369.706 | 67.5463 | 0.00012653 | 0.00037902 | 8.4811e-05 | 0.0002068 | 0.00014445 | 0.00032553 | 7.9955e-05 | 7.6323e-05 | 7.2532e-05 | 7.0618e-05 | 0.00011564 | 0.00022406 | 0.00011544 | 0.00011517 | 0 | 0.00052979 | 0 | 0.00057639 | 0.00013279 | 7.3563e-05 | 0.00011554
5371 | 224 | Day224 | 18 | Hour18 | 8 | Summer | 2117 | #N/A | Summer | 527482.0664 | 144449.8001 | 59798.4773 | 566.3438 | 19264.4825 | 119076.8514 | 96781.4611 | 10687.6583 | 23522.2656 | 44145.5199 | 5385.8736 | 34.5507 | 2915.5065 | 33.7668 | 819.5089 | 0 | 59798.4773 | 0 | 96781.4611 | 29952.1408 | 73053.659 | 68.3175 | 0.00012476 | 0.00032588 | 8.0028e-05 | 0.00020138 | 0.00014541 | 0.00031057 | 7.9768e-05 | 7.6923e-05 | 7.3305e-05 | 7.1081e-05 | 0.00011685 | 0.00025571 | 0.00011687 | 0.00011652 | 0 | 0.00045552 | 0 | 0.0005499 | 0.00013043 | 7.4258e-05 | 0.00011686
5372 | 224 | Day224 | 19 | Hour19 | 8 | Summer | 2117 | #N/A | Summer | 514192.1275 | 143764.9083 | 53047.5884 | 531.3611 | 18069.2607 | 118586.8426 | 87838.9477 | 14089.0332 | 23960.6507 | 45007.908 | 5469.5326 | 35.1948 | 2922.1518 | 34.3806 | 834.367 | 0 | 53047.5884 | 0 | 87838.9477 | 32158.294 | 74438.0913 | 69.5753 | 0.00012417 | 0.00028909 | 7.5085e-05 | 0.00018888 | 0.00014482 | 0.00028187 | 0.00010515 | 7.8357e-05 | 7.4737e-05 | 7.2185e-05 | 0.00011903 | 0.00025629 | 0.000119 | 0.00011863 | 0 | 0.0004041 | 0 | 0.00049909 | 0.00014003 | 7.5665e-05 | 0.00011901
5373 | 224 | Day224 | 20 | Hour20 | 8 | Summer | 2117 | #N/A | Summer | 500354.8267 | 143014.4478 | 46958.7331 | 491.8501 | 18706.2304 | 119575.8842 | 77807.3924 | 14525.2841 | 24381.2835 | 45808.7764 | 5637.0379 | 35.8645 | 2524.9376 | 35.0894 | 852.0152 | 0 | 46958.7331 | 0 | 77807.3924 | 33231.5146 | 75827.0977 | 70.9539 | 0.00012352 | 0.00025591 | 6.9502e-05 | 0.00019554 | 0.00014602 | 0.00024968 | 0.00010841 | 7.9733e-05 | 7.6067e-05 | 7.4396e-05 | 0.00012129 | 0.00022146 | 0.00012145 | 0.00012114 | 0 | 0.00035771 | 0 | 0.00044209 | 0.00014471 | 7.7077e-05 | 0.00012137
5374 | 224 | Day224 | 21 | Hour21 | 8 | Summer | 2117 | #N/A | Summer | 475739.1689 | 138799.7378 | 40981.5771 | 443.7665 | 16407.1224 | 115584.1745 | 68224.7686 | 15382.4274 | 24652.3216 | 46420.5681 | 5788.9757 | 36.0192 | 2122.4185 | 35.2846 | 860.0067 | 0 | 40981.5771 | 0 | 68224.7686 | 31789.5498 | 76861.8654 | 71.3038 | 0.00011988 | 0.00022334 | 6.2707e-05 | 0.00017151 | 0.00014115 | 0.00021893 | 0.00011481 | 8.0619e-05 | 7.7082e-05 | 7.6401e-05 | 0.00012182 | 0.00018615 | 0.00012213 | 0.00012228 | 0 | 0.00031218 | 0 | 0.00038764 | 0.00013843 | 7.8129e-05 | 0.00012197
5375 | 224 | Day224 | 22 | Hour22 | 8 | Summer | 2117 | #N/A | Summer | 443238.0288 | 133941.4213 | 34767.3611 | 402.6948 | 14287.4834 | 105543.9257 | 58078.917 | 13722.3635 | 25475.3991 | 48354.3269 | 6046.7825 | 36.3058 | 1675.7852 | 35.6039 | 869.6586 | 0 | 34767.3611 | 0 | 58078.917 | 28009.8469 | 79876.5085 | 71.9097 | 0.00011569 | 0.00018947 | 5.6904e-05 | 0.00014935 | 0.00012889 | 0.00018637 | 0.00010242 | 8.3311e-05 | 8.0293e-05 | 7.9803e-05 | 0.00012279 | 0.00014698 | 0.00012323 | 0.00012365 | 0 | 0.00026484 | 0 | 0.00033 | 0.00012197 | 8.1194e-05 | 0.00012301
5376 | 224 | Day224 | 23 | Hour23 | 8 | Summer | 2117 | #N/A | Summer | 412219.5976 | 130112.6387 | 29597.734 | 379.4335 | 10411.4255 | 94687.9666 | 48409.812 | 10482.5708 | 27200.7172 | 52322.1428 | 6475.1841 | 36.8432 | 1182.3371 | 36.1615 | 884.6305 | 0 | 29597.734 | 0 | 48409.812 | 20893.9964 | 85998.0442 | 73.0047 | 0.00011238 | 0.0001613 | 5.3617e-05 | 0.00010883 | 0.00011563 | 0.00015535 | 7.8237e-05 | 8.8953e-05 | 8.6882e-05 | 8.5457e-05 | 0.0001246 | 0.0001037 | 0.00012516 | 0.00012578 | 0 | 0.00022546 | 0 | 0.00027506 | 9.0983e-05 | 8.7416e-05 | 0.00012488
5377 | 225 | Day225 | 0 | Hour0 | 8 | Summer | 69 | 559428.0109 | Summer | 387430.1471 | 130555.963 | 24497.5804 | 381.3278 | 6573.5536 | 88246.1199 | 38167.9341 | 5759.7783 | 29562.2893 | 54887.8755 | 7131.5213 | 38.4338 | 668.0402 | 37.6811 | 922.0489 | 0 | 24497.5804 | 0 | 38167.9341 | 12333.3319 | 91581.6862 | 76.1149 | 0.00011276 | 0.0001335 | 5.3884e-05 | 6.8715e-05 | 0.00010776 | 0.00012248 | 4.2988e-05 | 9.6676e-05 | 9.1143e-05 | 9.4119e-05 | 0.00012998 | 5.8592e-05 | 0.00013042 | 0.0001311 | 0 | 0.00018661 | 0 | 0.00021687 | 5.3705e-05 | 9.3092e-05 | 0.0001302
5378 | 225 | Day225 | 1 | Hour1 | 8 | Summer | 2117 | #N/A | Summer | 368910.3243 | 131223.6165 | 21058.0202 | 392.5607 | 4571.7103 | 83644.044 | 31580.9526 | 1444.6966 | 30410.7869 | 55966.1338 | 7293.7104 | 39.5377 | 297.9882 | 38.7709 | 947.7955 | 0 | 21058.0202 | 0 | 31580.9526 | 6016.4069 | 93670.6311 | 78.3086 | 0.00011334 | 0.00011476 | 5.5472e-05 | 4.779e-05 | 0.00010214 | 0.00010134 | 1.0783e-05 | 9.9451e-05 | 9.2933e-05 | 9.626e-05 | 0.00013372 | 2.6136e-05 | 0.00013419 | 0.00013476 | 0 | 0.00016041 | 0 | 0.00017944 | 2.6198e-05 | 9.5215e-05 | 0.00013395
5379 | 225 | Day225 | 2 | Hour2 | 8 | Summer | 2117 | #N/A | Summer | 357040.9215 | 133377.3975 | 18506.28 | 421.1024 | 2704.1794 | 81902.7694 | 27042.4405 | 1255.755 | 29744.0417 | 53834.6592 | 6975.3199 | 40.7353 | 222 | 39.9238 | 974.3176 | 0 | 18506.28 | 0 | 27042.4405 | 3959.9344 | 90554.0209 | 80.659 | 0.0001152 | 0.00010085 | 5.9505e-05 | 2.8268e-05 | 0.00010002 | 8.6779e-05 | 9.3724e-06 | 9.727e-05 | 8.9394e-05 | 9.2058e-05 | 0.00013777 | 1.9471e-05 | 0.00013818 | 0.00013853 | 0 | 0.00014097 | 0 | 0.00015365 | 1.7243e-05 | 9.2047e-05 | 0.00013797
5380 | 225 | Day225 | 3 | Hour3 | 8 | Summer | 2117 | #N/A | Summer | 349870.6939 | 135470.3602 | 16498.1117 | 479.8251 | 2854.9769 | 81154.8886 | 23257.6269 | 651.1768 | 29276.0336 | 52202.158 | 6797.5347 | 41.4318 | 157.2458 | 40.5714 | 988.7524 | 0 | 16498.1117 | 0 | 23257.6269 | 3506.1537 | 88275.7263 | 82.0032 | 0.00011701 | 8.991e-05 | 6.7803e-05 | 2.9844e-05 | 9.9104e-05 | 7.4634e-05 | 4.8601e-06 | 9.574e-05 | 8.6683e-05 | 8.9712e-05 | 0.00014012 | 1.3792e-05 | 0.00014043 | 0.00014058 | 0 | 0.00012568 | 0 | 0.00013215 | 1.5267e-05 | 8.9731e-05 | 0.00014027
5381 | 225 | Day225 | 4 | Hour4 | 8 | Summer | 2117 | #N/A | Summer | 347074.4527 | 138517.4834 | 14774.9586 | 570.0051 | 2554.4894 | 80785.0593 | 20235.8907 | 901.4066 | 29136.5058 | 51717.6139 | 6754.8312 | 41.748 | 48.7019 | 40.9189 | 994.84 | 0 | 14774.9586 | 0 | 20235.8907 | 3455.896 | 87608.9508 | 82.6669 | 0.00011964 | 8.0519e-05 | 8.0546e-05 | 2.6703e-05 | 9.8653e-05 | 6.4937e-05 | 6.7277e-06 | 9.5283e-05 | 8.5878e-05 | 8.9148e-05 | 0.00014119 | 4.2715e-06 | 0.00014163 | 0.00014145 | 0 | 0.00011255 | 0 | 0.00011498 | 1.5049e-05 | 8.9053e-05 | 0.00014141
5382 | 225 | Day225 | 5 | Hour5 | 8 | Summer | 2117 | #N/A | Summer | 347971.2189 | 140450.5104 | 14381.9992 | 670.2377 | 2325.7534 | 80383.7476 | 19182.2572 | 2997.1211 | 28638.3557 | 51119.2981 | 6668.1132 | 41.1136 | 93.9527 | 40.2946 | 978.4644 | 0 | 14381.9992 | 0 | 19182.2572 | 5322.8745 | 86425.7671 | 81.4082 | 0.00012131 | 7.8378e-05 | 9.4709e-05 | 2.4312e-05 | 9.8163e-05 | 6.1556e-05 | 2.2369e-05 | 9.3654e-05 | 8.4885e-05 | 8.8003e-05 | 0.00013905 | 8.2403e-06 | 0.00013947 | 0.00013912 | 0 | 0.00010956 | 0 | 0.00010899 | 2.3178e-05 | 8.7851e-05 | 0.00013926
5383 | 225 | Day225 | 6 | Hour6 | 8 | Summer | 2117 | #N/A | Summer | 354150.7868 | 137359.5665 | 16223.6122 | 737.6541 | 3237.6294 | 79674.2916 | 20104.4466 | 13094.2447 | 27186.3932 | 49069.6878 | 6279.4695 | 38.7535 | 188.6869 | 37.8926 | 918.4582 | 0 | 16223.6122 | 0 | 20104.4466 | 16331.8742 | 82535.5505 | 76.6461 | 0.00011864 | 8.8414e-05 | 0.00010424 | 3.3844e-05 | 9.7296e-05 | 6.4515e-05 | 9.7729e-05 | 8.8906e-05 | 8.1481e-05 | 8.2874e-05 | 0.00013107 | 1.6549e-05 | 0.00013115 | 0.00013059 | 0 | 0.00012358 | 0 | 0.00011423 | 7.1117e-05 | 8.3896e-05 | 0.00013111
5384 | 225 | Day225 | 7 | Hour7 | 8 | Summer | 2117 | #N/A | Summer | 376352.6199 | 138787.7481 | 22021.7824 | 793.2118 | 5949.6052 | 85625.2204 | 27495.4503 | 14115.997 | 26340.2582 | 47927.9726 | 6014.7717 | 37.3024 | 329.4971 | 36.3386 | 877.4642 | 0 | 22021.7824 | 0 | 27495.4503 | 20065.6021 | 80283.0025 | 73.641 | 0.00011987 | 0.00012001 | 0.00011209 | 6.2193e-05 | 0.00010456 | 8.8233e-05 | 0.00010536 | 8.6139e-05 | 7.9585e-05 | 7.9381e-05 | 0.00012616 | 2.8899e-05 | 0.00012578 | 0.00012476 | 0 | 0.00016775 | 0 | 0.00015623 | 8.7375e-05 | 8.1607e-05 | 0.00012597
5385 | 225 | Day225 | 8 | Hour8 | 8 | Summer | 2117 | #N/A | Summer | 407722.2346 | 144995.2539 | 27506.2474 | 839.4071 | 9598.4117 | 94051.5766 | 33289.7598 | 15793.6574 | 26199.7941 | 47927.2899 | 5963.9196 | 36.9654 | 615.3046 | 35.9663 | 868.6808 | 0 | 27506.2474 | 0 | 33289.7598 | 25392.0691 | 80091.0036 | 72.9316 | 0.00012523 | 0.0001499 | 0.00011861 | 0.00010034 | 0.00011485 | 0.00010683 | 0.00011788 | 8.568e-05 | 7.9584e-05 | 7.871e-05 | 0.00012502 | 5.3967e-05 | 0.00012449 | 0.00012351 | 0 | 0.00020953 | 0 | 0.00018915 | 0.00011057 | 8.1412e-05 | 0.00012476
5386 | 225 | Day225 | 9 | Hour9 | 8 | Summer | 2117 | #N/A | Summer | 439666.9056 | 149458.8017 | 32888.436 | 849.8745 | 13694.0535 | 98732.2747 | 39796.4997 | 22892.3444 | 25928.387 | 47533.5711 | 5909.974 | 36.5009 | 1052.2641 | 35.5134 | 858.4104 | 0 | 32888.436 | 0 | 39796.4997 | 36586.398 | 79371.9321 | 72.0144 | 0.00012909 | 0.00017923 | 0.00012009 | 0.00014315 | 0.00012057 | 0.00012771 | 0.00017086 | 8.4792e-05 | 7.8931e-05 | 7.7998e-05 | 0.00012345 | 9.2291e-05 | 0.00012292 | 0.00012205 | 0 | 0.00025053 | 0 | 0.00022612 | 0.00015931 | 8.0681e-05 | 0.00012319
5387 | 225 | Day225 | 10 | Hour10 | 8 | Summer | 2117 | #N/A | Summer | 469749.8804 | 153188.7588 | 40633.3598 | 845.6262 | 17637.3653 | 102249.2425 | 51290.6667 | 22290.1408 | 25814.1378 | 47534.8538 | 5892.8856 | 36.27 | 1447.4569 | 35.2679 | 853.8483 | 0 | 40633.3598 | 0 | 51290.6667 | 39927.506 | 79241.8772 | 71.5379 | 0.00013231 | 0.00022144 | 0.00011949 | 0.00018437 | 0.00012486 | 0.00016459 | 0.00016636 | 8.4418e-05 | 7.8933e-05 | 7.7772e-05 | 0.00012267 | 0.00012695 | 0.00012207 | 0.0001214 | 0 | 0.00030953 | 0 | 0.00029143 | 0.00017386 | 8.0548e-05 | 0.00012237
5388 | 225 | Day225 | 11 | Hour11 | 8 | Summer | 2117 | #N/A | Summer | 497236.7433 | 159196.0004 | 46704.9631 | 852.1018 | 22596.3171 | 108770.1948 | 59006.4898 | 16914.8987 | 26223.2734 | 48161.5316 | 6002.4275 | 36.8265 | 1868.8397 | 35.8213 | 867.0576 | 0 | 46704.9631 | 0 | 59006.4898 | 39511.2157 | 80387.2326 | 72.6478 | 0.0001375 | 0.00025453 | 0.00012041 | 0.00023621 | 0.00013283 | 0.00018935 | 0.00012624 | 8.5756e-05 | 7.9973e-05 | 7.9218e-05 | 0.00012455 | 0.00016391 | 0.00012399 | 0.00012328 | 0 | 0.00035578 | 0 | 0.00033527 | 0.00017205 | 8.1713e-05 | 0.00012427
5389 | 225 | Day225 | 12 | Hour12 | 8 | Summer | 2117 | #N/A | Summer | 519301.781 | 161752.0296 | 52667.8841 | 836.9041 | 23397.6723 | 113564.4732 | 67602.0535 | 15950.1894 | 26227.6216 | 48025.8007 | 6026.9218 | 36.8434 | 2310.7962 | 35.8318 | 866.7593 | 0 | 52667.8841 | 0 | 67602.0535 | 39347.8617 | 80280.3441 | 72.6752 | 0.00013971 | 0.00028702 | 0.00011826 | 0.00024458 | 0.00013868 | 0.00021693 | 0.00011904 | 8.5771e-05 | 7.9748e-05 | 7.9541e-05 | 0.00012461 | 0.00020267 | 0.00012402 | 0.00012324 | 0 | 0.0004012 | 0 | 0.00038411 | 0.00017134 | 8.1604e-05 | 0.00012432
5390 | 225 | Day225 | 13 | Hour13 | 8 | Summer | 2117 | #N/A | Summer | 535935.2711 | 165196.8313 | 58216.2488 | 822.9766 | 19929.5206 | 116790.717 | 76870.9447 | 13638.6251 | 26509.8013 | 48475.6251 | 6092.1693 | 37.275 | 2440.3445 | 36.2966 | 877.8953 | 0 | 58216.2488 | 0 | 76870.9447 | 33568.1457 | 81077.5958 | 73.5716 | 0.00014268 | 0.00031726 | 0.00011629 | 0.00020833 | 0.00014262 | 0.00024668 | 0.00010179 | 8.6693e-05 | 8.0495e-05 | 8.0402e-05 | 0.00012606 | 0.00021404 | 0.00012563 | 0.00012482 | 0 | 0.00044347 | 0 | 0.00043677 | 0.00014617 | 8.2414e-05 | 0.00012585
5391 | 225 | Day225 | 14 | Hour14 | 8 | Summer | 2117 | #N/A | Summer | 547679.7375 | 166365.8625 | 62513.0173 | 793.2891 | 16955.012 | 119353.8517 | 85132.1656 | 12010.678 | 26491.3684 | 48534.0129 | 6054.746 | 37.476 | 2519.5072 | 36.4481 | 882.3026 | 0 | 62513.0173 | 0 | 85132.1656 | 28965.6901 | 81080.1273 | 73.9241 | 0.00014369 | 0.00034068 | 0.0001121 | 0.00017724 | 0.00014575 | 0.00027319 | 8.9642e-05 | 8.6633e-05 | 8.0592e-05 | 7.9908e-05 | 0.00012674 | 0.00022098 | 0.00012615 | 0.00012545 | 0 | 0.0004762 | 0 | 0.00048371 | 0.00012613 | 8.2417e-05 | 0.00012645
5392 | 225 | Day225 | 15 | Hour15 | 8 | Summer | 2117 | #N/A | Summer | 556079.2644 | 165360.9312 | 65075.5632 | 749.5976 | 18021.3767 | 121144.757 | 91960.498 | 9998.8186 | 26135.0965 | 48083.5459 | 5941.4414 | 37.2941 | 2655.173 | 36.2667 | 878.9046 | 0 | 65075.5632 | 0 | 91960.498 | 28020.1953 | 80160.0838 | 73.5608 | 0.00014282 | 0.00035464 | 0.00010592 | 0.00018838 | 0.00014794 | 0.0002951 | 7.4626e-05 | 8.5468e-05 | 7.9844e-05 | 7.8413e-05 | 0.00012613 | 0.00023288 | 0.00012553 | 0.00012496 | 0 | 0.00049572 | 0 | 0.00052251 | 0.00012201 | 8.1482e-05 | 0.00012583
5393 | 225 | Day225 | 16 | Hour16 | 8 | Summer | 2117 | #N/A | Summer | 559428.0109 | 160409.198 | 65691.5689 | 689.5716 | 18721.6815 | 122954.1171 | 97315.1964 | 12015.9814 | 25293.7087 | 46817.1581 | 5742.2366 | 36.4701 | 2843.9968 | 35.4884 | 861.6373 | 0 | 65691.5689 | 0 | 97315.1964 | 30737.6629 | 77853.1034 | 71.9585 | 0.00013855 | 0.000358 | 9.7441e-05 | 0.0001957 | 0.00015015 | 0.00031228 | 8.9682e-05 | 8.2716e-05 | 7.7741e-05 | 7.5784e-05 | 0.00012334 | 0.00024944 | 0.00012283 | 0.00012251 | 0 | 0.00050041 | 0 | 0.00055293 | 0.00013385 | 7.9137e-05 | 0.00012309
5394 | 225 | Day225 | 17 | Hour17 | 8 | Summer | 2117 | #N/A | Summer | 553446.698 | 152280.7202 | 64329.0895 | 622.328 | 20438.5366 | 123593.962 | 102618.5654 | 11124.4538 | 24232.8085 | 45137.012 | 5525.1965 | 35.1786 | 2640.2042 | 34.252 | 834.3906 | 0 | 64329.0895 | 0 | 102618.5654 | 31562.9904 | 74895.0171 | 69.4307 | 0.00013153 | 0.00035057 | 8.7939e-05 | 0.00021365 | 0.00015093 | 0.0003293 | 8.3028e-05 | 7.9247e-05 | 7.4951e-05 | 7.292e-05 | 0.00011897 | 0.00023157 | 0.00011855 | 0.00011864 | 0 | 0.00049003 | 0 | 0.00058306 | 0.00013744 | 7.613e-05 | 0.00011877
5395 | 225 | Day225 | 18 | Hour18 | 8 | Summer | 2117 | #N/A | Summer | 540399.8327 | 149569.3679 | 59086.6154 | 583.322 | 19808.4778 | 123876.8023 | 97264.3389 | 11042.1425 | 24286.1856 | 45429.3957 | 5545.4385 | 35.3826 | 2997.328 | 34.4703 | 840.5654 | 0 | 59086.6154 | 0 | 97264.3389 | 30850.6203 | 75261.0197 | 69.8529 | 0.00012918 | 0.000322 | 8.2428e-05 | 0.00020706 | 0.00015128 | 0.00031212 | 8.2413e-05 | 7.9422e-05 | 7.5437e-05 | 7.3187e-05 | 0.00011966 | 0.00026289 | 0.00011931 | 0.00011951 | 0 | 0.0004501 | 0 | 0.00055264 | 0.00013434 | 7.6502e-05 | 0.00011949
5396 | 225 | Day225 | 19 | Hour19 | 8 | Summer | 2117 | #N/A | Summer | 528668.6211 | 149466.4039 | 52168.0005 | 547.9863 | 18623.4537 | 123945.2363 | 88530.0622 | 14568.6836 | 24796.0937 | 46435.7735 | 5648.7388 | 36.1684 | 3009.2879 | 35.2352 | 857.4971 | 0 | 52168.0005 | 0 | 88530.0622 | 33192.1373 | 76880.6061 | 71.4036 | 0.00012909 | 0.0002843 | 7.7434e-05 | 0.00019468 | 0.00015136 | 0.00028409 | 0.00010873 | 8.1089e-05 | 7.7108e-05 | 7.455e-05 | 0.00012232 | 0.00026394 | 0.00012196 | 0.00012192 | 0 | 0.00039739 | 0 | 0.00050302 | 0.00014453 | 7.8148e-05 | 0.00012214
5397 | 225 | Day225 | 20 | Hour20 | 8 | Summer | 2117 | #N/A | Summer | 514893.4707 | 148615.528 | 46268.3322 | 506.4185 | 19248.2336 | 124877.643 | 78567.7411 | 14996.4369 | 25207.7062 | 47240.2107 | 5819.4331 | 36.8655 | 2597.9208 | 35.9318 | 875.0692 | 0 | 46268.3322 | 0 | 78567.7411 | 34244.6705 | 78267.3501 | 72.7972 | 0.00012836 | 0.00025215 | 7.1561e-05 | 0.00020121 | 0.0001525 | 0.00025212 | 0.00011193 | 8.2435e-05 | 7.8443e-05 | 7.6803e-05 | 0.00012468 | 0.00022786 | 0.00012437 | 0.00012442 | 0 | 0.00035245 | 0 | 0.00044641 | 0.00014912 | 7.9558e-05 | 0.00012453
5398 | 225 | Day225 | 21 | Hour21 | 8 | Summer | 2117 | #N/A | Summer | 487292.7625 | 143185.3323 | 40654.9886 | 454.6202 | 16809.3647 | 119744.2742 | 68496.0181 | 15791.7939 | 25381.9184 | 47681.9549 | 5965.8938 | 36.9053 | 2173.8712 | 36.0203 | 879.8066 | 0 | 40654.9886 | 0 | 68496.0181 | 32601.1586 | 79029.767 | 72.9256 | 0.00012367 | 0.00022156 | 6.4241e-05 | 0.00017571 | 0.00014623 | 0.0002198 | 0.00011786 | 8.3005e-05 | 7.9177e-05 | 7.8736e-05 | 0.00012481 | 0.00019066 | 0.00012467 | 0.00012509 | 0 | 0.00030969 | 0 | 0.00038919 | 0.00014196 | 8.0333e-05 | 0.00012475
5399 | 225 | Day225 | 22 | Hour22 | 8 | Summer | 2117 | #N/A | Summer | 450210.7994 | 136569.9388 | 34685.5775 | 408.9464 | 14521.9581 | 108159.204 | 57621.6968 | 13971.5605 | 26074.2714 | 49367.7935 | 6169.9868 | 36.9564 | 1703.5142 | 36.081 | 883.314 | 0 | 34685.5775 | 0 | 57621.6968 | 28493.5186 | 81612.0517 | 73.0374 | 0.00011796 | 0.00018903 | 5.7787e-05 | 0.0001518 | 0.00013208 | 0.00018491 | 0.00010428 | 8.5269e-05 | 8.1976e-05 | 8.1429e-05 | 0.00012499 | 0.00014941 | 0.00012488 | 0.00012559 | 0 | 0.00026422 | 0 | 0.0003274 | 0.00012407 | 8.2958e-05 | 0.00012494
5400 | 225 | Day225 | 23 | Hour23 | 8 | Summer | 2117 | #N/A | Summer | 417055.8741 | 131135.4388 | 29241.9409 | 381.1114 | 10502.1092 | 95951.5281 | 47728.0959 | 10544.7791 | 28180.8208 | 54674.9924 | 6586.5058 | 37.1697 | 1165.7933 | 36.3475 | 889.2411 | 0 | 29241.9409 | 0 | 47728.0959 | 21046.8883 | 89442.3191 | 73.5172 | 0.00011326 | 0.00015936 | 5.3854e-05 | 0.00010978 | 0.00011717 | 0.00015316 | 7.8701e-05 | 9.2158e-05 | 9.0789e-05 | 8.6926e-05 | 0.00012571 | 0.00010225 | 0.00012581 | 0.00012643 | 0 | 0.00022275 | 0 | 0.00027118 | 9.1648e-05 | 9.0917e-05 | 0.00012576
5401 | 226 | Day226 | 0 | Hour0 | 8 | Summer | 41 | 605710.1989 | Summer | 392486.2115 | 121490.8972 | 22522.9538 | 346.2266 | 6197.8216 | 81349.0754 | 35325.5601 | 5146.7674 | 36495.3955 | 73167.8737 | 9175.5047 | 35.4307 | 349.1402 | 34.7884 | 848.7761 | 0 | 22522.9538 | 0 | 35325.5601 | 11344.5891 | 118838.7739 | 70.2192 | 0.00010493 | 0.00012274 | 4.8924e-05 | 6.4788e-05 | 9.9342e-05 | 0.00011336 | 3.8413e-05 | 0.00011935 | 0.0001215 | 0.0001211 | 0.00011983 | 3.0622e-05 | 0.00012041 | 0.00012068 | 0 | 0.00017157 | 0 | 0.00020072 | 4.94e-05 | 0.0001208 | 0.00012012
5402 | 226 | Day226 | 1 | Hour1 | 8 | Summer | 2117 | #N/A | Summer | 376444.6488 | 120979.3129 | 18942.148 | 350.8869 | 4040.513 | 76682.9624 | 28463.5976 | 2214.7153 | 37854.1099 | 76349.6787 | 9459.1379 | 35.9832 | 176.1458 | 35.2413 | 860.2159 | 0 | 18942.148 | 0 | 28463.5976 | 6255.2283 | 123662.9265 | 71.2245 | 0.00010449 | 0.00010323 | 4.9583e-05 | 4.2237e-05 | 9.3643e-05 | 9.134e-05 | 1.653e-05 | 0.00012379 | 0.00012678 | 0.00012484 | 0.0001217 | 1.5449e-05 | 0.00012198 | 0.00012231 | 0 | 0.00014429 | 0 | 0.00016173 | 2.7238e-05 | 0.0001257 | 0.00012184
5403 | 226 | Day226 | 2 | Hour2 | 8 | Summer | 2117 | #N/A | Summer | 367541.9638 | 120909.2064 | 16488.0773 | 370.6295 | 3364.2154 | 74369.4743 | 23994.2285 | 732.5772 | 38529.3225 | 78183.1852 | 9570.0382 | 36.3191 | 93.4059 | 35.5254 | 865.759 | 0 | 16488.0773 | 0 | 23994.2285 | 4096.7925 | 126282.5459 | 71.8445 | 0.00010443 | 8.9855e-05 | 5.2373e-05 | 3.5167e-05 | 9.0818e-05 | 7.6997e-05 | 5.4676e-06 | 0.000126 | 0.00012982 | 0.0001263 | 0.00012283 | 8.1924e-06 | 0.00012296 | 0.0001231 | 0 | 0.0001256 | 0 | 0.00013633 | 1.7839e-05 | 0.00012836 | 0.0001229
5404 | 226 | Day226 | 3 | Hour3 | 8 | Summer | 2117 | #N/A | Summer | 366815.4018 | 124706.5267 | 14743.248 | 431.5368 | 2209.0023 | 74620.8278 | 20772.8139 | 836.0812 | 39081.0845 | 78697.5624 | 9660.9858 | 37.0774 | 101.0351 | 36.2174 | 881.4025 | 0 | 14743.248 | 0 | 20772.8139 | 3045.0834 | 127439.6327 | 73.2948 | 0.00010771 | 8.0346e-05 | 6.0979e-05 | 2.3091e-05 | 9.1125e-05 | 6.666e-05 | 6.2401e-06 | 0.0001278 | 0.00013068 | 0.0001275 | 0.0001254 | 8.8615e-06 | 0.00012536 | 0.00012532 | 0 | 0.00011231 | 0 | 0.00011803 | 1.326e-05 | 0.00012954 | 0.00012538
5405 | 226 | Day226 | 4 | Hour4 | 8 | Summer | 2117 | #N/A | Summer | 378297.3097 | 132566.4021 | 13296.7944 | 537.2572 | 1999.1122 | 77432.1135 | 18207.4232 | 2952.4165 | 39947.717 | 80486.8204 | 9823.144 | 37.8942 | 77.1072 | 36.9557 | 896.1521 | 0 | 13296.7944 | 0 | 18207.4232 | 4951.5287 | 130257.6814 | 74.8499 | 0.0001145 | 7.2464e-05 | 7.5918e-05 | 2.0897e-05 | 9.4558e-05 | 5.8428e-05 | 2.2035e-05 | 0.00013064 | 0.00013365 | 0.00012964 | 0.00012816 | 6.7629e-06 | 0.00012791 | 0.00012742 | 0 | 0.00010129 | 0 | 0.00010345 | 2.1561e-05 | 0.00013241 | 0.00012804
5406 | 226 | Day226 | 5 | Hour5 | 8 | Summer | 2117 | #N/A | Summer | 399093.1508 | 141497.9859 | 13748.9515 | 671.2672 | 2513.4048 | 80807.2291 | 17220.2961 | 6298.8921 | 40725.7961 | 84342.3219 | 10053.9116 | 37.7309 | 249.3074 | 36.7873 | 889.2691 | 0 | 13748.9515 | 0 | 17220.2961 | 8812.2969 | 135122.0297 | 74.5181 | 0.00012221 | 7.4928e-05 | 9.4855e-05 | 2.6273e-05 | 9.868e-05 | 5.526e-05 | 4.7012e-05 | 0.00013318 | 0.00014005 | 0.00013269 | 0.00012761 | 2.1866e-05 | 0.00012733 | 0.00012644 | 0 | 0.00010473 | 0 | 9.7843e-05 | 3.8373e-05 | 0.00013735 | 0.00012747
5407 | 226 | Day226 | 6 | Hour6 | 8 | Summer | 2117 | #N/A | Summer | 420481.5988 | 141750.7078 | 16970.4602 | 768.1478 | 3713.8851 | 81271.6548 | 17507.3776 | 22108.7599 | 39528.0043 | 85470.2043 | 9881.9028 | 34.7371 | 623.3387 | 33.8633 | 818.5551 | 0 | 16970.4602 | 0 | 17507.3776 | 25822.645 | 134880.1114 | 68.6004 | 0.00012243 | 9.2484e-05 | 0.00010854 | 3.8822e-05 | 9.9247e-05 | 5.6181e-05 | 0.00016501 | 0.00012927 | 0.00014193 | 0.00013042 | 0.00011748 | 5.4671e-05 | 0.00011721 | 0.00011638 | 0 | 0.00012927 | 0 | 9.9475e-05 | 0.00011244 | 0.0001371 | 0.00011735
5408 | 226 | Day226 | 7 | Hour7 | 8 | Summer | 2117 | #N/A | Summer | 447342.2158 | 145249.8316 | 24923.8357 | 866.5005 | 6383.719 | 84319.1529 | 23071.1741 | 22374.5326 | 39635.8465 | 88553.6919 | 10030.164 | 32.6252 | 1099.2847 | 31.7894 | 770.0678 | 0 | 24923.8357 | 0 | 23071.1741 | 28758.2516 | 138219.7024 | 64.4146 | 0.00012545 | 0.00013583 | 0.00012244 | 6.6731e-05 | 0.00010297 | 7.4035e-05 | 0.00016699 | 0.00012962 | 0.00014705 | 0.00013237 | 0.00011034 | 9.6415e-05 | 0.00011003 | 0.00010949 | 0 | 0.00018986 | 0 | 0.00013109 | 0.00012523 | 0.0001405 | 0.00011019
5409 | 226 | Day226 | 8 | Hour8 | 8 | Summer | 2117 | #N/A | Summer | 478601.5326 | 154760.375 | 31714.9713 | 978.1957 | 9346.6403 | 89327.3645 | 28288.987 | 17318.7535 | 41204.7769 | 93096.1443 | 10496.454 | 32.2522 | 1241.9915 | 31.4515 | 763.175 | 0 | 31714.9713 | 0 | 28288.987 | 26665.3938 | 144797.3752 | 63.7037 | 0.00013367 | 0.00017284 | 0.00013823 | 9.7703e-05 | 0.00010908 | 9.0779e-05 | 0.00012926 | 0.00013475 | 0.00015459 | 0.00013853 | 0.00010908 | 0.00010893 | 0.00010886 | 0.00010851 | 0 | 0.00024159 | 0 | 0.00016073 | 0.00011611 | 0.00014718 | 0.00010897
5410 | 226 | Day226 | 9 | Hour9 | 8 | Summer | 2117 | #N/A | Summer | 509245.5417 | 164333.9672 | 38847.2279 | 1065.3816 | 11677.0212 | 94024.4779 | 34566.0423 | 13606.8081 | 42487.7198 | 95780.898 | 10836.8007 | 32.4739 | 1185.0331 | 31.6899 | 770 | 0 | 38847.2279 | 0 | 34566.0423 | 25283.8293 | 149105.4186 | 64.1638 | 0.00014194 | 0.00021171 | 0.00015055 | 0.00012206 | 0.00011482 | 0.00011092 | 0.00010155 | 0.00013895 | 0.00015905 | 0.00014302 | 0.00010983 | 0.00010394 | 0.00010969 | 0.00010948 | 0 | 0.00029592 | 0 | 0.0001964 | 0.0001101 | 0.00015156 | 0.00010976
5411 | 226 | Day226 | 10 | Hour10 | 8 | Summer | 2117 | #N/A | Summer | 537355.1381 | 169226.3785 | 47170.6354 | 1097.9268 | 12780.5855 | 96646.5888 | 45448.2688 | 13913.0615 | 42482.1378 | 95597.5722 | 10841.7563 | 32.3103 | 1319.254 | 31.5311 | 767.1312 | 0 | 47170.6354 | 0 | 45448.2688 | 26693.647 | 148921.4663 | 63.8413 | 0.00014616 | 0.00025707 | 0.00015514 | 0.0001336 | 0.00011802 | 0.00014584 | 0.00010384 | 0.00013893 | 0.00015874 | 0.00014309 | 0.00010927 | 0.00011571 | 0.00010914 | 0.00010907 | 0 | 0.00035933 | 0 | 0.00025823 | 0.00011624 | 0.00015138 | 0.00010921
5412 | 226 | Day226 | 11 | Hour11 | 8 | Summer | 2117 | #N/A | Summer | 559880.0089 | 174047.998 | 53596.9131 | 1119.8919 | 13385.1357 | 101013.1706 | 52533.7861 | 11806.8979 | 42756.9162 | 96253.9089 | 10931.1854 | 32.5021 | 1597.0977 | 31.7677 | 772.8377 | 0 | 53596.9131 | 0 | 52533.7861 | 25192.0336 | 149942.0105 | 64.2698 | 0.00015033 | 0.00029209 | 0.00015825 | 0.00013992 | 0.00012335 | 0.00016858 | 8.8121e-05 | 0.00013983 | 0.00015983 | 0.00014427 | 0.00010992 | 0.00014008 | 0.00010995 | 0.00010988 | 0 | 0.00040828 | 0 | 0.00029849 | 0.0001097 | 0.00015241 | 0.00010994
5413 | 226 | Day226 | 12 | Hour12 | 8 | Summer | 2117 | #N/A | Summer | 578542.112 | 176777.6662 | 59730.0819 | 1118.8903 | 12278.1401 | 104954.1677 | 60939.8607 | 9565.9646 | 42987.4973 | 96538.9999 | 10997.2796 | 32.5862 | 1814.2728 | 31.875 | 774.8298 | 0 | 59730.0819 | 0 | 60939.8607 | 21844.1047 | 150523.7767 | 64.4612 | 0.00015268 | 0.00032551 | 0.00015811 | 0.00012835 | 0.00012817 | 0.00019556 | 7.1396e-05 | 0.00014058 | 0.00016031 | 0.00014514 | 0.00011021 | 0.00015912 | 0.00011033 | 0.00011017 | 0 | 0.000455 | 0 | 0.00034625 | 9.512e-05 | 0.00015301 | 0.00011027
5414 | 226 | Day226 | 13 | Hour13 | 8 | Summer | 2117 | #N/A | Summer | 593153.7651 | 177747.3584 | 65134.4061 | 1098.7296 | 12884.9706 | 106472.2366 | 68784.4253 | 8135.0319 | 42976.1263 | 96195.4067 | 11016.2664 | 32.5322 | 1869.714 | 31.8701 | 774.6911 | 0 | 65134.4061 | 0 | 68784.4253 | 21020.0024 | 150187.7994 | 64.4022 | 0.00015352 | 0.00035496 | 0.00015526 | 0.00013469 | 0.00013002 | 0.00022073 | 6.0716e-05 | 0.00014054 | 0.00015973 | 0.00014539 | 0.00011002 | 0.00016399 | 0.00011031 | 0.00011015 | 0 | 0.00049617 | 0 | 0.00039082 | 9.1531e-05 | 0.00015266 | 0.00011017
5415 | 226 | Day226 | 14 | Hour14 | 8 | Summer | 2117 | #N/A | Summer | 602083.1194 | 176788.0506 | 69386.3248 | 1063.6918 | 12313.5672 | 107664.2372 | 76416.0874 | 7276.5526 | 42621.3776 | 94707.905 | 10896.059 | 32.5206 | 2109.8688 | 31.8542 | 775.0225 | 0 | 69386.3248 | 0 | 76416.0874 | 19590.1199 | 148225.3416 | 64.3748 | 0.00015269 | 0.00037814 | 0.00015031 | 0.00012872 | 0.00013148 | 0.00024522 | 5.4309e-05 | 0.00013938 | 0.00015726 | 0.0001438 | 0.00010999 | 0.00018505 | 0.00011025 | 0.00011019 | 0 | 0.00052856 | 0 | 0.00043419 | 8.5305e-05 | 0.00015067 | 0.00011012
5416 | 226 | Day226 | 15 | Hour15 | 8 | Summer | 2117 | #N/A | Summer | 605710.1989 | 172348.1188 | 71906.2498 | 1001.2047 | 12087.7504 | 109428.5313 | 83359.2295 | 8222.104 | 41603.6016 | 91533.1054 | 10611.9261 | 32.2628 | 2774.0942 | 31.6416 | 770.3789 | 0 | 71906.2498 | 0 | 83359.2295 | 20309.8544 | 143748.633 | 63.9044 | 0.00014886 | 0.00039187 | 0.00014148 | 0.00012636 | 0.00013363 | 0.0002675 | 6.1366e-05 | 0.00013605 | 0.00015199 | 0.00014005 | 0.00010911 | 0.00024331 | 0.00010952 | 0.00010953 | 0 | 0.00054775 | 0 | 0.00047364 | 8.8439e-05 | 0.00014612 | 0.00010931
5417 | 226 | Day226 | 16 | Hour16 | 8 | Summer | 2117 | #N/A | Summer | 603319.8982 | 165665.2631 | 73005.4668 | 912.924 | 12106.2108 | 111517.9953 | 89544.7736 | 8017.7989 | 40244.0399 | 87599.5437 | 10285.6698 | 32.008 | 3590.3251 | 31.4307 | 766.4486 | 0 | 73005.4668 | 0 | 89544.7736 | 20124.0097 | 138129.2534 | 63.4387 | 0.00014309 | 0.00039786 | 0.000129 | 0.00012655 | 0.00013618 | 0.00028735 | 5.9841e-05 | 0.00013161 | 0.00014546 | 0.00013575 | 0.00010825 | 0.0003149 | 0.00010879 | 0.00010897 | 0 | 0.00055613 | 0 | 0.00050878 | 8.763e-05 | 0.00014041 | 0.00010852
5418 | 226 | Day226 | 17 | Hour17 | 8 | Summer | 2117 | #N/A | Summer | 593079.0092 | 154322.2693 | 70766.576 | 784.0523 | 12687.3067 | 114806.9502 | 95470.6199 | 9113.535 | 38168.0344 | 82222.9072 | 9825.5488 | 31.2071 | 4099.3552 | 30.6955 | 749.9515 | 0 | 70766.576 | 0 | 95470.6199 | 21800.8417 | 130216.4903 | 61.9026 | 0.00013329 | 0.00038566 | 0.00011079 | 0.00013262 | 0.0001402 | 0.00030636 | 6.8019e-05 | 0.00012482 | 0.00013653 | 0.00012967 | 0.00010554 | 0.00035954 | 0.00010624 | 0.00010663 | 0 | 0.00053907 | 0 | 0.00054245 | 9.4931e-05 | 0.00013236 | 0.00010589
5419 | 226 | Day226 | 18 | Hour18 | 8 | Summer | 2117 | #N/A | Summer | 576872.8095 | 149499.8427 | 62538.281 | 680.8333 | 13781.7681 | 116071.7132 | 91225.7386 | 9608.0299 | 38110.3553 | 81455.7594 | 9817.1281 | 31.799 | 3255.1452 | 31.3137 | 765.1022 | 0 | 62538.281 | 0 | 91225.7386 | 23389.798 | 129383.2428 | 63.1126 | 0.00012912 | 0.00034082 | 9.6207e-05 | 0.00014407 | 0.00014174 | 0.00029274 | 7.171e-05 | 0.00012463 | 0.00013526 | 0.00012956 | 0.00010754 | 0.0002855 | 0.00010838 | 0.00010878 | 0 | 0.00047639 | 0 | 0.00051833 | 0.00010185 | 0.00013152 | 0.00010796
5420 | 226 | Day226 | 19 | Hour19 | 8 | Summer | 2117 | #N/A | Summer | 562418.2025 | 147151.2306 | 56358.0935 | 583.8845 | 13885.7389 | 116101.8648 | 83305.9467 | 10490.0319 | 38960.3097 | 82833.7635 | 9976.399 | 32.8354 | 1919.0551 | 32.2632 | 786.786 | 0 | 56358.0935 | 0 | 83305.9467 | 24375.7708 | 131770.4721 | 65.0986 | 0.00012709 | 0.00030714 | 8.2507e-05 | 0.00014515 | 0.00014178 | 0.00026733 | 7.8293e-05 | 0.00012741 | 0.00013755 | 0.00013167 | 0.00011105 | 0.00016832 | 0.00011167 | 0.00011187 | 0 | 0.00042931 | 0 | 0.00047333 | 0.00010614 | 0.00013394 | 0.00011136
5421 | 226 | Day226 | 20 | Hour20 | 8 | Summer | 2117 | #N/A | Summer | 545110.9142 | 142972.6926 | 49474.9197 | 493.5159 | 15260.3948 | 115853.3007 | 72753.7524 | 13299.4761 | 39309.0393 | 83220.8602 | 10188.6105 | 33.3173 | 1418.7936 | 32.7236 | 799.5173 | 0 | 49474.9197 | 0 | 72753.7524 | 28559.8709 | 132718.5101 | 66.041 | 0.00012349 | 0.00026962 | 6.9737e-05 | 0.00015952 | 0.00014148 | 0.00023347 | 9.9261e-05 | 0.00012855 | 0.00013819 | 0.00013447 | 0.00011268 | 0.00012444 | 0.00011326 | 0.00011368 | 0 | 0.00037688 | 0 | 0.00041338 | 0.00012436 | 0.00013491 | 0.00011297
5422 | 226 | Day226 | 21 | Hour21 | 8 | Summer | 2117 | #N/A | Summer | 511392.3277 | 135628.9741 | 38926.4224 | 420.1552 | 14589.8525 | 111252.8672 | 63256.9178 | 14269.0245 | 39015.7809 | 81842.1839 | 10250.8221 | 33.3154 | 1070.2326 | 32.7734 | 803.0058 | 0 | 38926.4224 | 0 | 63256.9178 | 28858.877 | 131108.7869 | 66.0888 | 0.00011714 | 0.00021214 | 5.9371e-05 | 0.00015251 | 0.00013586 | 0.00020299 | 0.0001065 | 0.00012759 | 0.0001359 | 0.00013529 | 0.00011267 | 9.3867e-05 | 0.00011344 | 0.00011417 | 0 | 0.00029653 | 0 | 0.00035942 | 0.00012567 | 0.00013327 | 0.00011305
5423 | 226 | Day226 | 22 | Hour22 | 8 | Summer | 2117 | #N/A | Summer | 469589.9158 | 128422.3349 | 32421.1798 | 371.7303 | 12554.2424 | 100190.6805 | 53048.9344 | 12687.8516 | 38486.0446 | 79696.0623 | 10115.7738 | 33.4558 | 719.8185 | 32.8794 | 808.9274 | 0 | 32421.1798 | 0 | 53048.9344 | 25242.0939 | 128297.8807 | 66.3352 | 0.00011092 | 0.00017669 | 5.2528e-05 | 0.00013123 | 0.00012235 | 0.00017023 | 9.4696e-05 | 0.00012586 | 0.00013234 | 0.0001335 | 0.00011315 | 6.3133e-05 | 0.0001138 | 0.00011501 | 0 | 0.00024697 | 0 | 0.00030142 | 0.00010992 | 0.00013041 | 0.00011347
5424 | 226 | Day226 | 23 | Hour23 | 8 | Summer | 2117 | #N/A | Summer | 432258.5142 | 124456.5984 | 27571.8651 | 350.9981 | 9144.916 | 89189.9766 | 44246.0777 | 10380.4356 | 37932.8728 | 77807.5941 | 9782.1633 | 34.2434 | 500.2805 | 33.6605 | 826.8321 | 0 | 27571.8651 | 0 | 44246.0777 | 19525.3516 | 125522.6302 | 67.9038 | 0.00010749 | 0.00015026 | 4.9599e-05 | 9.5595e-05 | 0.00010892 | 0.00014199 | 7.7475e-05 | 0.00012405 | 0.0001292 | 0.0001291 | 0.00011581 | 4.3878e-05 | 0.00011651 | 0.00011756 | 0 | 0.00021003 | 0 | 0.0002514 | 8.5023e-05 | 0.00012759 | 0.00011615
5425 | 227 | Day227 | 0 | Hour0 | 8 | Summer | 35 | 608673.1851 | Summer | 405736.6903 | 125313.7952 | 22975.8398 | 352.2819 | 6217.3838 | 83792.4041 | 36146.0593 | 5301.2694 | 37885.6486 | 77038.5119 | 9489.3916 | 35.8655 | 289.9424 | 35.2266 | 863.0702 | 0 | 22975.8398 | 0 | 36146.0593 | 11518.6532 | 124413.5521 | 71.0921 | 0.00010823 | 0.00012521 | 4.978e-05 | 6.4992e-05 | 0.00010233 | 0.00011599 | 3.9566e-05 | 0.0001239 | 0.00012792 | 0.00012524 | 0.0001213 | 2.543e-05 | 0.00012193 | 0.00012271 | 0 | 0.00017502 | 0 | 0.00020538 | 5.0158e-05 | 0.00012646 | 0.00012161
5426 | 227 | Day227 | 1 | Hour1 | 8 | Summer | 2117 | #N/A | Summer | 387896.9984 | 124997.4495 | 19633.4859 | 359.3075 | 4132.665 | 79440.7061 | 29861.2293 | 2269.233 | 38560.7642 | 77899.3627 | 9610.827 | 36.6477 | 180.2608 | 35.9345 | 879.1253 | 0 | 19633.4859 | 0 | 29861.2293 | 6401.898 | 126070.9539 | 72.5822 | 0.00010796 | 0.000107 | 5.0773e-05 | 4.32e-05 | 9.7011e-05 | 9.5825e-05 | 1.6936e-05 | 0.0001261 | 0.00012935 | 0.00012684 | 0.00012394 | 1.581e-05 | 0.00012438 | 0.000125 | 0 | 0.00014956 | 0 | 0.00016967 | 2.7877e-05 | 0.00012815 | 0.00012416
5427 | 227 | Day227 | 2 | Hour2 | 8 | Summer | 2117 | #N/A | Summer | 376974.5735 | 124316.5679 | 17016.849 | 378.3319 | 3429.4031 | 76639.7606 | 25090.0295 | 748.4898 | 39101.7351 | 79505.058 | 9698.1141 | 36.8611 | 95.261 | 36.1034 | 882.0091 | 0 | 17016.849 | 0 | 25090.0295 | 4177.8929 | 128304.9072 | 72.9645 | 0.00010737 | 9.2737e-05 | 5.3461e-05 | 3.5849e-05 | 9.3591e-05 | 8.0514e-05 | 5.5864e-06 | 0.00012787 | 0.00013202 | 0.00012799 | 0.00012467 | 8.3551e-06 | 0.00012496 | 0.00012541 | 0 | 0.00012963 | 0 | 0.00014256 | 1.8193e-05 | 0.00013042 | 0.00012481
5428 | 227 | Day227 | 3 | Hour3 | 8 | Summer | 2117 | #N/A | Summer | 375036.6468 | 127822.2204 | 15119.0484 | 440.1881 | 2249.3362 | 76610.2831 | 21564.7643 | 851.7874 | 39612.2256 | 79902.026 | 9790.8265 | 37.5626 | 102.8305 | 36.7618 | 896.786 | 0 | 15119.0484 | 0 | 21564.7643 | 3101.1235 | 129305.0781 | 74.3244 | 0.0001104 | 8.2394e-05 | 6.2202e-05 | 2.3513e-05 | 9.3555e-05 | 6.9201e-05 | 6.3573e-06 | 0.00012954 | 0.00013268 | 0.00012922 | 0.00012704 | 9.019e-06 | 0.00012724 | 0.00012751 | 0 | 0.00011517 | 0 | 0.00012253 | 1.3504e-05 | 0.00013144 | 0.00012714
5429 | 227 | Day227 | 4 | Hour4 | 8 | Summer | 2117 | #N/A | Summer | 385982.5109 | 135516.7925 | 13688.9155 | 547.1858 | 2030.0973 | 79305.5039 | 18929.8709 | 3001.9732 | 40415.4691 | 81540.6207 | 9942.246 | 38.2953 | 78.3424 | 37.433 | 909.7654 | 0 | 13688.9155 | 0 | 18929.8709 | 5032.0705 | 131898.3358 | 75.7283 | 0.00011705 | 7.4601e-05 | 7.7321e-05 | 2.1221e-05 | 9.6846e-05 | 6.0746e-05 | 2.2405e-05 | 0.00013217 | 0.0001354 | 0.00013121 | 0.00012952 | 6.8712e-06 | 0.00012956 | 0.00012935 | 0 | 0.00010428 | 0 | 0.00010756 | 2.1912e-05 | 0.00013407 | 0.00012954
5430 | 227 | Day227 | 5 | Hour5 | 8 | Summer | 2117 | #N/A | Summer | 406755.254 | 144490.5567 | 14175.7349 | 683.155 | 2548.7438 | 82641.8847 | 17956.7486 | 6407.2434 | 41168.2057 | 85292.5901 | 10160.6137 | 38.0933 | 252.8157 | 37.2071 | 901.6611 | 0 | 14175.7349 | 0 | 17956.7486 | 8955.9871 | 136621.4096 | 75.3004 | 0.0001248 | 7.7254e-05 | 9.6535e-05 | 2.6643e-05 | 0.00010092 | 5.7623e-05 | 4.7821e-05 | 0.00013463 | 0.00014163 | 0.0001341 | 0.00012883 | 2.2174e-05 | 0.00012878 | 0.0001282 | 0 | 0.00010799 | 0 | 0.00010203 | 3.8999e-05 | 0.00013887 | 0.00012881
5431 | 227 | Day227 | 6 | Hour6 | 8 | Summer | 2117 | #N/A | Summer | 427665.9028 | 144455.0512 | 17430.6324 | 781.1566 | 3760.7674 | 82851.9711 | 18248.985 | 22442.9972 | 39871.6121 | 86313.6132 | 9979.0668 | 35.0097 | 631.2719 | 34.2124 | 829.5559 | 0 | 17430.6324 | 0 | 18248.985 | 26203.7646 | 136164.2921 | 69.2221 | 0.00012477 | 9.4992e-05 | 0.00011038 | 3.9313e-05 | 0.00010118 | 5.8561e-05 | 0.0001675 | 0.00013039 | 0.00014333 | 0.0001317 | 0.0001184 | 5.5367e-05 | 0.00011842 | 0.00011795 | 0 | 0.00013278 | 0 | 0.00010369 | 0.0001141 | 0.00013841 | 0.00011841
5432 | 227 | Day227 | 7 | Hour7 | 8 | Summer | 2117 | #N/A | Summer | 452960.1765 | 147128.9473 | 25480.8957 | 877.6821 | 6440.5052 | 85358.5722 | 24130.1509 | 22630.5946 | 39808.641 | 89066.8861 | 10084.9297 | 32.7922 | 1109.758 | 32.0487 | 777.7728 | 0 | 25480.8957 | 0 | 24130.1509 | 29071.0998 | 138960.4568 | 64.8409 | 0.00012708 | 0.00013886 | 0.00012402 | 6.7325e-05 | 0.00010424 | 7.7434e-05 | 0.0001689 | 0.00013018 | 0.0001479 | 0.0001331 | 0.0001109 | 9.7334e-05 | 0.00011093 | 0.00011059 | 0 | 0.0001941 | 0 | 0.0001371 | 0.00012659 | 0.00014125 | 0.00011092
5433 | 227 | Day227 | 8 | Hour8 | 8 | Summer | 2117 | #N/A | Summer | 481645.3748 | 155426.335 | 32548.0521 | 982.8886 | 9373.1631 | 89594.1379 | 29501.608 | 17388.8007 | 41135.3596 | 93125.9216 | 10493.3637 | 32.2304 | 1245.9581 | 31.5259 | 766.0301 | 0 | 32548.0521 | 0 | 29501.608 | 26761.9638 | 144754.6449 | 63.7563 | 0.00013424 | 0.00017738 | 0.00013889 | 9.7981e-05 | 0.00010941 | 9.4671e-05 | 0.00012978 | 0.00013452 | 0.00015464 | 0.00013849 | 0.000109 | 0.00010928 | 0.00010912 | 0.00010892 | 0 | 0.00024794 | 0 | 0.00016762 | 0.00011653 | 0.00014714 | 0.00010906
5434 | 227 | Day227 | 9 | Hour9 | 8 | Summer | 2117 | #N/A | Summer | 510529.0376 | 164306.6952 | 39659.1991 | 1065.0867 | 11663.2645 | 93834.5797 | 35823.0222 | 13585.3222 | 42275.4392 | 95484.574 | 10813.8784 | 32.3808 | 1183.8101 | 31.6638 | 770.1217 | 0 | 39659.1991 | 0 | 35823.0222 | 25248.5867 | 148573.8915 | 64.0446 | 0.00014191 | 0.00021613 | 0.0001505 | 0.00012192 | 0.00011459 | 0.00011496 | 0.00010139 | 0.00013825 | 0.00015855 | 0.00014272 | 0.00010951 | 0.00010383 | 0.0001096 | 0.0001095 | 0 | 0.00030211 | 0 | 0.00020354 | 0.00010994 | 0.00015102 | 0.00010955
5435 | 227 | Day227 | 10 | Hour10 | 8 | Summer | 2117 | #N/A | Summer | 537579.6111 | 168400.2715 | 48106.4537 | 1092.6611 | 12717.7143 | 96071.3051 | 47357.791 | 13835.6409 | 42106.5966 | 94978.5781 | 10772.7303 | 32.1078 | 1312.2021 | 31.4037 | 764.1549 | 0 | 48106.4537 | 0 | 47357.791 | 26553.3552 | 147857.905 | 63.5115 | 0.00014545 | 0.00026217 | 0.0001544 | 0.00013294 | 0.00011732 | 0.00015197 | 0.00010326 | 0.0001377 | 0.00015771 | 0.00014217 | 0.00010859 | 0.00011509 | 0.00010869 | 0.00010865 | 0 | 0.00036646 | 0 | 0.00026908 | 0.00011563 | 0.0001503 | 0.00010864
5436 | 227 | Day227 | 11 | Hour11 | 8 | Summer | 2117 | #N/A | Summer | 560824.4633 | 173129.7194 | 54619.1514 | 1115.6407 | 13331.7043 | 100598.6656 | 54689.2182 | 11760.6255 | 42478.6494 | 95793.6146 | 10884.9943 | 32.3691 | 1588.8671 | 31.6888 | 769.5549 | 0 | 54619.1514 | 0 | 54689.2182 | 25092.3298 | 149157.2583 | 64.0579 | 0.00014953 | 0.00029766 | 0.00015765 | 0.00013936 | 0.00012285 | 0.0001755 | 8.7776e-05 | 0.00013892 | 0.00015907 | 0.00014366 | 0.00010947 | 0.00013936 | 0.00010968 | 0.00010942 | 0 | 0.00041607 | 0 | 0.00031074 | 0.00010926 | 0.00015162 | 0.00010958
5437 | 227 | Day227 | 12 | Hour12 | 8 | Summer | 2117 | #N/A | Summer | 580947.6522 | 176085.611 | 60855.3922 | 1116.4407 | 12247.8991 | 104856.9212 | 63516.4055 | 9546.4169 | 42823.1597 | 96271.7406 | 10984.0772 | 32.5027 | 1807.0521 | 31.7711 | 772.2622 | 0 | 60855.3922 | 0 | 63516.4055 | 21794.3159 | 150078.9776 | 64.2738 | 0.00015209 | 0.00033164 | 0.00015776 | 0.00012803 | 0.00012805 | 0.00020382 | 7.125e-05 | 0.00014004 | 0.00015986 | 0.00014496 | 0.00010992 | 0.00015849 | 0.00010997 | 0.0001098 | 0 | 0.00046357 | 0 | 0.00036089 | 9.4903e-05 | 0.00015255 | 0.00010995
5438 | 227 | Day227 | 13 | Hour13 | 8 | Summer | 2117 | #N/A | Summer | 596777.4968 | 177222.8007 | 66440.1541 | 1097.295 | 12866.1455 | 106661.2772 | 71757.18 | 8130.1065 | 42867.7086 | 96012.6911 | 11022.1101 | 32.4889 | 1863.4622 | 31.765 | 772.3119 | 0 | 66440.1541 | 0 | 71757.18 | 20996.252 | 149902.5098 | 64.2538 | 0.00015307 | 0.00036208 | 0.00015506 | 0.00013449 | 0.00013025 | 0.00023027 | 6.0679e-05 | 0.00014019 | 0.00015943 | 0.00014547 | 0.00010988 | 0.00016344 | 0.00010995 | 0.00010981 | 0 | 0.00050611 | 0 | 0.00040771 | 9.1428e-05 | 0.00015237 | 0.00010991
5439 | 227 | Day227 | 14 | Hour14 | 8 | Summer | 2117 | #N/A | Summer | 605682.0794 | 176178.4424 | 70597.1626 | 1060.8923 | 12292.4121 | 107890.5156 | 79468.5637 | 7272.7742 | 42525.2914 | 94559.7691 | 10897.1031 | 32.4565 | 2102.7569 | 31.7414 | 772.1982 | 0 | 70597.1626 | 0 | 79468.5637 | 19565.1863 | 147982.1635 | 64.1979 | 0.00015217 | 0.00038473 | 0.00014991 | 0.0001285 | 0.00013175 | 0.00025501 | 5.4281e-05 | 0.00013907 | 0.00015702 | 0.00014382 | 0.00010977 | 0.00018443 | 0.00010986 | 0.00010979 | 0 | 0.00053778 | 0 | 0.00045153 | 8.5196e-05 | 0.00015042 | 0.00010982
5440 | 227 | Day227 | 15 | Hour15 | 8 | Summer | 2117 | #N/A | Summer | 608673.1851 | 171438.6997 | 73079.8984 | 996.8838 | 12055.5701 | 109492.3489 | 86376.5149 | 8203.4035 | 41497.0879 | 91343.4642 | 10597.5094 | 32.197 | 2761.5131 | 31.4634 | 766.6308 | 0 | 73079.8984 | 0 | 86376.5149 | 20258.9736 | 143438.0615 | 63.6604 | 0.00014807 | 0.00039826 | 0.00014087 | 0.00012602 | 0.00013371 | 0.00027718 | 6.1226e-05 | 0.00013571 | 0.00015168 | 0.00013986 | 0.00010889 | 0.0002422 | 0.0001089 | 0.000109 | 0 | 0.00055669 | 0 | 0.00049078 | 8.8217e-05 | 0.0001458 | 0.0001089
5441 | 227 | Day227 | 16 | Hour16 | 8 | Summer | 2117 | #N/A | Summer | 604166.6791 | 164123.2816 | 73783.6792 | 905.5118 | 12030.2168 | 111032.6386 | 92464.5988 | 7966.6585 | 40041.0962 | 87190.6495 | 10242.825 | 31.8772 | 3562.0465 | 31.1723 | 760.4271 | 0 | 73783.6792 | 0 | 92464.5988 | 19996.8754 | 137474.5707 | 63.0495 | 0.00014175 | 0.0004021 | 0.00012796 | 0.00012576 | 0.00013559 | 0.00029672 | 5.9459e-05 | 0.00013094 | 0.00014478 | 0.00013518 | 0.00010781 | 0.00031242 | 0.00010789 | 0.00010812 | 0 | 0.00056205 | 0 | 0.00052537 | 8.7076e-05 | 0.00013974 | 0.00010785
5442 | 227 | Day227 | 17 | Hour17 | 8 | Summer | 2117 | #N/A | Summer | 592716.0606 | 152540.4104 | 71250.0441 | 776.8541 | 12585.8892 | 113990.3029 | 98186.0624 | 9039.2794 | 37944.4849 | 81783.4782 | 9756.1074 | 31.0153 | 4059.0943 | 30.3838 | 742.654 | 0 | 71250.0441 | 0 | 98186.0624 | 21625.1686 | 129484.0706 | 61.3991 | 0.00013175 | 0.00038829 | 0.00010978 | 0.00013156 | 0.0001392 | 0.00031508 | 6.7465e-05 | 0.00012409 | 0.0001358 | 0.00012876 | 0.00010489 | 0.00035601 | 0.00010517 | 0.00010559 | 0 | 0.00054275 | 0 | 0.00055788 | 9.4166e-05 | 0.00013162 | 0.00010503
5443 | 227 | Day227 | 18 | Hour18 | 8 | Summer | 2117 | #N/A | Summer | 575770.0385 | 147481.4722 | 63082.3628 | 674.4534 | 13652.3459 | 115024.3292 | 93783.7329 | 9523.5761 | 37847.4214 | 80930.9574 | 9731.1029 | 31.5666 | 3219.3573 | 30.9614 | 756.399 | 0 | 63082.3628 | 0 | 93783.7329 | 23175.922 | 128509.4817 | 62.5279 | 0.00012738 | 0.00034378 | 9.5305e-05 | 0.00014271 | 0.00014047 | 0.00030095 | 7.1079e-05 | 0.00012377 | 0.00013439 | 0.00012843 | 0.00010676 | 0.00028236 | 0.00010716 | 0.00010755 | 0 | 0.00048054 | 0 | 0.00053287 | 0.00010092 | 0.00013063 | 0.00010696
5444 | 227 | Day227 | 19 | Hour19 | 8 | Summer | 2117 | #N/A | Summer | 561957.7807 | 145458.2386 | 57077.2924 | 580.027 | 13784.7832 | 115201.9126 | 85621.5719 | 10422.1892 | 38733.1193 | 82404.2505 | 9928.5525 | 32.6383 | 1901.5466 | 31.9498 | 779.709 | 0 | 57077.2924 | 0 | 85621.5719 | 24206.9723 | 131065.9223 | 64.5881 | 0.00012563 | 0.00031105 | 8.1962e-05 | 0.0001441 | 0.00014068 | 0.00027476 | 7.7786e-05 | 0.00012667 | 0.00013683 | 0.00013103 | 0.00011038 | 0.00016678 | 0.00011059 | 0.00011086 | 0 | 0.00043479 | 0 | 0.00048649 | 0.00010541 | 0.00013323 | 0.00011048
5445 | 227 | Day227 | 20 | Hour20 | 8 | Summer | 2117 | #N/A | Summer | 545381.1568 | 141886.9423 | 50174.7052 | 491.2102 | 15181.479 | 115292.2414 | 74703.0505 | 13235.4548 | 39121.5258 | 82874.9232 | 10150.0246 | 33.1604 | 1409.5749 | 32.5126 | 794.352 | 0 | 50174.7052 | 0 | 74703.0505 | 28416.9338 | 132146.4737 | 65.6729 | 0.00012255 | 0.00027344 | 6.9412e-05 | 0.0001587 | 0.00014079 | 0.00023972 | 9.8783e-05 | 0.00012794 | 0.00013762 | 0.00013396 | 0.00011215 | 0.00012363 | 0.00011253 | 0.00011294 | 0 | 0.00038221 | 0 | 0.00042445 | 0.00012374 | 0.00013433 | 0.00011234
5446 | 227 | Day227 | 21 | Hour21 | 8 | Summer | 2117 | #N/A | Summer | 512264.1022 | 134822.8182 | 39716.9911 | 418.5875 | 14526.0427 | 110830.7794 | 65220.1764 | 14212.4352 | 38841.6958 | 81531.99 | 10213.8559 | 33.1263 | 1064.4264 | 32.5342 | 798.6429 | 0 | 39716.9911 | 0 | 65220.1764 | 28738.478 | 130587.5417 | 65.6605 | 0.00011645 | 0.00021645 | 5.9149e-05 | 0.00015185 | 0.00013534 | 0.00020929 | 0.00010607 | 0.00012702 | 0.00013539 | 0.0001348 | 0.00011203 | 9.3358e-05 | 0.00011261 | 0.00011355 | 0 | 0.00030255 | 0 | 0.00037057 | 0.00012514 | 0.00013274 | 0.00011232
5447 | 227 | Day227 | 22 | Hour22 | 8 | Summer | 2117 | #N/A | Summer | 470110.3472 | 127781.7724 | 33042.0376 | 370.5757 | 12501.425 | 99846.7543 | 54593.7014 | 12637.6377 | 38315.851 | 79335.8163 | 10097.8613 | 33.2736 | 716.0733 | 32.7084 | 804.8592 | 0 | 33042.0376 | 0 | 54593.7014 | 25139.0627 | 127749.5286 | 65.982 | 0.00011037 | 0.00018007 | 5.2365e-05 | 0.00013068 | 0.00012193 | 0.00017519 | 9.4321e-05 | 0.0001253 | 0.00013174 | 0.00013327 | 0.00011253 | 6.2805e-05 | 0.00011321 | 0.00011444 | 0 | 0.0002517 | 0 | 0.00031019 | 0.00010947 | 0.00012986 | 0.00011287
5448 | 227 | Day227 | 23 | Hour23 | 8 | Summer | 2117 | #N/A | Summer | 433427.3237 | 124164.5286 | 28221.8968 | 350.7064 | 9123.1061 | 89064.608 | 45576.7563 | 10364.9333 | 37819.132 | 77580.6443 | 9770.2592 | 34.111 | 498.7589 | 33.5198 | 824.3629 | 0 | 28221.8968 | 0 | 45576.7563 | 19488.0394 | 125170.0355 | 67.6309 | 0.00010724 | 0.0001538 | 4.9557e-05 | 9.5367e-05 | 0.00010876 | 0.00014626 | 7.7359e-05 | 0.00012368 | 0.00012882 | 0.00012894 | 0.00011536 | 4.3745e-05 | 0.00011602 | 0.00011721 | 0 | 0.00021498 | 0 | 0.00025896 | 8.486e-05 | 0.00012723 | 0.00011569
5449 | 228 | Day228 | 0 | Hour0 | 8 | Summer | 29 | 616056.8672 | Summer | 406213.5174 | 124927.3147 | 23623.9014 | 352.2252 | 6208.4523 | 83567.7591 | 36971.4214 | 5299.3607 | 37766.5526 | 76729.132 | 9546.1739 | 35.71 | 289.3078 | 35.0712 | 861.135 | 0 | 23623.9014 | 0 | 36971.4214 | 11507.813 | 124041.8585 | 70.7812 | 0.0001079 | 0.00012874 | 4.9772e-05 | 6.4899e-05 | 0.00010205 | 0.00011864 | 3.9552e-05 | 0.00012351 | 0.00012741 | 0.00012599 | 0.00012077 | 2.5374e-05 | 0.00012139 | 0.00012244 | 0 | 0.00017996 | 0 | 0.00021007 | 5.0111e-05 | 0.00012609 | 0.00012108
5450 | 228 | Day228 | 1 | Hour1 | 8 | Summer | 2117 | #N/A | Summer | 387551.4295 | 124525.5715 | 20164.0431 | 358.685 | 4119.8078 | 79087.0973 | 30436.9124 | 2263.9908 | 38370.0229 | 77469.5415 | 9627.7969 | 36.4001 | 179.6317 | 35.7616 | 876.1669 | 0 | 20164.0431 | 0 | 30436.9124 | 6383.7987 | 125467.3613 | 72.1617 | 0.00010755 | 0.00010989 | 5.0685e-05 | 4.3066e-05 | 9.6579e-05 | 9.7672e-05 | 1.6897e-05 | 0.00012548 | 0.00012864 | 0.00012706 | 0.00012311 | 1.5755e-05 | 0.00012378 | 0.00012457 | 0 | 0.0001536 | 0 | 0.00017294 | 2.7798e-05 | 0.00012754 | 0.00012344
5451 | 228 | Day228 | 2 | Hour2 | 8 | Summer | 2117 | #N/A | Summer | 377098.1484 | 124157.612 | 17507.8384 | 378.1506 | 3424.7537 | 76434.8378 | 25513.5255 | 746.9967 | 38972.4442 | 79188.655 | 9724.7443 | 36.6677 | 95.0713 | 35.9952 | 880.8562 | 0 | 17507.8384 | 0 | 25513.5255 | 4171.7504 | 127885.8435 | 72.6628 | 0.00010724 | 9.5413e-05 | 5.3435e-05 | 3.58e-05 | 9.334e-05 | 8.1873e-05 | 5.5752e-06 | 0.00012745 | 0.00013149 | 0.00012834 | 0.00012401 | 8.3384e-06 | 0.00012459 | 0.00012524 | 0 | 0.00013337 | 0 | 0.00014496 | 1.8166e-05 | 0.00012999 | 0.0001243
5452 | 228 | Day228 | 3 | Hour3 | 8 | Summer | 2117 | #N/A | Summer | 375356.8683 | 127805.413 | 15635.2862 | 439.7422 | 2246.8882 | 76520.7629 | 21964.9572 | 847.6107 | 39466.6108 | 79557.2947 | 9799.7458 | 37.3877 | 102.6709 | 36.6676 | 895.8303 | 0 | 15635.2862 | 0 | 21964.9572 | 3094.4989 | 128823.6514 | 74.0553 | 0.00011039 | 8.5208e-05 | 6.2139e-05 | 2.3487e-05 | 9.3445e-05 | 7.0485e-05 | 6.3262e-06 | 0.00012907 | 0.00013211 | 0.00012933 | 0.00012645 | 9.005e-06 | 0.00012691 | 0.00012737 | 0 | 0.0001191 | 0 | 0.0001248 | 1.3475e-05 | 0.00013095 | 0.00012668
5453 | 228 | Day228 | 4 | Hour4 | 8 | Summer | 2117 | #N/A | Summer | 386476.4722 | 135612.9215 | 14179.4434 | 546.98 | 2029.5965 | 79275.7369 | 19247.8846 | 2995.9524 | 40295.8133 | 81274.0388 | 9954.571 | 38.1557 | 78.2016 | 37.3804 | 909.7961 | 0 | 14179.4434 | 0 | 19247.8846 | 5025.5489 | 131524.423 | 75.5361 | 0.00011713 | 7.7274e-05 | 7.7292e-05 | 2.1216e-05 | 9.681e-05 | 6.1766e-05 | 2.236e-05 | 0.00013178 | 0.00013496 | 0.00013138 | 0.00012904 | 6.8589e-06 | 0.00012938 | 0.00012936 | 0 | 0.00010801 | 0 | 0.00010936 | 2.1884e-05 | 0.00013369 | 0.00012921
5454 | 228 | Day228 | 5 | Hour5 | 8 | Summer | 2117 | #N/A | Summer | 407600.644 | 144576.9038 | 14814.6529 | 682.2748 | 2545.1621 | 82696.7053 | 18454.2122 | 6367.4485 | 41029.7113 | 85044.0969 | 10161.2221 | 37.9403 | 252.0356 | 37.16 | 901.1183 | 0 | 14814.6529 | 0 | 18454.2122 | 8912.6106 | 136235.0303 | 75.1002 | 0.00012487 | 8.0735e-05 | 9.641e-05 | 2.6605e-05 | 0.00010099 | 5.9219e-05 | 4.7524e-05 | 0.00013418 | 0.00014122 | 0.0001341 | 0.00012831 | 2.2105e-05 | 0.00012862 | 0.00012812 | 0 | 0.00011285 | 0 | 0.00010485 | 3.881e-05 | 0.00013848 | 0.00012846
5455 | 228 | Day228 | 6 | Hour6 | 8 | Summer | 2117 | #N/A | Summer | 428291.0007 | 144601.7643 | 17995.0549 | 779.9692 | 3755.3837 | 82924.076 | 18563.4989 | 22382.652 | 39745.8398 | 86014.3723 | 9999.8175 | 34.9097 | 630.0365 | 34.1808 | 829.4451 | 0 | 17995.0549 | 0 | 18563.4989 | 26138.0356 | 135760.0296 | 69.0905 | 0.00012489 | 9.8068e-05 | 0.00011022 | 3.9256e-05 | 0.00010126 | 5.957e-05 | 0.00016705 | 0.00012998 | 0.00014283 | 0.00013197 | 0.00011807 | 5.5259e-05 | 0.00011831 | 0.00011793 | 0 | 0.00013708 | 0 | 0.00010548 | 0.00011382 | 0.000138 | 0.00011818
5456 | 228 | Day228 | 7 | Hour7 | 8 | Summer | 2117 | #N/A | Summer | 453052.4696 | 146605.1681 | 26437.8097 | 874.3131 | 6411.927 | 84960.2566 | 25265.8938 | 22526.5558 | 39531.9034 | 88435.5756 | 10058.738 | 32.5122 | 1104.9537 | 31.8499 | 775.0127 | 0 | 26437.8097 | 0 | 25265.8938 | 28938.4827 | 138026.217 | 64.3621 | 0.00012662 | 0.00014408 | 0.00012355 | 6.7026e-05 | 0.00010375 | 8.1078e-05 | 0.00016813 | 0.00012928 | 0.00014685 | 0.00013275 | 0.00010996 | 9.6912e-05 | 0.00011024 | 0.00011019 | 0 | 0.00020139 | 0 | 0.00014356 | 0.00012601 | 0.0001403 | 0.0001101
5457 | 228 | Day228 | 8 | Hour8 | 8 | Summer | 2117 | #N/A | Summer | 481140.0328 | 154263.6628 | 33901.4139 | 977.8731 | 9315.8677 | 88793.5784 | 31035.1469 | 17286.1526 | 40766.7777 | 92278.5613 | 10458.3258 | 31.874 | 1238.1309 | 31.216 | 761.4515 | 0 | 33901.4139 | 0 | 31035.1469 | 26602.0204 | 143503.6648 | 63.09 | 0.00013324 | 0.00018475 | 0.00013818 | 9.7382e-05 | 0.00010843 | 9.9592e-05 | 0.00012902 | 0.00013332 | 0.00015323 | 0.00013803 | 0.0001078 | 0.00010859 | 0.00010805 | 0.00010826 | 0 | 0.00025825 | 0 | 0.00017634 | 0.00011584 | 0.00014587 | 0.00010792
5458 | 228 | Day228 | 9 | Hour9 | 8 | Summer | 2117 | #N/A | Summer | 509511.4521 | 162457.2049 | 41459.4917 | 1056.7809 | 11569.6006 | 92667.5202 | 37753.0635 | 13484.6061 | 41833.6395 | 94504.1058 | 10724.7629 | 31.9989 | 1173.8489 | 31.2901 | 763.538 | 0 | 41459.4917 | 0 | 37753.0635 | 25054.2067 | 147062.5083 | 63.289 | 0.00014031 | 0.00022594 | 0.00014933 | 0.00012094 | 0.00011316 | 0.00012115 | 0.00010064 | 0.00013681 | 0.00015693 | 0.00014154 | 0.00010822 | 0.00010296 | 0.0001083 | 0.00010856 | 0 | 0.00031582 | 0 | 0.00021451 | 0.0001091 | 0.00014949 | 0.00010826
5459 | 228 | Day228 | 10 | Hour10 | 8 | Summer | 2117 | #N/A | Summer | 536817.9097 | 166403.0276 | 50123.4444 | 1082.7725 | 12608.4471 | 94843.9224 | 49646.6714 | 13725.4359 | 41627.7631 | 93975.0575 | 10660.9879 | 31.7138 | 1300.4842 | 31.0171 | 757.1648 | 0 | 50123.4444 | 0 | 49646.6714 | 26333.8831 | 146263.8085 | 62.7309 | 0.00014372 | 0.00027316 | 0.000153 | 0.0001318 | 0.00011582 | 0.00015932 | 0.00010244 | 0.00013613 | 0.00015605 | 0.0001407 | 0.00010726 | 0.00011406 | 0.00010736 | 0.00010765 | 0 | 0.00038182 | 0 | 0.00028209 | 0.00011467 | 0.00014868 | 0.00010731
5460 | 228 | Day228 | 11 | Hour11 | 8 | Summer | 2117 | #N/A | Summer | 560979.114 | 171730.6195 | 56519.201 | 1106.1129 | 13246.5393 | 99668.1306 | 56699.5535 | 11680.6947 | 42081.6717 | 95046.1849 | 10793.0804 | 32.0766 | 1578.98 | 31.3486 | 764.9202 | 0 | 56519.201 | 0 | 56699.5535 | 24927.234 | 147920.9371 | 63.4252 | 0.00014832 | 0.00030801 | 0.0001563 | 0.00013847 | 0.00012171 | 0.00018195 | 8.7179e-05 | 0.00013762 | 0.00015783 | 0.00014244 | 0.00010848 | 0.00013849 | 0.0001085 | 0.00010876 | 0 | 0.00043054 | 0 | 0.00032216 | 0.00010855 | 0.00015036 | 0.00010849
5461 | 228 | Day228 | 12 | Hour12 | 8 | Summer | 2117 | #N/A | Summer | 581889.5357 | 175112.7918 | 62683.2346 | 1105.7495 | 12183.8126 | 104219.091 | 65292.1959 | 9478.579 | 42500.2053 | 95776.3519 | 10906.8607 | 32.2661 | 1798.1573 | 31.5065 | 768.7335 | 0 | 62683.2346 | 0 | 65292.1959 | 21662.3917 | 149183.4179 | 63.7727 | 0.00015125 | 0.00034161 | 0.00015625 | 0.00012736 | 0.00012727 | 0.00020952 | 7.0744e-05 | 0.00013899 | 0.00015904 | 0.00014395 | 0.00010912 | 0.00015771 | 0.00010905 | 0.0001093 | 0 | 0.0004775 | 0 | 0.00037098 | 9.4329e-05 | 0.00015164 | 0.00010909
5462 | 228 | Day228 | 13 | Hour13 | 8 | Summer | 2117 | #N/A | Summer | 599138.6552 | 176703.6622 | 68326.4051 | 1086.7597 | 12822.7829 | 106338.6331 | 73567.3757 | 8079.2877 | 42671.629 | 95896.2321 | 10953.0598 | 32.3496 | 1858.3567 | 31.5853 | 770.5364 | 0 | 68326.4051 | 0 | 73567.3757 | 20902.0705 | 149520.9209 | 63.9349 | 0.00015262 | 0.00037236 | 0.00015357 | 0.00013404 | 0.00012986 | 0.00023608 | 6.03e-05 | 0.00013955 | 0.00015924 | 0.00014455 | 0.00010941 | 0.00016299 | 0.00010932 | 0.00010956 | 0 | 0.00052048 | 0 | 0.000418 | 9.1018e-05 | 0.00015199 | 0.00010937
5463 | 228 | Day228 | 14 | Hour14 | 8 | Summer | 2117 | #N/A | Summer | 610937.3463 | 176561.1682 | 72685.9325 | 1053.5833 | 12294.8795 | 108317.14 | 81564.3999 | 7253.7052 | 42539.7542 | 94846.3208 | 10878.0515 | 32.4716 | 2105.0916 | 31.698 | 773.15 | 0 | 72685.9325 | 0 | 81564.3999 | 19548.5847 | 148264.1265 | 64.1696 | 0.0001525 | 0.00039612 | 0.00014888 | 0.00012852 | 0.00013227 | 0.00026174 | 5.4138e-05 | 0.00013912 | 0.00015749 | 0.00014356 | 0.00010982 | 0.00018463 | 0.00010971 | 0.00010993 | 0 | 0.00055369 | 0 | 0.00046344 | 8.5124e-05 | 0.00015071 | 0.00010977
5464 | 228 | Day228 | 15 | Hour15 | 8 | Summer | 2117 | #N/A | Summer | 616056.8672 | 172588.0716 | 75227.7146 | 992.1211 | 12096.1766 | 110678.0948 | 88488.7394 | 8200.5011 | 41641.837 | 91909.6388 | 10628.1188 | 32.364 | 2772.2706 | 31.5463 | 769.6727 | 0 | 75227.7146 | 0 | 88488.7394 | 20296.6776 | 144179.5946 | 63.9102 | 0.00014906 | 0.00040997 | 0.00014019 | 0.00012645 | 0.00013516 | 0.00028396 | 6.1205e-05 | 0.00013618 | 0.00015262 | 0.00014027 | 0.00010946 | 0.00024315 | 0.00010919 | 0.00010943 | 0 | 0.00057305 | 0 | 0.00050278 | 8.8382e-05 | 0.00014656 | 0.00010932
5465 | 228 | Day228 | 16 | Hour16 | 8 | Summer | 2117 | #N/A | Summer | 612197.4355 | 165430.6732 | 75829.9796 | 901.7768 | 12076.1312 | 112584.4309 | 94623.5 | 7973.2261 | 40252.8091 | 87829.4176 | 10292.5103 | 32.0853 | 3576.327 | 31.277 | 763.2914 | 0 | 75829.9796 | 0 | 94623.5 | 20049.3572 | 138374.737 | 63.3622 | 0.00014288 | 0.00041325 | 0.00012743 | 0.00012624 | 0.00013749 | 0.00030365 | 5.9508e-05 | 0.00013164 | 0.00014584 | 0.00013584 | 0.00010851 | 0.00031367 | 0.00010826 | 0.00010853 | 0 | 0.00057764 | 0 | 0.00053764 | 8.7305e-05 | 0.00014066 | 0.00010839
5466 | 228 | Day228 | 17 | Hour17 | 8 | Summer | 2117 | #N/A | Summer | 600726.54 | 153983.8499 | 72982.5093 | 774.0158 | 12641.1139 | 115822.7915 | 100085.8884 | 9045.2976 | 38205.1669 | 82484.9525 | 9819.3946 | 31.3306 | 4074.0094 | 30.5132 | 745.7063 | 0 | 72982.5093 | 0 | 100085.8884 | 21686.4115 | 130509.514 | 61.8438 | 0.000133 | 0.00039773 | 0.00010937 | 0.00013214 | 0.00014144 | 0.00032118 | 6.751e-05 | 0.00012494 | 0.00013697 | 0.00012959 | 0.00010596 | 0.00035732 | 0.00010561 | 0.00010603 | 0 | 0.00055595 | 0 | 0.00056867 | 9.4433e-05 | 0.00013266 | 0.00010579
5467 | 228 | Day228 | 18 | Hour18 | 8 | Summer | 2117 | #N/A | Summer | 580852.3304 | 148380.4202 | 64224.1561 | 670.5415 | 13662.0619 | 116414.1935 | 94769.2602 | 9501.3033 | 38012.2486 | 81408.6512 | 9768.9586 | 31.8539 | 3220.5747 | 31.0389 | 757.0678 | 0 | 64224.1561 | 0 | 94769.2602 | 23163.3652 | 129189.8584 | 62.8929 | 0.00012816 | 0.00035 | 9.4752e-05 | 0.00014281 | 0.00014216 | 0.00030411 | 7.0913e-05 | 0.00012431 | 0.00013518 | 0.00012893 | 0.00010773 | 0.00028247 | 0.00010743 | 0.00010764 | 0 | 0.00048923 | 0 | 0.00053847 | 0.00010086 | 0.00013132 | 0.00010758
5468 | 228 | Day228 | 19 | Hour19 | 8 | Summer | 2117 | #N/A | Summer | 566746.2099 | 146219.3952 | 58240.5722 | 576.7204 | 13790.0607 | 116525.4687 | 86670.7979 | 10397.2151 | 38852.3453 | 82789.5471 | 9936.8109 | 32.8425 | 1902.6559 | 32.0352 | 779.7428 | 0 | 58240.5722 | 0 | 86670.7979 | 24187.2759 | 131578.7033 | 64.8777 | 0.00012629 | 0.00031739 | 8.1495e-05 | 0.00014415 | 0.0001423 | 0.00027813 | 7.76e-05 | 0.00012706 | 0.00013747 | 0.00013114 | 0.00011107 | 0.00016688 | 0.00011088 | 0.00011087 | 0 | 0.00044365 | 0 | 0.00049245 | 0.00010532 | 0.00013375 | 0.00011098
5469 | 228 | Day228 | 20 | Hour20 | 8 | Summer | 2117 | #N/A | Summer | 549221.6623 | 142260.0676 | 51321.1835 | 487.8247 | 15144.9381 | 116282.4 | 75887.4444 | 13169.7935 | 39186.312 | 83074.932 | 10142.0552 | 33.2777 | 1406.4477 | 32.5244 | 792.4616 | 0 | 51321.1835 | 0 | 75887.4444 | 28314.7316 | 132403.2991 | 65.8021 | 0.00012287 | 0.00027969 | 6.8933e-05 | 0.00015831 | 0.000142 | 0.00024352 | 9.8293e-05 | 0.00012815 | 0.00013795 | 0.00013385 | 0.00011255 | 0.00012336 | 0.00011257 | 0.00011267 | 0 | 0.00039094 | 0 | 0.00043118 | 0.0001233 | 0.00013459 | 0.00011256
5470 | 228 | Day228 | 21 | Hour21 | 8 | Summer | 2117 | #N/A | Summer | 515467.6124 | 135000.7218 | 40617.6822 | 415.7559 | 14482.771 | 111626.7251 | 66386.462 | 14138.1022 | 38924.6236 | 81725.4168 | 10225.8288 | 33.2661 | 1061.3035 | 32.5822 | 796.3712 | 0 | 40617.6822 | 0 | 66386.462 | 28620.8733 | 130875.8692 | 65.8483 | 0.0001166 | 0.00022135 | 5.8749e-05 | 0.00015139 | 0.00013632 | 0.00021303 | 0.00010552 | 0.00012729 | 0.00013571 | 0.00013496 | 0.00011251 | 9.3084e-05 | 0.00011277 | 0.00011323 | 0 | 0.00030941 | 0 | 0.0003772 | 0.00012463 | 0.00013303 | 0.00011264
5471 | 228 | Day228 | 22 | Hour22 | 8 | Summer | 2117 | #N/A | Summer | 472791.4849 | 127620.1088 | 34032.3079 | 367.448 | 12437.6974 | 100375.0315 | 56053.9644 | 12551.1446 | 38307.231 | 79378.6872 | 10088.5998 | 33.3891 | 712.6547 | 32.6757 | 800.5449 | 0 | 34032.3079 | 0 | 56053.9644 | 24988.8419 | 127774.518 | 66.0648 | 0.00011023 | 0.00018547 | 5.1923e-05 | 0.00013002 | 0.00012258 | 0.00017988 | 9.3676e-05 | 0.00012527 | 0.00013181 | 0.00013315 | 0.00011292 | 6.2505e-05 | 0.0001131 | 0.00011382 | 0 | 0.00025924 | 0 | 0.00031849 | 0.00010881 | 0.00012988 | 0.00011301
5472 | 228 | Day228 | 23 | Hour23 | 8 | Summer | 2117 | #N/A | Summer | 436073.4183 | 124293.6216 | 28953.723 | 346.8636 | 9060.6149 | 90135.4279 | 46731.5354 | 10263.8165 | 37717.5596 | 77431.9583 | 9756.8121 | 34.1175 | 495.3752 | 33.4073 | 818.5855 | 0 | 28953.723 | 0 | 46731.5354 | 19324.4314 | 124906.33 | 67.5248 | 0.00010735 | 0.00015779 | 4.9014e-05 | 9.4714e-05 | 0.00011007 | 0.00014996 | 7.6604e-05 | 0.00012335 | 0.00012858 | 0.00012877 | 0.00011539 | 4.3448e-05 | 0.00011563 | 0.00011639 | 0 | 0.00022056 | 0 | 0.00026552 | 8.4148e-05 | 0.00012697 | 0.00011551
5473 | 229 | Day229 | 0 | Hour0 | 8 | Summer | 40 | 607498.5782 | Summer | 408967.4722 | 125160.374 | 24237.8784 | 349.5812 | 6199.4411 | 84449.9818 | 37591.9352 | 5279.3332 | 37856.9157 | 77088.1911 | 9534.7696 | 35.8964 | 288.8024 | 35.1197 | 859.2525 | 0 | 24237.8784 | 0 | 37591.9352 | 11478.7743 | 124479.8764 | 71.016 | 0.0001081 | 0.00013209 | 4.9398e-05 | 6.4805e-05 | 0.00010313 | 0.00012063 | 3.9402e-05 | 0.0001238 | 0.00012801 | 0.00012584 | 0.0001214 | 2.533e-05 | 0.00012156 | 0.00012217 | 0 | 0.00018463 | 0 | 0.00021359 | 4.9984e-05 | 0.00012653 | 0.00012148
5474 | 229 | Day229 | 1 | Hour1 | 8 | Summer | 2117 | #N/A | Summer | 390515.318 | 124695.3168 | 20802.8989 | 356.1872 | 4115.5092 | 80023.8763 | 31280.2341 | 2258.7237 | 38477.1922 | 77765.4867 | 9614.3545 | 36.6519 | 179.2692 | 35.8098 | 873.8075 | 0 | 20802.8989 | 0 | 31280.2341 | 6374.2328 | 125857.0334 | 72.4617 | 0.0001077 | 0.00011337 | 5.0332e-05 | 4.3021e-05 | 9.7723e-05 | 0.00010038 | 1.6858e-05 | 0.00012583 | 0.00012913 | 0.00012689 | 0.00012396 | 1.5723e-05 | 0.00012395 | 0.00012424 | 0 | 0.00015847 | 0 | 0.00017773 | 2.7757e-05 | 0.00012793 | 0.00012395
5475 | 229 | Day229 | 2 | Hour2 | 8 | Summer | 2117 | #N/A | Summer | 379654.2823 | 124124.1259 | 18154.2628 | 375.1951 | 3415.3616 | 77271.3625 | 26387.9428 | 746.1386 | 39040.7675 | 79386.2287 | 9707.5483 | 36.9205 | 94.9137 | 36.0403 | 877.4741 | 0 | 18154.2628 | 0 | 26387.9428 | 4161.5002 | 128134.5444 | 72.9608 | 0.00010721 | 9.8935e-05 | 5.3018e-05 | 3.5702e-05 | 9.4362e-05 | 8.4679e-05 | 5.5688e-06 | 0.00012767 | 0.00013182 | 0.00012812 | 0.00012487 | 8.3246e-06 | 0.00012474 | 0.00012476 | 0 | 0.00013829 | 0 | 0.00014993 | 1.8121e-05 | 0.00013025 | 0.00012481
5476 | 229 | Day229 | 3 | Hour3 | 8 | Summer | 2117 | #N/A | Summer | 377284.6903 | 127506.3246 | 16257.8547 | 436.138 | 2241.6031 | 77143.5719 | 22757.7207 | 842.8888 | 39509.1481 | 79736.906 | 9784.072 | 37.5997 | 102.2132 | 36.6824 | 891.9671 | 0 | 16257.8547 | 0 | 22757.7207 | 3084.4919 | 129030.1261 | 74.2821 | 0.00011013 | 8.8601e-05 | 6.1629e-05 | 2.3432e-05 | 9.4206e-05 | 7.3029e-05 | 6.2909e-06 | 0.0001292 | 0.0001324 | 0.00012913 | 0.00012716 | 8.9648e-06 | 0.00012697 | 0.00012682 | 0 | 0.00012385 | 0 | 0.00012931 | 1.3431e-05 | 0.00013116 | 0.00012707
5477 | 229 | Day229 | 4 | Hour4 | 8 | Summer | 2117 | #N/A | Summer | 387827.539 | 135131.807 | 14722.1098 | 541.9757 | 2020.8221 | 79822.6623 | 19983.8618 | 2973.3467 | 40312.628 | 81339.5566 | 9920.2851 | 38.3076 | 77.9434 | 37.3482 | 904.8847 | 0 | 14722.1098 | 0 | 19983.8618 | 4994.1689 | 131572.4697 | 75.6558 | 0.00011671 | 8.0231e-05 | 7.6585e-05 | 2.1124e-05 | 9.7478e-05 | 6.4128e-05 | 2.2192e-05 | 0.00013183 | 0.00013507 | 0.00013092 | 0.00012956 | 6.8362e-06 | 0.00012927 | 0.00012866 | 0 | 0.00011215 | 0 | 0.00011355 | 2.1747e-05 | 0.00013374 | 0.00012942
5478 | 229 | Day229 | 5 | Hour5 | 8 | Summer | 2117 | #N/A | Summer | 409080.4485 | 144154.9869 | 15317.1505 | 676.6358 | 2535.2042 | 83295.8305 | 19208.3114 | 6332.1932 | 41056.7821 | 85137.9695 | 10142.3411 | 38.1127 | 250.8852 | 37.1508 | 896.8946 | 0 | 15317.1505 | 0 | 19208.3114 | 8867.3974 | 136337.0927 | 75.2635 | 0.00012451 | 8.3474e-05 | 9.5613e-05 | 2.6501e-05 | 0.00010172 | 6.1639e-05 | 4.726e-05 | 0.00013427 | 0.00014137 | 0.00013386 | 0.0001289 | 2.2004e-05 | 0.00012859 | 0.00012752 | 0 | 0.00011668 | 0 | 0.00010914 | 3.8613e-05 | 0.00013859 | 0.00012874
5479 | 229 | Day229 | 6 | Hour6 | 8 | Summer | 2117 | #N/A | Summer | 429883.9065 | 144111.8392 | 18541.0717 | 774.2999 | 3747.183 | 83445.5918 | 19437.0653 | 22257.3059 | 39833.1479 | 86232.8533 | 9980.2328 | 35.1036 | 627.8812 | 34.1868 | 826.1439 | 0 | 18541.0717 | 0 | 19437.0653 | 26004.4889 | 136046.234 | 69.2905 | 0.00012447 | 0.00010104 | 0.00010941 | 3.9171e-05 | 0.0001019 | 6.2373e-05 | 0.00016612 | 0.00013026 | 0.00014319 | 0.00013172 | 0.00011872 | 5.507e-05 | 0.00011833 | 0.00011746 | 0 | 0.00014124 | 0 | 0.00011044 | 0.00011324 | 0.00013829 | 0.00011853
5480 | 229 | Day229 | 7 | Hour7 | 8 | Summer | 2117 | #N/A | Summer | 454729.2928 | 146011.7027 | 27240.9491 | 867.6542 | 6390.237 | 85509.1574 | 26117.7544 | 22427.9823 | 39624.6486 | 88576.9449 | 10028.2295 | 32.6814 | 1098.9022 | 31.8196 | 770.6296 | 0 | 27240.9491 | 0 | 26117.7544 | 28818.2193 | 138229.8231 | 64.501 | 0.00012611 | 0.00014846 | 0.00012261 | 6.6799e-05 | 0.00010442 | 8.3812e-05 | 0.00016739 | 0.00012958 | 0.00014708 | 0.00013235 | 0.00011053 | 9.6382e-05 | 0.00011013 | 0.00010957 | 0 | 0.00020751 | 0 | 0.0001484 | 0.00012549 | 0.00014051 | 0.00011033
5481 | 229 | Day229 | 8 | Hour8 | 8 | Summer | 2117 | #N/A | Summer | 484468.6374 | 154339.7123 | 34530.4511 | 973.9782 | 9311.6248 | 89776.7634 | 31968.5467 | 17275.3568 | 41030.3494 | 92754.3067 | 10448.2718 | 32.1365 | 1236.1037 | 31.3165 | 759.7197 | 0 | 34530.4511 | 0 | 31968.5467 | 26586.9816 | 144232.9278 | 63.453 | 0.0001333 | 0.00018818 | 0.00013763 | 9.7337e-05 | 0.00010963 | 0.00010259 | 0.00012894 | 0.00013418 | 0.00015402 | 0.00013789 | 0.00010869 | 0.00010842 | 0.00010839 | 0.00010802 | 0 | 0.00026304 | 0 | 0.00018164 | 0.00011577 | 0.00014661 | 0.00010854
5482 | 229 | Day229 | 9 | Hour9 | 8 | Summer | 2117 | #N/A | Summer | 514278.0124 | 163076.0676 | 42068.0212 | 1056.941 | 11592.0345 | 94010.7822 | 38821.4461 | 13526.9749 | 42199.7659 | 95195.9182 | 10727.2544 | 32.2698 | 1175.477 | 31.4452 | 763.6146 | 0 | 42068.0212 | 0 | 38821.4461 | 25119.0094 | 148122.9385 | 63.715 | 0.00014085 | 0.00022926 | 0.00014935 | 0.00012118 | 0.0001148 | 0.00012458 | 0.00010096 | 0.000138 | 0.00015807 | 0.00014157 | 0.00010914 | 0.0001031 | 0.00010884 | 0.00010857 | 0 | 0.00032046 | 0 | 0.00022058 | 0.00010938 | 0.00015057 | 0.00010899
5483 | 229 | Day229 | 10 | Hour10 | 8 | Summer | 2117 | #N/A | Summer | 541833.5666 | 167240.8938 | 50639.6555 | 1085.3313 | 12655.3468 | 96243.723 | 50458.348 | 13780.7604 | 42053.9231 | 94895.8552 | 10653.4753 | 32.0057 | 1304.3999 | 31.1914 | 758.6574 | 0 | 50639.6555 | 0 | 50458.348 | 26436.1072 | 147603.2535 | 63.197 | 0.00014445 | 0.00027597 | 0.00015337 | 0.00013229 | 0.00011753 | 0.00016192 | 0.00010285 | 0.00013753 | 0.00015758 | 0.0001406 | 0.00010824 | 0.00011441 | 0.00010796 | 0.00010787 | 0 | 0.00038575 | 0 | 0.0002867 | 0.00011512 | 0.00015004 | 0.0001081
5484 | 229 | Day229 | 11 | Hour11 | 8 | Summer | 2117 | #N/A | Summer | 564585.6886 | 172214.4849 | 56972.4727 | 1108.8497 | 13285.7355 | 100731.2431 | 57028.0983 | 11728.0456 | 42465.2713 | 95897.3094 | 10741.756 | 32.2957 | 1582.7966 | 31.483 | 765.8469 | 0 | 56972.4727 | 0 | 57028.0983 | 25013.7812 | 149104.3367 | 63.7787 | 0.00014874 | 0.00031048 | 0.00015669 | 0.00013888 | 0.00012301 | 0.000183 | 8.7533e-05 | 0.00013887 | 0.00015924 | 0.00014177 | 0.00010922 | 0.00013882 | 0.00010897 | 0.00010889 | 0 | 0.00043399 | 0 | 0.00032403 | 0.00010892 | 0.00015156 | 0.0001091
5485 | 229 | Day229 | 12 | Hour12 | 8 | Summer | 2117 | #N/A | Summer | 584319.51 | 175285.7917 | 63123.5431 | 1110.5019 | 12226.0946 | 104858.6215 | 65382.6005 | 9531.2833 | 42820.9851 | 96495.6555 | 10847.5731 | 32.458 | 1802.8637 | 31.6188 | 769.919 | 0 | 63123.5431 | 0 | 65382.6005 | 21757.3779 | 150164.2137 | 64.0769 | 0.00015139 | 0.000344 | 0.00015692 | 0.0001278 | 0.00012805 | 0.00020981 | 7.1137e-05 | 0.00014003 | 0.00016023 | 0.00014316 | 0.00010977 | 0.00015812 | 0.00010944 | 0.00010947 | 0 | 0.00048085 | 0 | 0.0003715 | 9.4742e-05 | 0.00015264 | 0.00010961
5486 | 229 | Day229 | 13 | Hour13 | 8 | Summer | 2117 | #N/A | Summer | 598144.8778 | 176024.6363 | 68404.5412 | 1089.3116 | 12824.2781 | 106141.4186 | 73097.9895 | 8100.8031 | 42778.9993 | 96122.594 | 10869.4037 | 32.3935 | 1857.5354 | 31.5514 | 769.4221 | 0 | 68404.5412 | 0 | 73097.9895 | 20925.0812 | 149770.997 | 63.9449 | 0.00015203 | 0.00037278 | 0.00015393 | 0.00013406 | 0.00012962 | 0.00023457 | 6.0461e-05 | 0.0001399 | 0.00015961 | 0.00014345 | 0.00010956 | 0.00016292 | 0.00010921 | 0.0001094 | 0 | 0.00052108 | 0 | 0.00041533 | 9.1118e-05 | 0.00015224 | 0.00010938
5487 | 229 | Day229 | 14 | Hour14 | 8 | Summer | 2117 | #N/A | Summer | 605873.1381 | 174836.1624 | 72408.8778 | 1053.2824 | 12243.0885 | 107047.4348 | 80423.9439 | 7243.3607 | 42403.1191 | 94531.3863 | 10754.1462 | 32.3029 | 2095.3217 | 31.5239 | 769.1875 | 0 | 72408.8778 | 0 | 80423.9439 | 19486.4492 | 147688.6516 | 63.8268 | 0.00015101 | 0.00039461 | 0.00014884 | 0.00012798 | 0.00013072 | 0.00025808 | 5.4061e-05 | 0.00013867 | 0.00015697 | 0.00014193 | 0.00010925 | 0.00018377 | 0.00010911 | 0.00010936 | 0 | 0.00055158 | 0 | 0.00045696 | 8.4853e-05 | 0.00015012 | 0.00010918
5488 | 229 | Day229 | 15 | Hour15 | 8 | Summer | 2117 | #N/A | Summer | 607498.5782 | 170202.2179 | 74463.7949 | 990.7681 | 12015.4892 | 108531.6646 | 86441.0853 | 8172.7963 | 41359.2396 | 91274.0997 | 10466.5629 | 32.044 | 2753.107 | 31.2654 | 764.4432 | 0 | 74463.7949 | 0 | 86441.0853 | 20188.2854 | 143099.9023 | 63.3094 | 0.000147 | 0.00040581 | 0.00014 | 0.0001256 | 0.00013254 | 0.00027739 | 6.0998e-05 | 0.00013525 | 0.00015156 | 0.00013813 | 0.00010837 | 0.00024147 | 0.00010822 | 0.00010869 | 0 | 0.00056724 | 0 | 0.00049115 | 8.791e-05 | 0.00014546 | 0.0001083
5489 | 229 | Day229 | 16 | Hour16 | 8 | Summer | 2117 | #N/A | Summer | 602585.9719 | 163118.464 | 74956.6056 | 902.5435 | 12011.3985 | 110102.5617 | 91926.4006 | 7954.3904 | 39933.3945 | 87157.7868 | 10143.0306 | 31.7126 | 3557.0126 | 31.0298 | 759.6407 | 0 | 74956.6056 | 0 | 91926.4006 | 19965.7889 | 137234.2119 | 62.7424 | 0.00014089 | 0.00040849 | 0.00012754 | 0.00012556 | 0.00013445 | 0.00029499 | 5.9368e-05 | 0.00013059 | 0.00014473 | 0.00013386 | 0.00010725 | 0.00031198 | 0.0001074 | 0.00010801 | 0 | 0.00057099 | 0 | 0.00052231 | 8.6941e-05 | 0.0001395 | 0.00010733
5490 | 229 | Day229 | 17 | Hour17 | 8 | Summer | 2117 | #N/A | Summer | 590979.6428 | 151544.3747 | 72340.0072 | 775.3273 | 12574.7157 | 113033.65 | 97563.6331 | 9029.251 | 37833.8498 | 81737.8838 | 9685.5736 | 30.9013 | 4057.5346 | 30.2802 | 742.6606 | 0 | 72340.0072 | 0 | 97563.6331 | 21603.9667 | 129257.3072 | 61.1815 | 0.00013089 | 0.00039423 | 0.00010956 | 0.00013145 | 0.00013803 | 0.00031308 | 6.739e-05 | 0.00012373 | 0.00013573 | 0.00012783 | 0.00010451 | 0.00035588 | 0.00010481 | 0.00010559 | 0 | 0.00055106 | 0 | 0.00055434 | 9.4074e-05 | 0.00013139 | 0.00010466
5491 | 229 | Day229 | 18 | Hour18 | 8 | Summer | 2117 | #N/A | Summer | 573596.6055 | 146318.335 | 63883.2453 | 673.0817 | 13640.2373 | 113992.3922 | 93267.9035 | 9512.8766 | 37742.1098 | 80877.9974 | 9651.1849 | 31.469 | 3218.6272 | 30.882 | 756.2636 | 0 | 63883.2453 | 0 | 93267.9035 | 23153.1139 | 128271.2922 | 62.351 | 0.00012638 | 0.00034814 | 9.5111e-05 | 0.00014259 | 0.0001392 | 0.0002993 | 7.1e-05 | 0.00012343 | 0.0001343 | 0.00012737 | 0.00010643 | 0.0002823 | 0.00010689 | 0.00010753 | 0 | 0.00048664 | 0 | 0.00052994 | 0.00010082 | 0.00013039 | 0.00010666
5492 | 229 | Day229 | 19 | Hour19 | 8 | Summer | 2117 | #N/A | Summer | 558417.1557 | 143801.9127 | 57790.7573 | 576.8609 | 13723.3082 | 113869.5544 | 85196.8182 | 10368.6826 | 38504.5503 | 82064.4132 | 9783.4575 | 32.4396 | 1896.0334 | 31.783 | 776.5844 | 0 | 57790.7573 | 0 | 85196.8182 | 24091.9908 | 130352.421 | 64.2226 | 0.0001242 | 0.00031494 | 8.1515e-05 | 0.00014345 | 0.00013905 | 0.0002734 | 7.7387e-05 | 0.00012592 | 0.00013627 | 0.00012912 | 0.00010971 | 0.0001663 | 0.00011001 | 0.00011042 | 0 | 0.00044023 | 0 | 0.00048408 | 0.00010491 | 0.0001325 | 0.00010986
5493 | 229 | Day229 | 20 | Hour20 | 8 | Summer | 2117 | #N/A | Summer | 541269.2358 | 139920.5322 | 50855.7283 | 487.7101 | 15080.2731 | 113794.2477 | 74494.4308 | 13141.198 | 38849.5123 | 82407.4822 | 9981.9049 | 32.9465 | 1401.6824 | 32.307 | 789.2804 | 0 | 50855.7283 | 0 | 74494.4308 | 28221.4711 | 131238.8994 | 65.2535 | 0.00012085 | 0.00027715 | 6.8917e-05 | 0.00015764 | 0.00013896 | 0.00023905 | 9.808e-05 | 0.00012705 | 0.00013684 | 0.00013174 | 0.00011143 | 0.00012294 | 0.00011182 | 0.00011222 | 0 | 0.0003874 | 0 | 0.00042327 | 0.00012289 | 0.0001334 | 0.00011162
5494 | 229 | Day229 | 21 | Hour21 | 8 | Summer | 2117 | #N/A | Summer | 507386.914 | 132561.0844 | 40209.1223 | 414.9099 | 14399.4967 | 109181.38 | 65173.7293 | 14089.7385 | 38519.9301 | 80900.2857 | 10024.8192 | 32.8616 | 1055.912 | 32.2643 | 791.3801 | 0 | 40209.1223 | 0 | 65173.7293 | 28489.2352 | 129445.0349 | 65.1259 | 0.00011449 | 0.00021913 | 5.863e-05 | 0.00015052 | 0.00013333 | 0.00020914 | 0.00010516 | 0.00012597 | 0.00013434 | 0.0001323 | 0.00011114 | 9.2611e-05 | 0.00011167 | 0.00011252 | 0 | 0.0003063 | 0 | 0.00037031 | 0.00012406 | 0.00013158 | 0.0001114
5495 | 229 | Day229 | 22 | Hour22 | 8 | Summer | 2117 | #N/A | Summer | 465205.4869 | 125258.0997 | 33683.6155 | 366.1445 | 12354.0825 | 98076.6659 | 55129.0023 | 12491.1788 | 37896.6071 | 78504.8671 | 9876.7435 | 32.9596 | 708.3392 | 32.3769 | 794.8043 | 0 | 33683.6155 | 0 | 55129.0023 | 24845.2613 | 126278.2177 | 65.3364 | 0.00010819 | 0.00018357 | 5.1739e-05 | 0.00012914 | 0.00011977 | 0.00017691 | 9.3228e-05 | 0.00012393 | 0.00013036 | 0.00013035 | 0.00011147 | 6.2127e-05 | 0.00011206 | 0.00011301 | 0 | 0.00025659 | 0 | 0.00031324 | 0.00010819 | 0.00012836 | 0.00011176
5496 | 229 | Day229 | 23 | Hour23 | 8 | Summer | 2117 | #N/A | Summer | 428676.0919 | 121692.2396 | 28691.14 | 346.4008 | 9021.5378 | 87459.104 | 46027.8184 | 10247.4648 | 37437.2804 | 76800.8577 | 9577.7139 | 33.8127 | 493.4107 | 33.1883 | 814.1229 | 0 | 28691.14 | 0 | 46027.8184 | 19269.0027 | 123815.852 | 67.0009 | 0.00010511 | 0.00015636 | 4.8949e-05 | 9.4305e-05 | 0.0001068 | 0.0001477 | 7.6482e-05 | 0.00012243 | 0.00012753 | 0.0001264 | 0.00011436 | 4.3276e-05 | 0.00011487 | 0.00011575 | 0 | 0.00021856 | 0 | 0.00026152 | 8.3907e-05 | 0.00012586 | 0.00011461
5497 | 230 | Day230 | 0 | Hour0 | 8 | Summer | 59 | 584505.2414 | Summer | 401767.0658 | 123113.7138 | 23376.6756 | 348.5561 | 6175.3741 | 82573.3745 | 35906.8711 | 5268.1277 | 37714.407 | 76623.2404 | 9452.6639 | 35.6998 | 287.8839 | 34.8982 | 855.5798 | 0 | 23376.6756 | 0 | 35906.8711 | 11443.5018 | 123790.3113 | 70.5979 | 0.00010633 | 0.0001274 | 4.9253e-05 | 6.4553e-05 | 0.00010084 | 0.00011522 | 3.9319e-05 | 0.00012334 | 0.00012723 | 0.00012475 | 0.00012074 | 2.525e-05 | 0.00012079 | 0.00012165 | 0 | 0.00017807 | 0 | 0.00020402 | 4.9831e-05 | 0.00012583 | 0.00012076
5498 | 230 | Day230 | 1 | Hour1 | 8 | Summer | 2117 | #N/A | Summer | 383066.1851 | 122758.1077 | 19809.6604 | 355.0388 | 4100.1115 | 78168.3206 | 29409.797 | 2253.2559 | 38287.3348 | 77278.0373 | 9525.4245 | 36.425 | 178.6907 | 35.5947 | 870.3862 | 0 | 19809.6604 | 0 | 29409.797 | 6353.3674 | 125090.7967 | 72.0196 | 0.00010603 | 0.00010796 | 5.017e-05 | 4.286e-05 | 9.5457e-05 | 9.4376e-05 | 1.6817e-05 | 0.00012521 | 0.00012832 | 0.00012571 | 0.00012319 | 1.5672e-05 | 0.0001232 | 0.00012375 | 0 | 0.0001509 | 0 | 0.0001671 | 2.7666e-05 | 0.00012715 | 0.0001232
5499 | 230 | Day230 | 2 | Hour2 | 8 | Summer | 2117 | #N/A | Summer | 372329.2579 | 122061.7634 | 17288.949 | 373.6515 | 3398.4809 | 75350.8593 | 24831.6686 | 744.1228 | 38807.0659 | 78838.3349 | 9594.2576 | 36.6464 | 94.5314 | 35.795 | 873.1311 | 0 | 17288.949 | 0 | 24831.6686 | 4142.6037 | 127239.6584 | 72.4413 | 0.00010542 | 9.422e-05 | 5.28e-05 | 3.5525e-05 | 9.2017e-05 | 7.9685e-05 | 5.5538e-06 | 0.00012691 | 0.00013091 | 0.00012662 | 0.00012394 | 8.2911e-06 | 0.00012389 | 0.00012414 | 0 | 0.0001317 | 0 | 0.00014109 | 1.8039e-05 | 0.00012934 | 0.00012392
5500 | 230 | Day230 | 3 | Hour3 | 8 | Summer | 2117 | #N/A | Summer | 369903.1893 | 125329.4707 | 15454.1216 | 434.1375 | 2229.6432 | 75198.817 | 21325.0196 | 840.1088 | 39258.4524 | 79114.698 | 9656.6356 | 37.315 | 101.6125 | 36.4194 | 886.7379 | 0 | 15454.1216 | 0 | 21325.0196 | 3069.752 | 128029.7861 | 73.7344 | 0.00010825 | 8.422e-05 | 6.1347e-05 | 2.3307e-05 | 9.1831e-05 | 6.8432e-05 | 6.2702e-06 | 0.00012838 | 0.00013137 | 0.00012744 | 0.0001262 | 8.9122e-06 | 0.00012606 | 0.00012608 | 0 | 0.00011772 | 0 | 0.00012117 | 1.3367e-05 | 0.00013014 | 0.00012613
5501 | 230 | Day230 | 4 | Hour4 | 8 | Summer | 2117 | #N/A | Summer | 380025.412 | 132621.6086 | 14009.4214 | 538.7243 | 2006.6989 | 77643.0177 | 18773.9503 | 2953.1152 | 39993.0277 | 80651.488 | 9783.2956 | 37.9938 | 77.4635 | 37.0579 | 898.5492 | 0 | 14009.4214 | 0 | 18773.9503 | 4959.8141 | 130427.8113 | 75.0516 | 0.00011455 | 7.6347e-05 | 7.6126e-05 | 2.0977e-05 | 9.4816e-05 | 6.0246e-05 | 2.2041e-05 | 0.00013079 | 0.00013392 | 0.00012912 | 0.0001285 | 6.7941e-06 | 0.00012827 | 0.00012776 | 0 | 0.00010672 | 0 | 0.00010667 | 2.1597e-05 | 0.00013258 | 0.00012838
5502 | 230 | Day230 | 5 | Hour5 | 8 | Summer | 2117 | #N/A | Summer | 400024.3216 | 141094.4789 | 14584.0347 | 671.5765 | 2512.1327 | 80746.1396 | 18014.195 | 6290.8567 | 40665.1337 | 84259.3956 | 9974.3465 | 37.7624 | 248.5737 | 36.7906 | 888.9049 | 0 | 14584.0347 | 0 | 18014.195 | 8802.9894 | 134898.8759 | 74.553 | 0.00012186 | 7.9479e-05 | 9.4899e-05 | 2.626e-05 | 9.8605e-05 | 5.7807e-05 | 4.6952e-05 | 0.00013298 | 0.00013991 | 0.00013164 | 0.00012771 | 2.1802e-05 | 0.00012734 | 0.00012639 | 0 | 0.0001111 | 0 | 0.00010235 | 3.8332e-05 | 0.00013712 | 0.00012753
5503 | 230 | Day230 | 6 | Hour6 | 8 | Summer | 2117 | #N/A | Summer | 420462.561 | 141209.0573 | 17580.4154 | 768.7106 | 3705.369 | 81043.0511 | 18206.4243 | 22056.2795 | 39378.4039 | 85218.8478 | 9787.9839 | 34.7365 | 621.1524 | 33.8388 | 818.2906 | 0 | 17580.4154 | 0 | 18206.4243 | 25761.6485 | 134385.2355 | 68.5753 | 0.00012196 | 9.5808e-05 | 0.00010862 | 3.8733e-05 | 9.8968e-05 | 5.8424e-05 | 0.00016462 | 0.00012878 | 0.00014151 | 0.00012918 | 0.00011748 | 5.448e-05 | 0.00011712 | 0.00011635 | 0 | 0.00013392 | 0 | 0.00010345 | 0.00011218 | 0.0001366 | 0.0001173
5504 | 230 | Day230 | 7 | Hour7 | 8 | Summer | 2117 | #N/A | Summer | 444833.4383 | 143462.3579 | 25820.5099 | 862.2577 | 6329.0506 | 83285.6403 | 24014.1231 | 22272.9616 | 39251.7198 | 87727.6584 | 9888.9684 | 32.3737 | 1089.9154 | 31.5166 | 764.3848 | 0 | 25820.5099 | 0 | 24014.1231 | 28602.0122 | 136868.3466 | 63.8903 | 0.00012391 | 0.00014071 | 0.00012184 | 6.616e-05 | 0.00010171 | 7.7061e-05 | 0.00016623 | 0.00012836 | 0.00014567 | 0.00013051 | 0.00010949 | 9.5594e-05 | 0.00010909 | 0.00010868 | 0 | 0.00019669 | 0 | 0.00013644 | 0.00012455 | 0.00013913 | 0.00010929
5505 | 230 | Day230 | 8 | Hour8 | 8 | Summer | 2117 | #N/A | Summer | 473670.207 | 152196.8557 | 32287.0788 | 970.7779 | 9255.4088 | 87701.3115 | 28783.0381 | 17204.5874 | 40737.8458 | 92130.6356 | 10353.4506 | 31.92 | 1230.2898 | 31.105 | 755.902 | 0 | 32287.0788 | 0 | 28783.0381 | 26459.9961 | 143221.932 | 63.025 | 0.00013145 | 0.00017596 | 0.00013718 | 9.675e-05 | 0.0001071 | 9.2365e-05 | 0.00012841 | 0.00013322 | 0.00015299 | 0.00013664 | 0.00010795 | 0.00010791 | 0.00010766 | 0.00010748 | 0 | 0.00024595 | 0 | 0.00016354 | 0.00011522 | 0.00014558 | 0.00010781
5506 | 230 | Day230 | 9 | Hour9 | 8 | Summer | 2117 | #N/A | Summer | 501221.0023 | 160643.5708 | 39234.8621 | 1052.7326 | 11507.6657 | 91521.7446 | 34978.7132 | 13432.4592 | 41818.8231 | 94375.8248 | 10664.0309 | 31.9907 | 1168.1947 | 31.2028 | 759.1871 | 0 | 39234.8621 | 0 | 34978.7132 | 24940.1249 | 146858.6788 | 63.1935 | 0.00013875 | 0.00021382 | 0.00014876 | 0.00012029 | 0.00011176 | 0.00011225 | 0.00010025 | 0.00013676 | 0.00015671 | 0.00014074 | 0.00010819 | 0.00010246 | 0.000108 | 0.00010794 | 0 | 0.00029888 | 0 | 0.00019874 | 0.0001086 | 0.00014928 | 0.0001081
5507 | 230 | Day230 | 10 | Hour10 | 8 | Summer | 2117 | #N/A | Summer | 526276.6494 | 164637.9829 | 47243.8813 | 1080.9924 | 12565.3731 | 93418.0986 | 45221.9012 | 13682.9691 | 41665.9317 | 93993.5703 | 10652.5347 | 31.7231 | 1296.2591 | 30.9242 | 754.5076 | 0 | 47243.8813 | 0 | 45221.9012 | 26248.3422 | 146312.0367 | 62.6473 | 0.0001422 | 0.00025747 | 0.00015275 | 0.00013135 | 0.00011408 | 0.00014512 | 0.00010212 | 0.00013626 | 0.00015608 | 0.00014059 | 0.00010729 | 0.00011369 | 0.00010704 | 0.00010728 | 0 | 0.00035988 | 0 | 0.00025694 | 0.0001143 | 0.00014872 | 0.00010716
5508 | 230 | Day230 | 11 | Hour11 | 8 | Summer | 2117 | #N/A | Summer | 546261.5622 | 168974.9889 | 53207.3681 | 1101.1315 | 13156.6593 | 97237.4203 | 51120.4725 | 11599.1008 | 41965.7748 | 94732.3792 | 10774.6256 | 31.9121 | 1568.5096 | 31.1455 | 760.074 | 0 | 53207.3681 | 0 | 51120.4725 | 24755.7601 | 147472.7795 | 63.0576 | 0.00014594 | 0.00028996 | 0.0001556 | 0.00013753 | 0.00011874 | 0.00016405 | 8.657e-05 | 0.00013724 | 0.00015731 | 0.0001422 | 0.00010793 | 0.00013757 | 0.0001078 | 0.00010807 | 0 | 0.00040531 | 0 | 0.00029046 | 0.0001078 | 0.0001499 | 0.00010787
5509 | 230 | Day230 | 12 | Hour12 | 8 | Summer | 2117 | #N/A | Summer | 562328.8637 | 171160.343 | 58693.3766 | 1097.5405 | 12057.0688 | 100552.4909 | 58523.6641 | 9375.0793 | 42236.6324 | 95146.5791 | 10879.5017 | 31.994 | 1781.4317 | 31.2076 | 761.954 | 0 | 58693.3766 | 0 | 58523.6641 | 21432.1481 | 148262.7132 | 63.2016 | 0.00014783 | 0.00031986 | 0.00015509 | 0.00012604 | 0.00012279 | 0.0001878 | 6.9971e-05 | 0.00013812 | 0.00015799 | 0.00014358 | 0.0001082 | 0.00015624 | 0.00010802 | 0.00010834 | 0 | 0.0004471 | 0 | 0.00033252 | 9.3326e-05 | 0.00015071 | 0.00010811
5510 | 230 | Day230 | 13 | Hour13 | 8 | Summer | 2117 | #N/A | Summer | 574755.2911 | 171865.3043 | 63509.9805 | 1076.397 | 12678.2841 | 101723.7028 | 64904.5084 | 7974.2845 | 42327.6746 | 95111.2949 | 10918.9664 | 32.0316 | 1838.5906 | 31.2459 | 763.0255 | 0 | 63509.9805 | 0 | 64904.5084 | 20652.5686 | 148357.9359 | 63.2775 | 0.00014844 | 0.00034611 | 0.0001521 | 0.00013253 | 0.00012422 | 0.00020828 | 5.9516e-05 | 0.00013842 | 0.00015793 | 0.0001441 | 0.00010833 | 0.00016126 | 0.00010815 | 0.00010849 | 0 | 0.00048379 | 0 | 0.00036878 | 8.9931e-05 | 0.0001508 | 0.00010824
5511 | 230 | Day230 | 14 | Hour14 | 8 | Summer | 2117 | #N/A | Summer | 582375.9752 | 171043.1742 | 67202.5937 | 1042.494 | 12148.329 | 102937.0202 | 71049.6365 | 7150.3571 | 42112.2293 | 93929.6456 | 10850.7317 | 32.1123 | 2081.0895 | 31.3181 | 765.244 | 0 | 67202.5937 | 0 | 71049.6365 | 19298.6861 | 146892.6066 | 63.4304 | 0.00014773 | 0.00036623 | 0.00014731 | 0.00012699 | 0.0001257 | 0.000228 | 5.3367e-05 | 0.00013772 | 0.00015597 | 0.0001432 | 0.0001086 | 0.00018253 | 0.0001084 | 0.0001088 | 0 | 0.00051192 | 0 | 0.00040369 | 8.4036e-05 | 0.00014931 | 0.0001085
5512 | 230 | Day230 | 15 | Hour15 | 8 | Summer | 2117 | #N/A | Summer | 584505.2414 | 166958.0358 | 68947.5625 | 981.7036 | 11960.815 | 104838.0702 | 76300.9435 | 8093.4733 | 41204.9298 | 91027.4748 | 10621.6973 | 32.0003 | 2744.4782 | 31.1856 | 762.8714 | 0 | 68947.5625 | 0 | 76300.9435 | 20054.2883 | 142854.1019 | 63.1859 | 0.0001442 | 0.00037574 | 0.00013872 | 0.00012503 | 0.00012803 | 0.00024485 | 6.0406e-05 | 0.00013475 | 0.00015115 | 0.00014018 | 0.00010823 | 0.00024071 | 0.00010794 | 0.00010847 | 0 | 0.00052521 | 0 | 0.00043353 | 8.7326e-05 | 0.00014521 | 0.00010808
5513 | 230 | Day230 | 16 | Hour16 | 8 | Summer | 2117 | #N/A | Summer | 579408.3374 | 160092.4435 | 69084.0052 | 893.8917 | 11983.4989 | 106717.0506 | 81051.0606 | 7884.9307 | 39870.6007 | 87152.7815 | 10302.716 | 31.7708 | 3553.123 | 31.0064 | 759.4577 | 0 | 69084.0052 | 0 | 81051.0606 | 19868.4295 | 137326.0982 | 62.7772 | 0.00013827 | 0.00037649 | 0.00012631 | 0.00012527 | 0.00013032 | 0.00026009 | 5.8849e-05 | 0.00013039 | 0.00014472 | 0.00013597 | 0.00010745 | 0.00031163 | 0.00010732 | 0.00010798 | 0 | 0.00052625 | 0 | 0.00046052 | 8.6517e-05 | 0.00013959 | 0.00010739
5514 | 230 | Day230 | 17 | Hour17 | 8 | Summer | 2117 | #N/A | Summer | 564976.8011 | 148050.9215 | 65824.177 | 764.9866 | 12519.5885 | 109426.9219 | 85548.7757 | 8931.1581 | 37696.8854 | 81573.9057 | 9798.3714 | 30.8954 | 4039.6237 | 30.1821 | 740.4081 | 0 | 65824.177 | 0 | 85548.7757 | 21450.7467 | 129069.1624 | 61.0775 | 0.00012787 | 0.00035872 | 0.0001081 | 0.00013087 | 0.00013363 | 0.00027453 | 6.6658e-05 | 0.00012328 | 0.00013546 | 0.00012932 | 0.00010449 | 0.0003543 | 0.00010447 | 0.00010527 | 0 | 0.00050142 | 0 | 0.00048608 | 9.3407e-05 | 0.0001312 | 0.00010448
5515 | 230 | Day230 | 18 | Hour18 | 8 | Summer | 2117 | #N/A | Summer | 545345.7321 | 141895.8287 | 57486.8848 | 660.4292 | 13494.9768 | 109561.339 | 81671.0746 | 9350.4192 | 37346.2269 | 80199.2578 | 9687.2286 | 31.2632 | 3180.9109 | 30.5485 | 749.344 | 0 | 57486.8848 | 0 | 81671.0746 | 22845.396 | 127232.7134 | 61.8117 | 0.00012256 | 0.00031329 | 9.3323e-05 | 0.00014107 | 0.00013379 | 0.00026208 | 6.9787e-05 | 0.00012213 | 0.00013317 | 0.00012785 | 0.00010573 | 0.00027899 | 0.00010573 | 0.00010654 | 0 | 0.00043791 | 0 | 0.00046404 | 9.948e-05 | 0.00012933 | 0.00010573
5516 | 230 | Day230 | 19 | Hour19 | 8 | Summer | 2117 | #N/A | Summer | 530780.4022 | 139016.0105 | 51938.2969 | 566.0412 | 13561.9064 | 109067.9375 | 74823.6382 | 10192.9785 | 37980.7988 | 81126.5302 | 9804.1792 | 32.1014 | 1869.8825 | 31.4315 | 768.6695 | 0 | 51938.2969 | 0 | 74823.6382 | 23754.8849 | 128911.5082 | 63.5329 | 0.00012007 | 0.00028305 | 7.9986e-05 | 0.00014177 | 0.00013319 | 0.00024011 | 7.6076e-05 | 0.00012421 | 0.00013471 | 0.00012939 | 0.00010857 | 0.000164 | 0.00010879 | 0.00010929 | 0 | 0.00039565 | 0 | 0.00042514 | 0.00010344 | 0.00013104 | 0.00010868
5517 | 230 | Day230 | 20 | Hour20 | 8 | Summer | 2117 | #N/A | Summer | 515331.9444 | 134984.1798 | 45799.4683 | 478.0117 | 14872.2194 | 108980.8105 | 65683.0211 | 12908.452 | 38232.9305 | 81208.7379 | 9959.7734 | 32.4644 | 1380.9224 | 31.8338 | 779.1191 | 0 | 45799.4683 | 0 | 65683.0211 | 27780.6714 | 129401.4418 | 64.2982 | 0.00011659 | 0.00024959 | 6.7546e-05 | 0.00015546 | 0.00013308 | 0.00021078 | 9.6343e-05 | 0.00012503 | 0.00013485 | 0.00013145 | 0.0001098 | 0.00012112 | 0.00011018 | 0.00011078 | 0 | 0.00034888 | 0 | 0.0003732 | 0.00012097 | 0.00013154 | 0.00010999
5518 | 230 | Day230 | 21 | Hour21 | 8 | Summer | 2117 | #N/A | Summer | 487129.1604 | 129012.733 | 36204.9376 | 408.8657 | 14259.5633 | 105638.7733 | 57634.6627 | 13908.1428 | 38088.8634 | 80062.4919 | 10016.4391 | 32.5722 | 1044.778 | 31.965 | 784.3725 | 0 | 36204.9376 | 0 | 57634.6627 | 28167.7061 | 128167.7943 | 64.5372 | 0.00011143 | 0.00019731 | 5.7776e-05 | 0.00014906 | 0.000129 | 0.00018495 | 0.0001038 | 0.00012456 | 0.00013295 | 0.00013219 | 0.00011016 | 9.1635e-05 | 0.00011064 | 0.00011152 | 0 | 0.00027579 | 0 | 0.00032747 | 0.00012266 | 0.00013028 | 0.0001104
5519 | 230 | Day230 | 22 | Hour22 | 8 | Summer | 2117 | #N/A | Summer | 450911.9447 | 123353.9684 | 30362.5026 | 363.9274 | 12316.8282 | 95972.7341 | 48841.1057 | 12423.2769 | 37683.4216 | 78103.1128 | 9927.0937 | 32.8463 | 705.7546 | 32.2747 | 793.0977 | 0 | 30362.5026 | 0 | 48841.1057 | 24740.1051 | 125713.6281 | 65.121 | 0.00010654 | 0.00016547 | 5.1426e-05 | 0.00012875 | 0.0001172 | 0.00015673 | 9.2721e-05 | 0.00012323 | 0.00012969 | 0.00013101 | 0.00011109 | 6.19e-05 | 0.00011171 | 0.00011276 | 0 | 0.00023129 | 0 | 0.00027751 | 0.00010773 | 0.00012779 | 0.00011139
5520 | 230 | Day230 | 23 | Hour23 | 8 | Summer | 2117 | #N/A | Summer | 418194.5371 | 121343.8626 | 26059.4762 | 348.3553 | 9047.5969 | 86666.0977 | 41106.12 | 10304.8341 | 36948.1524 | 75282.6327 | 9680.3384 | 33.9776 | 519.774 | 33.3703 | 819.9489 | 0 | 26059.4762 | 0 | 41106.12 | 19352.431 | 121911.1235 | 67.3479 | 0.0001048 | 0.00014202 | 4.9225e-05 | 9.4577e-05 | 0.00010583 | 0.00013191 | 7.691e-05 | 0.00012083 | 0.00012501 | 0.00012776 | 0.00011491 | 4.5588e-05 | 0.0001155 | 0.00011658 | 0 | 0.00019851 | 0 | 0.00023356 | 8.427e-05 | 0.00012392 | 0.0001152
5521 | 231 | Day231 | 0 | Hour0 | 8 | Summer | 85 | 510326.8158 | Summer | 392123.8848 | 132838.0346 | 22879.7395 | 387.2427 | 6605.9049 | 89770.5289 | 34650.9864 | 5920.9225 | 31124.7605 | 58833.3905 | 7483.0371 | 39.0911 | 612.8845 | 38.2081 | 939.1535 | 0 | 22879.7395 | 0 | 34650.9864 | 12526.8274 | 97441.1882 | 77.2991 | 0.00011473 | 0.00012469 | 5.472e-05 | 6.9054e-05 | 0.00010963 | 0.00011119 | 4.4191e-05 | 0.00010179 | 9.7694e-05 | 9.8759e-05 | 0.00013221 | 5.3754e-05 | 0.00013225 | 0.00013353 | 0 | 0.00017429 | 0 | 0.00019688 | 5.4548e-05 | 9.9048e-05 | 0.00013223
5522 | 231 | Day231 | 1 | Hour1 | 8 | Summer | 2117 | #N/A | Summer | 373806.3136 | 134628.5591 | 19793.1862 | 402.6104 | 4698.5575 | 86172.8678 | 28924.9942 | 1485.6046 | 31308.4195 | 57552.8867 | 7478.4046 | 40.6676 | 306.616 | 39.7658 | 973.1737 | 0 | 19793.1862 | 0 | 28924.9942 | 6184.162 | 96339.7108 | 80.4335 | 0.00011628 | 0.00010787 | 5.6892e-05 | 4.9116e-05 | 0.00010523 | 9.282e-05 | 1.1088e-05 | 0.00010239 | 9.5568e-05 | 9.8697e-05 | 0.00013754 | 2.6892e-05 | 0.00013764 | 0.00013837 | 0 | 0.00015078 | 0 | 0.00016435 | 2.6929e-05 | 9.7928e-05 | 0.00013759
5523 | 231 | Day231 | 2 | Hour2 | 8 | Summer | 2117 | #N/A | Summer | 361458.9356 | 136285.9343 | 17495.6301 | 430.7322 | 2772.219 | 84163.085 | 24861.5457 | 1286.332 | 30556.373 | 55174.6843 | 7125.6123 | 41.7907 | 227.3974 | 40.8068 | 996.793 | 0 | 17495.6301 | 0 | 24861.5457 | 4058.551 | 92856.6696 | 82.5975 | 0.00011771 | 9.5346e-05 | 6.0866e-05 | 2.8979e-05 | 0.00010278 | 7.9781e-05 | 9.6006e-06 | 9.9927e-05 | 9.1619e-05 | 9.4041e-05 | 0.00014134 | 1.9944e-05 | 0.00014124 | 0.00014173 | 0 | 0.00013327 | 0 | 0.00014126 | 1.7673e-05 | 9.4388e-05 | 0.00014129
5524 | 231 | Day231 | 3 | Hour3 | 8 | Summer | 2117 | #N/A | Summer | 354650.7448 | 138421.6127 | 15489.8211 | 490.4457 | 2920.7113 | 83547.3157 | 21376.2468 | 668.4139 | 30068.0186 | 53481.1662 | 6931.4642 | 42.5028 | 160.9425 | 41.4868 | 1010.5967 | 0 | 15489.8211 | 0 | 21376.2468 | 3589.1252 | 90480.649 | 83.9896 | 0.00011955 | 8.4415e-05 | 6.9303e-05 | 3.0531e-05 | 0.00010203 | 6.8596e-05 | 4.9887e-06 | 9.833e-05 | 8.8807e-05 | 9.1479e-05 | 0.00014375 | 1.4116e-05 | 0.00014359 | 0.00014369 | 0 | 0.000118 | 0 | 0.00012146 | 1.5629e-05 | 9.1973e-05 | 0.00014367
5525 | 231 | Day231 | 4 | Hour4 | 8 | Summer | 2117 | #N/A | Summer | 354046.6649 | 142212.5325 | 14029.6578 | 584.3817 | 2621.1678 | 83803.2172 | 18688.1535 | 928.5584 | 30021.7615 | 53100.2513 | 6903.0593 | 42.9927 | 50.3459 | 41.9525 | 1018.6327 | 0 | 14029.6578 | 0 | 18688.1535 | 3549.7262 | 90025.0721 | 84.9452 | 0.00012283 | 7.6458e-05 | 8.2577e-05 | 2.74e-05 | 0.00010234 | 5.997e-05 | 6.9303e-06 | 9.8178e-05 | 8.8174e-05 | 9.1104e-05 | 0.0001454 | 4.4157e-06 | 0.00014521 | 0.00014483 | 0 | 0.00010687 | 0 | 0.00010618 | 1.5457e-05 | 9.1509e-05 | 0.00014531
5526 | 231 | Day231 | 5 | Hour5 | 8 | Summer | 2117 | #N/A | Summer | 358391.5566 | 145285.6044 | 14507.0999 | 689.591 | 2397.5336 | 84209.9216 | 17792.0054 | 3122.08 | 29653.7434 | 52711.5481 | 6836.1375 | 42.5174 | 96.7656 | 41.4625 | 1005.5464 | 0 | 14507.0999 | 0 | 17792.0054 | 5519.6136 | 89201.429 | 83.9799 | 0.00012548 | 7.9059e-05 | 9.7444e-05 | 2.5062e-05 | 0.00010284 | 5.7094e-05 | 2.3302e-05 | 9.6975e-05 | 8.7529e-05 | 9.0221e-05 | 0.00014379 | 8.487e-06 | 0.00014351 | 0.00014297 | 0 | 0.00011051 | 0 | 0.00010109 | 2.4035e-05 | 9.0672e-05 | 0.00014365
5527 | 231 | Day231 | 6 | Hour6 | 8 | Summer | 2117 | #N/A | Summer | 366696.9865 | 142558.0641 | 17895.2625 | 758.3363 | 3336.4896 | 83687.8883 | 18703.3913 | 13473.5356 | 28066.3463 | 50538.5478 | 6460.6972 | 40.0103 | 194.2882 | 39.0332 | 945.0958 | 0 | 17895.2625 | 0 | 18703.3913 | 16810.0253 | 85065.5912 | 79.0435 | 0.00012313 | 9.7524e-05 | 0.00010716 | 3.4877e-05 | 0.0001022 | 6.0019e-05 | 0.00010056 | 9.1784e-05 | 8.392e-05 | 8.5266e-05 | 0.00013532 | 1.704e-05 | 0.0001351 | 0.00013438 | 0 | 0.00013632 | 0 | 0.00010627 | 7.3199e-05 | 8.6468e-05 | 0.00013521
5528 | 231 | Day231 | 7 | Hour7 | 8 | Summer | 2117 | #N/A | Summer | 388288.2447 | 144091.7198 | 23832.9707 | 814.817 | 6131.6954 | 89545.2439 | 25157.6002 | 14524.5238 | 27195.2728 | 49432.8529 | 6241.1673 | 38.5021 | 339.6512 | 37.399 | 904.8285 | 0 | 23832.9707 | 0 | 25157.6002 | 20656.2192 | 82869.2931 | 75.9011 | 0.00012445 | 0.00012988 | 0.00011514 | 6.4097e-05 | 0.00010935 | 8.0731e-05 | 0.0001084 | 8.8935e-05 | 8.2084e-05 | 8.2369e-05 | 0.00013021 | 2.979e-05 | 0.00012945 | 0.00012865 | 0 | 0.00018155 | 0 | 0.00014294 | 8.9947e-05 | 8.4236e-05 | 0.00012983
5529 | 231 | Day231 | 8 | Hour8 | 8 | Summer | 2117 | #N/A | Summer | 417770.2047 | 149816.7404 | 29314.8419 | 860.4969 | 9885.1732 | 97580.8258 | 29849.8385 | 16224.2085 | 27031.6588 | 49414.7533 | 6187.5344 | 38.0878 | 633.7609 | 36.974 | 895.3104 | 0 | 29314.8419 | 0 | 29849.8385 | 26109.3817 | 82633.9464 | 75.0617 | 0.0001294 | 0.00015976 | 0.00012159 | 0.00010333 | 0.00011916 | 9.5788e-05 | 0.00012109 | 8.84e-05 | 8.2054e-05 | 8.1661e-05 | 0.00012881 | 5.5585e-05 | 0.00012797 | 0.0001273 | 0 | 0.00022331 | 0 | 0.0001696 | 0.00011369 | 8.3996e-05 | 0.0001284
5530 | 231 | Day231 | 9 | Hour9 | 8 | Summer | 2117 | #N/A | Summer | 445917.5561 | 153169.8455 | 34528.4722 | 867.1054 | 14059.2382 | 101321.9662 | 34831.2668 | 23414.7351 | 26677.7217 | 48891.8478 | 6118.2566 | 37.5287 | 1080.9303 | 36.4263 | 882.2153 | 0 | 34528.4722 | 0 | 34831.2668 | 37473.9733 | 81687.826 | 73.955 | 0.00013229 | 0.00018817 | 0.00012253 | 0.00014697 | 0.00012373 | 0.00011177 | 0.00017476 | 8.7243e-05 | 8.1186e-05 | 8.0747e-05 | 0.00012692 | 9.4805e-05 | 0.00012608 | 0.00012543 | 0 | 0.00026302 | 0 | 0.00019791 | 0.00016318 | 8.3035e-05 | 0.00012651
5531 | 231 | Day231 | 10 | Hour10 | 8 | Summer | 2117 | #N/A | Summer | 467997.9492 | 154486.271 | 41544.7776 | 853.7214 | 17944.8244 | 102882.7363 | 44453.7001 | 22548.3986 | 26305.992 | 48508.4495 | 6052.6217 | 36.9423 | 1473.5627 | 35.796 | 870.1556 | 0 | 41544.7776 | 0 | 44453.7001 | 40493.223 | 80867.0632 | 72.7383 | 0.00013343 | 0.00022641 | 0.00012064 | 0.00018758 | 0.00012564 | 0.00014265 | 0.00016829 | 8.6027e-05 | 8.0549e-05 | 7.988e-05 | 0.00012494 | 0.00012924 | 0.0001239 | 0.00012372 | 0 | 0.00031647 | 0 | 0.00025258 | 0.00017633 | 8.22e-05 | 0.00012442
5532 | 231 | Day231 | 11 | Hour11 | 8 | Summer | 2117 | #N/A | Summer | 484006.959 | 156508.356 | 47015.8815 | 846.8801 | 22629.4058 | 106188.2818 | 50296.7047 | 16838.0286 | 26317.7472 | 48452.876 | 6095.7841 | 36.9233 | 1873.9942 | 35.7641 | 870.3315 | 0 | 47015.8815 | 0 | 50296.7047 | 39467.4343 | 80866.4073 | 72.6875 | 0.00013518 | 0.00025622 | 0.00011967 | 0.00023655 | 0.00012967 | 0.0001614 | 0.00012567 | 8.6065e-05 | 8.0457e-05 | 8.045e-05 | 0.00012488 | 0.00016436 | 0.00012379 | 0.00012375 | 0 | 0.00035815 | 0 | 0.00028578 | 0.00017186 | 8.22e-05 | 0.00012434
5533 | 231 | Day231 | 12 | Hour12 | 8 | Summer | 2117 | #N/A | Summer | 496170.7412 | 156309.0153 | 51324.9769 | 824.5992 | 23214.1232 | 108508.9138 | 56952.0725 | 15743.1546 | 26081.5691 | 47896.6142 | 6083.608 | 36.5721 | 2297.2319 | 35.4388 | 862.8516 | 0 | 51324.9769 | 0 | 56952.0725 | 38957.2778 | 80061.7914 | 72.0109 | 0.000135 | 0.00027971 | 0.00011652 | 0.00024266 | 0.00013251 | 0.00018276 | 0.0001175 | 8.5293e-05 | 7.9533e-05 | 8.0289e-05 | 0.00012369 | 0.00020148 | 0.00012266 | 0.00012268 | 0 | 0.00039097 | 0 | 0.00032359 | 0.00016964 | 8.1382e-05 | 0.00012318
5534 | 231 | Day231 | 13 | Hour13 | 8 | Summer | 2117 | #N/A | Summer | 503552.4615 | 157321.1571 | 55816.3227 | 805.4812 | 19643.4308 | 109572.3902 | 63386.278 | 13371.1686 | 26174.9076 | 47990.1576 | 6121.5036 | 36.7555 | 2409.2469 | 35.5694 | 868.0923 | 0 | 55816.3227 | 0 | 63386.278 | 33014.5994 | 80286.5687 | 72.3249 | 0.00013588 | 0.00030418 | 0.00011382 | 0.00020534 | 0.00013381 | 0.00020341 | 9.9796e-05 | 8.5598e-05 | 7.9689e-05 | 8.079e-05 | 0.00012431 | 0.00021131 | 0.00012311 | 0.00012343 | 0 | 0.00042519 | 0 | 0.00036015 | 0.00014376 | 8.161e-05 | 0.00012372
5535 | 231 | Day231 | 14 | Hour14 | 8 | Summer | 2117 | #N/A | Summer | 508094.6344 | 156929.1173 | 58907.2992 | 772.6618 | 16648.2774 | 110658.1292 | 69075.1144 | 11717.4691 | 26042.7371 | 47846.8791 | 6078.4121 | 36.766 | 2476.9969 | 35.5722 | 869.2026 | 0 | 58907.2992 | 0 | 69075.1144 | 28365.7465 | 79968.0283 | 72.3382 | 0.00013554 | 0.00032103 | 0.00010918 | 0.00017403 | 0.00013513 | 0.00022166 | 8.7454e-05 | 8.5166e-05 | 7.9451e-05 | 8.0221e-05 | 0.00012434 | 0.00021725 | 0.00012312 | 0.00012358 | 0 | 0.00044873 | 0 | 0.00039248 | 0.00012352 | 8.1287e-05 | 0.00012374
5536 | 231 | Day231 | 15 | Hour15 | 8 | Summer | 2117 | #N/A | Summer | 510326.8158 | 154823.0102 | 60118.2125 | 727.5064 | 17629.3803 | 111284.4491 | 73715.3174 | 9710.8845 | 25583.5675 | 47242.1799 | 5954.7983 | 36.4708 | 2602.1383 | 35.3158 | 863.5848 | 0 | 60118.2125 | 0 | 73715.3174 | 27340.2648 | 78780.5458 | 71.7866 | 0.00013372 | 0.00032763 | 0.0001028 | 0.00018429 | 0.0001359 | 0.00023655 | 7.2477e-05 | 8.3664e-05 | 7.8447e-05 | 7.8589e-05 | 0.00012334 | 0.00022823 | 0.00012224 | 0.00012279 | 0 | 0.00045796 | 0 | 0.00041884 | 0.00011905 | 8.008e-05 | 0.0001228
5537 | 231 | Day231 | 16 | Hour16 | 8 | Summer | 2117 | #N/A | Summer | 509076.1617 | 149532.4029 | 59147.1548 | 668.859 | 18284.9373 | 112605.1371 | 77060.3604 | 11648.8635 | 24727.2187 | 45956.0651 | 5744.9454 | 35.6451 | 2784.2485 | 34.5294 | 845.7944 | 0 | 59147.1548 | 0 | 77060.3604 | 29933.8007 | 76428.2292 | 70.1746 | 0.00012915 | 0.00032233 | 9.4515e-05 | 0.00019114 | 0.00013751 | 0.00024729 | 8.6942e-05 | 8.0864e-05 | 7.6311e-05 | 7.582e-05 | 0.00012055 | 0.0002442 | 0.00011951 | 0.00012026 | 0 | 0.00045056 | 0 | 0.00043785 | 0.00013035 | 7.7688e-05 | 0.00012004
5538 | 231 | Day231 | 17 | Hour17 | 8 | Summer | 2117 | #N/A | Summer | 500828.8776 | 141955.3361 | 56240.8722 | 605.1989 | 20009.549 | 113641.3063 | 80398.6103 | 10812.4776 | 23748.4339 | 44406.301 | 5530.7286 | 34.4853 | 2590.9143 | 33.4856 | 821.1786 | 0 | 56240.8722 | 0 | 80398.6103 | 30822.0266 | 73685.4634 | 67.9709 | 0.00012261 | 0.0003065 | 8.5519e-05 | 0.00020917 | 0.00013878 | 0.000258 | 8.0699e-05 | 7.7663e-05 | 7.3738e-05 | 7.2993e-05 | 0.00011663 | 0.00022724 | 0.0001159 | 0.00011676 | 0 | 0.00042842 | 0 | 0.00045681 | 0.00013421 | 7.49e-05 | 0.00011627
5539 | 231 | Day231 | 18 | Hour18 | 8 | Summer | 2117 | #N/A | Summer | 489036.5273 | 139888.6812 | 48216.3063 | 570.8016 | 19489.196 | 114662.5402 | 77291.8015 | 10791.7454 | 23906.3325 | 44821.5768 | 5546.9692 | 34.835 | 2952.024 | 33.8709 | 829.8467 | 0 | 48216.3063 | 0 | 77291.8015 | 30280.9414 | 74274.8786 | 68.7059 | 0.00012082 | 0.00026276 | 8.0658e-05 | 0.00020373 | 0.00014002 | 0.00024803 | 8.0544e-05 | 7.8179e-05 | 7.4427e-05 | 7.3207e-05 | 0.00011781 | 0.00025891 | 0.00011723 | 0.00011799 | 0 | 0.00036729 | 0 | 0.00043916 | 0.00013186 | 7.55e-05 | 0.00011753
5540 | 231 | Day231 | 19 | Hour19 | 8 | Summer | 2117 | #N/A | Summer | 478884.2788 | 139356.2869 | 42498.7385 | 535.0759 | 18272.62 | 114542.5274 | 70057.6535 | 14206.2411 | 24300.3782 | 45630.9604 | 5613.8316 | 35.5158 | 2956.3997 | 34.5029 | 843.5468 | 0 | 42498.7385 | 0 | 70057.6535 | 32478.8611 | 75545.1701 | 70.0187 | 0.00012036 | 0.00023161 | 7.561e-05 | 0.00019101 | 0.00013988 | 0.00022481 | 0.00010603 | 7.9468e-05 | 7.5771e-05 | 7.4089e-05 | 0.00012012 | 0.0002593 | 0.00011942 | 0.00011994 | 0 | 0.00032374 | 0 | 0.00039806 | 0.00014143 | 7.6791e-05 | 0.00011977
5541 | 231 | Day231 | 20 | Hour20 | 8 | Summer | 2117 | #N/A | Summer | 467342.6188 | 138329.884 | 37539.5769 | 493.7486 | 18840.453 | 115452.361 | 62020.6905 | 14613.5831 | 24605.3769 | 46219.9044 | 5751.1023 | 36.0508 | 2546.5072 | 35.0813 | 858.2988 | 0 | 37539.5769 | 0 | 62020.6905 | 33454.036 | 76576.3836 | 71.1322 | 0.00011948 | 0.00020458 | 6.977e-05 | 0.00019695 | 0.00014099 | 0.00019902 | 0.00010907 | 8.0465e-05 | 7.6749e-05 | 7.5901e-05 | 0.00012192 | 0.00022335 | 0.00012142 | 0.00012203 | 0 | 0.00028596 | 0 | 0.00035239 | 0.00014568 | 7.7839e-05 | 0.00012168
5542 | 231 | Day231 | 21 | Hour21 | 8 | Summer | 2117 | #N/A | Summer | 444521.6428 | 133689.684 | 32685.3844 | 443.5483 | 16460.4305 | 111298.6986 | 54261.6997 | 15412.1395 | 24752.9323 | 46597.0243 | 5857.8505 | 36.0693 | 2129.4611 | 35.1447 | 861.5758 | 0 | 32685.3844 | 0 | 54261.6997 | 31872.57 | 77207.8071 | 71.214 | 0.00011547 | 0.00017813 | 6.2677e-05 | 0.00017207 | 0.00013592 | 0.00017413 | 0.00011503 | 8.0948e-05 | 7.7375e-05 | 7.731e-05 | 0.00012199 | 0.00018677 | 0.00012164 | 0.0001225 | 0 | 0.00024898 | 0 | 0.00030831 | 0.00013879 | 7.8481e-05 | 0.00012182
5543 | 231 | Day231 | 22 | Hour22 | 8 | Summer | 2117 | #N/A | Summer | 414699.723 | 128972.2439 | 27451.5794 | 402.1931 | 14305.2908 | 101512.8112 | 45618.7112 | 13745.5132 | 25541.5535 | 48427.3379 | 6102.2844 | 36.295 | 1678.8498 | 35.4288 | 869.6307 | 0 | 27451.5794 | 0 | 45618.7112 | 28050.804 | 80071.1758 | 71.7238 | 0.00011139 | 0.0001496 | 5.6833e-05 | 0.00014954 | 0.00012397 | 0.00014639 | 0.00010259 | 8.3527e-05 | 8.0415e-05 | 8.0536e-05 | 0.00012275 | 0.00014725 | 0.00012263 | 0.00012365 | 0 | 0.00020912 | 0 | 0.0002592 | 0.00012215 | 8.1391e-05 | 0.00012269
5544 | 231 | Day231 | 23 | Hour23 | 8 | Summer | 2117 | #N/A | Summer | 386055.3262 | 125002.0404 | 23295.5742 | 377.6904 | 10387.0238 | 90797.4104 | 37721.1915 | 10474.0799 | 27178.0986 | 52199.1771 | 6490.9155 | 36.7165 | 1179.5307 | 35.8768 | 880.0005 | 0 | 23295.5742 | 0 | 37721.1915 | 20861.1037 | 85868.1911 | 72.5933 | 0.00010796 | 0.00012695 | 5.337e-05 | 0.00010858 | 0.00011088 | 0.00012105 | 7.8174e-05 | 8.8879e-05 | 8.6678e-05 | 8.5665e-05 | 0.00012418 | 0.00010345 | 0.00012418 | 0.00012512 | 0 | 0.00017746 | 0 | 0.00021433 | 9.0839e-05 | 8.7284e-05 | 0.00012418
5545 | 232 | Day232 | 0 | Hour0 | 8 | Summer | 89 | 499076.1687 | Summer | 363962.4846 | 126198.2171 | 18494.4419 | 381.0522 | 6582.1824 | 84866.7499 | 28599.5796 | 5777.7011 | 29525.1542 | 54786.5453 | 7085.3612 | 38.279 | 669.3356 | 37.5134 | 920.3715 | 0 | 18494.4419 | 0 | 28599.5796 | 12359.8835 | 91397.0608 | 75.7924 | 0.000109 | 0.00010079 | 5.3845e-05 | 6.8806e-05 | 0.00010364 | 9.1776e-05 | 4.3122e-05 | 9.6554e-05 | 9.0974e-05 | 9.351e-05 | 0.00012946 | 5.8706e-05 | 0.00012984 | 0.00013086 | 0 | 0.00014088 | 0 | 0.0001625 | 5.3821e-05 | 9.2904e-05 | 0.00012965
5546 | 232 | Day232 | 1 | Hour1 | 8 | Summer | 2117 | #N/A | Summer | 348077.5305 | 126964.4726 | 15867.5708 | 391.9882 | 4570.1545 | 80495.4056 | 23577.8348 | 1456.4029 | 30350.1746 | 55837.6789 | 7244.5488 | 39.4228 | 298.6992 | 38.6134 | 944.5636 | 0 | 15867.5708 | 0 | 23577.8348 | 6026.5574 | 93432.4023 | 78.0361 | 0.00010966 | 8.6474e-05 | 5.5391e-05 | 4.7773e-05 | 9.8299e-05 | 7.5661e-05 | 1.087e-05 | 9.9252e-05 | 9.272e-05 | 9.5611e-05 | 0.00013333 | 2.6198e-05 | 0.00013365 | 0.0001343 | 0 | 0.00012087 | 0 | 0.00013397 | 2.6243e-05 | 9.4973e-05 | 0.00013349
5547 | 232 | Day232 | 2 | Hour2 | 8 | Summer | 2117 | #N/A | Summer | 337399.9429 | 128669.077 | 14074.2027 | 419.171 | 2697.2701 | 78663.0673 | 20248.1556 | 1252.4357 | 29627.3944 | 53579.3698 | 6901.5525 | 40.5265 | 221.0491 | 39.6348 | 967.0363 | 0 | 14074.2027 | 0 | 20248.1556 | 3949.7058 | 90108.3167 | 80.1613 | 0.00011113 | 7.67e-05 | 5.9232e-05 | 2.8195e-05 | 9.6061e-05 | 6.4976e-05 | 9.3476e-06 | 9.6889e-05 | 8.897e-05 | 9.1084e-05 | 0.00013706 | 1.9388e-05 | 0.00013718 | 0.00013749 | 0 | 0.00010721 | 0 | 0.00011505 | 1.7199e-05 | 9.1594e-05 | 0.00013712
5548 | 232 | Day232 | 3 | Hour3 | 8 | Summer | 2117 | #N/A | Summer | 331974.778 | 131018.7731 | 12454.7051 | 477.9158 | 2839.8786 | 78244.0211 | 17144.4991 | 653.3561 | 29198.7365 | 52002.0169 | 6721.223 | 41.3051 | 156.643 | 40.3376 | 981.367 | 0 | 12454.7051 | 0 | 17144.4991 | 3493.2347 | 87921.9764 | 81.6427 | 0.00011316 | 6.7874e-05 | 6.7533e-05 | 2.9686e-05 | 9.555e-05 | 5.5017e-05 | 4.8763e-06 | 9.5487e-05 | 8.6351e-05 | 8.8704e-05 | 0.00013969 | 1.3739e-05 | 0.00013962 | 0.00013953 | 0 | 9.4875e-05 | 0 | 9.7413e-05 | 1.5211e-05 | 8.9372e-05 | 0.00013966
5549 | 232 | Day232 | 4 | Hour4 | 8 | Summer | 2117 | #N/A | Summer | 331293.6174 | 134503.3809 | 11121.7635 | 569.0012 | 2548.8418 | 78284.4077 | 14810.6829 | 904.0292 | 29125.0794 | 51620.1996 | 6685.761 | 41.7569 | 49.1039 | 40.7666 | 988.8428 | 0 | 11121.7635 | 0 | 14810.6829 | 3452.8711 | 87431.04 | 82.5235 | 0.00011617 | 6.061e-05 | 8.0404e-05 | 2.6644e-05 | 9.5599e-05 | 4.7527e-05 | 6.7472e-06 | 9.5246e-05 | 8.5717e-05 | 8.8236e-05 | 0.00014122 | 4.3068e-06 | 0.0001411 | 0.0001406 | 0 | 8.4721e-05 | 0 | 8.4152e-05 | 1.5035e-05 | 8.8873e-05 | 0.00014116
5550 | 232 | Day232 | 5 | Hour5 | 8 | Summer | 2117 | #N/A | Summer | 333980.3036 | 136837.7136 | 11034.0237 | 670.3074 | 2325.856 | 78238.4603 | 14333.457 | 3034.2457 | 28666.0605 | 51090.4839 | 6600.8425 | 41.128 | 93.8358 | 40.1993 | 973.6899 | 0 | 11034.0237 | 0 | 14333.457 | 5360.1017 | 86357.3869 | 81.3273 | 0.00011819 | 6.0132e-05 | 9.4719e-05 | 2.4313e-05 | 9.5543e-05 | 4.5996e-05 | 2.2646e-05 | 9.3745e-05 | 8.4837e-05 | 8.7116e-05 | 0.0001391 | 8.2301e-06 | 0.00013914 | 0.00013844 | 0 | 8.4053e-05 | 0 | 8.1441e-05 | 2.334e-05 | 8.7781e-05 | 0.00013912
5551 | 232 | Day232 | 6 | Hour6 | 8 | Summer | 2117 | #N/A | Summer | 340319.5628 | 134313.948 | 12438.2578 | 738.9242 | 3239.2919 | 77812.3704 | 15009.2143 | 13115.4829 | 27189.4493 | 49041.7424 | 6239.5972 | 38.7906 | 188.6542 | 37.8849 | 915.9546 | 0 | 12438.2578 | 0 | 15009.2143 | 16354.7748 | 82470.7889 | 76.6755 | 0.00011601 | 6.7785e-05 | 0.00010442 | 3.3861e-05 | 9.5023e-05 | 4.8165e-05 | 9.7888e-05 | 8.8916e-05 | 8.1435e-05 | 8.2348e-05 | 0.00013119 | 1.6546e-05 | 0.00013113 | 0.00013023 | 0 | 9.475e-05 | 0 | 8.528e-05 | 7.1217e-05 | 8.3831e-05 | 0.00013116
5552 | 232 | Day232 | 7 | Hour7 | 8 | Summer | 2117 | #N/A | Summer | 359646.6455 | 135870.4427 | 16986.4806 | 794.8823 | 5952.4743 | 83474.8594 | 20923.7247 | 14168.672 | 26286.3993 | 47911.1938 | 5996.5616 | 37.29 | 329.7962 | 36.3458 | 877.5228 | 0 | 16986.4806 | 0 | 20923.7247 | 20121.1463 | 80194.1547 | 73.6358 | 0.00011735 | 9.2571e-05 | 0.00011232 | 6.2223e-05 | 0.00010194 | 6.7144e-05 | 0.00010575 | 8.5963e-05 | 7.9558e-05 | 7.9141e-05 | 0.00012612 | 2.8926e-05 | 0.0001258 | 0.00012477 | 0 | 0.0001294 | 0 | 0.00011889 | 8.7617e-05 | 8.1516e-05 | 0.00012596
5553 | 232 | Day232 | 8 | Hour8 | 8 | Summer | 2117 | #N/A | Summer | 386403.306 | 141517.0435 | 21020.8317 | 840.8342 | 9603.8432 | 91172.8616 | 24955.2148 | 15813.6444 | 26085.3428 | 47867.6221 | 5968.187 | 36.9015 | 615.6022 | 35.9833 | 869.3937 | 0 | 21020.8317 | 0 | 24955.2148 | 25417.4876 | 79921.1519 | 72.8848 | 0.00012223 | 0.00011456 | 0.00011882 | 0.00010039 | 0.00011134 | 8.0081e-05 | 0.00011803 | 8.5305e-05 | 7.9485e-05 | 7.8766e-05 | 0.0001248 | 5.3993e-05 | 0.00012455 | 0.00012361 | 0 | 0.00016013 | 0 | 0.00014179 | 0.00011068 | 8.1239e-05 | 0.00012468
5554 | 232 | Day232 | 9 | Hour9 | 8 | Summer | 2117 | #N/A | Summer | 410831.3015 | 144044.8393 | 24936.6605 | 843.5691 | 13605.7859 | 94170.2999 | 29933.2082 | 22715.1518 | 25577.0104 | 47148.0548 | 5886.5092 | 36.1307 | 1045.2156 | 35.2138 | 853.6523 | 0 | 24936.6605 | 0 | 29933.2082 | 36320.9377 | 78611.5744 | 71.3445 | 0.00012441 | 0.0001359 | 0.0001192 | 0.00014223 | 0.000115 | 9.6056e-05 | 0.00016954 | 8.3643e-05 | 7.829e-05 | 7.7688e-05 | 0.00012219 | 9.1673e-05 | 0.00012188 | 0.00012137 | 0 | 0.00018996 | 0 | 0.00017008 | 0.00015816 | 7.9908e-05 | 0.00012204
5555 | 232 | Day232 | 10 | Hour10 | 8 | Summer | 2117 | #N/A | Summer | 433251.2172 | 146595.6305 | 30734.2413 | 836.4885 | 17497.0973 | 96423.5936 | 38393.9379 | 22058.8927 | 25383.7925 | 47094.1203 | 5877.5352 | 35.8021 | 1436.2902 | 34.9254 | 848.8697 | 0 | 30734.2413 | 0 | 38393.9379 | 39555.99 | 78355.448 | 70.7275 | 0.00012661 | 0.00016749 | 0.0001182 | 0.0001829 | 0.00011775 | 0.00012321 | 0.00016464 | 8.3011e-05 | 7.8201e-05 | 7.757e-05 | 0.00012108 | 0.00012597 | 0.00012088 | 0.00012069 | 0 | 0.00023412 | 0 | 0.00021815 | 0.00017225 | 7.9647e-05 | 0.00012099
5556 | 232 | Day232 | 11 | Hour11 | 8 | Summer | 2117 | #N/A | Summer | 452631.7713 | 150221.5237 | 35574.9124 | 835.5252 | 22245.54 | 100888.3309 | 44569.7789 | 16592.5647 | 25582.9764 | 47403.7623 | 5948.4662 | 36.108 | 1841.2044 | 35.2156 | 855.8625 | 0 | 35574.9124 | 0 | 44569.7789 | 38838.1047 | 78935.2049 | 71.3236 | 0.00012975 | 0.00019387 | 0.00011807 | 0.00023254 | 0.0001232 | 0.00014302 | 0.00012384 | 8.3662e-05 | 7.8715e-05 | 7.8506e-05 | 0.00012212 | 0.00016149 | 0.00012189 | 0.00012169 | 0 | 0.000271 | 0 | 0.00025324 | 0.00016912 | 8.0237e-05 | 0.000122
5557 | 232 | Day232 | 12 | Hour12 | 8 | Summer | 2117 | #N/A | Summer | 468101.7316 | 150953.6455 | 40403.5597 | 814.7028 | 22912.5868 | 104068.0716 | 51751.8075 | 15533.8308 | 25467.9888 | 47079.7561 | 5928.3311 | 35.9632 | 2265.2763 | 35.0353 | 851.1762 | 0 | 40403.5597 | 0 | 51751.8075 | 38446.4176 | 78476.076 | 70.9985 | 0.00013038 | 0.00022019 | 0.00011512 | 0.00023951 | 0.00012709 | 0.00016607 | 0.00011594 | 8.3286e-05 | 7.8177e-05 | 7.824e-05 | 0.00012163 | 0.00019868 | 0.00012126 | 0.00012102 | 0 | 0.00030778 | 0 | 0.00029405 | 0.00016741 | 7.977e-05 | 0.00012145
5558 | 232 | Day232 | 13 | Hour13 | 8 | Summer | 2117 | #N/A | Summer | 479840.4025 | 153507.5454 | 44782.1425 | 800.2318 | 19511.2633 | 106566.4538 | 58845.8291 | 13268.9059 | 25774.2614 | 47476.3827 | 5984.0075 | 36.453 | 2390.1224 | 35.4539 | 861.3497 | 0 | 44782.1425 | 0 | 58845.8291 | 32780.1692 | 79234.6516 | 71.9069 | 0.00013258 | 0.00024405 | 0.00011308 | 0.00020396 | 0.00013014 | 0.00018884 | 9.9033e-05 | 8.4288e-05 | 7.8836e-05 | 7.8975e-05 | 0.00012328 | 0.00020963 | 0.00012271 | 0.00012247 | 0 | 0.00034113 | 0 | 0.00033435 | 0.00014274 | 8.0541e-05 | 0.000123
5559 | 232 | Day232 | 14 | Hour14 | 8 | Summer | 2117 | #N/A | Summer | 489248.0606 | 154708.4532 | 47989.5453 | 772.8585 | 16623.7402 | 109130.8782 | 65379.4005 | 11706.976 | 25868.7327 | 47689.6928 | 5965.5584 | 36.8071 | 2472.0398 | 35.7556 | 867.6224 | 0 | 47989.5453 | 0 | 65379.4005 | 28330.7162 | 79523.9838 | 72.5627 | 0.00013362 | 0.00026153 | 0.00010921 | 0.00017377 | 0.00013327 | 0.0002098 | 8.7375e-05 | 8.4597e-05 | 7.919e-05 | 7.8731e-05 | 0.00012448 | 0.00021682 | 0.00012376 | 0.00012336 | 0 | 0.00036557 | 0 | 0.00037148 | 0.00012337 | 8.0835e-05 | 0.00012412
5560 | 232 | Day232 | 15 | Hour15 | 8 | Summer | 2117 | #N/A | Summer | 496550.8919 | 154208.9187 | 49744.2318 | 731.4874 | 17700.8703 | 111271.8648 | 70679.5466 | 9743.0482 | 25614.6782 | 47444.8215 | 5860.9295 | 36.7859 | 2611.1763 | 35.7707 | 866.762 | 0 | 49744.2318 | 0 | 70679.5466 | 27443.9185 | 78920.4292 | 72.5566 | 0.00013319 | 0.00027109 | 0.00010336 | 0.00018503 | 0.00013588 | 0.00022681 | 7.2717e-05 | 8.3766e-05 | 7.8783e-05 | 7.7351e-05 | 0.00012441 | 0.00022902 | 0.00012381 | 0.00012324 | 0 | 0.00037893 | 0 | 0.00040159 | 0.0001195 | 8.0222e-05 | 0.00012411
5561 | 232 | Day232 | 16 | Hour16 | 8 | Summer | 2117 | #N/A | Summer | 499076.1687 | 149818.1019 | 49732.0282 | 672.9951 | 18394.5399 | 113488.2361 | 74681.2972 | 11714.4054 | 24866.0854 | 46326.3678 | 5659.3335 | 36.077 | 2801.0004 | 35.0791 | 850.6219 | 0 | 49732.0282 | 0 | 74681.2972 | 30108.9453 | 76851.7866 | 71.1561 | 0.0001294 | 0.00027102 | 9.5099e-05 | 0.00019228 | 0.00013859 | 0.00023965 | 8.7431e-05 | 8.1318e-05 | 7.6926e-05 | 7.469e-05 | 0.00012201 | 0.00024567 | 0.00012142 | 0.00012094 | 0 | 0.00037884 | 0 | 0.00042433 | 0.00013111 | 7.8119e-05 | 0.00012172
5562 | 232 | Day232 | 17 | Hour17 | 8 | Summer | 2117 | #N/A | Summer | 494808.9411 | 143293.4134 | 48199.4029 | 610.4488 | 20199.8902 | 115441.7648 | 78313.3265 | 10908.8794 | 23983.1593 | 44885.4494 | 5464.0984 | 35.0003 | 2612.1647 | 34.0284 | 827.9145 | 0 | 48199.4029 | 0 | 78313.3265 | 31108.7697 | 74332.707 | 69.0287 | 0.00012376 | 0.00026267 | 8.6261e-05 | 0.00021116 | 0.00014097 | 0.00025131 | 8.1419e-05 | 7.8431e-05 | 7.4533e-05 | 7.2113e-05 | 0.00011837 | 0.00022911 | 0.00011778 | 0.00011771 | 0 | 0.00036716 | 0 | 0.00044497 | 0.00013546 | 7.5558e-05 | 0.00011808
5563 | 232 | Day232 | 18 | Hour18 | 8 | Summer | 2117 | #N/A | Summer | 486220.0951 | 141280.4791 | 44232.1374 | 573.3282 | 19617.9773 | 116451.9585 | 74631.1784 | 10840.103 | 24066.6411 | 45188.8543 | 5463.8833 | 35.1905 | 2969.579 | 34.2744 | 834.5106 | 0 | 44232.1374 | 0 | 74631.1784 | 30458.0803 | 74719.3786 | 69.4649 | 0.00012202 | 0.00024105 | 8.1015e-05 | 0.00020507 | 0.00014221 | 0.00023949 | 8.0905e-05 | 7.8704e-05 | 7.5037e-05 | 7.211e-05 | 0.00011901 | 0.00026045 | 0.00011863 | 0.00011865 | 0 | 0.00033694 | 0 | 0.00042404 | 0.00013263 | 7.5951e-05 | 0.00011883
5564 | 232 | Day232 | 19 | Hour19 | 8 | Summer | 2117 | #N/A | Summer | 480401.2112 | 142247.0726 | 39014.5883 | 541.4591 | 18514.0151 | 117445.8152 | 67869.2889 | 14387.7092 | 24609.3097 | 46256.2693 | 5595.4399 | 36.0827 | 2994.5864 | 35.1253 | 854.4495 | 0 | 39014.5883 | 0 | 67869.2889 | 32901.7244 | 76461.0189 | 71.2079 | 0.00012286 | 0.00021262 | 7.6512e-05 | 0.00019353 | 0.00014342 | 0.00021779 | 0.00010738 | 8.0478e-05 | 7.681e-05 | 7.3847e-05 | 0.00012203 | 0.00026265 | 0.00012158 | 0.00012149 | 0 | 0.0002972 | 0 | 0.00038562 | 0.00014327 | 7.7722e-05 | 0.00012181
5565 | 232 | Day232 | 20 | Hour20 | 8 | Summer | 2117 | #N/A | Summer | 470184.2737 | 141761.9475 | 34322.3688 | 501.5024 | 19157.2945 | 118561.0422 | 59814.5837 | 14828.1899 | 24965.0054 | 46962.1303 | 5775.9805 | 36.6662 | 2588.7138 | 35.791 | 873.0574 | 0 | 34322.3688 | 0 | 59814.5837 | 33985.4844 | 77703.1162 | 72.4572 | 0.00012244 | 0.00018705 | 7.0866e-05 | 0.00020026 | 0.00014478 | 0.00019194 | 0.00011067 | 8.1642e-05 | 7.7982e-05 | 7.6229e-05 | 0.00012401 | 0.00022705 | 0.00012388 | 0.00012413 | 0 | 0.00026145 | 0 | 0.00033986 | 0.00014799 | 7.8984e-05 | 0.00012394
5566 | 232 | Day232 | 21 | Hour21 | 8 | Summer | 2117 | #N/A | Summer | 444159.0616 | 135935.9932 | 29801.6086 | 448.4057 | 16648.3866 | 113143.6986 | 51590.8424 | 15555.8534 | 24975.7536 | 47079.6684 | 5878.0254 | 36.4382 | 2155.5122 | 35.665 | 873.2102 | 0 | 29801.6086 | 0 | 51590.8424 | 32204.2399 | 77933.4475 | 72.1032 | 0.00011741 | 0.00016241 | 6.3363e-05 | 0.00017403 | 0.00013817 | 0.00016555 | 0.0001161 | 8.1677e-05 | 7.8177e-05 | 7.7576e-05 | 0.00012323 | 0.00018905 | 0.00012344 | 0.00012415 | 0 | 0.00022702 | 0 | 0.00029313 | 0.00014023 | 7.9218e-05 | 0.00012334
5567 | 232 | Day232 | 22 | Hour22 | 8 | Summer | 2117 | #N/A | Summer | 410244.8958 | 129569.4812 | 24945.1211 | 403.6901 | 14376.2268 | 101845.522 | 42358.1352 | 13775.7592 | 25615.9828 | 48627.3414 | 6092.4353 | 36.3695 | 1687.8307 | 35.6757 | 875.3247 | 0 | 24945.1211 | 0 | 42358.1352 | 28151.986 | 80335.7595 | 72.0453 | 0.00011191 | 0.00013594 | 5.7044e-05 | 0.00015028 | 0.00012437 | 0.00013593 | 0.00010282 | 8.377e-05 | 8.0747e-05 | 8.0406e-05 | 0.000123 | 0.00014804 | 0.00012348 | 0.00012446 | 0 | 0.00019002 | 0 | 0.00024067 | 0.00012259 | 8.166e-05 | 0.00012324
5568 | 232 | Day232 | 23 | Hour23 | 8 | Summer | 2117 | #N/A | Summer | 381309.6278 | 124980.1778 | 20502.0248 | 377.3905 | 10428.1851 | 90369.6119 | 34050.8859 | 10436.183 | 27689.958 | 53839.0548 | 6521.8266 | 36.6379 | 1159.2284 | 35.9671 | 882.4959 | 0 | 20502.0248 | 0 | 34050.8859 | 20864.3681 | 88050.8395 | 72.605 | 0.00010795 | 0.00011173 | 5.3328e-05 | 0.00010901 | 0.00011036 | 0.00010927 | 7.7891e-05 | 9.0553e-05 | 8.9401e-05 | 8.6073e-05 | 0.00012391 | 0.00010167 | 0.00012449 | 0.00012547 | 0 | 0.00015618 | 0 | 0.00019347 | 9.0854e-05 | 8.9503e-05 | 0.0001242
5569 | 233 | Day233 | 0 | Hour0 | 8 | Summer | 67 | 564721.9234 | Summer | 360260.8844 | 114191.2687 | 16734.2677 | 337.4619 | 6066.8444 | 75420.0512 | 25874.5533 | 5035.3016 | 35364.7419 | 71082.4119 | 8913.9903 | 34.4176 | 343.3246 | 33.8683 | 828.3811 | 0 | 16734.2677 | 0 | 25874.5533 | 11102.146 | 115361.1441 | 68.2859 | 9.8627e-05 | 9.1197e-05 | 4.7686e-05 | 6.3419e-05 | 9.2101e-05 | 8.3031e-05 | 3.7581e-05 | 0.00011565 | 0.00011803 | 0.00011764 | 0.0001164 | 3.0112e-05 | 0.00011723 | 0.00011778 | 0 | 0.00012747 | 0 | 0.00014702 | 4.8344e-05 | 0.00011726 | 0.00011681
5570 | 233 | Day233 | 1 | Hour1 | 8 | Summer | 2117 | #N/A | Summer | 347235.6625 | 114214.3041 | 13786.597 | 342.8217 | 3959.8371 | 71190.9268 | 20297.1273 | 2171.9623 | 36704.9631 | 74277.1738 | 9207.2024 | 34.9582 | 172.5837 | 34.3496 | 840.8555 | 0 | 13786.597 | 0 | 20297.1273 | 6131.7994 | 120189.3393 | 69.3078 | 9.8647e-05 | 7.5133e-05 | 4.8443e-05 | 4.1393e-05 | 8.6937e-05 | 6.5133e-05 | 1.621e-05 | 0.00012003 | 0.00012334 | 0.00012151 | 0.00011823 | 1.5137e-05 | 0.00011889 | 0.00011955 | 0 | 0.00010502 | 0 | 0.00011533 | 2.6701e-05 | 0.00012217 | 0.00011856
5571 | 233 | Day233 | 2 | Hour2 | 8 | Summer | 2117 | #N/A | Summer | 340957.6756 | 114505.5687 | 12041.4473 | 362.4707 | 3296.2038 | 69210.6786 | 17092.0045 | 719.9816 | 37348.9382 | 76065.4655 | 9306.6393 | 35.2902 | 91.6602 | 34.6607 | 846.6665 | 0 | 12041.4473 | 0 | 17092.0045 | 4016.1853 | 122721.043 | 69.9509 | 9.8899e-05 | 6.5622e-05 | 5.122e-05 | 3.4456e-05 | 8.4518e-05 | 5.4848e-05 | 5.3736e-06 | 0.00012214 | 0.00012631 | 0.00012283 | 0.00011935 | 8.0393e-06 | 0.00011997 | 0.00012038 | 0 | 9.1727e-05 | 0 | 9.7114e-05 | 1.7488e-05 | 0.00012474 | 0.00011966
5572 | 233 | Day233 | 3 | Hour3 | 8 | Summer | 2117 | #N/A | Summer | 342178.3991 | 118486.0135 | 10879.5436 | 422.6516 | 2168.5552 | 69708.1168 | 14701.3144 | 816.3802 | 37927.2284 | 76638.4951 | 9397.527 | 36.0362 | 98.9209 | 35.3691 | 862.2472 | 0 | 10879.5436 | 0 | 14701.3144 | 2984.9354 | 123963.2505 | 71.4053 | 0.00010234 | 5.929e-05 | 5.9724e-05 | 2.2669e-05 | 8.5126e-05 | 4.7176e-05 | 6.0931e-06 | 0.00012403 | 0.00012726 | 0.00012403 | 0.00012188 | 8.6761e-06 | 0.00012242 | 0.0001226 | 0 | 8.2876e-05 | 0 | 8.3531e-05 | 1.2998e-05 | 0.00012601 | 0.00012214
5573 | 233 | Day233 | 4 | Hour4 | 8 | Summer | 2117 | #N/A | Summer | 356613.8524 | 126718.6334 | 10106.5853 | 528.0665 | 1964.6395 | 73003.147 | 13215.0926 | 2897.4002 | 38920.8254 | 78672.4997 | 9559.3625 | 36.9635 | 75.8919 | 36.1849 | 878.56 | 0 | 10106.5853 | 0 | 13215.0926 | 4862.0397 | 127152.6876 | 73.1484 | 0.00010945 | 5.5078e-05 | 7.462e-05 | 2.0537e-05 | 8.915e-05 | 4.2407e-05 | 2.1625e-05 | 0.00012728 | 0.00013064 | 0.00012616 | 0.00012501 | 6.6563e-06 | 0.00012524 | 0.00012492 | 0 | 7.6988e-05 | 0 | 7.5086e-05 | 2.1172e-05 | 0.00012925 | 0.00012513
5574 | 233 | Day233 | 5 | Hour5 | 8 | Summer | 2117 | #N/A | Summer | 380246.6066 | 136529.7255 | 10698.2274 | 662.6579 | 2477.2307 | 77142.578 | 12885.9314 | 6214.6547 | 39856.9405 | 82769.7041 | 9815.1449 | 36.9895 | 245.3007 | 36.1648 | 875.3563 | 0 | 10698.2274 | 0 | 12885.9314 | 8691.8854 | 132441.7895 | 73.1544 | 0.00011792 | 5.8302e-05 | 9.3638e-05 | 2.5895e-05 | 9.4205e-05 | 4.1351e-05 | 4.6383e-05 | 0.00013034 | 0.00013744 | 0.00012954 | 0.0001251 | 2.1515e-05 | 0.00012517 | 0.00012446 | 0 | 8.1495e-05 | 0 | 7.3216e-05 | 3.7849e-05 | 0.00013463 | 0.00012514
5575 | 233 | Day233 | 6 | Hour6 | 8 | Summer | 2117 | #N/A | Summer | 401180.3719 | 137045.6212 | 13296.1271 | 758.9029 | 3662.7706 | 77765.3897 | 13019.5086 | 21809.4022 | 38688.8028 | 83946.5458 | 9698.4417 | 34.0922 | 613.9188 | 33.3204 | 807.5279 | 0 | 13296.1271 | 0 | 13019.5086 | 25472.1728 | 132333.7903 | 67.4126 | 0.00011837 | 7.246e-05 | 0.00010724 | 3.8288e-05 | 9.4965e-05 | 4.178e-05 | 0.00016278 | 0.00012652 | 0.0001394 | 0.000128 | 0.0001153 | 5.3845e-05 | 0.00011533 | 0.00011482 | 0 | 0.00010128 | 0 | 7.3975e-05 | 0.00011092 | 0.00013452 | 0.00011531
5576 | 233 | Day233 | 7 | Hour7 | 8 | Summer | 2117 | #N/A | Summer | 424278.9812 | 140160.3493 | 19665.6163 | 854.3385 | 6284.6014 | 80336.7836 | 17605.073 | 22062.7436 | 38716.6612 | 86818.5145 | 9869.1903 | 31.9693 | 1082.3593 | 31.2637 | 759.5172 | 0 | 19665.6163 | 0 | 17605.073 | 28347.345 | 135404.366 | 63.233 | 0.00012106 | 0.00010717 | 0.00012072 | 6.5695e-05 | 9.8105e-05 | 5.6495e-05 | 0.00016467 | 0.00012661 | 0.00014416 | 0.00013025 | 0.00010812 | 9.4931e-05 | 0.00010821 | 0.00010799 | 0 | 0.0001498 | 0 | 0.00010003 | 0.00012344 | 0.00013764 | 0.00010817
5577 | 233 | Day233 | 8 | Hour8 | 8 | Summer | 2117 | #N/A | Summer | 451330.5813 | 148939.1321 | 24842.5242 | 961.8213 | 9204.3177 | 84722.406 | 21543.5925 | 17058.6999 | 40305.8855 | 91365.8467 | 10347.3101 | 31.632 | 1223.854 | 30.9206 | 752.6388 | 0 | 24842.5242 | 0 | 21543.5925 | 26263.0176 | 142019.0422 | 62.5526 | 0.00012864 | 0.00013538 | 0.00013591 | 9.6216e-05 | 0.00010346 | 6.9133e-05 | 0.00012732 | 0.00013181 | 0.00015172 | 0.00013656 | 0.00010698 | 0.00010734 | 0.00010702 | 0.00010701 | 0 | 0.00018924 | 0 | 0.00012241 | 0.00011436 | 0.00014436 | 0.000107
5578 | 233 | Day233 | 9 | Hour9 | 8 | Summer | 2117 | #N/A | Summer | 477973.6293 | 157763.3034 | 30717.5273 | 1044.5267 | 11486.944 | 88763.6164 | 26608.189 | 13361.3923 | 41564.2728 | 93990.5865 | 10684.4753 | 31.8719 | 1166.7472 | 31.1516 | 759.0247 | 0 | 30717.5273 | 0 | 26608.189 | 24848.3363 | 146239.3347 | 63.0235 | 0.00013626 | 0.0001674 | 0.0001476 | 0.00012008 | 0.0001084 | 8.5386e-05 | 9.9723e-05 | 0.00013593 | 0.00015607 | 0.00014101 | 0.00010779 | 0.00010233 | 0.00010782 | 0.00010792 | 0 | 0.00023399 | 0 | 0.00015118 | 0.0001082 | 0.00014865 | 0.00010781
5579 | 233 | Day233 | 10 | Hour10 | 8 | Summer | 2117 | #N/A | Summer | 502331.3242 | 162380.8726 | 37582.7537 | 1076.5479 | 12600.7316 | 91186.015 | 35201.4321 | 13667.1344 | 41691.6152 | 94146.8582 | 10676.0757 | 31.8212 | 1300.4796 | 31.0772 | 757.9101 | 0 | 37582.7537 | 0 | 35201.4321 | 26267.866 | 146514.549 | 62.8983 | 0.00014025 | 0.00020481 | 0.00015212 | 0.00013172 | 0.00011135 | 0.00011296 | 0.00010201 | 0.00013634 | 0.00015633 | 0.0001409 | 0.00010762 | 0.00011406 | 0.00010756 | 0.00010776 | 0 | 0.00028629 | 0 | 0.00020001 | 0.00011438 | 0.00014893 | 0.00010759
5580 | 233 | Day233 | 11 | Hour11 | 8 | Summer | 2117 | #N/A | Summer | 522924.9878 | 166604.1802 | 43277.2516 | 1095.5042 | 13189.3497 | 95285.5155 | 41765.0743 | 11596.5896 | 42042.9286 | 94947.9652 | 10721.5655 | 32.0809 | 1572.9769 | 31.2909 | 762.7148 | 0 | 43277.2516 | 0 | 41765.0743 | 24785.9392 | 147712.4593 | 63.3717 | 0.0001439 | 0.00023585 | 0.0001548 | 0.00013787 | 0.00011636 | 0.00013402 | 8.6551e-05 | 0.00013749 | 0.00015766 | 0.0001415 | 0.0001085 | 0.00013796 | 0.0001083 | 0.00010844 | 0 | 0.00032967 | 0 | 0.0002373 | 0.00010793 | 0.00015015 | 0.0001084
5581 | 233 | Day233 | 12 | Hour12 | 8 | Summer | 2117 | #N/A | Summer | 539852.2056 | 169072.7583 | 48519.7644 | 1094.2408 | 12110.048 | 99176.4802 | 49227.1844 | 9400.4328 | 42405.0768 | 95453.2736 | 10776.8672 | 32.2117 | 1787.6903 | 31.4485 | 764.7284 | 0 | 48519.7644 | 0 | 49227.1844 | 21510.4809 | 148635.2176 | 63.6602 | 0.00014603 | 0.00026442 | 0.00015462 | 0.00012659 | 0.00012111 | 0.00015797 | 7.016e-05 | 0.00013867 | 0.0001585 | 0.00014223 | 0.00010894 | 0.00015679 | 0.00010885 | 0.00010873 | 0 | 0.0003696 | 0 | 0.0002797 | 9.3667e-05 | 0.00015109 | 0.0001089
5582 | 233 | Day233 | 13 | Hour13 | 8 | Summer | 2117 | #N/A | Summer | 552964.3044 | 169681.8461 | 53218.2712 | 1073.4486 | 12703.3894 | 100603.0946 | 56454.5541 | 7993.6657 | 42487.9163 | 95299.4871 | 10778.0167 | 32.2322 | 1842.6283 | 31.4511 | 764.3029 | 0 | 53218.2712 | 0 | 56454.5541 | 20697.0551 | 148565.4202 | 63.6833 | 0.00014655 | 0.00029002 | 0.00015169 | 0.00013279 | 0.00012285 | 0.00018116 | 5.9661e-05 | 0.00013895 | 0.00015825 | 0.00014224 | 0.00010901 | 0.00016161 | 0.00010886 | 0.00010867 | 0 | 0.0004054 | 0 | 0.00032077 | 9.0125e-05 | 0.00015102 | 0.00010894
5583 | 233 | Day233 | 14 | Hour14 | 8 | Summer | 2117 | #N/A | Summer | 561102.3169 | 168876.0082 | 56770.6527 | 1039.4849 | 12157.3444 | 101964.027 | 63220.9147 | 7159.8999 | 42268.5592 | 94053.0812 | 10681.9208 | 32.2548 | 2081.3997 | 31.4731 | 765.2964 | 0 | 56770.6527 | 0 | 63220.9147 | 19317.2442 | 147003.5612 | 63.7279 | 0.00014586 | 0.00030938 | 0.00014689 | 0.00012708 | 0.00012452 | 0.00020288 | 5.3438e-05 | 0.00013823 | 0.00015618 | 0.00014098 | 0.00010909 | 0.00018255 | 0.00010894 | 0.00010881 | 0 | 0.00043246 | 0 | 0.00035921 | 8.4117e-05 | 0.00014943 | 0.00010901
5584 | 233 | Day233 | 15 | Hour15 | 8 | Summer | 2117 | #N/A | Summer | 564721.9234 | 165288.016 | 58654.2327 | 981.9235 | 11977.7572 | 104286.4965 | 68587.5513 | 8110.3433 | 41480.2552 | 91320.0198 | 10461.8786 | 32.1793 | 2746.3997 | 31.3744 | 763.496 | 0 | 58654.2327 | 0 | 68587.5513 | 20088.1005 | 143262.1536 | 63.5537 | 0.00014276 | 0.00031965 | 0.00013875 | 0.00012521 | 0.00012735 | 0.0002201 | 6.0532e-05 | 0.00013565 | 0.00015164 | 0.00013807 | 0.00010883 | 0.00024088 | 0.00010859 | 0.00010856 | 0 | 0.0004468 | 0 | 0.00038971 | 8.7473e-05 | 0.00014562 | 0.00010871
5585 | 233 | Day233 | 16 | Hour16 | 8 | Summer | 2117 | #N/A | Summer | 562488.0385 | 159145.5371 | 59361.6655 | 897.3647 | 12020.9643 | 106678.7417 | 73951.8167 | 7929.9343 | 40269.1777 | 87653.4835 | 10191.3437 | 32.0137 | 3563.3219 | 31.2643 | 761.4092 | 0 | 59361.6655 | 0 | 73951.8167 | 19950.8987 | 138114.005 | 63.2781 | 0.00013745 | 0.0003235 | 0.0001268 | 0.00012566 | 0.00013027 | 0.00023731 | 5.9185e-05 | 0.00013169 | 0.00014555 | 0.0001345 | 0.00010827 | 0.00031253 | 0.00010821 | 0.00010826 | 0 | 0.00045219 | 0 | 0.00042018 | 8.6876e-05 | 0.00014039 | 0.00010824
5586 | 233 | Day233 | 17 | Hour17 | 8 | Summer | 2117 | #N/A | Summer | 552252.881 | 148500.2393 | 57236.8803 | 773.8373 | 12632.8463 | 110515.6541 | 78002.3718 | 9041.4329 | 38349.2836 | 82547.8952 | 9766.1178 | 31.3068 | 4077.8 | 30.5771 | 746.6385 | 0 | 57236.8803 | 0 | 78002.3718 | 21674.2791 | 130663.2966 | 61.8839 | 0.00012826 | 0.00031192 | 0.00010935 | 0.00013206 | 0.00013496 | 0.00025031 | 6.7481e-05 | 0.00012541 | 0.00013707 | 0.00012889 | 0.00010588 | 0.00035765 | 0.00010583 | 0.00010616 | 0 | 0.00043601 | 0 | 0.0004432 | 9.438e-05 | 0.00013282 | 0.00010586
5587 | 233 | Day233 | 18 | Hour18 | 8 | Summer | 2117 | #N/A | Summer | 536194.4548 | 143215.0974 | 50525.3217 | 670.2392 | 13670.8515 | 111426.506 | 73892.6299 | 9505.9153 | 38119.189 | 81418.069 | 9701.5825 | 31.7575 | 3227.8519 | 31.0453 | 758.3984 | 0 | 50525.3217 | 0 | 73892.6299 | 23176.7669 | 129238.8405 | 62.8028 | 0.0001237 | 0.00027535 | 9.471e-05 | 0.00014291 | 0.00013607 | 0.00023712 | 7.0948e-05 | 0.00012466 | 0.0001352 | 0.00012804 | 0.0001074 | 0.00028311 | 0.00010745 | 0.00010783 | 0 | 0.00038488 | 0 | 0.00041985 | 0.00010092 | 0.00013137 | 0.00010743
5588 | 233 | Day233 | 19 | Hour19 | 8 | Summer | 2117 | #N/A | Summer | 524083.0533 | 141230.3975 | 45347.2934 | 575.8391 | 13793.235 | 111555.738 | 66921.3934 | 10388.6706 | 38894.4312 | 82744.2098 | 9879.4036 | 32.7599 | 1906.4126 | 32.0165 | 781.2527 | 0 | 45347.2934 | 0 | 66921.3934 | 24181.9056 | 131518.0446 | 64.7764 | 0.00012198 | 0.00024713 | 8.137e-05 | 0.00014419 | 0.00013623 | 0.00021475 | 7.7536e-05 | 0.00012719 | 0.0001374 | 0.00013038 | 0.00011079 | 0.00016721 | 0.00011082 | 0.00011108 | 0 | 0.00034544 | 0 | 0.00038024 | 0.0001053 | 0.00013369 | 0.00011081
5589 | 233 | Day233 | 20 | Hour20 | 8 | Summer | 2117 | #N/A | Summer | 506903.2269 | 136681.196 | 39316.441 | 484.8889 | 15096.435 | 110706.7046 | 57584.4573 | 13100.5186 | 38961.7363 | 82646.9226 | 10062.9625 | 33.0362 | 1403.7715 | 32.3435 | 791.813 | 0 | 39316.441 | 0 | 57584.4573 | 28196.9537 | 131671.6214 | 65.3796 | 0.00011805 | 0.00021426 | 6.8518e-05 | 0.00015781 | 0.00013519 | 0.00018479 | 9.7776e-05 | 0.00012741 | 0.00013724 | 0.00013281 | 0.00011173 | 0.00012312 | 0.00011195 | 0.00011258 | 0 | 0.0002995 | 0 | 0.00032719 | 0.00012278 | 0.00013384 | 0.00011184
5590 | 233 | Day233 | 21 | Hour21 | 8 | Summer | 2117 | #N/A | Summer | 472713.3589 | 128407.0198 | 30428.286 | 409.4583 | 14312.6235 | 105219.9542 | 49279.787 | 13934.7089 | 38284.7926 | 80514.9924 | 10017.5894 | 32.6847 | 1050.525 | 32.1142 | 788.8229 | 0 | 30428.286 | 0 | 49279.787 | 28247.3324 | 128817.3744 | 64.7989 | 0.00011091 | 0.00016583 | 5.7859e-05 | 0.00014961 | 0.00012849 | 0.00015814 | 0.000104 | 0.0001252 | 0.0001337 | 0.00013221 | 0.00011054 | 9.2139e-05 | 0.00011115 | 0.00011216 | 0 | 0.00023179 | 0 | 0.00028 | 0.000123 | 0.00013094 | 0.00011084
5591 | 233 | Day233 | 22 | Hour22 | 8 | Summer | 2117 | #N/A | Summer | 432073.9982 | 121080.4411 | 24769.1303 | 361.2738 | 12267.9392 | 94069.4377 | 40217.0692 | 12346.1677 | 37563.3858 | 77980.3184 | 9858.7161 | 32.6906 | 703.8633 | 32.1059 | 791.4591 | 0 | 24769.1303 | 0 | 40217.0692 | 24614.1069 | 125402.4203 | 64.7965 | 0.00010458 | 0.00013498 | 5.1051e-05 | 0.00012824 | 0.00011488 | 0.00012906 | 9.2146e-05 | 0.00012284 | 0.00012949 | 0.00013011 | 0.00011056 | 6.1734e-05 | 0.00011113 | 0.00011253 | 0 | 0.00018868 | 0 | 0.00022851 | 0.00010718 | 0.00012747 | 0.00011084
5592 | 233 | Day233 | 23 | Hour23 | 8 | Summer | 2117 | #N/A | Summer | 397999.0155 | 117435.9099 | 20765.4645 | 341.0856 | 8939.1734 | 83476.283 | 32916.7995 | 10104.7749 | 37012.3345 | 76114.6062 | 9528.3987 | 33.4804 | 489.1855 | 32.8551 | 808.6643 | 0 | 20765.4645 | 0 | 32916.7995 | 19043.9483 | 122655.3394 | 66.3355 | 0.00010143 | 0.00011317 | 4.8198e-05 | 9.3444e-05 | 0.00010194 | 0.00010563 | 7.5417e-05 | 0.00012104 | 0.00012639 | 0.00012575 | 0.00011323 | 4.2905e-05 | 0.00011372 | 0.00011498 | 0 | 0.00015818 | 0 | 0.00018703 | 8.2927e-05 | 0.00012468 | 0.00011347
5593 | 234 | Day234 | 0 | Hour0 | 8 | Summer | 70 | 558879.2176 | Summer | 374525.0255 | 118392.0208 | 17116.9307 | 342.82 | 6081.8186 | 78331.0582 | 26181.952 | 5176.2977 | 37049.7157 | 75355.4763 | 9300.1704 | 35.0529 | 283.739 | 34.4225 | 843.5506 | 0 | 17116.9307 | 0 | 26181.952 | 11258.1163 | 121705.3625 | 69.4755 | 0.00010226 | 9.3282e-05 | 4.8443e-05 | 6.3575e-05 | 9.5656e-05 | 8.4018e-05 | 3.8633e-05 | 0.00012116 | 0.00012513 | 0.00012274 | 0.00011855 | 2.4886e-05 | 0.00011914 | 0.00011994 | 0 | 0.00013039 | 0 | 0.00014876 | 4.9023e-05 | 0.00012371 | 0.00011884
5594 | 234 | Day234 | 1 | Hour1 | 8 | Summer | 2117 | #N/A | Summer | 359291.8895 | 118618.2836 | 14296.5062 | 350.3197 | 4048.0972 | 74397.1752 | 21016.5581 | 2219.0146 | 37681.7503 | 76149.2001 | 9407.3132 | 35.8109 | 176.5696 | 35.1512 | 860.1396 | 0 | 14296.5062 | 0 | 21016.5581 | 6267.1119 | 123238.2636 | 70.9621 | 0.00010245 | 7.7912e-05 | 4.9503e-05 | 4.2316e-05 | 9.0852e-05 | 6.7442e-05 | 1.6562e-05 | 0.00012323 | 0.00012645 | 0.00012415 | 0.00012111 | 1.5486e-05 | 0.00012167 | 0.0001223 | 0 | 0.00010891 | 0 | 0.00011941 | 2.729e-05 | 0.00012527 | 0.00012139
5595 | 234 | Day234 | 2 | Hour2 | 8 | Summer | 2117 | #N/A | Summer | 350459.1762 | 118109.6085 | 12343.3771 | 368.6896 | 3355.6835 | 71789.2085 | 17461.4549 | 732.3573 | 38155.5322 | 77651.9266 | 9464.1184 | 36.0001 | 93.3484 | 35.3244 | 862.5467 | 0 | 12343.3771 | 0 | 17461.4549 | 4088.0409 | 125271.5772 | 71.3245 | 0.00010201 | 6.7268e-05 | 5.2098e-05 | 3.5078e-05 | 8.7667e-05 | 5.6034e-05 | 5.466e-06 | 0.00012478 | 0.00012894 | 0.0001249 | 0.00012175 | 8.1873e-06 | 0.00012227 | 0.00012264 | 0 | 9.4027e-05 | 0 | 9.9214e-05 | 1.7801e-05 | 0.00012734 | 0.00012201
5596 | 234 | Day234 | 3 | Hour3 | 8 | Summer | 2117 | #N/A | Summer | 349985.2772 | 121604.9355 | 11018.111 | 428.552 | 2202.4475 | 71889.1763 | 14810.4088 | 828.0354 | 38612.9257 | 78010.2614 | 9531.1543 | 36.6913 | 100.4932 | 35.9256 | 876.1591 | 0 | 11018.111 | 0 | 14810.4088 | 3030.4829 | 126154.3415 | 72.6169 | 0.00010503 | 6.0045e-05 | 6.0557e-05 | 2.3023e-05 | 8.7789e-05 | 4.7527e-05 | 6.1801e-06 | 0.00012627 | 0.00012954 | 0.00012579 | 0.00012409 | 8.814e-06 | 0.00012435 | 0.00012457 | 0 | 8.3932e-05 | 0 | 8.4151e-05 | 1.3196e-05 | 0.00012823 | 0.00012422
5597 | 234 | Day234 | 4 | Hour4 | 8 | Summer | 2117 | #N/A | Summer | 362313.9372 | 129232.2025 | 10070.5742 | 533.2101 | 1986.7238 | 74733.7399 | 12994.5773 | 2925.315 | 39441.5714 | 79701.1777 | 9655.1008 | 37.4365 | 76.6708 | 36.6109 | 889.0262 | 0 | 10070.5742 | 0 | 12994.5773 | 4912.0388 | 128797.8499 | 74.0473 | 0.00011162 | 5.4882e-05 | 7.5346e-05 | 2.0768e-05 | 9.1263e-05 | 4.17e-05 | 2.1833e-05 | 0.00012898 | 0.00013235 | 0.00012742 | 0.00012661 | 6.7246e-06 | 0.00012672 | 0.0001264 | 0 | 7.6714e-05 | 0 | 7.3833e-05 | 2.1389e-05 | 0.00013092 | 0.00012666
5598 | 234 | Day234 | 5 | Hour5 | 8 | Summer | 2117 | #N/A | Summer | 384790.5054 | 138562.7262 | 10693.2225 | 667.014 | 2495.8553 | 78508.9286 | 12743.497 | 6250.199 | 40241.7555 | 83536.1971 | 9887.5358 | 37.3525 | 247.1327 | 36.4721 | 882.6169 | 0 | 10693.2225 | 0 | 12743.497 | 8746.0542 | 133665.4884 | 73.8247 | 0.00011968 | 5.8275e-05 | 9.4254e-05 | 2.609e-05 | 9.5873e-05 | 4.0894e-05 | 4.6649e-05 | 0.0001316 | 0.00013871 | 0.00013049 | 0.00012633 | 2.1675e-05 | 0.00012624 | 0.00012549 | 0 | 8.1457e-05 | 0 | 7.2407e-05 | 3.8085e-05 | 0.00013587 | 0.00012628
5599 | 234 | Day234 | 6 | Hour6 | 8 | Summer | 2117 | #N/A | Summer | 404682.1525 | 138793.7431 | 13028.4996 | 762.8628 | 3683.9604 | 78871.7136 | 12832.9573 | 21916.5574 | 38988.1444 | 84566.9655 | 9737.7648 | 34.3443 | 617.8605 | 33.5834 | 813.1953 | 0 | 13028.4996 | 0 | 12832.9573 | 25600.5178 | 133292.8747 | 67.9277 | 0.00011988 | 7.1001e-05 | 0.0001078 | 3.851e-05 | 9.6316e-05 | 4.1181e-05 | 0.00016357 | 0.0001275 | 0.00014043 | 0.00012852 | 0.00011615 | 5.4191e-05 | 0.00011624 | 0.00011562 | 0 | 9.9246e-05 | 0 | 7.2915e-05 | 0.00011148 | 0.00013549 | 0.0001162
5600 | 234 | Day234 | 7 | Hour7 | 8 | Summer | 2117 | #N/A | Summer | 425616.984 | 140854.5462 | 19371.0719 | 854.6079 | 6296.009 | 80736.9082 | 17766.7165 | 22066.5452 | 38839.1542 | 87083.6257 | 9837.8581 | 32.0099 | 1085.3344 | 31.3258 | 761.271 | 0 | 19371.0719 | 0 | 17766.7165 | 28362.5542 | 135760.638 | 63.3357 | 0.00012166 | 0.00010557 | 0.00012076 | 6.5814e-05 | 9.8594e-05 | 5.7013e-05 | 0.00016469 | 0.00012701 | 0.0001446 | 0.00012984 | 0.00010826 | 9.5192e-05 | 0.00010843 | 0.00010824 | 0 | 0.00014756 | 0 | 0.00010095 | 0.0001235 | 0.000138 | 0.00010834
5601 | 234 | Day234 | 8 | Hour8 | 8 | Summer | 2117 | #N/A | Summer | 449863.4401 | 148389.3371 | 24687.0601 | 957.0428 | 9169.3596 | 84291.6437 | 21796.3131 | 16964.2253 | 40200.5937 | 91110.4301 | 10265.7508 | 31.4935 | 1219.6011 | 30.7967 | 749.7926 | 0 | 24687.0601 | 0 | 21796.3131 | 26133.5849 | 141576.7746 | 62.2902 | 0.00012816 | 0.00013454 | 0.00013524 | 9.585e-05 | 0.00010293 | 6.9944e-05 | 0.00012661 | 0.00013147 | 0.00015129 | 0.00013548 | 0.00010651 | 0.00010697 | 0.00010659 | 0.00010661 | 0 | 0.00018806 | 0 | 0.00012384 | 0.0001138 | 0.00014391 | 0.00010655
5602 | 234 | Day234 | 9 | Hour9 | 8 | Summer | 2117 | #N/A | Summer | 475537.9564 | 156802.4011 | 30525.6548 | 1039.3227 | 11437.4222 | 88079.7316 | 26728.1165 | 13298.5912 | 41432.3869 | 93629.2475 | 10585.1644 | 31.6795 | 1161.9078 | 30.9927 | 755.3374 | 0 | 30525.6548 | 0 | 26728.1165 | 24736.0134 | 145646.7988 | 62.6722 | 0.00013543 | 0.00016636 | 0.00014686 | 0.00011956 | 0.00010756 | 8.577e-05 | 9.9254e-05 | 0.00013549 | 0.00015547 | 0.0001397 | 0.00010714 | 0.00010191 | 0.00010727 | 0.0001074 | 0 | 0.00023253 | 0 | 0.00015187 | 0.00010771 | 0.00014805 | 0.00010721
5603 | 234 | Day234 | 10 | Hour10 | 8 | Summer | 2117 | #N/A | Summer | 499279.3641 | 160923.1204 | 37566.4246 | 1070.1432 | 12520.2268 | 90275.8349 | 35612.3201 | 13595.1811 | 41483.1628 | 93554.4458 | 10571.4772 | 31.5709 | 1292.5452 | 30.8361 | 752.075 | 0 | 37566.4246 | 0 | 35612.3201 | 26115.4079 | 145609.0858 | 62.4071 | 0.00013899 | 0.00020473 | 0.00015122 | 0.00013088 | 0.00011024 | 0.00011428 | 0.00010147 | 0.00013566 | 0.00015535 | 0.00013952 | 0.00010677 | 0.00011337 | 0.00010673 | 0.00010693 | 0 | 0.00028617 | 0 | 0.00020234 | 0.00011372 | 0.00014801 | 0.00010675
5604 | 234 | Day234 | 11 | Hour11 | 8 | Summer | 2117 | #N/A | Summer | 518727.1863 | 165072.7785 | 42865.8782 | 1090.4749 | 13111.373 | 94271.5919 | 41604.2892 | 11545.8648 | 41804.9366 | 94337.5107 | 10638.6486 | 31.8051 | 1563.8033 | 31.0568 | 757.1748 | 0 | 42865.8782 | 0 | 41604.2892 | 24657.2378 | 146781.096 | 62.8619 | 0.00014257 | 0.00023361 | 0.00015409 | 0.00013706 | 0.00011512 | 0.00013351 | 8.6173e-05 | 0.00013671 | 0.00015665 | 0.00014041 | 0.00010757 | 0.00013716 | 0.00010749 | 0.00010766 | 0 | 0.00032654 | 0 | 0.00023639 | 0.00010737 | 0.0001492 | 0.00010753
5605 | 234 | Day234 | 12 | Hour12 | 8 | Summer | 2117 | #N/A | Summer | 535715.1974 | 167843.4626 | 48001.774 | 1090.588 | 12055.1266 | 98198.576 | 48746.0846 | 9369.4432 | 42171.7274 | 94896.512 | 10738.8361 | 31.9609 | 1779.5035 | 31.1913 | 760.4112 | 0 | 48001.774 | 0 | 48746.0846 | 21424.5698 | 147807.0755 | 63.1522 | 0.00014497 | 0.0002616 | 0.00015411 | 0.00012602 | 0.00011992 | 0.00015643 | 6.9929e-05 | 0.00013791 | 0.00015758 | 0.00014173 | 0.00010809 | 0.00015608 | 0.00010796 | 0.00010812 | 0 | 0.00036566 | 0 | 0.00027697 | 9.3293e-05 | 0.00015024 | 0.00010803
5606 | 234 | Day234 | 13 | Hour13 | 8 | Summer | 2117 | #N/A | Summer | 548343.0054 | 168629.2163 | 52370.2868 | 1070.2527 | 12655.5958 | 99578.7327 | 55534.7093 | 7968.5924 | 42272.8195 | 94830.633 | 10772.0045 | 31.9815 | 1836.0903 | 31.2161 | 760.8745 | 0 | 52370.2868 | 0 | 55534.7093 | 20624.1882 | 147875.457 | 63.1976 | 0.00014565 | 0.0002854 | 0.00015123 | 0.00013229 | 0.0001216 | 0.00017821 | 5.9474e-05 | 0.00013824 | 0.00015747 | 0.00014217 | 0.00010816 | 0.00016104 | 0.00010805 | 0.00010818 | 0 | 0.00039894 | 0 | 0.00031554 | 8.9808e-05 | 0.00015031 | 0.0001081
5607 | 234 | Day234 | 14 | Hour14 | 8 | Summer | 2117 | #N/A | Summer | 555784.746 | 167869.1565 | 55524.7769 | 1036.5551 | 12116.9833 | 100805.7209 | 61939.6225 | 7143.2202 | 42083.7112 | 93665.062 | 10696.8046 | 32.02 | 2077.2535 | 31.2355 | 762.6238 | 0 | 55524.7769 | 0 | 61939.6225 | 19260.2034 | 146445.5778 | 63.2554 | 0.00014499 | 0.00030259 | 0.00014647 | 0.00012666 | 0.0001231 | 0.00019876 | 5.3314e-05 | 0.00013762 | 0.00015553 | 0.00014117 | 0.00010829 | 0.00018219 | 0.00010811 | 0.00010843 | 0 | 0.00042297 | 0 | 0.00035193 | 8.3868e-05 | 0.00014886 | 0.0001082
5608 | 234 | Day234 | 15 | Hour15 | 8 | Summer | 2117 | #N/A | Summer | 558879.2176 | 164258.4278 | 57158.3906 | 978.0627 | 11940.7256 | 103084.8507 | 67002.3342 | 8086.4879 | 41310.1468 | 91022.5275 | 10470.6919 | 31.9458 | 2742.3219 | 31.1841 | 761.1199 | 0 | 57158.3906 | 0 | 67002.3342 | 20027.2135 | 142803.3662 | 63.1299 | 0.00014187 | 0.0003115 | 0.00013821 | 0.00012482 | 0.00012588 | 0.00021501 | 6.0354e-05 | 0.00013509 | 0.00015114 | 0.00013819 | 0.00010804 | 0.00024052 | 0.00010793 | 0.00010822 | 0 | 0.00043541 | 0 | 0.0003807 | 8.7208e-05 | 0.00014516 | 0.00010799
5609 | 234 | Day234 | 16 | Hour16 | 8 | Summer | 2117 | #N/A | Summer | 555494.8528 | 158131.0789 | 57587.3419 | 893.7075 | 11982.9752 | 105461.2194 | 71524.1495 | 7900.0136 | 40098.3905 | 87341.574 | 10196.3835 | 31.7793 | 3556.0707 | 31.0572 | 759.1118 | 0 | 57587.3419 | 0 | 71524.1495 | 19882.9888 | 137636.348 | 62.8364 | 0.00013658 | 0.00031383 | 0.00012629 | 0.00012526 | 0.00012879 | 0.00022952 | 5.8962e-05 | 0.00013113 | 0.00014503 | 0.00013457 | 0.00010748 | 0.00031189 | 0.0001075 | 0.00010793 | 0 | 0.00043868 | 0 | 0.00040639 | 8.658e-05 | 0.00013991 | 0.00010749
5610 | 234 | Day234 | 17 | Hour17 | 8 | Summer | 2117 | #N/A | Summer | 545282.2491 | 147632.9213 | 55417.677 | 771.0658 | 12602.276 | 109365.9872 | 75343.1257 | 9012.7673 | 38210.9251 | 82275.2734 | 9773.7061 | 31.1216 | 4070.0715 | 30.4105 | 744.9204 | 0 | 55417.677 | 0 | 75343.1257 | 21615.0433 | 130259.9046 | 61.5321 | 0.00012751 | 0.00030201 | 0.00010896 | 0.00013174 | 0.00013356 | 0.00024178 | 6.7267e-05 | 0.00012496 | 0.00013662 | 0.00012899 | 0.00010525 | 0.00035697 | 0.00010526 | 0.00010591 | 0 | 0.00042215 | 0 | 0.00042809 | 9.4122e-05 | 0.00013241 | 0.00010526
5611 | 234 | Day234 | 18 | Hour18 | 8 | Summer | 2117 | #N/A | Summer | 530139.9861 | 142198.4751 | 49226.2073 | 666.8154 | 13618.1641 | 110142.9936 | 72083.2205 | 9459.6637 | 37936.9986 | 81089.9529 | 9684.1541 | 31.5349 | 3215.0399 | 30.8454 | 755.9206 | 0 | 49226.2073 | 0 | 72083.2205 | 23077.8279 | 128711.1056 | 62.3802 | 0.00012282 | 0.00026827 | 9.4226e-05 | 0.00014236 | 0.0001345 | 0.00023131 | 7.0602e-05 | 0.00012406 | 0.00013465 | 0.00012781 | 0.00010665 | 0.00028198 | 0.00010676 | 0.00010748 | 0 | 0.00037499 | 0 | 0.00040957 | 0.00010049 | 0.00013083 | 0.00010671
5612 | 234 | Day234 | 19 | Hour19 | 8 | Summer | 2117 | #N/A | Summer | 518718.6309 | 140077.949 | 44501.019 | 572.1611 | 13711.3805 | 110233.4443 | 65797.0245 | 10324.2262 | 38658.0319 | 82273.426 | 9834.5977 | 32.4825 | 1894.1168 | 31.7969 | 776.9745 | 0 | 44501.019 | 0 | 65797.0245 | 24035.6067 | 130766.0556 | 64.2794 | 0.00012099 | 0.00024252 | 8.085e-05 | 0.00014333 | 0.00013461 | 0.00021114 | 7.7055e-05 | 0.00012642 | 0.00013662 | 0.00012979 | 0.00010986 | 0.00016613 | 0.00011006 | 0.00011047 | 0 | 0.00033899 | 0 | 0.00037385 | 0.00010466 | 0.00013292 | 0.00010996
5613 | 234 | Day234 | 20 | Hour20 | 8 | Summer | 2117 | #N/A | Summer | 503173.1675 | 135596.1769 | 39055.3128 | 481.8883 | 14998.5216 | 109521.4836 | 57344.3106 | 13021.6024 | 38741.2122 | 82148.6285 | 10017.5881 | 32.7436 | 1394.9464 | 32.1058 | 786.6466 | 0 | 39055.3128 | 0 | 57344.3106 | 28020.124 | 130907.4289 | 64.8495 | 0.00011711 | 0.00021284 | 6.8094e-05 | 0.00015678 | 0.00013375 | 0.00018402 | 9.7187e-05 | 0.00012669 | 0.00013641 | 0.00013221 | 0.00011074 | 0.00012235 | 0.00011113 | 0.00011185 | 0 | 0.00029751 | 0 | 0.00032582 | 0.00012201 | 0.00013307 | 0.00011093
5614 | 234 | Day234 | 21 | Hour21 | 8 | Summer | 2117 | #N/A | Summer | 469883.5262 | 127447.1494 | 30346.4228 | 407.5074 | 14224.4028 | 104189.2733 | 49308.9821 | 13860.3611 | 38106.2565 | 80101.5786 | 9998.9631 | 32.4215 | 1044.2109 | 31.892 | 784.1049 | 0 | 30346.4228 | 0 | 49308.9821 | 28084.7638 | 128206.7982 | 64.3135 | 0.00011008 | 0.00016538 | 5.7584e-05 | 0.00014869 | 0.00012723 | 0.00015823 | 0.00010345 | 0.00012462 | 0.00013301 | 0.00013196 | 0.00010965 | 9.1585e-05 | 0.00011039 | 0.00011149 | 0 | 0.00023117 | 0 | 0.00028017 | 0.00012229 | 0.00013032 | 0.00011001
5615 | 234 | Day234 | 22 | Hour22 | 8 | Summer | 2117 | #N/A | Summer | 428937.1367 | 119831.7832 | 24920.3039 | 358.9181 | 12159.6215 | 92865.8652 | 40482.9741 | 12248.7211 | 37309.1181 | 77401.0634 | 9811.8995 | 32.357 | 697.8162 | 31.867 | 784.8284 | 0 | 24920.3039 | 0 | 40482.9741 | 24408.3425 | 124522.081 | 64.224 | 0.0001035 | 0.00013581 | 5.0718e-05 | 0.00012711 | 0.00011341 | 0.00012991 | 9.1419e-05 | 0.00012201 | 0.00012853 | 0.00012949 | 0.00010943 | 6.1204e-05 | 0.0001103 | 0.00011159 | 0 | 0.00018983 | 0 | 0.00023002 | 0.00010629 | 0.00012658 | 0.00010986
5616 | 234 | Day234 | 23 | Hour23 | 8 | Summer | 2117 | #N/A | Summer | 394960.1173 | 116213.2667 | 20859.4785 | 339.1543 | 8861.0708 | 82377.6294 | 33072.5283 | 10031.1754 | 36777.6291 | 75599.3589 | 9475.3488 | 33.1772 | 485.2128 | 32.602 | 802.485 | 0 | 20859.4785 | 0 | 33072.5283 | 18892.2462 | 121852.3369 | 65.7792 | 0.00010037 | 0.00011368 | 4.7925e-05 | 9.2628e-05 | 0.0001006 | 0.00010613 | 7.4868e-05 | 0.00012027 | 0.00012553 | 0.00012505 | 0.00011221 | 4.2557e-05 | 0.00011284 | 0.0001141 | 0 | 0.0001589 | 0 | 0.00018791 | 8.2266e-05 | 0.00012386 | 0.00011252
5617 | 235 | Day235 | 0 | Hour0 | 8 | Summer | 65 | 569657.1716 | Summer | 370603.2069 | 117040.9617 | 17194.3373 | 339.8599 | 6037.6777 | 77178.6242 | 25829.3859 | 5124.4643 | 36647.7935 | 74818.014 | 9204.0417 | 34.7667 | 281.4833 | 34.1555 | 837.6412 | 0 | 17194.3373 | 0 | 25829.3859 | 11162.1419 | 120669.8492 | 68.9223 | 0.00010109 | 9.3704e-05 | 4.8025e-05 | 6.3114e-05 | 9.4249e-05 | 8.2886e-05 | 3.8247e-05 | 0.00011985 | 0.00012424 | 0.00012147 | 0.00011758 | 2.4688e-05 | 0.00011822 | 0.0001191 | 0 | 0.00013098 | 0 | 0.00014676 | 4.8605e-05 | 0.00012266 | 0.0001179
5618 | 235 | Day235 | 1 | Hour1 | 8 | Summer | 2117 | #N/A | Summer | 355394.7171 | 117370.8256 | 14203.4489 | 347.6083 | 4023.5736 | 73364.54 | 20371.2836 | 2198.4978 | 37369.5212 | 75718.9741 | 9325.2841 | 35.5912 | 175.3899 | 34.9279 | 855.2509 | 0 | 14203.4489 | 0 | 20371.2836 | 6222.0714 | 122413.7794 | 70.5191 | 0.00010137 | 7.7405e-05 | 4.912e-05 | 4.206e-05 | 8.9591e-05 | 6.5371e-05 | 1.6409e-05 | 0.00012221 | 0.00012573 | 0.00012307 | 0.00012037 | 1.5383e-05 | 0.00012089 | 0.0001216 | 0 | 0.0001082 | 0 | 0.00011575 | 2.7094e-05 | 0.00012443 | 0.00012063
5619 | 235 | Day235 | 2 | Hour2 | 8 | Summer | 2117 | #N/A | Summer | 346912.0574 | 116967.3972 | 12270.0788 | 365.9648 | 3337.913 | 70880.3121 | 16815.2694 | 725.8143 | 37873.4698 | 77262.2635 | 9391.88 | 35.7916 | 92.7932 | 35.1122 | 857.9976 | 0 | 12270.0788 | 0 | 16815.2694 | 4063.7272 | 124527.6133 | 70.9038 | 0.00010102 | 6.6868e-05 | 5.1713e-05 | 3.4892e-05 | 8.6557e-05 | 5.396e-05 | 5.4171e-06 | 0.00012386 | 0.0001283 | 0.00012395 | 0.00012105 | 8.1386e-06 | 0.00012153 | 0.00012199 | 0 | 9.3469e-05 | 0 | 9.5542e-05 | 1.7695e-05 | 0.00012658 | 0.00012129
5620 | 235 | Day235 | 3 | Hour3 | 8 | Summer | 2117 | #N/A | Summer | 346191.9364 | 120330.6265 | 10920.5619 | 425.1811 | 2188.0278 | 70909.7165 | 14187.7099 | 823.4875 | 38330.472 | 77580.6873 | 9452.6271 | 36.4481 | 99.8992 | 35.7281 | 870.7633 | 0 | 10920.5619 | 0 | 14187.7099 | 3011.5153 | 125363.7864 | 72.1763 | 0.00010393 | 5.9514e-05 | 6.0081e-05 | 2.2872e-05 | 8.6593e-05 | 4.5528e-05 | 6.1461e-06 | 0.00012535 | 0.00012882 | 0.00012475 | 0.00012327 | 8.7619e-06 | 0.00012366 | 0.00012381 | 0 | 8.3188e-05 | 0 | 8.0613e-05 | 1.3114e-05 | 0.00012743 | 0.00012346
5621 | 235 | Day235 | 4 | Hour4 | 8 | Summer | 2117 | #N/A | Summer | 359139.1926 | 128171.4887 | 9954.2135 | 530.1254 | 1977.9604 | 73884.391 | 12469.9976 | 2912.8943 | 39226.2965 | 79367.5852 | 9609.2058 | 37.2572 | 76.373 | 36.4415 | 884.9624 | 0 | 9954.2135 | 0 | 12469.9976 | 4890.8547 | 128203.0876 | 73.6987 | 0.0001107 | 5.4248e-05 | 7.4911e-05 | 2.0676e-05 | 9.0226e-05 | 4.0016e-05 | 2.174e-05 | 0.00012828 | 0.00013179 | 0.00012682 | 0.000126 | 6.6985e-06 | 0.00012613 | 0.00012583 | 0 | 7.5827e-05 | 0 | 7.0853e-05 | 2.1297e-05 | 0.00013032 | 0.00012607
5622 | 235 | Day235 | 5 | Hour5 | 8 | Summer | 2117 | #N/A | Summer | 381872.5144 | 137494.6193 | 10652.7547 | 663.1751 | 2485.3083 | 77713.0233 | 12336.7788 | 6224.4034 | 40034.8612 | 83228.8086 | 9840.6671 | 37.1621 | 246.2481 | 36.3212 | 878.3832 | 0 | 10652.7547 | 0 | 12336.7788 | 8709.7117 | 133104.3368 | 73.4833 | 0.00011875 | 5.8054e-05 | 9.3711e-05 | 2.598e-05 | 9.4901e-05 | 3.9589e-05 | 4.6456e-05 | 0.00013092 | 0.0001382 | 0.00012987 | 0.00012568 | 2.1598e-05 | 0.00012572 | 0.00012489 | 0 | 8.1148e-05 | 0 | 7.0096e-05 | 3.7926e-05 | 0.0001353 | 0.0001257
5623 | 235 | Day235 | 6 | Hour6 | 8 | Summer | 2117 | #N/A | Summer | 402000.5061 | 137869.0639 | 12994.4533 | 758.6647 | 3669.7922 | 78159.6509 | 12420.8509 | 21819.5169 | 38805.7417 | 84295.8352 | 9714.0475 | 34.2069 | 615.6651 | 33.4449 | 809.5717 | 0 | 12994.4533 | 0 | 12420.8509 | 25489.3091 | 132815.6244 | 67.6519 | 0.00011908 | 7.0816e-05 | 0.0001072 | 3.8362e-05 | 9.5447e-05 | 3.9858e-05 | 0.00016285 | 0.0001269 | 0.00013998 | 0.0001282 | 0.00011569 | 5.3998e-05 | 0.00011576 | 0.00011511 | 0 | 9.8987e-05 | 0 | 7.0574e-05 | 0.00011099 | 0.00013501 | 0.00011572
5624 | 235 | Day235 | 7 | Hour7 | 8 | Summer | 2117 | #N/A | Summer | 423131.8607 | 139666.0675 | 19711.1344 | 848.303 | 6253.6346 | 79858.0533 | 18083.8543 | 21884.4804 | 38566.7236 | 86566.3768 | 9796.2957 | 31.8291 | 1078.1807 | 31.1215 | 755.8057 | 0 | 19711.1344 | 0 | 18083.8543 | 28138.115 | 134929.3961 | 62.9506 | 0.00012063 | 0.00010742 | 0.00011987 | 6.5371e-05 | 9.7521e-05 | 5.8031e-05 | 0.00016334 | 0.00012612 | 0.00014375 | 0.00012929 | 0.00010765 | 9.4564e-05 | 0.00010772 | 0.00010746 | 0 | 0.00015015 | 0 | 0.00010275 | 0.00012253 | 0.00013715 | 0.00010768
5625 | 235 | Day235 | 8 | Hour8 | 8 | Summer | 2117 | #N/A | Summer | 448399.5261 | 147761.3975 | 25107.1548 | 952.8476 | 9129.6842 | 83732.2901 | 21834.8902 | 16858.1209 | 39997.167 | 90759.1407 | 10243.3661 | 31.358 | 1214.538 | 30.6903 | 746.8806 | 0 | 25107.1548 | 0 | 21834.8902 | 25987.8051 | 140999.6737 | 62.0483 | 0.00012762 | 0.00013683 | 0.00013464 | 9.5436e-05 | 0.00010225 | 7.0068e-05 | 0.00012582 | 0.0001308 | 0.00015071 | 0.00013519 | 0.00010605 | 0.00010652 | 0.00010623 | 0.00010619 | 0 | 0.00019126 | 0 | 0.00012406 | 0.00011316 | 0.00014332 | 0.00010614
5626 | 235 | Day235 | 9 | Hour9 | 8 | Summer | 2117 | #N/A | Summer | 475763.1559 | 156675.0729 | 31327.8788 | 1036.9151 | 11409.5108 | 87859.093 | 26920.9669 | 13244.0885 | 41291.9489 | 93423.682 | 10598.383 | 31.6052 | 1158.9952 | 30.9451 | 754.0705 | 0 | 31327.8788 | 0 | 26920.9669 | 24653.5994 | 145314.0139 | 62.5502 | 0.00013532 | 0.00017073 | 0.00014652 | 0.00011927 | 0.00010729 | 8.6389e-05 | 9.8848e-05 | 0.00013503 | 0.00015513 | 0.00013987 | 0.00010689 | 0.00010165 | 0.00010711 | 0.00010722 | 0 | 0.00023864 | 0 | 0.00015296 | 0.00010735 | 0.00014771 | 0.000107
5627 | 235 | Day235 | 10 | Hour10 | 8 | Summer | 2117 | #N/A | Summer | 501985.4903 | 161696.9295 | 38649.3134 | 1071.5016 | 12531.9828 | 90630.1231 | 36020.1794 | 13592.8548 | 41459.5205 | 93606.2265 | 10616.3675 | 31.5917 | 1294.1527 | 30.8857 | 753.861 | 0 | 38649.3134 | 0 | 36020.1794 | 26124.8377 | 145682.1146 | 62.4774 | 0.00013966 | 0.00021063 | 0.00015141 | 0.000131 | 0.00011068 | 0.00011559 | 0.00010145 | 0.00013558 | 0.00015544 | 0.00014011 | 0.00010684 | 0.00011351 | 0.0001069 | 0.00010719 | 0 | 0.00029441 | 0 | 0.00020466 | 0.00011376 | 0.00014808 | 0.00010687
5628 | 235 | Day235 | 11 | Hour11 | 8 | Summer | 2117 | #N/A | Summer | 523052.6572 | 166109.0428 | 44325.7983 | 1093.8989 | 13141.8006 | 94813.6906 | 42486.9139 | 11554.9267 | 41858.3652 | 94560.6889 | 10716.7369 | 31.8641 | 1567.7558 | 31.1484 | 760.026 | 0 | 44325.7983 | 0 | 42486.9139 | 24696.7273 | 147135.7911 | 63.0125 | 0.00014347 | 0.00024156 | 0.00015458 | 0.00013738 | 0.00011578 | 0.00013634 | 8.624e-05 | 0.00013689 | 0.00015702 | 0.00014144 | 0.00010777 | 0.0001375 | 0.00010781 | 0.00010806 | 0 | 0.00033766 | 0 | 0.0002414 | 0.00010754 | 0.00014956 | 0.00010779
5629 | 235 | Day235 | 12 | Hour12 | 8 | Summer | 2117 | #N/A | Summer | 540996.2496 | 168832.7553 | 49694.9761 | 1095.5248 | 12086.1382 | 98874.3536 | 50048.9174 | 9391.8638 | 42312.6293 | 95216.4701 | 10832.01 | 32.0453 | 1784.07 | 31.293 | 763.2028 | 0 | 49694.9761 | 0 | 50048.9174 | 21478.002 | 148361.1094 | 63.3383 | 0.00014582 | 0.00027082 | 0.00015481 | 0.00012634 | 0.00012074 | 0.00016061 | 7.0096e-05 | 0.00013837 | 0.00015811 | 0.00014296 | 0.00010838 | 0.00015648 | 0.00010831 | 0.00010851 | 0 | 0.00037856 | 0 | 0.00028437 | 9.3526e-05 | 0.00015081 | 0.00010835
5630 | 235 | Day235 | 13 | Hour13 | 8 | Summer | 2117 | #N/A | Summer | 554583.4223 | 169890.5294 | 54165.7365 | 1076.4148 | 12703.1307 | 100552.3172 | 56968.3402 | 7998.6767 | 42459.3007 | 95203.2815 | 10896.6227 | 32.1103 | 1841.4348 | 31.3364 | 764.1905 | 0 | 54165.7365 | 0 | 56968.3402 | 20701.8074 | 148559.2049 | 63.4467 | 0.00014673 | 0.00029519 | 0.00015211 | 0.00013279 | 0.00012279 | 0.00018281 | 5.9698e-05 | 0.00013885 | 0.00015809 | 0.00014381 | 0.0001086 | 0.00016151 | 0.00010846 | 0.00010865 | 0 | 0.00041261 | 0 | 0.00032369 | 9.0146e-05 | 0.00015101 | 0.00010853
5631 | 235 | Day235 | 14 | Hour14 | 8 | Summer | 2117 | #N/A | Summer | 564779.0728 | 169958.4438 | 57622.5353 | 1046.4295 | 12206.991 | 102460.7153 | 63734.6589 | 7202.0044 | 42412.8643 | 94347.7391 | 10862.8761 | 32.2858 | 2091.246 | 31.5045 | 768.7789 | 0 | 57622.5353 | 0 | 63734.6589 | 19408.9954 | 147623.4795 | 63.7903 | 0.00014679 | 0.00031403 | 0.00014787 | 0.0001276 | 0.00012512 | 0.00020452 | 5.3752e-05 | 0.0001387 | 0.00015667 | 0.00014336 | 0.00010919 | 0.00018342 | 0.00010904 | 0.00010931 | 0 | 0.00043895 | 0 | 0.00036213 | 8.4516e-05 | 0.00015006 | 0.00010912
5632 | 235 | Day235 | 15 | Hour15 | 8 | Summer | 2117 | #N/A | Summer | 569657.1716 | 166701.0819 | 59566.1734 | 989.9708 | 12056.2998 | 105094.4656 | 69328.1875 | 8177.7107 | 41694.9721 | 91777.6298 | 10672.0656 | 32.3164 | 2766.2378 | 31.5028 | 768.5575 | 0 | 59566.1734 | 0 | 69328.1875 | 20234.0105 | 144144.6675 | 63.8191 | 0.00014398 | 0.00032462 | 0.00013989 | 0.00012603 | 0.00012834 | 0.00022247 | 6.1035e-05 | 0.00013635 | 0.0001524 | 0.00014085 | 0.00010929 | 0.00024262 | 0.00010904 | 0.00010927 | 0 | 0.00045375 | 0 | 0.00039391 | 8.8109e-05 | 0.00014652 | 0.00010917
5633 | 235 | Day235 | 16 | Hour16 | 8 | Summer | 2117 | #N/A | Summer | 567793.6255 | 160883.6339 | 60293.7934 | 906.837 | 12129.3573 | 107755.1393 | 74276.32 | 8012.5721 | 40510.7691 | 88176.858 | 10422.4516 | 32.2188 | 3594.0308 | 31.4579 | 768.1864 | 0 | 60293.7934 | 0 | 74276.32 | 20141.9294 | 139110.0787 | 63.6767 | 0.00013896 | 0.00032858 | 0.00012814 | 0.00012679 | 0.00013159 | 0.00023835 | 5.9802e-05 | 0.00013248 | 0.00014642 | 0.00013755 | 0.00010896 | 0.00031522 | 0.00010888 | 0.00010922 | 0 | 0.00045929 | 0 | 0.00042203 | 8.7708e-05 | 0.0001414 | 0.00010892
5634 | 235 | Day235 | 17 | Hour17 | 8 | Summer | 2117 | #N/A | Summer | 557618.0339 | 150142.5156 | 58386.0256 | 781.808 | 12739.4618 | 111579.2413 | 78592.5407 | 9127.7349 | 38511.9234 | 82854.1471 | 9981.933 | 31.4962 | 4105.4564 | 30.7978 | 752.9521 | 0 | 58386.0256 | 0 | 78592.5407 | 21867.1966 | 131348.0036 | 62.294 | 0.00012968 | 0.00031819 | 0.00011048 | 0.00013317 | 0.00013626 | 0.0002522 | 6.8125e-05 | 0.00012594 | 0.00013758 | 0.00013174 | 0.00010652 | 0.00036008 | 0.0001066 | 0.00010706 | 0 | 0.00044476 | 0 | 0.00044655 | 9.522e-05 | 0.00013351 | 0.00010656
5635 | 235 | Day235 | 18 | Hour18 | 8 | Summer | 2117 | #N/A | Summer | 541271.1609 | 144141.8164 | 52175.6753 | 674.0887 | 13724.7775 | 111940.7971 | 75579.7869 | 9551.8126 | 38133.0115 | 81426.3844 | 9863.8329 | 31.8214 | 3234.4055 | 31.1523 | 761.7986 | 0 | 52175.6753 | 0 | 75579.7869 | 23276.5901 | 129423.2287 | 62.9737 | 0.0001245 | 0.00028434 | 9.5254e-05 | 0.00014347 | 0.0001367 | 0.00024254 | 7.129e-05 | 0.0001247 | 0.00013521 | 0.00013018 | 0.00010762 | 0.00028368 | 0.00010782 | 0.00010831 | 0 | 0.00039745 | 0 | 0.00042943 | 0.00010136 | 0.00013156 | 0.00010772
5636 | 235 | Day235 | 19 | Hour19 | 8 | Summer | 2117 | #N/A | Summer | 529060.0595 | 141713.9695 | 47456.3713 | 576.692 | 13798.4384 | 111791.1617 | 69269.1678 | 10399.5401 | 38800.2832 | 82519.4536 | 9984.3164 | 32.7124 | 1904.3654 | 31.9847 | 781.603 | 0 | 47456.3713 | 0 | 69269.1678 | 24197.9785 | 131304.0532 | 64.6971 | 0.0001224 | 0.00025862 | 8.1491e-05 | 0.00014424 | 0.00013652 | 0.00022228 | 7.7617e-05 | 0.00012689 | 0.00013703 | 0.00013177 | 0.00011063 | 0.00016703 | 0.00011071 | 0.00011113 | 0 | 0.0003615 | 0 | 0.00039358 | 0.00010537 | 0.00013347 | 0.00011067
5637 | 235 | Day235 | 20 | Hour20 | 8 | Summer | 2117 | #N/A | Summer | 511802.8018 | 136987.667 | 41547.4738 | 484.7385 | 15077.9575 | 110881.314 | 60100.8545 | 13096.1102 | 38869.1862 | 82350.4111 | 10150.792 | 32.9685 | 1400.4098 | 32.291 | 790.6277 | 0 | 41547.4738 | 0 | 60100.8545 | 28174.0677 | 131370.3893 | 65.2595 | 0.00011832 | 0.00022642 | 6.8497e-05 | 0.00015761 | 0.00013541 | 0.00019286 | 9.7743e-05 | 0.00012711 | 0.00013674 | 0.00013397 | 0.0001115 | 0.00012283 | 0.00011177 | 0.00011241 | 0 | 0.00031649 | 0 | 0.00034148 | 0.00012268 | 0.00013354 | 0.00011163
5638 | 235 | Day235 | 21 | Hour21 | 8 | Summer | 2117 | #N/A | Summer | 477245.9236 | 128736.7849 | 32309.6606 | 409.4318 | 14297.1467 | 105363.2148 | 51689.9828 | 13926.066 | 38221.6668 | 80266.2272 | 10125.1023 | 32.6027 | 1048.0349 | 32.0463 | 787.9558 | 0 | 32309.6606 | 0 | 51689.9828 | 28223.2127 | 128612.9963 | 64.649 | 0.00011119 | 0.00017608 | 5.7856e-05 | 0.00014945 | 0.00012867 | 0.00016587 | 0.00010394 | 0.00012499 | 0.00013328 | 0.00013363 | 0.00011026 | 9.192e-05 | 0.00011092 | 0.00011203 | 0 | 0.00024612 | 0 | 0.0002937 | 0.0001229 | 0.00013073 | 0.00011059
5639 | 235 | Day235 | 22 | Hour22 | 8 | Summer | 2117 | #N/A | Summer | 436172.1628 | 121375.7625 | 26461.2488 | 361.2451 | 12257.4805 | 94181.7623 | 42346.1813 | 12339.1066 | 37536.1342 | 77778.9043 | 9976.0647 | 32.635 | 702.5491 | 32.0779 | 791.0105 | 0 | 26461.2488 | 0 | 42346.1813 | 24596.5871 | 125291.1032 | 64.7129 | 0.00010483 | 0.00014421 | 5.1047e-05 | 0.00012813 | 0.00011501 | 0.00013589 | 9.2093e-05 | 0.00012275 | 0.00012915 | 0.00013166 | 0.00011037 | 6.1619e-05 | 0.00011103 | 0.00011247 | 0 | 0.00020157 | 0 | 0.00024061 | 0.00010711 | 0.00012736 | 0.0001107
5640 | 235 | Day235 | 23 | Hour23 | 8 | Summer | 2117 | #N/A | Summer | 401434.156 | 117683.4178 | 22177.5337 | 341.1106 | 8934.7824 | 83590.1477 | 34586.7964 | 10096.4711 | 37034.1418 | 75993.6142 | 9633.0439 | 33.4248 | 488.5375 | 32.8019 | 808.3323 | 0 | 22177.5337 | 0 | 34586.7964 | 19031.2535 | 122660.7999 | 66.2267 | 0.00010164 | 0.00012086 | 4.8201e-05 | 9.3398e-05 | 0.00010208 | 0.00011099 | 7.5355e-05 | 0.00012111 | 0.00012619 | 0.00012713 | 0.00011304 | 4.2848e-05 | 0.00011353 | 0.00011493 | 0 | 0.00016894 | 0 | 0.00019652 | 8.2871e-05 | 0.00012468 | 0.00011329
5641 | 236 | Day236 | 0 | Hour0 | 8 | Summer | 52 | 594881.087 | Summer | 376852.4464 | 118228.6415 | 18587.6345 | 341.1149 | 6067.7748 | 78182.1619 | 27810.1307 | 5151.9538 | 36890.974 | 75082.4172 | 9316.0506 | 34.974 | 282.8588 | 34.2984 | 841.4611 | 0 | 18587.6345 | 0 | 27810.1307 | 11219.7287 | 121289.4419 | 69.2724 | 0.00010211 | 0.0001013 | 4.8202e-05 | 6.3428e-05 | 9.5474e-05 | 8.9243e-05 | 3.8452e-05 | 0.00012064 | 0.00012468 | 0.00012295 | 0.00011828 | 2.4809e-05 | 0.00011871 | 0.00011964 | 0 | 0.00014159 | 0 | 0.00015801 | 4.8856e-05 | 0.00012329 | 0.0001185
5642 | 236 | Day236 | 1 | Hour1 | 8 | Summer | 2117 | #N/A | Summer | 361028.6951 | 118089.7967 | 15743.3886 | 347.6561 | 4031.8301 | 74084.1171 | 22722.8656 | 2204.3626 | 37500.2058 | 75797.7469 | 9404.3106 | 35.6683 | 175.6278 | 34.9664 | 856.1524 | 0 | 15743.3886 | 0 | 22722.8656 | 6236.1926 | 122702.2634 | 70.6347 | 0.00010199 | 8.5797e-05 | 4.9126e-05 | 4.2146e-05 | 9.047e-05 | 7.2918e-05 | 1.6452e-05 | 0.00012263 | 0.00012586 | 0.00012411 | 0.00012063 | 1.5404e-05 | 0.00012103 | 0.00012173 | 0 | 0.00011993 | 0 | 0.00012911 | 2.7155e-05 | 0.00012473 | 0.00012083
5643 | 236 | Day236 | 2 | Hour2 | 8 | Summer | 2117 | #N/A | Summer | 351978.7411 | 117666.8812 | 13659.605 | 366.3267 | 3343.6855 | 71539.639 | 18749.704 | 728.9167 | 38043.0077 | 77369.8032 | 9487.586 | 35.8712 | 93.0318 | 35.1368 | 859.5463 | 0 | 13659.605 | 0 | 18749.704 | 4072.6022 | 124900.3969 | 71.008 | 0.00010163 | 7.4441e-05 | 5.1765e-05 | 3.4953e-05 | 8.7363e-05 | 6.0168e-05 | 5.4403e-06 | 0.00012441 | 0.00012847 | 0.00012521 | 0.00012132 | 8.1596e-06 | 0.00012162 | 0.00012221 | 0 | 0.00010405 | 0 | 0.00010653 | 1.7734e-05 | 0.00012696 | 0.00012146
5644 | 236 | Day236 | 3 | Hour3 | 8 | Summer | 2117 | #N/A | Summer | 351790.2932 | 121384.6362 | 12157.5955 | 426.6212 | 2197.7631 | 71787.4479 | 15988.5132 | 827.6536 | 38571.2293 | 77831.1037 | 9570.9982 | 36.611 | 100.1431 | 35.83 | 874.1473 | 0 | 12157.5955 | 0 | 15988.5132 | 3025.4167 | 125973.3312 | 72.441 | 0.00010484 | 6.6255e-05 | 6.0285e-05 | 2.2974e-05 | 8.7665e-05 | 5.1307e-05 | 6.1772e-06 | 0.00012614 | 0.00012924 | 0.00012631 | 0.00012382 | 8.7833e-06 | 0.00012402 | 0.00012429 | 0 | 9.2612e-05 | 0 | 9.0845e-05 | 1.3174e-05 | 0.00012805 | 0.00012392
5645 | 236 | Day236 | 4 | Hour4 | 8 | Summer | 2117 | #N/A | Summer | 365186.2944 | 129581.7136 | 11087.2737 | 532.9291 | 1988.6834 | 74956.1991 | 14072.4282 | 2926.0007 | 39514.6573 | 79749.3745 | 9736.1204 | 37.453 | 76.8733 | 36.6304 | 889.9577 | 0 | 11087.2737 | 0 | 14072.4282 | 4914.6841 | 129000.1522 | 74.0834 | 0.00011192 | 6.0422e-05 | 7.5307e-05 | 2.0788e-05 | 9.1535e-05 | 4.5158e-05 | 2.1838e-05 | 0.00012922 | 0.00013243 | 0.00012849 | 0.00012667 | 6.7423e-06 | 0.00012679 | 0.00012654 | 0 | 8.4458e-05 | 0 | 7.9958e-05 | 2.1401e-05 | 0.00013113 | 0.00012673
5646 | 236 | Day236 | 5 | Hour5 | 8 | Summer | 2117 | #N/A | Summer | 388029.5473 | 138848.2064 | 11935.1165 | 665.7812 | 2495.2261 | 78780.3684 | 14029.1729 | 6253.5337 | 40291.7032 | 83571.9626 | 9955.2432 | 37.2996 | 247.1559 | 36.456 | 882.3215 | 0 | 11935.1165 | 0 | 14029.1729 | 8748.7598 | 133818.909 | 73.7556 | 0.00011992 | 6.5043e-05 | 9.408e-05 | 2.6083e-05 | 9.6205e-05 | 4.502e-05 | 4.6673e-05 | 0.00013176 | 0.00013877 | 0.00013139 | 0.00012615 | 2.1677e-05 | 0.00012618 | 0.00012545 | 0 | 9.0917e-05 | 0 | 7.9712e-05 | 3.8096e-05 | 0.00013603 | 0.00012616
5647 | 236 | Day236 | 6 | Hour6 | 8 | Summer | 2117 | #N/A | Summer | 409240.7541 | 139681.8634 | 14332.2658 | 763.7482 | 3693.1595 | 79473.2784 | 14042.8257 | 21941.5622 | 39130.8921 | 84831.1122 | 9847.181 | 34.4364 | 619.4359 | 33.6528 | 815.3407 | 0 | 14332.2658 | 0 | 14042.8257 | 25634.7216 | 133809.1852 | 68.0892 | 0.00012064 | 7.8107e-05 | 0.00010792 | 3.8606e-05 | 9.7051e-05 | 4.5063e-05 | 0.00016376 | 0.00012797 | 0.00014086 | 0.00012996 | 0.00011646 | 5.4329e-05 | 0.00011648 | 0.00011593 | 0 | 0.00010918 | 0 | 7.9789e-05 | 0.00011163 | 0.00013602 | 0.00011647
5648 | 236 | Day236 | 7 | Hour7 | 8 | Summer | 2117 | #N/A | Summer | 431083.631 | 141112.5416 | 21636.6955 | 852.4647 | 6280.6764 | 81056.9105 | 20524.2922 | 22001.2642 | 38825.028 | 87006.754 | 9882.327 | 31.9602 | 1082.4007 | 31.2721 | 759.0439 | 0 | 21636.6955 | 0 | 20524.2922 | 28281.9406 | 135714.1091 | 63.2323 | 0.00012188 | 0.00011791 | 0.00012046 | 6.5654e-05 | 9.8985e-05 | 6.5862e-05 | 0.00016421 | 0.00012697 | 0.00014448 | 0.00013042 | 0.00010809 | 9.4934e-05 | 0.00010824 | 0.00010792 | 0 | 0.00016482 | 0 | 0.00011662 | 0.00012315 | 0.00013795 | 0.00010816
5649 | 236 | Day236 | 8 | Hour8 | 8 | Summer | 2117 | #N/A | Summer | 458492.7157 | 149255.839 | 28031.1589 | 957.6759 | 9167.8681 | 85132.742 | 25174.9242 | 16960.5096 | 40266.3128 | 91223.0162 | 10292.007 | 31.5096 | 1219.0317 | 30.8092 | 749.3115 | 0 | 28031.1589 | 0 | 25174.9242 | 26128.3777 | 141781.336 | 62.3188 | 0.00012891 | 0.00015276 | 0.00013533 | 9.5835e-05 | 0.00010396 | 8.0786e-05 | 0.00012659 | 0.00013168 | 0.00015148 | 0.00013583 | 0.00010657 | 0.00010692 | 0.00010664 | 0.00010654 | 0 | 0.00021353 | 0 | 0.00014304 | 0.00011378 | 0.00014412 | 0.0001066
5650 | 236 | Day236 | 9 | Hour9 | 8 | Summer | 2117 | #N/A | Summer | 486699.3454 | 158066.5599 | 34732.1713 | 1041.4261 | 11445.72 | 89318.0998 | 30763.2413 | 13312.5265 | 41535.6213 | 93894.2816 | 10609.5042 | 31.7451 | 1162.0357 | 31.0359 | 755.3768 | 0 | 34732.1713 | 0 | 30763.2413 | 24758.2465 | 146039.407 | 62.781 | 0.00013652 | 0.00018928 | 0.00014716 | 0.00011965 | 0.00010907 | 9.8719e-05 | 9.9358e-05 | 0.00013583 | 0.00015591 | 0.00014002 | 0.00010736 | 0.00010192 | 0.00010742 | 0.0001074 | 0 | 0.00026458 | 0 | 0.00017479 | 0.00010781 | 0.00014845 | 0.00010739
5651 | 236 | Day236 | 10 | Hour10 | 8 | Summer | 2117 | #N/A | Summer | 513985.431 | 163096.3272 | 42427.7674 | 1076.1691 | 12570.1538 | 92117.8535 | 40674.1734 | 13659.4446 | 41631.993 | 93987.5108 | 10630.6072 | 31.667 | 1296.3102 | 30.9689 | 754.485 | 0 | 42427.7674 | 0 | 40674.1734 | 26229.5984 | 146250.111 | 62.6359 | 0.00014087 | 0.00023122 | 0.00015207 | 0.0001314 | 0.00011249 | 0.00013052 | 0.00010195 | 0.00013615 | 0.00015607 | 0.0001403 | 0.0001071 | 0.0001137 | 0.00010719 | 0.00010727 | 0 | 0.0003232 | 0 | 0.00023111 | 0.00011422 | 0.00014866 | 0.00010714
5652 | 236 | Day236 | 11 | Hour11 | 8 | Summer | 2117 | #N/A | Summer | 538305.4575 | 168693.3277 | 48455.8976 | 1102.7288 | 13232.1856 | 97014.4939 | 47471.2193 | 11657.1864 | 42205.5077 | 95256.212 | 10812.3281 | 32.0892 | 1577.0018 | 31.3456 | 763.9338 | 0 | 48455.8976 | 0 | 47471.2193 | 24889.372 | 148274.0478 | 63.4348 | 0.0001457 | 0.00026407 | 0.00015582 | 0.00013832 | 0.00011847 | 0.00015233 | 8.7004e-05 | 0.00013802 | 0.00015818 | 0.0001427 | 0.00010853 | 0.00013831 | 0.00010849 | 0.00010862 | 0 | 0.00036912 | 0 | 0.00026973 | 0.00010838 | 0.00015072 | 0.00010851
5653 | 236 | Day236 | 12 | Hour12 | 8 | Summer | 2117 | #N/A | Summer | 559691.3657 | 172576.7585 | 54259.1293 | 1107.1652 | 12220.8615 | 101812.772 | 55546.9343 | 9502.6081 | 42786.6003 | 96254.997 | 10987.1969 | 32.4162 | 1801.6271 | 31.6393 | 770.66 | 0 | 54259.1293 | 0 | 55546.9343 | 21723.4696 | 150028.7942 | 64.0555 | 0.00014905 | 0.0002957 | 0.00015645 | 0.00012775 | 0.00012433 | 0.00017825 | 7.0923e-05 | 0.00013992 | 0.00015983 | 0.00014501 | 0.00010963 | 0.00015802 | 0.00010951 | 0.00010957 | 0 | 0.00041332 | 0 | 0.00031561 | 9.4595e-05 | 0.0001525 | 0.00010957
5654 | 236 | Day236 | 13 | Hour13 | 8 | Summer | 2117 | #N/A | Summer | 576638.1532 | 174611.6061 | 59241.6921 | 1091.6345 | 12891.1036 | 104120.0305 | 63155.5756 | 8124.1964 | 43085.0136 | 96513.8682 | 11096.9797 | 32.5838 | 1867.295 | 31.7918 | 774.7822 | 0 | 59241.6921 | 0 | 63155.5756 | 21015.3 | 150695.8615 | 64.3756 | 0.00015081 | 0.00032285 | 0.00015426 | 0.00013475 | 0.00012715 | 0.00020267 | 6.0635e-05 | 0.0001409 | 0.00016026 | 0.00014645 | 0.0001102 | 0.00016378 | 0.00011004 | 0.00011016 | 0 | 0.00045128 | 0 | 0.00035884 | 9.1511e-05 | 0.00015318 | 0.00011012
5655 | 236 | Day236 | 14 | Hour14 | 8 | Summer | 2117 | #N/A | Summer | 588978.3767 | 175078.3112 | 63220.8823 | 1062.0514 | 12402.5269 | 106369.4969 | 70783.4118 | 7321.3775 | 43053.9005 | 95646.6248 | 11072.5123 | 32.7534 | 2122.3861 | 31.992 | 780.1498 | 0 | 63220.8823 | 0 | 70783.4118 | 19723.9043 | 149773.0376 | 64.7454 | 0.00015122 | 0.00034454 | 0.00015008 | 0.00012965 | 0.0001299 | 0.00022714 | 5.4643e-05 | 0.0001408 | 0.00015882 | 0.00014613 | 0.00011077 | 0.00018615 | 0.00011073 | 0.00011092 | 0 | 0.00048159 | 0 | 0.00040218 | 8.5887e-05 | 0.00015224 | 0.00011075
5656 | 236 | Day236 | 15 | Hour15 | 8 | Summer | 2117 | #N/A | Summer | 594881.087 | 171990.1939 | 65415.5995 | 1004.7249 | 12250.6921 | 109192.6677 | 76939.1521 | 8305.4434 | 42290.9726 | 92974.2631 | 10866.049 | 32.7808 | 2806.4922 | 31.9571 | 780.0985 | 0 | 65415.5995 | 0 | 76939.1521 | 20556.1355 | 146131.2847 | 64.7379 | 0.00014855 | 0.0003565 | 0.00014197 | 0.00012806 | 0.00013334 | 0.0002469 | 6.1988e-05 | 0.0001383 | 0.00015439 | 0.00014341 | 0.00011087 | 0.00024615 | 0.00011061 | 0.00011092 | 0 | 0.00049831 | 0 | 0.00043716 | 8.9511e-05 | 0.00014854 | 0.00011074
5657 | 236 | Day236 | 16 | Hour16 | 8 | Summer | 2117 | #N/A | Summer | 592066.1097 | 165439.9103 | 66346.2842 | 916.3572 | 12276.3834 | 111439.6819 | 82499.3998 | 8107.5443 | 40961.6962 | 89042.7926 | 10561.3634 | 32.5606 | 3633.5294 | 31.7767 | 776.8296 | 0 | 66346.2842 | 0 | 82499.3998 | 20383.9277 | 140565.8522 | 64.3373 | 0.00014289 | 0.00036157 | 0.00012949 | 0.00012833 | 0.00013609 | 0.00026474 | 6.0511e-05 | 0.00013395 | 0.00014786 | 0.00013939 | 0.00011012 | 0.00031869 | 0.00010999 | 0.00011045 | 0 | 0.0005054 | 0 | 0.00046875 | 8.8762e-05 | 0.00014288 | 0.00011005
5658 | 236 | Day236 | 17 | Hour17 | 8 | Summer | 2117 | #N/A | Summer | 580156.4048 | 153811.8162 | 64329.9824 | 787.1678 | 12848.7393 | 114646.0791 | 87234.3711 | 9196.221 | 38832.9485 | 83438.316 | 10070.9694 | 31.7264 | 4138.0994 | 31.0089 | 758.9594 | 0 | 64329.9824 | 0 | 87234.3711 | 22044.9603 | 132342.2339 | 62.7353 | 0.00013285 | 0.00035058 | 0.00011123 | 0.00013431 | 0.00014 | 0.00027993 | 6.8636e-05 | 0.00012699 | 0.00013855 | 0.00013291 | 0.0001073 | 0.00036294 | 0.00010733 | 0.00010791 | 0 | 0.00049004 | 0 | 0.00049565 | 9.5994e-05 | 0.00013452 | 0.00010731
5659 | 236 | Day236 | 18 | Hour18 | 8 | Summer | 2117 | #N/A | Summer | 563077.6396 | 147777.8783 | 57537.7693 | 679.854 | 13860.9886 | 115090.893 | 83725.6243 | 9643.322 | 38541.6503 | 82152.5417 | 9968.1866 | 32.1032 | 3266.7392 | 31.4157 | 768.6735 | 0 | 57537.7693 | 0 | 83725.6243 | 23504.3106 | 130662.3786 | 63.5189 | 0.00012764 | 0.00031356 | 9.6068e-05 | 0.00014489 | 0.00014055 | 0.00026868 | 7.1973e-05 | 0.00012604 | 0.00013642 | 0.00013156 | 0.00010857 | 0.00028652 | 0.00010874 | 0.00010929 | 0 | 0.0004383 | 0 | 0.00047572 | 0.00010235 | 0.00013282 | 0.00010865
5660 | 236 | Day236 | 19 | Hour19 | 8 | Summer | 2117 | #N/A | Summer | 549278.4671 | 145348.1606 | 52239.1035 | 582.2377 | 13934.1089 | 114959.0155 | 76357.7493 | 10500.2818 | 39239.7417 | 83230.5057 | 10109.0741 | 33.0337 | 1924.5766 | 32.2585 | 788.6196 | 0 | 52239.1035 | 0 | 76357.7493 | 24434.3907 | 132579.3215 | 65.2922 | 0.00012554 | 0.00028469 | 8.2274e-05 | 0.00014566 | 0.00014039 | 0.00024503 | 7.8369e-05 | 0.00012832 | 0.00013821 | 0.00013342 | 0.00011172 | 0.0001688 | 0.00011165 | 0.00011213 | 0 | 0.00039794 | 0 | 0.00043385 | 0.0001064 | 0.00013477 | 0.00011169
5661 | 236 | Day236 | 20 | Hour20 | 8 | Summer | 2117 | #N/A | Summer | 531487.4355 | 140469.7555 | 46216.4584 | 489.3699 | 15218.0796 | 113960.2349 | 67028.409 | 13216.6514 | 39290.1418 | 83060.3431 | 10261.0517 | 33.2554 | 1413.7471 | 32.5383 | 797.3993 | 0 | 46216.4584 | 0 | 67028.409 | 28434.731 | 132611.5366 | 65.7937 | 0.00012132 | 0.00025187 | 6.9151e-05 | 0.00015908 | 0.00013917 | 0.00021509 | 9.8643e-05 | 0.00012849 | 0.00013792 | 0.00013542 | 0.00011247 | 0.000124 | 0.00011262 | 0.00011338 | 0 | 0.00035206 | 0 | 0.00038085 | 0.00012382 | 0.0001348 | 0.00011255
5662 | 236 | Day236 | 21 | Hour21 | 8 | Summer | 2117 | #N/A | Summer | 496223.8421 | 132094.778 | 36459.0132 | 413.7791 | 14449.0641 | 108477.2778 | 58277.5903 | 14081.1806 | 38706.8401 | 81096.6643 | 10248.6096 | 32.9906 | 1058.7544 | 32.3098 | 794.9901 | 0 | 36459.0132 | 0 | 58277.5903 | 28530.2447 | 130052.1141 | 65.3003 | 0.00011409 | 0.00019869 | 5.847e-05 | 0.00015104 | 0.00013247 | 0.00018701 | 0.0001051 | 0.00012658 | 0.00013466 | 0.00013526 | 0.00011157 | 9.286e-05 | 0.00011183 | 0.00011303 | 0 | 0.00027773 | 0 | 0.00033113 | 0.00012423 | 0.0001322 | 0.0001117
5663 | 236 | Day236 | 22 | Hour22 | 8 | Summer | 2117 | #N/A | Summer | 453592.8271 | 124435.0362 | 30218.6167 | 364.9431 | 12386.0631 | 97088.5664 | 48386.5796 | 12480.691 | 38013.5276 | 78564.4899 | 10081.8692 | 32.9976 | 709.5932 | 32.3377 | 797.5156 | 0 | 30218.6167 | 0 | 48386.5796 | 24866.7541 | 126659.8867 | 65.3353 | 0.00010747 | 0.00016468 | 5.1569e-05 | 0.00012948 | 0.00011856 | 0.00015527 | 9.315e-05 | 0.00012431 | 0.00013046 | 0.00013306 | 0.0001116 | 6.2237e-05 | 0.00011193 | 0.00011339 | 0 | 0.00023019 | 0 | 0.00027493 | 0.00010828 | 0.00012875 | 0.00011176
5664 | 236 | Day236 | 23 | Hour23 | 8 | Summer | 2117 | #N/A | Summer | 417192.2599 | 120598.2791 | 25558.4308 | 344.3889 | 9023.0052 | 86255.3713 | 40040.8638 | 10207.2704 | 37422.0604 | 76654.4667 | 9713.5363 | 33.7398 | 492.971 | 33.072 | 814.8042 | 0 | 25558.4308 | 0 | 40040.8638 | 19230.2756 | 123790.0635 | 66.8118 | 0.00010416 | 0.00013929 | 4.8665e-05 | 9.432e-05 | 0.00010533 | 0.00012849 | 7.6182e-05 | 0.00012238 | 0.00012729 | 0.0001282 | 0.00011411 | 4.3237e-05 | 0.00011447 | 0.00011585 | 0 | 0.00019469 | 0 | 0.00022751 | 8.3738e-05 | 0.00012583 | 0.00011429
5665 | 237 | Day237 | 0 | Hour0 | 8 | Summer | 53 | 593847.1119 | Summer | 391046.7251 | 121347.7469 | 21191.2916 | 345.713 | 6140.1937 | 80873.6367 | 31892.2817 | 5227.8116 | 37424.7449 | 75962.1772 | 9434.1936 | 35.3633 | 286.14 | 34.6021 | 850.8288 | 0 | 21191.2916 | 0 | 31892.2817 | 11368.0053 | 122821.1157 | 69.9654 | 0.00010481 | 0.00011549 | 4.8852e-05 | 6.4185e-05 | 9.8761e-05 | 0.00010234 | 3.9018e-05 | 0.00012239 | 0.00012614 | 0.00012451 | 0.0001196 | 2.5097e-05 | 0.00011977 | 0.00012097 | 0 | 0.00016143 | 0 | 0.00018121 | 4.9502e-05 | 0.00012485 | 0.00011968
5666 | 237 | Day237 | 1 | Hour1 | 8 | Summer | 2117 | #N/A | Summer | 373350.2668 | 121094.6857 | 17821.1474 | 352.4837 | 4079.1982 | 76508.0799 | 25933.5753 | 2235.4253 | 38009.7921 | 76672.6262 | 9527.8721 | 36.1011 | 177.7568 | 35.367 | 866.1559 | 0 | 17821.1474 | 0 | 25933.5753 | 6314.6235 | 124210.2904 | 71.4681 | 0.00010459 | 9.712e-05 | 4.9808e-05 | 4.2641e-05 | 9.343e-05 | 8.3221e-05 | 1.6684e-05 | 0.0001243 | 0.00012732 | 0.00012575 | 0.00012209 | 1.5591e-05 | 0.00012241 | 0.00012315 | 0 | 0.00013575 | 0 | 0.00014735 | 2.7497e-05 | 0.00012626 | 0.00012225
5667 | 237 | Day237 | 2 | Hour2 | 8 | Summer | 2117 | #N/A | Summer | 363274.8892 | 120499.3272 | 15563.977 | 370.8455 | 3379.8844 | 73752.217 | 21682.2609 | 737.1867 | 38498.2123 | 78158.7122 | 9597.5827 | 36.2952 | 94.0465 | 35.527 | 868.8145 | 0 | 15563.977 | 0 | 21682.2609 | 4117.0711 | 126254.5072 | 71.8222 | 0.00010408 | 8.4819e-05 | 5.2403e-05 | 3.5331e-05 | 9.0064e-05 | 6.9578e-05 | 5.502e-06 | 0.0001259 | 0.00012978 | 0.00012667 | 0.00012275 | 8.2486e-06 | 0.00012297 | 0.00012353 | 0 | 0.00011856 | 0 | 0.0001232 | 1.7928e-05 | 0.00012834 | 0.00012286
5668 | 237 | Day237 | 3 | Hour3 | 8 | Summer | 2117 | #N/A | Summer | 361795.128 | 123871.953 | 13912.6763 | 430.9594 | 2217.6001 | 73700.7267 | 18667.0342 | 834.0452 | 38949.3996 | 78494.645 | 9659.4839 | 36.9585 | 101.1691 | 36.151 | 882.326 | 0 | 13912.6763 | 0 | 18667.0342 | 3051.6453 | 127103.5284 | 73.1095 | 0.00010699 | 7.582e-05 | 6.0898e-05 | 2.3181e-05 | 9.0002e-05 | 5.9902e-05 | 6.2249e-06 | 0.00012737 | 0.00013034 | 0.00012748 | 0.00012499 | 8.8733e-06 | 0.00012513 | 0.00012545 | 0 | 0.00010598 | 0 | 0.00010606 | 1.3288e-05 | 0.0001292 | 0.00012506
5669 | 237 | Day237 | 4 | Hour4 | 8 | Summer | 2117 | #N/A | Summer | 373606.5693 | 131530.756 | 12690.1947 | 536.5195 | 2001.3956 | 76514.5403 | 16488.4504 | 2945.0358 | 39801.2241 | 80253.7405 | 9796.9434 | 37.73 | 77.2833 | 36.8545 | 895.9014 | 0 | 12690.1947 | 0 | 16488.4504 | 4946.4314 | 129851.908 | 74.5846 | 0.0001136 | 6.9158e-05 | 7.5814e-05 | 2.0921e-05 | 9.3438e-05 | 5.2911e-05 | 2.198e-05 | 0.00013016 | 0.00013326 | 0.0001293 | 0.0001276 | 6.7783e-06 | 0.00012756 | 0.00012738 | 0 | 9.6669e-05 | 0 | 9.3685e-05 | 2.1539e-05 | 0.00013199 | 0.00012758
5670 | 237 | Day237 | 5 | Hour5 | 8 | Summer | 2117 | #N/A | Summer | 396055.5712 | 140775.1626 | 13474.9703 | 670.2116 | 2511.5796 | 80268.7377 | 16158.0312 | 6282.0933 | 40582.861 | 84104.9406 | 10015.6736 | 37.6033 | 248.6778 | 36.6573 | 888.3712 | 0 | 13474.9703 | 0 | 16158.0312 | 8793.6729 | 134703.4753 | 74.2606 | 0.00012159 | 7.3435e-05 | 9.4706e-05 | 2.6254e-05 | 9.8022e-05 | 5.1851e-05 | 4.6887e-05 | 0.00013272 | 0.00013966 | 0.00013218 | 0.00012718 | 2.1811e-05 | 0.00012688 | 0.00012631 | 0 | 0.00010265 | 0 | 9.1808e-05 | 3.8292e-05 | 0.00013692 | 0.00012703
5671 | 237 | Day237 | 6 | Hour6 | 8 | Summer | 2117 | #N/A | Summer | 416999.4957 | 141080.8906 | 16168.7815 | 766.9428 | 3708.5543 | 80695.0446 | 16630.497 | 22045.0345 | 39348.8399 | 85180.4673 | 9865.6077 | 34.6092 | 622.0999 | 33.761 | 818.3656 | 0 | 16168.7815 | 0 | 16630.497 | 25753.5888 | 134394.9148 | 68.3701 | 0.00012185 | 8.8115e-05 | 0.00010837 | 3.8767e-05 | 9.8543e-05 | 5.3367e-05 | 0.00016453 | 0.00012868 | 0.00014144 | 0.0001302 | 0.00011705 | 5.4563e-05 | 0.00011685 | 0.00011636 | 0 | 0.00012317 | 0 | 9.4492e-05 | 0.00011214 | 0.00013661 | 0.00011695
5672 | 237 | Day237 | 7 | Hour7 | 8 | Summer | 2117 | #N/A | Summer | 439429.2659 | 142545.2461 | 23769.0187 | 857.0279 | 6312.3199 | 82337.1459 | 23229.4446 | 22127.5603 | 39042.1611 | 87397.8927 | 9898.3397 | 32.1646 | 1087.4331 | 31.3896 | 762.1219 | 0 | 23769.0187 | 0 | 23229.4446 | 28439.8802 | 136338.3935 | 63.5542 | 0.00012312 | 0.00012953 | 0.0001211 | 6.5985e-05 | 0.00010055 | 7.4543e-05 | 0.00016515 | 0.00012768 | 0.00014513 | 0.00013063 | 0.00010878 | 9.5376e-05 | 0.00010865 | 0.00010836 | 0 | 0.00018106 | 0 | 0.00013199 | 0.00012384 | 0.00013859 | 0.00010871
5673 | 237 | Day237 | 8 | Hour8 | 8 | Summer | 2117 | #N/A | Summer | 466663.8499 | 150544.4162 | 30328.4648 | 961.6375 | 9201.2108 | 86230.6807 | 28051.1992 | 17039.0191 | 40424.8996 | 91531.7553 | 10313.1104 | 31.6025 | 1223.3952 | 30.9095 | 751.549 | 0 | 30328.4648 | 0 | 28051.1992 | 26240.2299 | 142269.7653 | 62.5121 | 0.00013003 | 0.00016528 | 0.00013589 | 9.6183e-05 | 0.0001053 | 9.0016e-05 | 0.00012717 | 0.0001322 | 0.00015199 | 0.00013611 | 0.00010688 | 0.0001073 | 0.00010698 | 0.00010686 | 0 | 0.00023103 | 0 | 0.00015938 | 0.00011426 | 0.00014462 | 0.00010693
5674 | 237 | Day237 | 9 | Hour9 | 8 | Summer | 2117 | #N/A | Summer | 494943.3209 | 159181.2461 | 37255.3039 | 1043.9588 | 11469.9947 | 90245.3269 | 34078.3502 | 13353.1321 | 41654.6642 | 94028.5107 | 10648.3358 | 31.8147 | 1164.9108 | 31.0962 | 756.6758 | 0 | 37255.3039 | 0 | 34078.3502 | 24823.1268 | 146331.5107 | 62.9109 | 0.00013749 | 0.00020303 | 0.00014752 | 0.0001199 | 0.00011021 | 0.00010936 | 9.9661e-05 | 0.00013622 | 0.00015614 | 0.00014053 | 0.0001076 | 0.00010217 | 0.00010763 | 0.00010759 | 0 | 0.0002838 | 0 | 0.00019363 | 0.00010809 | 0.00014874 | 0.00010761
5675 | 237 | Day237 | 10 | Hour10 | 8 | Summer | 2117 | #N/A | Summer | 521773.5152 | 163766.6797 | 45082.7536 | 1075.9954 | 12569.6398 | 92763.0233 | 44294.9809 | 13663.205 | 41747.4096 | 94025.6203 | 10670.0027 | 31.6882 | 1297.2127 | 30.9585 | 754.3457 | 0 | 45082.7536 | 0 | 44294.9809 | 26232.8448 | 146443.0326 | 62.6467 | 0.00014145 | 0.00024569 | 0.00015205 | 0.00013139 | 0.00011328 | 0.00014214 | 0.00010198 | 0.00013652 | 0.00015613 | 0.00014082 | 0.00010717 | 0.00011378 | 0.00010715 | 0.00010725 | 0 | 0.00034342 | 0 | 0.00025168 | 0.00011423 | 0.00014886 | 0.00010716
5676 | 237 | Day237 | 11 | Hour11 | 8 | Summer | 2117 | #N/A | Summer | 544713.1173 | 168897.3026 | 50996.019 | 1100.0228 | 13213.806 | 97305.663 | 50832.225 | 11640.2123 | 42294.7945 | 95196.0971 | 10834.5917 | 32.0663 | 1575.9553 | 31.2998 | 763.0621 | 0 | 50996.019 | 0 | 50832.225 | 24854.0183 | 148325.4833 | 63.3661 | 0.00014588 | 0.00027791 | 0.00015544 | 0.00013813 | 0.00011883 | 0.00016312 | 8.6877e-05 | 0.00013831 | 0.00015808 | 0.00014299 | 0.00010845 | 0.00013822 | 0.00010834 | 0.00010849 | 0 | 0.00038847 | 0 | 0.00028882 | 0.00010823 | 0.00015077 | 0.00010839
5677 | 237 | Day237 | 12 | Hour12 | 8 | Summer | 2117 | #N/A | Summer | 564051.5173 | 172024.2098 | 56768.252 | 1101.0619 | 12169.5637 | 101455.1525 | 58882.9067 | 9458.9752 | 42733.7705 | 95860.1127 | 10970.9046 | 32.2604 | 1795.2562 | 31.4483 | 767.6428 | 0 | 56768.252 | 0 | 58882.9067 | 21628.5389 | 149564.7879 | 63.7087 | 0.00014858 | 0.00030937 | 0.00015559 | 0.00012721 | 0.00012389 | 0.00018895 | 7.0597e-05 | 0.00013975 | 0.00015918 | 0.00014479 | 0.00010911 | 0.00015746 | 0.00010885 | 0.00010914 | 0 | 0.00043244 | 0 | 0.00033456 | 9.4181e-05 | 0.00015203 | 0.00010898
5678 | 237 | Day237 | 13 | Hour13 | 8 | Summer | 2117 | #N/A | Summer | 579644.8819 | 173715.6163 | 61652.9588 | 1084.9569 | 12825.1064 | 103381.0633 | 66243.5896 | 8080.6722 | 42953.5782 | 95934.3968 | 11077.9807 | 32.3324 | 1859.6989 | 31.5663 | 771.3651 | 0 | 61652.9588 | 0 | 66243.5896 | 20905.7786 | 149965.9557 | 63.8987 | 0.00015004 | 0.00033599 | 0.00015331 | 0.00013407 | 0.00012625 | 0.00021258 | 6.031e-05 | 0.00014047 | 0.0001593 | 0.0001462 | 0.00010935 | 0.00016311 | 0.00010926 | 0.00010967 | 0 | 0.00046965 | 0 | 0.00037639 | 9.1034e-05 | 0.00015244 | 0.0001093
5679 | 237 | Day237 | 14 | Hour14 | 8 | Summer | 2117 | #N/A | Summer | 590260.2715 | 173689.0175 | 65475.3752 | 1054.6345 | 12323.7814 | 105203.4587 | 73526.4552 | 7275.4563 | 42840.2672 | 94890.5449 | 11030.7866 | 32.4891 | 2110.7547 | 31.6736 | 775.5766 | 0 | 65475.3752 | 0 | 73526.4552 | 19599.2377 | 148761.5988 | 64.1626 | 0.00015002 | 0.00035682 | 0.00014903 | 0.00012882 | 0.00012847 | 0.00023595 | 5.4301e-05 | 0.0001401 | 0.00015757 | 0.00014558 | 0.00010988 | 0.00018513 | 0.00010963 | 0.00011027 | 0 | 0.00049877 | 0 | 0.00041777 | 8.5345e-05 | 0.00015121 | 0.00010976
5680 | 237 | Day237 | 15 | Hour15 | 8 | Summer | 2117 | #N/A | Summer | 593847.1119 | 169833.1064 | 67486.6449 | 994.5893 | 12128.8106 | 107374.2256 | 79559.668 | 8220.9248 | 41938.5488 | 91922.4496 | 10769.521 | 32.337 | 2781.5725 | 31.576 | 773.1375 | 0 | 67486.6449 | 0 | 79559.668 | 20349.7353 | 144630.5195 | 63.913 | 0.00014669 | 0.00036778 | 0.00014054 | 0.00012679 | 0.00013112 | 0.00025531 | 6.1357e-05 | 0.00013715 | 0.00015264 | 0.00014213 | 0.00010936 | 0.00024396 | 0.00010929 | 0.00010993 | 0 | 0.00051409 | 0 | 0.00045205 | 8.8613e-05 | 0.00014702 | 0.00010933
5681 | 237 | Day237 | 16 | Hour16 | 8 | Summer | 2117 | #N/A | Summer | 588682.2165 | 162580.7148 | 68215.7074 | 904.3918 | 12113.2937 | 108992.6448 | 84842.8999 | 7996.7285 | 40479.0365 | 87732.9752 | 10403.3442 | 32.0237 | 3589.5916 | 31.3111 | 767.5533 | 0 | 68215.7074 | 0 | 84842.8999 | 20110.0223 | 138615.3559 | 63.3348 | 0.00014042 | 0.00037176 | 0.0001278 | 0.00012662 | 0.0001331 | 0.00027226 | 5.9684e-05 | 0.00013238 | 0.00014568 | 0.0001373 | 0.0001083 | 0.00031483 | 0.00010837 | 0.00010913 | 0 | 0.00051964 | 0 | 0.00048207 | 8.7569e-05 | 0.0001409 | 0.00010834
5682 | 237 | Day237 | 17 | Hour17 | 8 | Summer | 2117 | #N/A | Summer | 572619.9554 | 149903.4122 | 65722.2154 | 773.5609 | 12615.7342 | 111202.0955 | 88758.2311 | 9026.8678 | 38145.6007 | 81738.4611 | 9857.8162 | 31.0386 | 4068.4259 | 30.3912 | 746.1044 | 0 | 65722.2154 | 0 | 88758.2311 | 21642.602 | 129741.8781 | 61.4298 | 0.00012947 | 0.00035817 | 0.00010931 | 0.00013188 | 0.0001358 | 0.00028482 | 6.7372e-05 | 0.00012475 | 0.00013573 | 0.0001301 | 0.00010497 | 0.00035683 | 0.00010519 | 0.00010608 | 0 | 0.00050065 | 0 | 0.00050431 | 9.4242e-05 | 0.00013188 | 0.00010508
5683 | 237 | Day237 | 18 | Hour18 | 8 | Summer | 2117 | #N/A | Summer | 551948.4422 | 143017.7565 | 58335.872 | 664.9938 | 13550.4943 | 110847.9227 | 84557.6235 | 9421.5227 | 37691.7677 | 80103.4367 | 9745.8156 | 31.3264 | 3196.7981 | 30.6616 | 752.4507 | 0 | 58335.872 | 0 | 84557.6235 | 22972.017 | 127541.02 | 61.9879 | 0.00012352 | 0.00031791 | 9.3968e-05 | 0.00014165 | 0.00013536 | 0.00027135 | 7.0318e-05 | 0.00012326 | 0.00013301 | 0.00012862 | 0.00010595 | 0.00028038 | 0.00010613 | 0.00010698 | 0 | 0.00044438 | 0 | 0.00048044 | 0.00010003 | 0.00012964 | 0.00010604
5684 | 237 | Day237 | 19 | Hour19 | 8 | Summer | 2117 | #N/A | Summer | 536840.0831 | 140034.2486 | 52945.9165 | 569.202 | 13608.9056 | 110285.6497 | 77138.207 | 10252.6282 | 38309.481 | 81084.8413 | 9897.0813 | 32.1964 | 1879.351 | 31.4719 | 770.9026 | 0 | 52945.9165 | 0 | 77138.207 | 23861.5338 | 129291.4036 | 63.6683 | 0.00012095 | 0.00028854 | 8.0432e-05 | 0.00014226 | 0.00013468 | 0.00024754 | 7.6521e-05 | 0.00012528 | 0.00013464 | 0.00013062 | 0.00010889 | 0.00016483 | 0.00010893 | 0.00010961 | 0 | 0.00040332 | 0 | 0.00043829 | 0.0001039 | 0.00013142 | 0.00010891
5685 | 237 | Day237 | 20 | Hour20 | 8 | Summer | 2117 | #N/A | Summer | 519901.8607 | 135432.0574 | 46869.3473 | 478.7776 | 14873.6165 | 109632.6126 | 67925.2765 | 12924.3391 | 38437.2363 | 81047.6136 | 10055.8035 | 32.5044 | 1381.3598 | 31.7986 | 779.5175 | 0 | 46869.3473 | 0 | 67925.2765 | 27797.9556 | 129540.6535 | 64.303 | 0.00011697 | 0.00025542 | 6.7655e-05 | 0.00015548 | 0.00013388 | 0.00021797 | 9.6461e-05 | 0.0001257 | 0.00013458 | 0.00013271 | 0.00010993 | 0.00012116 | 0.00011006 | 0.00011083 | 0 | 0.00035703 | 0 | 0.00038594 | 0.00012105 | 0.00013168 | 0.00011
5686 | 237 | Day237 | 21 | Hour21 | 8 | Summer | 2117 | #N/A | Summer | 489808.2503 | 128791.3162 | 37253.2353 | 407.6185 | 14216.3621 | 105743.4565 | 59551.6618 | 13874.8849 | 38202.6674 | 79777.0459 | 10102.2053 | 32.4963 | 1041.4598 | 31.8205 | 782.0199 | 0 | 37253.2353 | 0 | 59551.6618 | 28091.247 | 128081.9186 | 64.3168 | 0.00011124 | 0.00020302 | 5.7599e-05 | 0.00014861 | 0.00012913 | 0.0001911 | 0.00010356 | 0.00012493 | 0.00013247 | 0.00013333 | 0.0001099 | 9.1344e-05 | 0.00011014 | 0.00011119 | 0 | 0.00028378 | 0 | 0.00033836 | 0.00012232 | 0.00013019 | 0.00011002
5687 | 237 | Day237 | 22 | Hour22 | 8 | Summer | 2117 | #N/A | Summer | 452816.0621 | 123017.1009 | 31258.1723 | 362.4912 | 12277.0797 | 95998.3922 | 50255.9553 | 12396.3818 | 37795.227 | 77878.6182 | 10018.1628 | 32.7597 | 703.2934 | 32.1065 | 790.321 | 0 | 31258.1723 | 0 | 50255.9553 | 24673.4615 | 125692.008 | 64.8662 | 0.00010625 | 0.00017035 | 5.1223e-05 | 0.00012834 | 0.00011723 | 0.00016127 | 9.2521e-05 | 0.0001236 | 0.00012932 | 0.00013222 | 0.00011079 | 6.1684e-05 | 0.00011113 | 0.00011237 | 0 | 0.00023811 | 0 | 0.00028555 | 0.00010744 | 0.00012776 | 0.00011096
5688 | 237 | Day237 | 23 | Hour23 | 8 | Summer | 2117 | #N/A | Summer | 418658.0655 | 120640.3354 | 26742.2118 | 345.9058 | 9003.8809 | 86408.6355 | 42074.0538 | 10256.4083 | 37014.7265 | 75037.9928 | 9733.623 | 33.8706 | 517.2129 | 33.1698 | 816.0383 | 0 | 26742.2118 | 0 | 42074.0538 | 19260.2892 | 121786.3424 | 67.0404 | 0.0001042 | 0.00014574 | 4.8879e-05 | 9.412e-05 | 0.00010552 | 0.00013502 | 7.6549e-05 | 0.00012105 | 0.0001246 | 0.00012846 | 0.00011455 | 4.5363e-05 | 0.00011481 | 0.00011603 | 0 | 0.00020371 | 0 | 0.00023906 | 8.3869e-05 | 0.00012379 | 0.00011468
5689 | 238 | Day238 | 0 | Hour0 | 8 | Summer | 78 | 540713.9005 | Summer | 392263.7477 | 132295.9356 | 23273.2472 | 385.7888 | 6585.139 | 89664.4315 | 35154.2892 | 5916.9246 | 31144.9468 | 58693.8478 | 7527.1042 | 38.9421 | 610.0951 | 38.0263 | 935.0295 | 0 | 23273.2472 | 0 | 35154.2892 | 12502.0636 | 97365.8988 | 76.9684 | 0.00011426 | 0.00012683 | 5.4515e-05 | 6.8837e-05 | 0.0001095 | 0.00011281 | 4.4161e-05 | 0.00010185 | 9.7462e-05 | 9.934e-05 | 0.0001317 | 5.351e-05 | 0.00013162 | 0.00013294 | 0 | 0.00017729 | 0 | 0.00019974 | 5.444e-05 | 9.8971e-05 | 0.00013166
5690 | 238 | Day238 | 1 | Hour1 | 8 | Summer | 2117 | #N/A | Summer | 373530.524 | 133954.1095 | 20150.3937 | 400.5157 | 4679.8251 | 85935.0038 | 29240.0468 | 1485.4601 | 31341.9988 | 57449.9739 | 7538.7349 | 40.5704 | 305.4186 | 39.6143 | 968.8583 | 0 | 20150.3937 | 0 | 29240.0468 | 6165.2852 | 96330.7077 | 80.1847 | 0.0001157 | 0.00010981 | 5.6596e-05 | 4.892e-05 | 0.00010494 | 9.3831e-05 | 1.1087e-05 | 0.0001025 | 9.5397e-05 | 9.9494e-05 | 0.00013721 | 2.6787e-05 | 0.00013711 | 0.00013775 | 0 | 0.0001535 | 0 | 0.00016614 | 2.6847e-05 | 9.7919e-05 | 0.00013716
5691 | 238 | Day238 | 2 | Hour2 | 8 | Summer | 2117 | #N/A | Summer | 361048.1289 | 135728.7315 | 17714.3281 | 429.0148 | 2764.7077 | 83958.3949 | 24943.6793 | 1283.7378 | 30594.3242 | 55137.7407 | 7191.2199 | 41.6957 | 226.5876 | 40.6339 | 993.3327 | 0 | 17714.3281 | 0 | 24943.6793 | 4048.4455 | 92923.2849 | 82.3297 | 0.00011723 | 9.6538e-05 | 6.0623e-05 | 2.89e-05 | 0.00010253 | 8.0044e-05 | 9.5812e-06 | 0.00010005 | 9.1557e-05 | 9.4907e-05 | 0.00014102 | 1.9873e-05 | 0.00014064 | 0.00014123 | 0 | 0.00013494 | 0 | 0.00014173 | 1.7629e-05 | 9.4455e-05 | 0.00014083
5692 | 238 | Day238 | 3 | Hour3 | 8 | Summer | 2117 | #N/A | Summer | 354521.535 | 138026.7049 | 15735.5394 | 489.3517 | 2915.1947 | 83404.4538 | 21373.622 | 668.562 | 30153.7101 | 53498.3184 | 7003.6977 | 42.454 | 160.4303 | 41.3578 | 1008.1382 | 0 | 15735.5394 | 0 | 21373.622 | 3583.7566 | 90655.7263 | 83.8118 | 0.00011921 | 8.5754e-05 | 6.9149e-05 | 3.0473e-05 | 0.00010185 | 6.8588e-05 | 4.9898e-06 | 9.861e-05 | 8.8835e-05 | 9.2432e-05 | 0.00014358 | 1.4071e-05 | 0.00014315 | 0.00014334 | 0 | 0.00011987 | 0 | 0.00012144 | 1.5605e-05 | 9.215e-05 | 0.00014337
5693 | 238 | Day238 | 4 | Hour4 | 8 | Summer | 2117 | #N/A | Summer | 354870.5404 | 142333.3308 | 14222.5849 | 584.668 | 2623.612 | 83954.2952 | 18565.5111 | 930.9039 | 30191.5666 | 53315.675 | 6993.8042 | 43.0604 | 50.3101 | 41.9351 | 1019.2831 | 0 | 14222.5849 | 0 | 18565.5111 | 3554.5159 | 90501.0458 | 84.9954 | 0.00012293 | 7.7509e-05 | 8.2618e-05 | 2.7425e-05 | 0.00010252 | 5.9577e-05 | 6.9478e-06 | 9.8734e-05 | 8.8532e-05 | 9.2302e-05 | 0.00014563 | 4.4126e-06 | 0.00014515 | 0.00014492 | 0 | 0.00010834 | 0 | 0.00010549 | 1.5478e-05 | 9.1993e-05 | 0.00014539
5694 | 238 | Day238 | 5 | Hour5 | 8 | Summer | 2117 | #N/A | Summer | 360637.6045 | 146053.6847 | 14748.5005 | 691.3921 | 2405.0191 | 84788.3183 | 17766.13 | 3132.3398 | 29874.473 | 53043.4029 | 6944.6355 | 42.6799 | 97.0343 | 41.5221 | 1008.4723 | 0 | 14748.5005 | 0 | 17766.13 | 5537.3589 | 89862.5114 | 84.202 | 0.00012615 | 8.0375e-05 | 9.7699e-05 | 2.514e-05 | 0.00010354 | 5.7011e-05 | 2.3378e-05 | 9.7697e-05 | 8.808e-05 | 9.1653e-05 | 0.00014434 | 8.5106e-06 | 0.00014372 | 0.00014339 | 0 | 0.00011235 | 0 | 0.00010094 | 2.4112e-05 | 9.1344e-05 | 0.00014403
5695 | 238 | Day238 | 6 | Hour6 | 8 | Summer | 2117 | #N/A | Summer | 370838.6206 | 144211.1657 | 18030.6876 | 762.9889 | 3360.9415 | 84680.7525 | 18946.493 | 13585.3788 | 28391.9178 | 51051.971 | 6589.6487 | 40.2852 | 195.6796 | 39.2308 | 951.4795 | 0 | 18030.6876 | 0 | 18946.493 | 16946.3203 | 86033.5374 | 79.516 | 0.00012456 | 9.8262e-05 | 0.00010782 | 3.5133e-05 | 0.00010341 | 6.0799e-05 | 0.00010139 | 9.2848e-05 | 8.4773e-05 | 8.6968e-05 | 0.00013625 | 1.7163e-05 | 0.00013579 | 0.00013528 | 0 | 0.00013735 | 0 | 0.00010765 | 7.3793e-05 | 8.7452e-05 | 0.00013602
5696 | 238 | Day238 | 7 | Hour7 | 8 | Summer | 2117 | #N/A | Summer | 393267.7423 | 144953.921 | 24795.207 | 815.4707 | 6140.0353 | 90099.457 | 27410.1064 | 14539.5908 | 27274.3413 | 49624.807 | 6294.0848 | 38.4928 | 340.0285 | 37.4123 | 904.7873 | 0 | 24795.207 | 0 | 27410.1064 | 20679.6262 | 83193.2331 | 75.9051 | 0.0001252 | 0.00013513 | 0.00011523 | 6.4184e-05 | 0.00011003 | 8.7959e-05 | 0.00010852 | 8.9194e-05 | 8.2403e-05 | 8.3067e-05 | 0.00013018 | 2.9823e-05 | 0.00012949 | 0.00012864 | 0 | 0.00018888 | 0 | 0.00015574 | 9.0049e-05 | 8.4565e-05 | 0.00012984
5697 | 238 | Day238 | 8 | Hour8 | 8 | Summer | 2117 | #N/A | Summer | 424549.9324 | 151003.8588 | 30887.9973 | 861.5459 | 9900.9775 | 98313.768 | 32825.3738 | 16250.461 | 27079.5568 | 49588.538 | 6232.0888 | 38.0425 | 634.9212 | 37.0228 | 895.7798 | 0 | 30887.9973 | 0 | 32825.3738 | 26151.4385 | 82900.1836 | 75.0653 | 0.00013042 | 0.00016833 | 0.00012174 | 0.0001035 | 0.00012006 | 0.00010534 | 0.00012129 | 8.8557e-05 | 8.2343e-05 | 8.2249e-05 | 0.00012866 | 5.5687e-05 | 0.00012814 | 0.00012736 | 0 | 0.00023529 | 0 | 0.00018651 | 0.00011388 | 8.4267e-05 | 0.00012841
5698 | 238 | Day238 | 9 | Hour9 | 8 | Summer | 2117 | #N/A | Summer | 455965.1437 | 154719.7954 | 37266.6902 | 867.8542 | 14074.3227 | 102426.2995 | 39191.7926 | 23440.7225 | 26729.4128 | 49051.5376 | 6158.7985 | 37.4778 | 1081.7059 | 36.4107 | 882.3233 | 0 | 37266.6902 | 0 | 39191.7926 | 37515.0452 | 81939.7489 | 73.8885 | 0.00013363 | 0.00020309 | 0.00012263 | 0.00014712 | 0.00012508 | 0.00012577 | 0.00017495 | 8.7412e-05 | 8.1451e-05 | 8.1282e-05 | 0.00012675 | 9.4873e-05 | 0.00012603 | 0.00012545 | 0 | 0.00028388 | 0 | 0.00022268 | 0.00016336 | 8.3291e-05 | 0.00012639
5699 | 238 | Day238 | 10 | Hour10 | 8 | Summer | 2117 | #N/A | Summer | 483236.7223 | 157024.7878 | 45557.5965 | 858.0458 | 18018.2083 | 104832.6979 | 50522.557 | 22665.8966 | 26453.8795 | 48770.9427 | 6108.3307 | 36.9542 | 1478.1801 | 35.8958 | 872.7493 | 0 | 45557.5965 | 0 | 50522.557 | 40684.1049 | 81333.153 | 72.85 | 0.00013562 | 0.00024828 | 0.00012125 | 0.00018835 | 0.00012802 | 0.00016213 | 0.00016917 | 8.6511e-05 | 8.0985e-05 | 8.0616e-05 | 0.00012498 | 0.00012965 | 0.00012424 | 0.00012409 | 0 | 0.00034704 | 0 | 0.00028706 | 0.00017716 | 8.2674e-05 | 0.00012462
5700 | 238 | Day238 | 11 | Hour11 | 8 | Summer | 2117 | #N/A | Summer | 504832.632 | 160670.1246 | 51806.0468 | 855.7182 | 22851.8339 | 109421.5064 | 57574.2013 | 17032.9402 | 26634.815 | 48949.1466 | 6193.9085 | 37.1463 | 1890.4054 | 36.0717 | 878.7672 | 0 | 51806.0468 | 0 | 57574.2013 | 39884.7741 | 81777.8702 | 73.2179 | 0.00013877 | 0.00028233 | 0.00012092 | 0.00023888 | 0.00013362 | 0.00018476 | 0.00012713 | 8.7102e-05 | 8.1281e-05 | 8.1745e-05 | 0.00012563 | 0.0001658 | 0.00012485 | 0.00012494 | 0 | 0.00039464 | 0 | 0.00032713 | 0.00017368 | 8.3126e-05 | 0.00012525
5701 | 238 | Day238 | 12 | Hour12 | 8 | Summer | 2117 | #N/A | Summer | 520747.1091 | 160986.6715 | 57105.623 | 833.4176 | 23456.6343 | 112353.1486 | 65804.21 | 15923.0619 | 26437.1337 | 48404.4537 | 6180.1818 | 36.8489 | 2318.0498 | 35.7742 | 871.9 | 0 | 57105.623 | 0 | 65804.21 | 39379.6961 | 81021.7692 | 72.6231 | 0.00013904 | 0.00031121 | 0.00011777 | 0.0002452 | 0.0001372 | 0.00021117 | 0.00011884 | 8.6456e-05 | 8.0377e-05 | 8.1564e-05 | 0.00012462 | 0.00020331 | 0.00012382 | 0.00012397 | 0 | 0.00043501 | 0 | 0.00037389 | 0.00017148 | 8.2358e-05 | 0.00012423
5702 | 238 | Day238 | 13 | Hour13 | 8 | Summer | 2117 | #N/A | Summer | 531309.0028 | 162574.5404 | 62138.7422 | 815.681 | 19874.3236 | 114028.3292 | 73727.6363 | 13547.082 | 26532.6129 | 48483.7017 | 6201.1549 | 37.0739 | 2433.8237 | 36.0252 | 878.2756 | 0 | 62138.7422 | 0 | 73727.6363 | 33421.4056 | 81217.4695 | 73.0991 | 0.00014042 | 0.00033864 | 0.00011526 | 0.00020775 | 0.00013925 | 0.00023659 | 0.00010111 | 8.6768e-05 | 8.0508e-05 | 8.1841e-05 | 0.00012538 | 0.00021346 | 0.00012469 | 0.00012487 | 0 | 0.00047335 | 0 | 0.00041891 | 0.00014553 | 8.2557e-05 | 0.00012504
5703 | 238 | Day238 | 14 | Hour14 | 8 | Summer | 2117 | #N/A | Summer | 538719.0714 | 162339.1052 | 65911.8118 | 783.2287 | 16847.6563 | 115526.5312 | 81205.9721 | 11877.7312 | 26359.8301 | 48294.3517 | 6119.0352 | 37.1241 | 2501.6273 | 36.0993 | 878.9672 | 0 | 65911.8118 | 0 | 81205.9721 | 28725.3875 | 80773.217 | 73.2234 | 0.00014021 | 0.0003592 | 0.00011068 | 0.00017611 | 0.00014108 | 0.00026059 | 8.865e-05 | 8.6203e-05 | 8.0194e-05 | 8.0757e-05 | 0.00012555 | 0.00021941 | 0.00012495 | 0.00012497 | 0 | 0.00050209 | 0 | 0.0004614 | 0.00012508 | 8.2105e-05 | 0.00012525
5704 | 238 | Day238 | 15 | Hour15 | 8 | Summer | 2117 | #N/A | Summer | 540713.9005 | 159713.9516 | 67303.1039 | 735.444 | 17772.589 | 115946.5769 | 86621.0756 | 9813.4777 | 25778.6252 | 47517.0028 | 5949.9226 | 36.7389 | 2619.4205 | 35.7515 | 870.2202 | 0 | 67303.1039 | 0 | 86621.0756 | 27586.0667 | 79245.5507 | 72.4904 | 0.00013795 | 0.00036678 | 0.00010392 | 0.00018578 | 0.00014159 | 0.00027797 | 7.3243e-05 | 8.4302e-05 | 7.8903e-05 | 7.8525e-05 | 0.00012425 | 0.00022974 | 0.00012374 | 0.00012373 | 0 | 0.00051269 | 0 | 0.00049217 | 0.00012012 | 8.0552e-05 | 0.000124
5705 | 238 | Day238 | 16 | Hour16 | 8 | Summer | 2117 | #N/A | Summer | 537637.4908 | 153136.7106 | 66788.0539 | 671.9956 | 18323.6131 | 116345.7567 | 90614.4581 | 11684.4746 | 24736.0408 | 45936.3562 | 5698.158 | 35.6989 | 2784.7631 | 34.7763 | 846.6349 | 0 | 66788.0539 | 0 | 90614.4581 | 30008.0877 | 76370.555 | 70.4751 | 0.00013226 | 0.00036398 | 9.4958e-05 | 0.00019154 | 0.00014208 | 0.00029078 | 8.7207e-05 | 8.0893e-05 | 7.6278e-05 | 7.5202e-05 | 0.00012073 | 0.00024424 | 0.00012037 | 0.00012038 | 0 | 0.00050876 | 0 | 0.00051486 | 0.00013067 | 7.763e-05 | 0.00012055
5706 | 238 | Day238 | 17 | Hour17 | 8 | Summer | 2117 | #N/A | Summer | 527832.8606 | 144595.8834 | 64401.4646 | 606.3172 | 19951.3898 | 116570.6898 | 94281.8917 | 10814.3116 | 23604.2946 | 44090.1393 | 5451.9306 | 34.3784 | 2579.3726 | 33.4967 | 817.3003 | 0 | 64401.4646 | 0 | 94281.8917 | 30765.7014 | 73146.3646 | 67.8751 | 0.00012489 | 0.00035097 | 8.5677e-05 | 0.00020856 | 0.00014235 | 0.00030255 | 8.0713e-05 | 7.7192e-05 | 7.3213e-05 | 7.1953e-05 | 0.00011627 | 0.00022623 | 0.00011594 | 0.00011621 | 0 | 0.00049058 | 0 | 0.0005357 | 0.00013397 | 7.4352e-05 | 0.00011611
5707 | 238 | Day238 | 18 | Hour18 | 8 | Summer | 2117 | #N/A | Summer | 514219.0707 | 142354.4233 | 55825.7909 | 570.705 | 19425.051 | 117419.8513 | 90237.6582 | 10779.071 | 23770.179 | 44522.006 | 5484.2525 | 34.7174 | 2935.9973 | 33.8659 | 825.5021 | 0 | 55825.7909 | 0 | 90237.6582 | 30204.1219 | 73776.4375 | 68.5833 | 0.00012295 | 0.00030423 | 8.0645e-05 | 0.00020306 | 0.00014339 | 0.00028957 | 8.045e-05 | 7.7734e-05 | 7.393e-05 | 7.2379e-05 | 0.00011742 | 0.00025751 | 0.00011722 | 0.00011737 | 0 | 0.00042526 | 0 | 0.00051272 | 0.00013152 | 7.4993e-05 | 0.00011732
5708 | 238 | Day238 | 19 | Hour19 | 8 | Summer | 2117 | #N/A | Summer | 504959.2738 | 142396.0381 | 49950.3597 | 536.7445 | 18276.5286 | 117730.8724 | 82601.5095 | 14228.5413 | 24271.2014 | 45508.9636 | 5595.4687 | 35.5598 | 2950.5527 | 34.6004 | 842.3333 | 0 | 49950.3597 | 0 | 82601.5095 | 32505.0698 | 75375.6337 | 70.1602 | 0.00012299 | 0.00027221 | 7.5846e-05 | 0.00019105 | 0.00014377 | 0.00026507 | 0.0001062 | 7.9373e-05 | 7.5569e-05 | 7.3847e-05 | 0.00012026 | 0.00025878 | 0.00011976 | 0.00011976 | 0 | 0.0003805 | 0 | 0.00046933 | 0.00014154 | 7.6618e-05 | 0.00012001
5709 | 238 | Day238 | 20 | Hour20 | 8 | Summer | 2117 | #N/A | Summer | 491296.4203 | 141227.6952 | 44323.9883 | 495.6654 | 18865.1873 | 118395.4091 | 73296.6449 | 14654.813 | 24611.1738 | 46191.5421 | 5759.4607 | 36.1409 | 2545.1364 | 35.1795 | 858.3836 | 0 | 44323.9883 | 0 | 73296.6449 | 33520.0002 | 76562.1766 | 71.3204 | 0.00012198 | 0.00024155 | 7.0041e-05 | 0.0001972 | 0.00014458 | 0.00023521 | 0.00010938 | 8.0484e-05 | 7.6702e-05 | 7.6011e-05 | 0.00012223 | 0.00022323 | 0.00012176 | 0.00012205 | 0 | 0.00033764 | 0 | 0.00041646 | 0.00014596 | 7.7825e-05 | 0.000122
5710 | 238 | Day238 | 21 | Hour21 | 8 | Summer | 2117 | #N/A | Summer | 465491.164 | 136053.7703 | 38727.3403 | 444.4366 | 16462.9863 | 113750.0387 | 64377.7894 | 15432.3131 | 24758.3794 | 46550.502 | 5875.9697 | 36.1143 | 2125.7348 | 35.2003 | 860.5888 | 0 | 38727.3403 | 0 | 64377.7894 | 31895.2994 | 77184.8511 | 71.3146 | 0.00011751 | 0.00021105 | 6.2802e-05 | 0.00017209 | 0.00013891 | 0.00020659 | 0.00011518 | 8.0966e-05 | 7.7298e-05 | 7.7549e-05 | 0.00012214 | 0.00018644 | 0.00012184 | 0.00012236 | 0 | 0.00029501 | 0 | 0.00036579 | 0.00013889 | 7.8458e-05 | 0.00012199
5711 | 238 | Day238 | 22 | Hour22 | 8 | Summer | 2117 | #N/A | Summer | 433020.4199 | 131102.0784 | 32558.2169 | 403.0357 | 14319.5465 | 103749.3869 | 54323.2718 | 13775.537 | 25583.9593 | 48449.975 | 6137.6078 | 36.3493 | 1676.8238 | 35.4906 | 869.1409 | 0 | 32558.2169 | 0 | 54323.2718 | 28095.0835 | 80171.5421 | 71.8399 | 0.00011323 | 0.00017743 | 5.6952e-05 | 0.00014969 | 0.0001267 | 0.00017432 | 0.00010281 | 8.3666e-05 | 8.0452e-05 | 8.1002e-05 | 0.00012293 | 0.00014707 | 0.00012284 | 0.00012358 | 0 | 0.00024802 | 0 | 0.00030866 | 0.00012234 | 8.1493e-05 | 0.00012289
5712 | 238 | Day238 | 23 | Hour23 | 8 | Summer | 2117 | #N/A | Summer | 402250.1247 | 127166.1174 | 27598.1372 | 379.2917 | 10424.4915 | 92939.7666 | 44848.3247 | 10525.2299 | 27308.1322 | 52352.7035 | 6571.7391 | 36.8854 | 1181.12 | 35.9938 | 882.1916 | 0 | 27598.1372 | 0 | 44848.3247 | 20949.7214 | 86232.5749 | 72.8792 | 0.00010983 | 0.0001504 | 5.3597e-05 | 0.00010897 | 0.0001135 | 0.00014392 | 7.8555e-05 | 8.9304e-05 | 8.6933e-05 | 8.6732e-05 | 0.00012475 | 0.00010359 | 0.00012458 | 0.00012543 | 0 | 0.00021023 | 0 | 0.00025482 | 9.1225e-05 | 8.7654e-05 | 0.00012467
5713 | 239 | Day239 | 0 | Hour0 | 8 | Summer | 77 | 541758.5191 | Summer | 378248.8767 | 127564.6772 | 22659.7089 | 379.8111 | 6571.3442 | 86536.4923 | 35439.3648 | 5774.9795 | 29628.726 | 54816.3664 | 7216.3268 | 38.4312 | 666.9614 | 37.4758 | 918.2111 | 0 | 22659.7089 | 0 | 35439.3648 | 12346.3237 | 91661.4192 | 75.907 | 0.00011018 | 0.00012349 | 5.367e-05 | 6.8692e-05 | 0.00010568 | 0.00011372 | 4.3102e-05 | 9.6893e-05 | 9.1024e-05 | 9.5239e-05 | 0.00012998 | 5.8497e-05 | 0.00012971 | 0.00013055 | 0 | 0.00017261 | 0 | 0.00020136 | 5.3762e-05 | 9.3173e-05 | 0.00012985
5714 | 239 | Day239 | 1 | Hour1 | 8 | Summer | 2117 | #N/A | Summer | 361275.2921 | 128800.3411 | 19325.2948 | 391.8229 | 4575.9115 | 82304.9383 | 29072.413 | 1462.5685 | 30547.3093 | 56042.2277 | 7429.2321 | 39.6741 | 298.7313 | 38.7044 | 946.1232 | 0 | 19325.2948 | 0 | 29072.413 | 6038.48 | 94018.769 | 78.3784 | 0.00011124 | 0.00010532 | 5.5367e-05 | 4.7833e-05 | 0.00010051 | 9.3293e-05 | 1.0916e-05 | 9.9897e-05 | 9.3059e-05 | 9.8048e-05 | 0.00013418 | 2.6201e-05 | 0.00013396 | 0.00013452 | 0 | 0.00014721 | 0 | 0.00016519 | 2.6294e-05 | 9.5569e-05 | 0.00013407
5715 | 239 | Day239 | 2 | Hour2 | 8 | Summer | 2117 | #N/A | Summer | 349815.4882 | 130893.2266 | 17001.9397 | 420.4951 | 2711.1193 | 80604.3964 | 24797.7783 | 1256.6531 | 29876.2564 | 53872.753 | 7106.5271 | 40.853 | 221.6828 | 39.7956 | 972.0117 | 0 | 17001.9397 | 0 | 24797.7783 | 3967.7725 | 90855.5365 | 80.6486 | 0.00011305 | 9.2656e-05 | 5.9419e-05 | 2.834e-05 | 9.8432e-05 | 7.9576e-05 | 9.3791e-06 | 9.7703e-05 | 8.9457e-05 | 9.379e-05 | 0.00013817 | 1.9443e-05 | 0.00013774 | 0.0001382 | 0 | 0.00012951 | 0 | 0.0001409 | 1.7278e-05 | 9.2354e-05 | 0.00013796
5716 | 239 | Day239 | 3 | Hour3 | 8 | Summer | 2117 | #N/A | Summer | 343109.9845 | 133042.4154 | 15132.0189 | 479.3768 | 2852.7313 | 79972.9115 | 21169.2808 | 656.7301 | 29409.5315 | 52250.932 | 6918.8015 | 41.5646 | 156.9949 | 40.4411 | 986.2542 | 0 | 15132.0189 | 0 | 21169.2808 | 3509.4614 | 88579.265 | 82.0056 | 0.00011491 | 8.2465e-05 | 6.7739e-05 | 2.9821e-05 | 9.7661e-05 | 6.7932e-05 | 4.9015e-06 | 9.6176e-05 | 8.6764e-05 | 9.1312e-05 | 0.00014057 | 1.377e-05 | 0.00013998 | 0.00014023 | 0 | 0.00011527 | 0 | 0.00012028 | 1.5282e-05 | 9.004e-05 | 0.00014028
5717 | 239 | Day239 | 4 | Hour4 | 8 | Summer | 2117 | #N/A | Summer | 341856.3486 | 136605.8632 | 13587.1499 | 571.0844 | 2562.8181 | 80031.1514 | 18334.2945 | 906.511 | 29346.4824 | 51897.1456 | 6887.0058 | 42.0091 | 49.2942 | 40.8906 | 994.6483 | 0 | 13587.1499 | 0 | 18334.2945 | 3469.3291 | 88130.6338 | 82.8997 | 0.00011799 | 7.4046e-05 | 8.0698e-05 | 2.679e-05 | 9.7732e-05 | 5.8835e-05 | 6.7658e-06 | 9.597e-05 | 8.6176e-05 | 9.0892e-05 | 0.00014208 | 4.3235e-06 | 0.00014153 | 0.00014142 | 0 | 0.0001035 | 0 | 0.00010417 | 1.5107e-05 | 8.9584e-05 | 0.00014181
5718 | 239 | Day239 | 5 | Hour5 | 8 | Summer | 2117 | #N/A | Summer | 345045.6268 | 139412.8719 | 13315.7474 | 674.3836 | 2345.0718 | 80237.5686 | 17528.3348 | 3045.0899 | 28978.6481 | 51530.65 | 6818.6035 | 41.5299 | 94.3342 | 40.4387 | 982.3544 | 0 | 13315.7474 | 0 | 17528.3348 | 5390.1618 | 87327.9016 | 81.9686 | 0.00012041 | 7.2567e-05 | 9.5295e-05 | 2.4514e-05 | 9.7984e-05 | 5.6248e-05 | 2.2727e-05 | 9.4767e-05 | 8.5568e-05 | 8.999e-05 | 0.00014045 | 8.2738e-06 | 0.00013997 | 0.00013967 | 0 | 0.00010143 | 0 | 9.9594e-05 | 2.3471e-05 | 8.8768e-05 | 0.00014021
5719 | 239 | Day239 | 6 | Hour6 | 8 | Summer | 2117 | #N/A | Summer | 352153.3416 | 137029.1605 | 14907.775 | 743.8909 | 3269.1321 | 79871.7516 | 18439.3943 | 13213.4779 | 27526.9452 | 49516.0415 | 6443.9193 | 39.1915 | 189.887 | 38.1542 | 924.6205 | 0 | 14907.775 | 0 | 18439.3943 | 16482.61 | 83486.906 | 77.3457 | 0.00011835 | 8.1243e-05 | 0.00010512 | 3.4173e-05 | 9.7538e-05 | 5.9172e-05 | 9.8619e-05 | 9.002e-05 | 8.2223e-05 | 8.5045e-05 | 0.00013255 | 1.6654e-05 | 0.00013206 | 0.00013146 | 0 | 0.00011356 | 0 | 0.00010477 | 7.1773e-05 | 8.4863e-05 | 0.00013231
5720 | 239 | Day239 | 7 | Hour7 | 8 | Summer | 2117 | #N/A | Summer | 373219.7349 | 137591.1308 | 20863.4183 | 794.1036 | 5964.3542 | 85199.5694 | 26644.9386 | 14178.7316 | 26478.9563 | 48097.4978 | 6125.5743 | 37.4016 | 329.8618 | 36.3822 | 877.8143 | 0 | 20863.4183 | 0 | 26644.9386 | 20143.0858 | 80702.0285 | 73.7839 | 0.00011884 | 0.0001137 | 0.00011221 | 6.2347e-05 | 0.00010404 | 8.5503e-05 | 0.00010582 | 8.6593e-05 | 7.9867e-05 | 8.0843e-05 | 0.00012649 | 2.8931e-05 | 0.00012593 | 0.00012481 | 0 | 0.00015893 | 0 | 0.00015139 | 8.7713e-05 | 8.2033e-05 | 0.00012621
5721 | 239 | Day239 | 8 | Hour8 | 8 | Summer | 2117 | #N/A | Summer | 404340.1409 | 143961.018 | 25739.1446 | 841.8986 | 9647.1294 | 93583.009 | 32369.3064 | 15882.7182 | 26401.8471 | 48238.8302 | 6112.8912 | 37.1691 | 617.3964 | 36.1183 | 871.6643 | 0 | 25739.1446 | 0 | 32369.3064 | 25529.8476 | 80753.5685 | 73.2875 | 0.00012434 | 0.00014027 | 0.00011897 | 0.00010084 | 0.00011428 | 0.00010387 | 0.00011854 | 8.634e-05 | 8.0102e-05 | 8.0676e-05 | 0.00012571 | 5.415e-05 | 0.00012501 | 0.00012393 | 0 | 0.00019607 | 0 | 0.00018392 | 0.00011117 | 8.2085e-05 | 0.00012536
5722 | 239 | Day239 | 9 | Hour9 | 8 | Summer | 2117 | #N/A | Summer | 435298.2512 | 148043.3704 | 30849.2262 | 850.2222 | 13746.0739 | 97902.2436 | 38940.8875 | 22950.8399 | 26119.5683 | 47863.037 | 6045.0876 | 36.6673 | 1054.7452 | 35.5994 | 860.6829 | 0 | 30849.2262 | 0 | 38940.8875 | 36696.9138 | 80027.6929 | 72.2667 | 0.00012787 | 0.00016812 | 0.00012014 | 0.00014369 | 0.00011956 | 0.00012496 | 0.00017129 | 8.5417e-05 | 7.9478e-05 | 7.9781e-05 | 0.00012401 | 9.2509e-05 | 0.00012322 | 0.00012237 | 0 | 0.000235 | 0 | 0.00022126 | 0.0001598 | 8.1347e-05 | 0.00012362
5723 | 239 | Day239 | 10 | Hour10 | 8 | Summer | 2117 | #N/A | Summer | 463882.3025 | 151176.6041 | 38415.8636 | 844.3281 | 17666.3641 | 100941.4298 | 50433.1244 | 22303.6633 | 25945.8214 | 47791.0873 | 5990.5461 | 36.2829 | 1447.496 | 35.2403 | 854.451 | 0 | 38415.8636 | 0 | 50433.1244 | 39970.0275 | 79727.4548 | 71.5232 | 0.00013057 | 0.00020936 | 0.00011931 | 0.00018467 | 0.00012327 | 0.00016184 | 0.00016646 | 8.4849e-05 | 7.9358e-05 | 7.9061e-05 | 0.00012271 | 0.00012696 | 0.00012197 | 0.00012149 | 0 | 0.00029264 | 0 | 0.00028655 | 0.00017405 | 8.1042e-05 | 0.00012235
5724 | 239 | Day239 | 11 | Hour11 | 8 | Summer | 2117 | #N/A | Summer | 488448.942 | 156014.5489 | 44147.4832 | 846.6619 | 22544.6977 | 106548.0793 | 58054.2403 | 16859.7254 | 26269.0503 | 48316.7107 | 6049.1725 | 36.6517 | 1861.8809 | 35.6522 | 864.387 | 0 | 44147.4832 | 0 | 58054.2403 | 39404.4231 | 80634.9335 | 72.304 | 0.00013475 | 0.00024059 | 0.00011964 | 0.00023567 | 0.00013011 | 0.0001863 | 0.00012583 | 8.5906e-05 | 8.0231e-05 | 7.9835e-05 | 0.00012396 | 0.0001633 | 0.0001234 | 0.0001229 | 0 | 0.0003363 | 0 | 0.00032986 | 0.00017159 | 8.1964e-05 | 0.00012368
5725 | 239 | Day239 | 12 | Hour12 | 8 | Summer | 2117 | #N/A | Summer | 507181.2151 | 157298.6772 | 49773.8644 | 827.2139 | 23226.3467 | 110285.1204 | 66606.5003 | 15816.5986 | 26144.8067 | 47967.9022 | 6011.5568 | 36.4471 | 2290.7554 | 35.4347 | 859.9908 | 0 | 49773.8644 | 0 | 66606.5003 | 39042.9453 | 80124.2656 | 71.8818 | 0.00013586 | 0.00027125 | 0.00011689 | 0.00024279 | 0.00013468 | 0.00021374 | 0.00011805 | 8.55e-05 | 7.9652e-05 | 7.9338e-05 | 0.00012326 | 0.00020092 | 0.00012265 | 0.00012227 | 0 | 0.00037916 | 0 | 0.00037845 | 0.00017001 | 8.1445e-05 | 0.00012296
5726 | 239 | Day239 | 13 | Hour13 | 8 | Summer | 2117 | #N/A | Summer | 521195.1338 | 159876.6864 | 54841.8024 | 811.5239 | 19736.7635 | 112783.317 | 75685.6366 | 13491.2632 | 26316.6751 | 48266.7634 | 6030.2495 | 36.762 | 2412.8958 | 35.7603 | 869.0349 | 0 | 54841.8024 | 0 | 75685.6366 | 33228.0267 | 80613.688 | 72.5223 | 0.00013809 | 0.00029887 | 0.00011467 | 0.00020631 | 0.00013773 | 0.00024287 | 0.00010069 | 8.6062e-05 | 8.0148e-05 | 7.9585e-05 | 0.00012433 | 0.00021163 | 0.00012377 | 0.00012356 | 0 | 0.00041776 | 0 | 0.00043004 | 0.00014469 | 8.1943e-05 | 0.00012406
5727 | 239 | Day239 | 14 | Hour14 | 8 | Summer | 2117 | #N/A | Summer | 532041.309 | 160816.0452 | 58808.5491 | 781.5627 | 16766.907 | 115114.7489 | 84007.4997 | 11865.5119 | 26230.8126 | 48248.1337 | 5967.0303 | 36.9101 | 2488.694 | 35.899 | 873.0048 | 0 | 58808.5491 | 0 | 84007.4997 | 28632.4189 | 80445.9766 | 72.8091 | 0.0001389 | 0.00032049 | 0.00011044 | 0.00017527 | 0.00014058 | 0.00026958 | 8.8559e-05 | 8.5781e-05 | 8.0117e-05 | 7.8751e-05 | 0.00012483 | 0.00021828 | 0.00012425 | 0.00012413 | 0 | 0.00044798 | 0 | 0.00047732 | 0.00012468 | 8.1772e-05 | 0.00012455
5728 | 239 | Day239 | 15 | Hour15 | 8 | Summer | 2117 | #N/A | Summer | 539207.3454 | 159613.4266 | 61132.2346 | 736.7329 | 17783.0304 | 116641.7956 | 90575.4982 | 9834.1341 | 25783.8919 | 47725.7754 | 5821.612 | 36.6854 | 2618.1655 | 35.6893 | 868.6736 | 0 | 61132.2346 | 0 | 90575.4982 | 27617.1645 | 79331.2793 | 72.3747 | 0.00013786 | 0.00033315 | 0.00010411 | 0.00018589 | 0.00014244 | 0.00029066 | 7.3397e-05 | 8.432e-05 | 7.925e-05 | 7.6832e-05 | 0.00012407 | 0.00022963 | 0.00012353 | 0.00012351 | 0 | 0.00046568 | 0 | 0.00051464 | 0.00012026 | 8.0639e-05 | 0.0001238
5729 | 239 | Day239 | 16 | Hour16 | 8 | Summer | 2117 | #N/A | Summer | 541758.5191 | 154384.2005 | 61914.0537 | 675.0453 | 18398.5537 | 118104.0652 | 96001.7521 | 11772.2295 | 24851.4477 | 46341.4974 | 5599.3209 | 35.8079 | 2796.6878 | 34.8869 | 848.9707 | 0 | 61914.0537 | 0 | 96001.7521 | 30170.7832 | 76792.266 | 70.6948 | 0.00013334 | 0.00033741 | 9.5389e-05 | 0.00019233 | 0.00014423 | 0.00030807 | 8.7862e-05 | 8.127e-05 | 7.6951e-05 | 7.3898e-05 | 0.0001211 | 0.00024529 | 0.00012075 | 0.00012071 | 0 | 0.00047164 | 0 | 0.00054547 | 0.00013138 | 7.8058e-05 | 0.00012093
5730 | 239 | Day239 | 17 | Hour17 | 8 | Summer | 2117 | #N/A | Summer | 536005.3763 | 146570.8438 | 60877.7826 | 609.0557 | 20068.5147 | 118871.1532 | 100983.8493 | 10883.895 | 23746.0959 | 44536.4783 | 5376.1868 | 34.5337 | 2592.1062 | 33.6558 | 821.2252 | 0 | 60877.7826 | 0 | 100983.8493 | 30952.4097 | 73658.7611 | 68.1895 | 0.00012659 | 0.00033177 | 8.6064e-05 | 0.00020978 | 0.00014516 | 0.00032406 | 8.1232e-05 | 7.7655e-05 | 7.3954e-05 | 7.0953e-05 | 0.00011679 | 0.00022735 | 0.00011649 | 0.00011676 | 0 | 0.00046374 | 0 | 0.00057378 | 0.00013478 | 7.4873e-05 | 0.00011664
5731 | 239 | Day239 | 18 | Hour18 | 8 | Summer | 2117 | #N/A | Summer | 525532.0451 | 144584.9091 | 56307.4221 | 572.1977 | 19494.6752 | 119867.6528 | 95848.6084 | 10819.4591 | 23881.3762 | 44901.4048 | 5408.2162 | 34.8227 | 2948.911 | 33.9234 | 828.4666 | 0 | 56307.4221 | 0 | 95848.6084 | 30314.1343 | 74190.9972 | 68.7461 | 0.00012488 | 0.00030686 | 8.0856e-05 | 0.00020378 | 0.00014638 | 0.00030758 | 8.0751e-05 | 7.8098e-05 | 7.456e-05 | 7.1376e-05 | 0.00011777 | 0.00025864 | 0.00011742 | 0.00011779 | 0 | 0.00042893 | 0 | 0.0005446 | 0.000132 | 7.5414e-05 | 0.0001176
5732 | 239 | Day239 | 19 | Hour19 | 8 | Summer | 2117 | #N/A | Summer | 517683.7948 | 145546.1065 | 50241.5197 | 540.1392 | 18398.5395 | 120887.991 | 87765.6861 | 14347.2804 | 24480.2055 | 46040.4648 | 5543.5053 | 35.7771 | 2973.6654 | 34.8186 | 848.0956 | 0 | 50241.5197 | 0 | 87765.6861 | 32745.8199 | 76064.1756 | 70.5957 | 0.00012571 | 0.0002738 | 7.6326e-05 | 0.00019233 | 0.00014763 | 0.00028164 | 0.00010708 | 8.0056e-05 | 7.6451e-05 | 7.3161e-05 | 0.000121 | 0.00026081 | 0.00012051 | 0.00012058 | 0 | 0.00038272 | 0 | 0.00049867 | 0.00014259 | 7.7318e-05 | 0.00012076
5733 | 239 | Day239 | 20 | Hour20 | 8 | Summer | 2117 | #N/A | Summer | 503103.8807 | 144257.1562 | 44724.5127 | 499.1006 | 19014.7294 | 121275.7118 | 77799.0655 | 14762.1595 | 24824.7578 | 46717.9061 | 5725.0251 | 36.3607 | 2566.5491 | 35.4423 | 865.404 | 0 | 44724.5127 | 0 | 77799.0655 | 33776.8889 | 77267.6891 | 71.803 | 0.0001246 | 0.00024374 | 7.0526e-05 | 0.00019877 | 0.0001481 | 0.00024966 | 0.00011018 | 8.1183e-05 | 7.7576e-05 | 7.5557e-05 | 0.00012297 | 0.00022511 | 0.00012267 | 0.00012304 | 0 | 0.00034069 | 0 | 0.00044204 | 0.00014708 | 7.8542e-05 | 0.00012282
5734 | 239 | Day239 | 21 | Hour21 | 8 | Summer | 2117 | #N/A | Summer | 472225.3932 | 137441.7514 | 39246.8012 | 444.9582 | 16493.994 | 115045.9955 | 67624.5617 | 15457.1295 | 24802.8421 | 46790.7824 | 5809.657 | 36.0955 | 2132.3378 | 35.24 | 863.247 | 0 | 39246.8012 | 0 | 67624.5617 | 31951.1235 | 77403.2815 | 71.3355 | 0.00011871 | 0.00021388 | 6.2876e-05 | 0.00017242 | 0.00014049 | 0.00021701 | 0.00011536 | 8.1111e-05 | 7.7697e-05 | 7.6674e-05 | 0.00012208 | 0.00018702 | 0.00012197 | 0.00012274 | 0 | 0.00029897 | 0 | 0.00038423 | 0.00013913 | 7.868e-05 | 0.00012203
5735 | 239 | Day239 | 22 | Hour22 | 8 | Summer | 2117 | #N/A | Summer | 434681.4799 | 130829.2259 | 33140.5613 | 400.3018 | 14245.0806 | 103516.9258 | 56440.1997 | 13685.3896 | 25445.8249 | 48339.8938 | 6030.8877 | 36.0741 | 1669.8967 | 35.2515 | 865.9664 | 0 | 33140.5613 | 0 | 56440.1997 | 27930.4703 | 79816.6064 | 71.3257 | 0.000113 | 0.00018061 | 5.6566e-05 | 0.00014891 | 0.00012641 | 0.00018112 | 0.00010214 | 8.3214e-05 | 8.0269e-05 | 7.9594e-05 | 0.000122 | 0.00014646 | 0.00012201 | 0.00012312 | 0 | 0.00025245 | 0 | 0.00032069 | 0.00012162 | 8.1133e-05 | 0.00012201
5736 | 239 | Day239 | 23 | Hour23 | 8 | Summer | 2117 | #N/A | Summer | 402646.7946 | 125843.5383 | 27905.3825 | 373.881 | 10332.1562 | 91784.4628 | 46401.2826 | 10368.1574 | 27531.5184 | 53567.2446 | 6447.8082 | 36.3448 | 1146.5009 | 35.5448 | 872.9721 | 0 | 27905.3825 | 0 | 46401.2826 | 20700.3136 | 87546.5712 | 71.8895 | 0.00010869 | 0.00015208 | 5.2832e-05 | 0.00010801 | 0.00011209 | 0.0001489 | 7.7383e-05 | 9.0035e-05 | 8.895e-05 | 8.5096e-05 | 0.00012292 | 0.00010056 | 0.00012303 | 0.00012412 | 0 | 0.00021257 | 0 | 0.00026365 | 9.0139e-05 | 8.899e-05 | 0.00012297
5737 | 240 | Day240 | 0 | Hour0 | 8 | Summer | 39 | 608044.0999 | Summer | 378784.4507 | 116161.78 | 22067.8938 | 338.1742 | 6083.4906 | 77468.3893 | 34495.8971 | 5066.5196 | 35573.4237 | 71360.334 | 8926.4638 | 34.5394 | 344.2617 | 33.8218 | 829.4619 | 0 | 22067.8938 | 0 | 34495.8971 | 11150.0101 | 115860.2215 | 68.3612 | 0.00010033 | 0.00012026 | 4.7786e-05 | 6.3593e-05 | 9.4603e-05 | 0.0001107 | 3.7814e-05 | 0.00011633 | 0.0001185 | 0.00011781 | 0.00011681 | 3.0194e-05 | 0.00011706 | 0.00011793 | 0 | 0.0001681 | 0 | 0.000196 | 4.8553e-05 | 0.00011777 | 0.00011694
5738 | 240 | Day240 | 1 | Hour1 | 8 | Summer | 2117 | #N/A | Summer | 364640.9975 | 116135.4298 | 18705.9228 | 343.5054 | 3970.957 | 73189.407 | 28178.3069 | 2187.2066 | 36980.932 | 74625.5016 | 9238.9859 | 35.0866 | 172.9484 | 34.3463 | 842.4614 | 0 | 18705.9228 | 0 | 28178.3069 | 6158.1636 | 120845.4195 | 69.4329 | 0.00010031 | 0.00010194 | 4.854e-05 | 4.151e-05 | 8.9377e-05 | 9.0424e-05 | 1.6324e-05 | 0.00012094 | 0.00012392 | 0.00012193 | 0.00011866 | 1.5169e-05 | 0.00011888 | 0.00011978 | 0 | 0.00014249 | 0 | 0.00016011 | 2.6816e-05 | 0.00012284 | 0.00011877
5739 | 240 | Day240 | 2 | Hour2 | 8 | Summer | 2117 | #N/A | Summer | 357249.2228 | 116591.6198 | 16515.2808 | 363.7318 | 3312.5427 | 71267.9597 | 23837.7381 | 727.345 | 37693.9798 | 76549.667 | 9376.9786 | 35.4945 | 92.0107 | 34.7311 | 850.1433 | 0 | 16515.2808 | 0 | 23837.7381 | 4039.8877 | 123620.6253 | 70.2255 | 0.0001007 | 9.0003e-05 | 5.1398e-05 | 3.4627e-05 | 8.7031e-05 | 7.6495e-05 | 5.4286e-06 | 0.00012327 | 0.00012711 | 0.00012375 | 0.00012004 | 8.07e-06 | 0.00012021 | 0.00012087 | 0 | 0.00012581 | 0 | 0.00013544 | 1.7592e-05 | 0.00012566 | 0.00012013
5740 | 240 | Day240 | 3 | Hour3 | 8 | Summer | 2117 | #N/A | Summer | 358235.3993 | 120960.552 | 14895.6103 | 424.9233 | 2184.7253 | 71959.2839 | 20776.6888 | 820.6417 | 38371.314 | 77293.3826 | 9508.6354 | 36.3587 | 99.5143 | 35.4809 | 868.288 | 0 | 14895.6103 | 0 | 20776.6888 | 3005.367 | 125173.3321 | 71.8396 | 0.00010447 | 8.1177e-05 | 6.0045e-05 | 2.2838e-05 | 8.7875e-05 | 6.6672e-05 | 6.1249e-06 | 0.00012548 | 0.00012835 | 0.00012549 | 0.00012297 | 8.7281e-06 | 0.00012281 | 0.00012345 | 0 | 0.00011347 | 0 | 0.00011805 | 1.3087e-05 | 0.00012724 | 0.00012289
5741 | 240 | Day240 | 4 | Hour4 | 8 | Summer | 2117 | #N/A | Summer | 373645.4383 | 130094.1664 | 13720.3742 | 532.4816 | 1985.3277 | 75784.6051 | 18543.6808 | 2924.3292 | 39566.3197 | 79732.7228 | 9722.3855 | 37.4134 | 76.437 | 36.4837 | 888.7112 | 0 | 13720.3742 | 0 | 18543.6808 | 4909.6569 | 129021.4281 | 73.8971 | 0.00011236 | 7.4772e-05 | 7.5243e-05 | 2.0753e-05 | 9.2546e-05 | 5.9507e-05 | 2.1826e-05 | 0.00012939 | 0.0001324 | 0.00012831 | 0.00012653 | 6.7041e-06 | 0.00012628 | 0.00012636 | 0 | 0.00010452 | 0 | 0.00010536 | 2.1379e-05 | 0.00013115 | 0.00012641
5742 | 240 | Day240 | 5 | Hour5 | 8 | Summer | 2117 | #N/A | Summer | 400858.7319 | 141274.6286 | 14571.7145 | 671.9344 | 2517.5352 | 80882.6106 | 18089.6581 | 6302.9282 | 40809.4277 | 84460.1187 | 10064.7831 | 37.6921 | 248.6781 | 36.7081 | 890.3146 | 0 | 14571.7145 | 0 | 18089.6581 | 8820.4634 | 135334.3295 | 74.4002 | 0.00012202 | 7.9412e-05 | 9.4949e-05 | 2.6317e-05 | 9.8772e-05 | 5.805e-05 | 4.7042e-05 | 0.00013346 | 0.00014025 | 0.00013283 | 0.00012748 | 2.1811e-05 | 0.00012705 | 0.00012659 | 0 | 0.000111 | 0 | 0.00010278 | 3.8409e-05 | 0.00013757 | 0.00012727
5743 | 240 | Day240 | 6 | Hour6 | 8 | Summer | 2117 | #N/A | Summer | 424387.7238 | 142608.8026 | 17611.492 | 772.4802 | 3735.5707 | 81848.2896 | 18498.0423 | 22224.9135 | 39703.931 | 85878.5531 | 9986.9662 | 34.8303 | 625.2281 | 33.9335 | 824.6907 | 0 | 17611.492 | 0 | 18498.0423 | 25960.4842 | 135569.4503 | 68.7638 | 0.00012317 | 9.5977e-05 | 0.00010916 | 3.9049e-05 | 9.9951e-05 | 5.936e-05 | 0.00016588 | 0.00012984 | 0.0001426 | 0.0001318 | 0.0001178 | 5.4837e-05 | 0.00011745 | 0.00011726 | 0 | 0.00013416 | 0 | 0.0001051 | 0.00011304 | 0.0001378 | 0.00011763
5744 | 240 | Day240 | 7 | Hour7 | 8 | Summer | 2117 | #N/A | Summer | 447690.3346 | 144218.4586 | 25459.3456 | 861.6253 | 6356.9245 | 83585.3744 | 25363.2862 | 22293.4381 | 39414.1321 | 88219.3603 | 9992.6896 | 32.3461 | 1093.7666 | 31.5479 | 768.0393 | 0 | 25459.3456 | 0 | 25363.2862 | 28650.3626 | 137626.182 | 63.8941 | 0.00012456 | 0.00013875 | 0.00012175 | 6.6451e-05 | 0.00010207 | 8.1391e-05 | 0.00016639 | 0.00012889 | 0.00014649 | 0.00013188 | 0.0001094 | 9.5931e-05 | 0.00010919 | 0.0001092 | 0 | 0.00019394 | 0 | 0.00014411 | 0.00012476 | 0.0001399 | 0.0001093
5745 | 240 | Day240 | 8 | Hour8 | 8 | Summer | 2117 | #N/A | Summer | 476126.0614 | 152504.1531 | 32301.1495 | 967.1869 | 9266.5296 | 87754.0691 | 30575.3498 | 17168.1006 | 40797.8395 | 92344.1513 | 10396.3558 | 31.8138 | 1230.9058 | 31.0582 | 757.3983 | 0 | 32301.1495 | 0 | 30575.3498 | 26434.6303 | 143538.3466 | 62.872 | 0.00013172 | 0.00017603 | 0.00013667 | 9.6866e-05 | 0.00010716 | 9.8116e-05 | 0.00012813 | 0.00013342 | 0.00015334 | 0.00013721 | 0.00010759 | 0.00010796 | 0.0001075 | 0.00010769 | 0 | 0.00024606 | 0 | 0.00017372 | 0.00011511 | 0.00014591 | 0.00010755
5746 | 240 | Day240 | 9 | Hour9 | 8 | Summer | 2117 | #N/A | Summer | 505791.541 | 161584.0628 | 39379.5017 | 1050.9974 | 11560.0392 | 92115.1331 | 36940.7768 | 13451.892 | 42045.3141 | 94942.8315 | 10722.0583 | 31.998 | 1172.5994 | 31.2533 | 763.0835 | 0 | 39379.5017 | 0 | 36940.7768 | 25011.9312 | 147710.2038 | 63.2513 | 0.00013956 | 0.00021461 | 0.00014851 | 0.00012084 | 0.00011249 | 0.00011854 | 0.0001004 | 0.0001375 | 0.00015765 | 0.00014151 | 0.00010822 | 0.00010285 | 0.00010817 | 0.0001085 | 0 | 0.00029998 | 0 | 0.00020989 | 0.00010891 | 0.00015015 | 0.0001082
5747 | 240 | Day240 | 10 | Hour10 | 8 | Summer | 2117 | #N/A | Summer | 533197.123 | 165972.6718 | 47528.293 | 1080.7209 | 12636.8843 | 94546.7652 | 48085.683 | 13726.3299 | 42015.7264 | 94762.275 | 10717.0892 | 31.7939 | 1302.8153 | 31.0643 | 759.0107 | 0 | 47528.293 | 0 | 48085.683 | 26363.2142 | 147495.0907 | 62.8582 | 0.00014335 | 0.00025902 | 0.00015271 | 0.0001321 | 0.00011546 | 0.00015431 | 0.00010245 | 0.0001374 | 0.00015735 | 0.00014144 | 0.00010753 | 0.00011427 | 0.00010752 | 0.00010792 | 0 | 0.00036205 | 0 | 0.00027322 | 0.0001148 | 0.00014993 | 0.00010752
5748 | 240 | Day240 | 11 | Hour11 | 8 | Summer | 2117 | #N/A | Summer | 555992.146 | 170859.2707 | 53564.0323 | 1101.7799 | 13247.1939 | 99123.9365 | 54927.2656 | 11649.4733 | 42454.6949 | 95827.3873 | 10829.8123 | 32.0867 | 1578.5904 | 31.328 | 765.2942 | 0 | 53564.0323 | 0 | 54927.2656 | 24896.6672 | 149111.8945 | 63.4147 | 0.00014757 | 0.00029191 | 0.00015569 | 0.00013848 | 0.00012105 | 0.00017626 | 8.6946e-05 | 0.00013884 | 0.00015912 | 0.00014293 | 0.00010852 | 0.00013845 | 0.00010843 | 0.00010881 | 0 | 0.00040803 | 0 | 0.00031209 | 0.00010841 | 0.00015157 | 0.00010848
5749 | 240 | Day240 | 12 | Hour12 | 8 | Summer | 2117 | #N/A | Summer | 575084.7606 | 173677.4894 | 59475.8066 | 1101.2321 | 12168.7461 | 103282.061 | 63207.3238 | 9447.2399 | 42804.0143 | 96366.8031 | 10928.5127 | 32.2317 | 1794.1276 | 31.4472 | 767.725 | 0 | 59475.8066 | 0 | 63207.3238 | 21615.986 | 150099.3301 | 63.6789 | 0.00015001 | 0.00032413 | 0.00015561 | 0.0001272 | 0.00012613 | 0.00020283 | 7.051e-05 | 0.00013998 | 0.00016002 | 0.00014423 | 0.00010901 | 0.00015736 | 0.00010885 | 0.00010916 | 0 | 0.00045306 | 0 | 0.00035914 | 9.4126e-05 | 0.00015257 | 0.00010893
5750 | 240 | Day240 | 13 | Hour13 | 8 | Summer | 2117 | #N/A | Summer | 590309.0774 | 174905.7782 | 64531.4546 | 1082.9056 | 12800.9785 | 105085.5507 | 70843.6092 | 8053.6003 | 42956.7635 | 96388.157 | 10973.9926 | 32.2995 | 1853.3805 | 31.4976 | 769.1096 | 0 | 64531.4546 | 0 | 70843.6092 | 20854.5787 | 150318.9131 | 63.7972 | 0.00015107 | 0.00035168 | 0.00015302 | 0.00013381 | 0.00012833 | 0.00022734 | 6.0108e-05 | 0.00014048 | 0.00016005 | 0.00014483 | 0.00010924 | 0.00016255 | 0.00010902 | 0.00010935 | 0 | 0.00049157 | 0 | 0.00040252 | 9.0811e-05 | 0.0001528 | 0.00010913
5751 | 240 | Day240 | 14 | Hour14 | 8 | Summer | 2117 | #N/A | Summer | 601672.8355 | 174936.6865 | 68555.9875 | 1052.745 | 12283.1705 | 106987.8751 | 78617.8007 | 7244.5268 | 42832.7444 | 95296.1601 | 10925.8144 | 32.4208 | 2102.675 | 31.6349 | 772.5939 | 0 | 68555.9875 | 0 | 78617.8007 | 19527.6973 | 149054.7189 | 64.0557 | 0.00015109 | 0.00037361 | 0.00014876 | 0.0001284 | 0.00013065 | 0.00025228 | 5.407e-05 | 0.00014007 | 0.00015824 | 0.0001442 | 0.00010965 | 0.00018442 | 0.0001095 | 0.00010985 | 0 | 0.00052223 | 0 | 0.0004467 | 8.5033e-05 | 0.00015151 | 0.00010957
5752 | 240 | Day240 | 15 | Hour15 | 8 | Summer | 2117 | #N/A | Summer | 608044.0999 | 171671.1635 | 70990.0068 | 994.9644 | 12110.9797 | 109668.2385 | 85648.2865 | 8213.1065 | 41985.3348 | 92456.464 | 10693.9891 | 32.3423 | 2776.5944 | 31.5585 | 771.071 | 0 | 70990.0068 | 0 | 85648.2865 | 20324.0862 | 145135.7879 | 63.9008 | 0.00014827 | 0.00038687 | 0.0001406 | 0.0001266 | 0.00013392 | 0.00027484 | 6.1299e-05 | 0.0001373 | 0.00015353 | 0.00014114 | 0.00010938 | 0.00024353 | 0.00010923 | 0.00010963 | 0 | 0.00054077 | 0 | 0.00048664 | 8.8501e-05 | 0.00014753 | 0.00010931
5753 | 240 | Day240 | 16 | Hour16 | 8 | Summer | 2117 | #N/A | Summer | 607339.3084 | 165533.3445 | 72311.1998 | 908.1857 | 12129.0028 | 112136.1008 | 92382.632 | 8008.8719 | 40638.3274 | 88458.5045 | 10408.4662 | 32.112 | 3593.655 | 31.3922 | 767.5135 | 0 | 72311.1998 | 0 | 92382.632 | 20137.8747 | 139505.2982 | 63.5042 | 0.00014297 | 0.00039407 | 0.00012833 | 0.00012679 | 0.00013694 | 0.00029646 | 5.9774e-05 | 0.0001329 | 0.00014689 | 0.00013737 | 0.0001086 | 0.00031519 | 0.00010866 | 0.00010913 | 0 | 0.00055084 | 0 | 0.00052491 | 8.769e-05 | 0.00014181 | 0.00010863
5754 | 240 | Day240 | 17 | Hour17 | 8 | Summer | 2117 | #N/A | Summer | 597690.3173 | 154277.0705 | 70732.1109 | 781.1141 | 12695.7746 | 115477.9586 | 98496.8882 | 9100.4457 | 38493.89 | 82800.398 | 9930.1076 | 31.2591 | 4093.1028 | 30.5738 | 749.6233 | 0 | 70732.1109 | 0 | 98496.8882 | 21796.2204 | 131224.3955 | 61.833 | 0.00013325 | 0.00038547 | 0.00011038 | 0.00013271 | 0.00014102 | 0.00031608 | 6.7921e-05 | 0.00012588 | 0.00013749 | 0.00013105 | 0.00010572 | 0.00035899 | 0.00010582 | 0.00010658 | 0 | 0.00053881 | 0 | 0.00055965 | 9.4911e-05 | 0.00013339 | 0.00010577
5755 | 240 | Day240 | 18 | Hour18 | 8 | Summer | 2117 | #N/A | Summer | 581396.1084 | 149361.3086 | 63015.3887 | 678.3633 | 13765.3545 | 116672.2421 | 94136.4889 | 9593.3733 | 38371.0541 | 81843.3746 | 9890.7288 | 31.8056 | 3242.4457 | 31.147 | 763.0331 | 0 | 63015.3887 | 0 | 94136.4889 | 23358.7278 | 130105.1575 | 62.9527 | 0.000129 | 0.00034342 | 9.5858e-05 | 0.00014389 | 0.00014248 | 0.00030208 | 7.16e-05 | 0.00012548 | 0.0001359 | 0.00013053 | 0.00010757 | 0.00028439 | 0.00010781 | 0.00010849 | 0 | 0.00048003 | 0 | 0.00053487 | 0.00010172 | 0.00013225 | 0.00010769
5756 | 240 | Day240 | 19 | Hour19 | 8 | Summer | 2117 | #N/A | Summer | 568429.3719 | 147459.9733 | 57538.9 | 583.7066 | 13895.0908 | 116904.3633 | 86394.6923 | 10493.275 | 39152.2793 | 83180.8072 | 10058.856 | 32.8342 | 1915.9453 | 32.1361 | 786.5124 | 0 | 57538.9 | 0 | 86394.6923 | 24388.3659 | 132391.9425 | 64.9703 | 0.00012736 | 0.00031357 | 8.2482e-05 | 0.00014525 | 0.00014276 | 0.00027724 | 7.8317e-05 | 0.00012804 | 0.00013812 | 0.00013275 | 0.00011105 | 0.00016804 | 0.00011123 | 0.00011183 | 0 | 0.00043831 | 0 | 0.00049088 | 0.0001062 | 0.00013457 | 0.00011114
5757 | 240 | Day240 | 20 | Hour20 | 8 | Summer | 2117 | #N/A | Summer | 547963.2302 | 142313.1136 | 50827.0392 | 491.3028 | 15207.4605 | 115612.7279 | 75580.1 | 13241.1311 | 39203.6814 | 83005.8052 | 10207.7688 | 33.0826 | 1411.161 | 32.4669 | 796.3894 | 0 | 50827.0392 | 0 | 75580.1 | 28448.5916 | 132417.2554 | 65.5495 | 0.00012292 | 0.00027699 | 6.9425e-05 | 0.00015897 | 0.00014118 | 0.00024254 | 9.8826e-05 | 0.00012821 | 0.00013783 | 0.00013472 | 0.00011189 | 0.00012377 | 0.00011237 | 0.00011323 | 0 | 0.00038718 | 0 | 0.00042944 | 0.00012388 | 0.0001346 | 0.00011213
5758 | 240 | Day240 | 21 | Hour21 | 8 | Summer | 2117 | #N/A | Summer | 509276.8861 | 133417.0435 | 40062.5658 | 415.1857 | 14424.4012 | 109640.5167 | 65689.5196 | 14102.3431 | 38565.6491 | 80877.2179 | 10167.7991 | 32.7638 | 1056.3658 | 32.2001 | 793.3149 | 0 | 40062.5658 | 0 | 65689.5196 | 28526.7442 | 129610.6661 | 64.9639 | 0.00011523 | 0.00021833 | 5.8669e-05 | 0.00015078 | 0.00013389 | 0.0002108 | 0.00010525 | 0.00012612 | 0.0001343 | 0.00013419 | 0.00011081 | 9.2651e-05 | 0.00011145 | 0.00011279 | 0 | 0.00030518 | 0 | 0.00037324 | 0.00012422 | 0.00013175 | 0.00011113
5759 | 240 | Day240 | 22 | Hour22 | 8 | Summer | 2117 | #N/A | Summer | 466078.4747 | 125779.7324 | 33591.1309 | 366.9034 | 12379.6572 | 98201.9786 | 55459.5768 | 12521.0548 | 37871.7135 | 78354.6427 | 9981.8405 | 32.8082 | 708.6449 | 32.2716 | 796.5193 | 0 | 33591.1309 | 0 | 55459.5768 | 24900.712 | 126208.1967 | 65.0798 | 0.00010864 | 0.00018306 | 5.1846e-05 | 0.00012941 | 0.00011992 | 0.00017797 | 9.3451e-05 | 0.00012385 | 0.00013011 | 0.00013174 | 0.00011096 | 6.2153e-05 | 0.0001117 | 0.00011325 | 0 | 0.00025588 | 0 | 0.00031511 | 0.00010843 | 0.00012829 | 0.00011132
5760 | 240 | Day240 | 23 | Hour23 | 8 | Summer | 2117 | #N/A | Summer | 429642.4881 | 122338.3578 | 28609.461 | 347.7319 | 9049.7337 | 87631.7847 | 46207.848 | 10287.642 | 37420.1759 | 76701.9429 | 9670.0934 | 33.6604 | 494.2451 | 33.1053 | 816.7059 | 0 | 28609.461 | 0 | 46207.848 | 19337.3757 | 123792.2122 | 66.7657 | 0.00010566 | 0.00015591 | 4.9137e-05 | 9.46e-05 | 0.00010701 | 0.00014828 | 7.6782e-05 | 0.00012237 | 0.00012737 | 0.00012762 | 0.00011384 | 4.3349e-05 | 0.00011458 | 0.00011612 | 0 | 0.00021794 | 0 | 0.00026255 | 8.4204e-05 | 0.00012583 | 0.00011421
5761 | 241 | Day241 | 0 | Hour0 | 8 | Summer | 33 | 609207.3748 | Summer | 403206.6987 | 123066.433 | 24293.0287 | 348.187 | 6151.841 | 82249.8509 | 37696.973 | 5255.3324 | 37482.8479 | 76022.2495 | 9430.8488 | 35.2931 | 286.5902 | 34.6377 | 852.5853 | 0 | 24293.0287 | 0 | 37696.973 | 11407.1734 | 122935.9462 | 69.9309 | 0.00010629 | 0.00013239 | 4.9201e-05 | 6.4307e-05 | 0.00010044 | 0.00012097 | 3.9223e-05 | 0.00012258 | 0.00012624 | 0.00012447 | 0.00011936 | 2.5136e-05 | 0.00011989 | 0.00012122 | 0 | 0.00018505 | 0 | 0.00021419 | 4.9672e-05 | 0.00012496 | 0.00011962
5762 | 241 | Day241 | 1 | Hour1 | 8 | Summer | 2117 | #N/A | Summer | 385503.8295 | 123241.25 | 20589.3599 | 356.269 | 4099.601 | 78187.354 | 30964.3071 | 2256.0574 | 38195.2574 | 76946.6366 | 9546.6936 | 36.0995 | 178.6496 | 35.4405 | 870.8538 | 0 | 20589.3599 | 0 | 30964.3071 | 6355.6584 | 124688.5876 | 71.54 | 0.00010644 | 0.00011221 | 5.0343e-05 | 4.2854e-05 | 9.5481e-05 | 9.9364e-05 | 1.6838e-05 | 0.00012491 | 0.00012777 | 0.00012599 | 0.00012209 | 1.5669e-05 | 0.00012267 | 0.00012382 | 0 | 0.00015684 | 0 | 0.00017593 | 2.7676e-05 | 0.00012674 | 0.00012237
5763 | 241 | Day241 | 2 | Hour2 | 8 | Summer | 2117 | #N/A | Summer | 375589.649 | 122984.8353 | 18115.8728 | 375.9667 | 3407.8918 | 75674.4681 | 26164.8173 | 746.8242 | 38787.2895 | 78642.639 | 9646.624 | 36.354 | 94.6739 | 35.6888 | 875.7038 | 0 | 18115.8728 | 0 | 26164.8173 | 4154.7159 | 127076.5524 | 72.0428 | 0.00010622 | 9.8726e-05 | 5.3127e-05 | 3.5624e-05 | 9.2412e-05 | 8.3963e-05 | 5.5739e-06 | 0.00012684 | 0.00013059 | 0.00012731 | 0.00012295 | 8.3036e-06 | 0.00012353 | 0.00012451 | 0 | 0.000138 | 0 | 0.00014866 | 1.8092e-05 | 0.00012917 | 0.00012323
5764 | 241 | Day241 | 3 | Hour3 | 8 | Summer | 2117 | #N/A | Summer | 375159.7646 | 126946.276 | 16386.0284 | 438.3392 | 2242.7804 | 76029.0873 | 22851.2618 | 846.5763 | 39375.3581 | 79234.8446 | 9740.9385 | 37.139 | 102.2593 | 36.4275 | 892.4484 | 0 | 16386.0284 | 0 | 22851.2618 | 3089.3567 | 128351.1412 | 73.5665 | 0.00010964 | 8.9299e-05 | 6.194e-05 | 2.3445e-05 | 9.2845e-05 | 7.333e-05 | 6.3184e-06 | 0.00012877 | 0.00013157 | 0.00012856 | 0.0001256 | 8.9689e-06 | 0.00012608 | 0.00012689 | 0 | 0.00012482 | 0 | 0.00012984 | 1.3453e-05 | 0.00013047 | 0.00012584
5765 | 241 | Day241 | 4 | Hour4 | 8 | Summer | 2117 | #N/A | Summer | 389162.1796 | 135769.7683 | 15036.0082 | 548.1102 | 2033.2149 | 79603.6336 | 20367.3796 | 3004.3444 | 40424.9684 | 81379.6548 | 9931.0576 | 38.0868 | 78.3175 | 37.3158 | 910.3196 | 0 | 15036.0082 | 0 | 20367.3796 | 5037.5593 | 131735.6807 | 75.4026 | 0.00011726 | 8.1942e-05 | 7.7452e-05 | 2.1254e-05 | 9.721e-05 | 6.5359e-05 | 2.2423e-05 | 0.0001322 | 0.00013513 | 0.00013107 | 0.00012881 | 6.869e-06 | 0.00012916 | 0.00012943 | 0 | 0.00011454 | 0 | 0.00011572 | 2.1936e-05 | 0.00013391 | 0.00012898
5766 | 241 | Day241 | 5 | Hour5 | 8 | Summer | 2117 | #N/A | Summer | 414859.6232 | 146463.718 | 15899.1536 | 688.4126 | 2566.9005 | 84313.1681 | 19770.3639 | 6442.787 | 41486.8544 | 85775.0858 | 10216.1136 | 38.2028 | 253.7515 | 37.378 | 907.7334 | 0 | 15899.1536 | 0 | 19770.3639 | 9009.6875 | 137478.0538 | 75.5808 | 0.0001265 | 8.6646e-05 | 9.7278e-05 | 2.6833e-05 | 0.00010296 | 6.3443e-05 | 4.8086e-05 | 0.00013567 | 0.00014243 | 0.00013483 | 0.0001292 | 2.2256e-05 | 0.00012937 | 0.00012906 | 0 | 0.00012111 | 0 | 0.00011233 | 3.9233e-05 | 0.00013974 | 0.00012929
5767 | 241 | Day241 | 6 | Hour6 | 8 | Summer | 2117 | #N/A | Summer | 436676.9771 | 146729.7912 | 19314.8145 | 787.5046 | 3790.699 | 84524.9976 | 20332.7815 | 22610.0673 | 40162.4069 | 86792.4506 | 10089.9728 | 35.1216 | 634.8126 | 34.3733 | 837.1835 | 0 | 19314.8145 | 0 | 20332.7815 | 26400.7662 | 137044.8303 | 69.495 | 0.00012673 | 0.00010526 | 0.00011128 | 3.9625e-05 | 0.00010322 | 6.5248e-05 | 0.00016875 | 0.00013134 | 0.00014412 | 0.00013316 | 0.00011878 | 5.5678e-05 | 0.00011897 | 0.00011903 | 0 | 0.00014713 | 0 | 0.00011553 | 0.00011496 | 0.0001393 | 0.00011888
5768 | 241 | Day241 | 7 | Hour7 | 8 | Summer | 2117 | #N/A | Summer | 457683.6135 | 147562.1515 | 27257.6013 | 877.3218 | 6436.3178 | 85643.9733 | 26772.0685 | 22620 | 39743.4975 | 88713.0092 | 10107.1444 | 32.5263 | 1107.9399 | 31.8643 | 778.1975 | 0 | 27257.6013 | 0 | 26772.0685 | 29056.3179 | 138563.6511 | 64.3906 | 0.00012745 | 0.00014855 | 0.00012397 | 6.7281e-05 | 0.00010459 | 8.5911e-05 | 0.00016882 | 0.00012997 | 0.00014731 | 0.00013339 | 0.00011 | 9.7174e-05 | 0.00011029 | 0.00011065 | 0 | 0.00020764 | 0 | 0.00015212 | 0.00012653 | 0.00014085 | 0.00011015
5769 | 241 | Day241 | 8 | Hour8 | 8 | Summer | 2117 | #N/A | Summer | 483917.9946 | 154608.5781 | 34492.6395 | 977.6742 | 9329.0649 | 88975.7617 | 32262.4628 | 17298.7834 | 40958.8957 | 92468.6292 | 10479.6427 | 31.8967 | 1239.7756 | 31.2425 | 762.9475 | 0 | 34492.6395 | 0 | 32262.4628 | 26627.8483 | 143907.1677 | 63.1392 | 0.00013354 | 0.00018797 | 0.00013815 | 9.752e-05 | 0.00010866 | 0.00010353 | 0.00012911 | 0.00013395 | 0.00015355 | 0.00013831 | 0.00010788 | 0.00010874 | 0.00010814 | 0.00010848 | 0 | 0.00026275 | 0 | 0.00018331 | 0.00011595 | 0.00014628 | 0.000108
5770 | 241 | Day241 | 9 | Hour9 | 8 | Summer | 2117 | #N/A | Summer | 512027.6793 | 162689.5869 | 41795.8792 | 1055.5054 | 11583.6595 | 92681.3591 | 39137.9852 | 13476.6101 | 42027.8861 | 94814.9384 | 10760.1949 | 32.0497 | 1175.5974 | 31.3493 | 765.0782 | 0 | 41795.8792 | 0 | 39137.9852 | 25060.2696 | 147603.0194 | 63.399 | 0.00014052 | 0.00022778 | 0.00014915 | 0.00012109 | 0.00011318 | 0.00012559 | 0.00010058 | 0.00013744 | 0.00015744 | 0.00014201 | 0.00010839 | 0.00010311 | 0.00010851 | 0.00010878 | 0 | 0.00031838 | 0 | 0.00022238 | 0.00010912 | 0.00015004 | 0.00010845
5771 | 241 | Day241 | 10 | Hour10 | 8 | Summer | 2117 | #N/A | Summer | 538332.263 | 166373.5454 | 50295.6204 | 1079.5026 | 12599.5585 | 94744.4233 | 50791.5212 | 13684.4901 | 41804.8876 | 94140.9334 | 10698.5555 | 31.6818 | 1299.4807 | 30.9809 | 757.0816 | 0 | 50295.6204 | 0 | 50791.5212 | 26284.0486 | 146644.3765 | 62.6626 | 0.0001437 | 0.0002741 | 0.00015254 | 0.00013171 | 0.0001157 | 0.00016299 | 0.00010213 | 0.00013671 | 0.00015632 | 0.0001412 | 0.00010715 | 0.00011397 | 0.00010723 | 0.00010764 | 0 | 0.00038313 | 0 | 0.00028859 | 0.00011445 | 0.00014906 | 0.00010719
5772 | 241 | Day241 | 11 | Hour11 | 8 | Summer | 2117 | #N/A | Summer | 561652.1636 | 171621.9033 | 56373.6905 | 1101.9359 | 13229.0343 | 99401.1464 | 57553.2852 | 11638.8726 | 42261.0557 | 95212.3497 | 10853.9615 | 32.0598 | 1576.9733 | 31.295 | 764.6003 | 0 | 56373.6905 | 0 | 57553.2852 | 24867.9069 | 148327.3669 | 63.3549 | 0.00014823 | 0.00030722 | 0.00015571 | 0.00013829 | 0.00012139 | 0.00018469 | 8.6867e-05 | 0.0001382 | 0.0001581 | 0.00014325 | 0.00010843 | 0.00013831 | 0.00010832 | 0.00010871 | 0 | 0.00042943 | 0 | 0.00032701 | 0.00010829 | 0.00015077 | 0.00010837
5773 | 241 | Day241 | 12 | Hour12 | 8 | Summer | 2117 | #N/A | Summer | 581209.9412 | 174660.0773 | 62290.746 | 1100.5322 | 12157.3279 | 103480.2161 | 66015.5331 | 9430.9731 | 42629.7918 | 95825.113 | 10993.4389 | 32.2255 | 1794.4604 | 31.4363 | 768.0697 | 0 | 62290.746 | 0 | 66015.5331 | 21588.301 | 149448.3436 | 63.6618 | 0.00015085 | 0.00033947 | 0.00015551 | 0.00012708 | 0.00012637 | 0.00021184 | 7.0388e-05 | 0.00013941 | 0.00015912 | 0.00014509 | 0.00010899 | 0.00015739 | 0.00010881 | 0.00010921 | 0 | 0.00047451 | 0 | 0.00037509 | 9.4006e-05 | 0.00015191 | 0.0001089
5774 | 241 | Day241 | 13 | Hour13 | 8 | Summer | 2117 | #N/A | Summer | 595029.2061 | 175393.8195 | 67306.0865 | 1077.7168 | 12745.3165 | 104808.5405 | 73741.3093 | 8004.7235 | 42651.9899 | 95569.0235 | 11051.1037 | 32.1887 | 1848.4439 | 31.4049 | 767.5387 | 0 | 67306.0865 | 0 | 73741.3093 | 20750.0401 | 149272.1172 | 63.5936 | 0.00015149 | 0.0003668 | 0.00015229 | 0.00013323 | 0.00012799 | 0.00023664 | 5.9743e-05 | 0.00013948 | 0.00015869 | 0.00014585 | 0.00010886 | 0.00016212 | 0.0001087 | 0.00010913 | 0 | 0.00051271 | 0 | 0.00041899 | 9.0356e-05 | 0.00015173 | 0.00010878
5775 | 241 | Day241 | 14 | Hour14 | 8 | Summer | 2117 | #N/A | Summer | 604629.9327 | 174844.732 | 71133.2489 | 1042.8343 | 12195.4519 | 106241.3803 | 81364.1493 | 7170.0418 | 42414.4355 | 94324.0635 | 10975.7493 | 32.2222 | 2091.0901 | 31.4542 | 769.0795 | 0 | 71133.2489 | 0 | 81364.1493 | 19365.4937 | 147714.2483 | 63.6764 | 0.00015101 | 0.00038766 | 0.00014736 | 0.00012748 | 0.00012974 | 0.0002611 | 5.3514e-05 | 0.00013871 | 0.00015663 | 0.00014485 | 0.00010898 | 0.0001834 | 0.00010887 | 0.00010935 | 0 | 0.00054186 | 0 | 0.0004623 | 8.4327e-05 | 0.00015015 | 0.00010892
5776 | 241 | Day241 | 15 | Hour15 | 8 | Summer | 2117 | #N/A | Summer | 609207.3748 | 170995.1116 | 73414.0327 | 982.0111 | 11992.1422 | 108377.0425 | 88239.4005 | 8102.8857 | 41460.5646 | 91326.3091 | 10734.3349 | 32.0414 | 2754.3759 | 31.2793 | 765.8432 | 0 | 73414.0327 | 0 | 88239.4005 | 20095.0279 | 143521.2087 | 63.3207 | 0.00014769 | 0.00040008 | 0.00013877 | 0.00012536 | 0.00013235 | 0.00028316 | 6.0476e-05 | 0.00013559 | 0.00015165 | 0.00014167 | 0.00010836 | 0.00024158 | 0.00010826 | 0.00010889 | 0 | 0.00055924 | 0 | 0.00050136 | 8.7504e-05 | 0.00014589 | 0.00010832
5777 | 241 | Day241 | 16 | Hour16 | 8 | Summer | 2117 | #N/A | Summer | 606975.5907 | 164524.5809 | 74394.1616 | 895.3559 | 12005.7435 | 110511.379 | 94477.839 | 7893.8122 | 40104.0044 | 87376.126 | 10404.1299 | 31.8242 | 3563.4901 | 31.0839 | 762.0601 | 0 | 74394.1616 | 0 | 94477.839 | 19899.5558 | 137884.2602 | 62.9081 | 0.0001421 | 0.00040543 | 0.00012652 | 0.0001255 | 0.00013495 | 0.00030318 | 5.8916e-05 | 0.00013115 | 0.00014509 | 0.00013731 | 0.00010763 | 0.00031254 | 0.00010759 | 0.00010835 | 0 | 0.0005667 | 0 | 0.00053681 | 8.6652e-05 | 0.00014016 | 0.00010761
5778 | 241 | Day241 | 17 | Hour17 | 8 | Summer | 2117 | #N/A | Summer | 595297.2301 | 152575.167 | 72465.8228 | 767.8426 | 12538.4615 | 113359.0377 | 100334.3952 | 8947.4821 | 37923.5457 | 81652.9329 | 9879.2884 | 30.8895 | 4049.7101 | 30.1925 | 742.4621 | 0 | 72465.8228 | 0 | 100334.3952 | 21485.9435 | 129455.767 | 61.082 | 0.00013178 | 0.00039492 | 0.0001085 | 0.00013107 | 0.00013843 | 0.00032197 | 6.678e-05 | 0.00012402 | 0.00013559 | 0.00013038 | 0.00010447 | 0.00035519 | 0.0001045 | 0.00010556 | 0 | 0.00055202 | 0 | 0.00057009 | 9.356e-05 | 0.00013159 | 0.00010449
5779 | 241 | Day241 | 18 | Hour18 | 8 | Summer | 2117 | #N/A | Summer | 577542.9753 | 147187.1167 | 64337.7883 | 666.407 | 13580.8122 | 114312.1393 | 95776.8842 | 9422.983 | 37778.9363 | 80662.9845 | 9797.4797 | 31.3774 | 3202.9751 | 30.7338 | 754.3576 | 0 | 64337.7883 | 0 | 95776.8842 | 23003.7952 | 128239.4006 | 62.1113 | 0.00012713 | 0.00035062 | 9.4168e-05 | 0.00014196 | 0.0001396 | 0.00030735 | 7.0329e-05 | 0.00012355 | 0.00013394 | 0.0001293 | 0.00010612 | 0.00028092 | 0.00010638 | 0.00010726 | 0 | 0.0004901 | 0 | 0.00054419 | 0.00010017 | 0.00013035 | 0.00010625
5780 | 241 | Day241 | 19 | Hour19 | 8 | Summer | 2117 | #N/A | Summer | 562908.8654 | 144878.2547 | 58460.7247 | 572.3224 | 13674.1414 | 114347.3525 | 87670.7808 | 10286.7525 | 38512.4614 | 81839.4875 | 9940.7608 | 32.3289 | 1886.7509 | 31.6426 | 775.1042 | 0 | 58460.7247 | 0 | 87670.7808 | 23960.894 | 130292.7097 | 63.9716 | 0.00012513 | 0.00031859 | 8.0873e-05 | 0.00014294 | 0.00013964 | 0.00028134 | 7.6775e-05 | 0.00012594 | 0.0001359 | 0.00013119 | 0.00010934 | 0.00016548 | 0.00010952 | 0.00011021 | 0 | 0.00044533 | 0 | 0.00049813 | 0.00010434 | 0.00013244 | 0.00010943
5781 | 241 | Day241 | 20 | Hour20 | 8 | Summer | 2117 | #N/A | Summer | 542336.3865 | 139933.584 | 51415.6902 | 482.4584 | 14979.711 | 113297.8081 | 76400.8185 | 12997.8106 | 38660.8556 | 81827.1811 | 10098.866 | 32.6502 | 1391.6149 | 31.9914 | 785.3468 | 0 | 51415.6902 | 0 | 76400.8185 | 27977.5216 | 130586.9026 | 64.6416 | 0.00012086 | 0.0002802 | 6.8175e-05 | 0.00015659 | 0.00013836 | 0.00024517 | 9.701e-05 | 0.00012643 | 0.00013588 | 0.00013328 | 0.00011042 | 0.00012205 | 0.00011073 | 0.00011166 | 0 | 0.00039166 | 0 | 0.0004341 | 0.00012183 | 0.00013274 | 0.00011057
5782 | 241 | Day241 | 21 | Hour21 | 8 | Summer | 2117 | #N/A | Summer | 504459.9913 | 131335.5022 | 40534.5444 | 408.2679 | 14226.1111 | 107695.7704 | 66400.8208 | 13863.6262 | 38125.405 | 79916.8611 | 10062.6325 | 32.4085 | 1043.0978 | 31.7751 | 783.1684 | 0 | 40534.5444 | 0 | 66400.8208 | 28089.7373 | 128104.8987 | 64.1836 | 0.00011343 | 0.0002209 | 5.7691e-05 | 0.00014871 | 0.00013152 | 0.00021308 | 0.00010347 | 0.00012468 | 0.0001327 | 0.0001328 | 0.00010961 | 9.1487e-05 | 0.00010998 | 0.00011135 | 0 | 0.00030878 | 0 | 0.00037728 | 0.00012232 | 0.00013022 | 0.00010979
5783 | 241 | Day241 | 22 | Hour22 | 8 | Summer | 2117 | #N/A | Summer | 459962.472 | 123386.5836 | 33713.5264 | 359.7153 | 12176.2634 | 96163.3313 | 55813.9896 | 12270.7501 | 37376.3145 | 77294.7501 | 9860.5978 | 32.3801 | 698.0819 | 31.7741 | 784.4139 | 0 | 33713.5264 | 0 | 55813.9896 | 24447.0135 | 124531.6624 | 64.1541 | 0.00010657 | 0.00018373 | 5.083e-05 | 0.00012728 | 0.00011743 | 0.00017911 | 9.1583e-05 | 0.00012223 | 0.00012835 | 0.00013014 | 0.00010951 | 6.1227e-05 | 0.00010998 | 0.00011153 | 0 | 0.00025682 | 0 | 0.00031713 | 0.00010645 | 0.00012658 | 0.00010974
5784 | 241 | Day241 | 23 | Hour23 | 8 | Summer | 2117 | #N/A | Summer | 422716.6104 | 119554.4079 | 28594.4803 | 340.2245 | 8884.2087 | 85523.4278 | 46418.2565 | 10060.2572 | 36874.4079 | 75578.8716 | 9533.8463 | 33.1445 | 485.8406 | 32.543 | 802.6935 | 0 | 28594.4803 | 0 | 46418.2565 | 18944.4658 | 121987.1258 | 65.6876 | 0.00010326 | 0.00015583 | 4.8076e-05 | 9.287e-05 | 0.00010444 | 0.00014896 | 7.5085e-05 | 0.00012059 | 0.0001255 | 0.00012582 | 0.0001121 | 4.2612e-05 | 0.00011264 | 0.00011413 | 0 | 0.00021782 | 0 | 0.00026374 | 8.2493e-05 | 0.000124 | 0.00011236
5785 | 242 | Day242 | 0 | Hour0 | 8 | Summer | 48 | 600031.437 | Summer | 395953.3201 | 121251.9156 | 23142.3546 | 343.5925 | 6086.3226 | 80713.8 | 36489.6589 | 5169.4587 | 36982.9062 | 75173.496 | 9401.99 | 34.9221 | 283.5427 | 34.2653 | 845.0949 | 0 | 23142.3546 | 0 | 36489.6589 | 11255.7813 | 121558.3922 | 69.1874 | 0.00010473 | 0.00012612 | 4.8552e-05 | 6.3622e-05 | 9.8566e-05 | 0.0001171 | 3.8582e-05 | 0.00012094 | 0.00012483 | 0.00012408 | 0.00011811 | 2.4869e-05 | 0.0001186 | 0.00012016 | 0 | 0.00017629 | 0 | 0.00020733 | 4.9013e-05 | 0.00012356 | 0.00011835
5786 | 242 | Day242 | 1 | Hour1 | 8 | Summer | 2117 | #N/A | Summer | 378294.1556 | 121246.6306 | 19506.5218 | 351.0094 | 4054.3255 | 76629.7015 | 29900.6688 | 2216.634 | 37680.6178 | 76111.8252 | 9486.422 | 35.7393 | 176.6321 | 35.0746 | 862.353 | 0 | 19506.5218 | 0 | 29900.6688 | 6270.9595 | 123278.865 | 70.8139 | 0.00010472 | 0.0001063 | 4.96e-05 | 4.2381e-05 | 9.3578e-05 | 9.5951e-05 | 1.6544e-05 | 0.00012322 | 0.00012639 | 0.0001252 | 0.00012087 | 1.5492e-05 | 0.0001214 | 0.00012261 | 0 | 0.00014859 | 0 | 0.00016989 | 2.7307e-05 | 0.00012531 | 0.00012113
5787 | 242 | Day242 | 2 | Hour2 | 8 | Summer | 2117 | #N/A | Summer | 367600.4124 | 120450.1102 | 17060.7936 | 369.3679 | 3358.4535 | 73883.9499 | 25337.169 | 731.6133 | 38207.19 | 77614.2347 | 9559.257 | 35.9285 | 93.3304 | 35.2392 | 863.7751 | 0 | 17060.7936 | 0 | 25337.169 | 4090.0669 | 125380.6817 | 71.1677 | 0.00010403 | 9.2976e-05 | 5.2194e-05 | 3.5107e-05 | 9.0225e-05 | 8.1307e-05 | 5.4604e-06 | 0.00012495 | 0.00012888 | 0.00012616 | 0.00012151 | 8.1858e-06 | 0.00012197 | 0.00012281 | 0 | 0.00012996 | 0 | 0.00014396 | 1.781e-05 | 0.00012745 | 0.00012174
5788 | 242 | Day242 | 3 | Hour3 | 8 | Summer | 2117 | #N/A | Summer | 366128.9662 | 123883.5362 | 15330.7611 | 429.7331 | 2205.6769 | 73960.6174 | 22007.2759 | 833.0053 | 38733.7371 | 78060.5207 | 9632.9828 | 36.6585 | 100.5696 | 35.8803 | 878.0114 | 0 | 15330.7611 | 0 | 22007.2759 | 3038.6821 | 126427.2405 | 72.5387 | 0.000107 | 8.3548e-05 | 6.0724e-05 | 2.3057e-05 | 9.0319e-05 | 7.0621e-05 | 6.2172e-06 | 0.00012667 | 0.00012962 | 0.00012713 | 0.00012398 | 8.8207e-06 | 0.00012419 | 0.00012484 | 0 | 0.00011678 | 0 | 0.00012504 | 1.3232e-05 | 0.00012851 | 0.00012408
5789 | 242 | Day242 | 4 | Hour4 | 8 | Summer | 2117 | #N/A | Summer | 378733.7815 | 132012.0226 | 14006.9712 | 536.0953 | 1996.364 | 77167.827 | 19494.5017 | 2941.5717 | 39703.0957 | 80036.7421 | 9793.9856 | 37.5425 | 77.2074 | 36.6708 | 893.184 | 0 | 14006.9712 | 0 | 19494.5017 | 4937.9357 | 129533.8233 | 74.2133 | 0.00011402 | 7.6334e-05 | 7.5754e-05 | 2.0869e-05 | 9.4236e-05 | 6.2558e-05 | 2.1954e-05 | 0.00012984 | 0.0001329 | 0.00012926 | 0.00012697 | 6.7716e-06 | 0.00012693 | 0.00012699 | 0 | 0.0001067 | 0 | 0.00011077 | 2.1502e-05 | 0.00013167 | 0.00012695
5790 | 242 | Day242 | 5 | Hour5 | 8 | Summer | 2117 | #N/A | Summer | 402990.5818 | 142130.5926 | 14678.7317 | 672.5082 | 2517.1352 | 81581.006 | 18872.5973 | 6326.6284 | 40693.1251 | 84226.7993 | 10078.5201 | 37.5643 | 249.4298 | 36.6467 | 889.2972 | 0 | 14678.7317 | 0 | 18872.5973 | 8843.7636 | 134998.4445 | 74.211 | 0.00012276 | 7.9995e-05 | 9.503e-05 | 2.6312e-05 | 9.9625e-05 | 6.0562e-05 | 4.7219e-05 | 0.00013308 | 0.00013986 | 0.00013301 | 0.00012704 | 2.1877e-05 | 0.00012684 | 0.00012644 | 0 | 0.00011182 | 0 | 0.00010723 | 3.851e-05 | 0.00013722 | 0.00012694
5791 | 242 | Day242 | 6 | Hour6 | 8 | Summer | 2117 | #N/A | Summer | 423512.506 | 142172.7099 | 17838.0797 | 768.9205 | 3714.4534 | 81758.6831 | 19131.8797 | 22070.3127 | 39399.1001 | 85208.7723 | 9939.694 | 34.5157 | 622.5974 | 33.7175 | 819.07 | 0 | 17838.0797 | 0 | 19131.8797 | 25784.7661 | 134547.5664 | 68.2332 | 0.00012279 | 9.7212e-05 | 0.00010865 | 3.8828e-05 | 9.9842e-05 | 6.1394e-05 | 0.00016472 | 0.00012884 | 0.00014149 | 0.00013118 | 0.00011673 | 5.4606e-05 | 0.0001167 | 0.00011646 | 0 | 0.00013588 | 0 | 0.0001087 | 0.00011228 | 0.00013677 | 0.00011672
5792 | 242 | Day242 | 7 | Hour7 | 8 | Summer | 2117 | #N/A | Summer | 444651.6319 | 143853.1555 | 24967.3832 | 860.5098 | 6332.9768 | 83276.1618 | 24591.0679 | 22183.694 | 39136.134 | 87541.6525 | 9988.9436 | 32.1253 | 1090.9079 | 31.4221 | 765.4976 | 0 | 24967.3832 | 0 | 24591.0679 | 28516.6707 | 136666.7301 | 63.5473 | 0.00012425 | 0.00013606 | 0.0001216 | 6.6201e-05 | 0.00010169 | 7.8913e-05 | 0.00016557 | 0.00012798 | 0.00014536 | 0.00013183 | 0.00010865 | 9.5681e-05 | 0.00010876 | 0.00010884 | 0 | 0.00019019 | 0 | 0.00013972 | 0.00012418 | 0.00013892 | 0.0001087
5793 | 242 | Day242 | 8 | Hour8 | 8 | Summer | 2117 | #N/A | Summer | 470207.1282 | 151400.8545 | 31324.9429 | 962.0643 | 9206.027 | 86832.1539 | 29256.9336 | 17019.568 | 40381.1073 | 91385.1501 | 10398.4455 | 31.506 | 1224.1207 | 30.8569 | 753.3975 | 0 | 31324.9429 | 0 | 29256.9336 | 26225.595 | 142164.7028 | 62.3629 | 0.00013077 | 0.00017071 | 0.00013595 | 9.6234e-05 | 0.00010604 | 9.3885e-05 | 0.00012703 | 0.00013206 | 0.00015175 | 0.00013724 | 0.00010655 | 0.00010736 | 0.0001068 | 0.00010712 | 0 | 0.00023862 | 0 | 0.00016623 | 0.0001142 | 0.00014451 | 0.00010668
5794 | 242 | Day242 | 9 | Hour9 | 8 | Summer | 2117 | #N/A | Summer | 498115.4757 | 159911.9608 | 37987.36 | 1042.6174 | 11461.0781 | 90791.7366 | 35605.2361 | 13312.3863 | 41536.4396 | 93761.5804 | 10720.5496 | 31.6713 | 1164.0162 | 31.0003 | 757.843 | 0 | 37987.36 | 0 | 35605.2361 | 24773.4644 | 146018.5696 | 62.6717 | 0.00013812 | 0.00020702 | 0.00014733 | 0.00011981 | 0.00011087 | 0.00011426 | 9.9357e-05 | 0.00013583 | 0.00015569 | 0.00014149 | 0.00010711 | 0.00010209 | 0.0001073 | 0.00010775 | 0 | 0.00028937 | 0 | 0.0002023 | 0.00010788 | 0.00014843 | 0.0001072
5795 | 242 | Day242 | 10 | Hour10 | 8 | Summer | 2117 | #N/A | Summer | 524604.0196 | 164212.7246 | 45840.6619 | 1070.7683 | 12518.6585 | 93085.8242 | 46609.6074 | 13561.7126 | 41441.9222 | 93442.1447 | 10711.4987 | 31.4757 | 1292.4772 | 30.7773 | 753.7663 | 0 | 45840.6619 | 0 | 46609.6074 | 26080.3711 | 145595.5655 | 62.253 | 0.00014183 | 0.00024982 | 0.00015131 | 0.00013086 | 0.00011367 | 0.00014957 | 0.00010122 | 0.00013553 | 0.00015516 | 0.00014137 | 0.00010645 | 0.00011336 | 0.00010653 | 0.00010717 | 0 | 0.0003492 | 0 | 0.00026483 | 0.00011357 | 0.000148 | 0.00010649
5796 | 242 | Day242 | 11 | Hour11 | 8 | Summer | 2117 | #N/A | Summer | 547717.8245 | 169423.0635 | 51716.6522 | 1094.544 | 13156.7929 | 97792.1351 | 53219.7381 | 11554.1051 | 41931.2684 | 94568.9167 | 10866.5943 | 31.798 | 1569.5064 | 31.069 | 761.6408 | 0 | 51716.6522 | 0 | 53219.7381 | 24710.898 | 147366.7794 | 62.8671 | 0.00014633 | 0.00028184 | 0.00015467 | 0.00013753 | 0.00011942 | 0.00017078 | 8.6234e-05 | 0.00013713 | 0.00015703 | 0.00014341 | 0.00010754 | 0.00013766 | 0.00010754 | 0.00010829 | 0 | 0.00039396 | 0 | 0.00030239 | 0.0001076 | 0.0001498 | 0.00010754
5797 | 242 | Day242 | 12 | Hour12 | 8 | Summer | 2117 | #N/A | Summer | 566871.0842 | 172844.0176 | 57100.4214 | 1096.2372 | 12112.0733 | 102216.9312 | 60972.704 | 9388.2155 | 42331.3562 | 95175.0039 | 11016.47 | 31.9862 | 1788.3085 | 31.2724 | 766.0868 | 0 | 57100.4214 | 0 | 60972.704 | 21500.2887 | 148522.8301 | 63.2585 | 0.00014929 | 0.00031118 | 0.00015491 | 0.00012661 | 0.00012482 | 0.00019566 | 7.0069e-05 | 0.00013843 | 0.00015804 | 0.00014539 | 0.00010818 | 0.00015685 | 0.00010824 | 0.00010892 | 0 | 0.00043497 | 0 | 0.00034644 | 9.3623e-05 | 0.00015097 | 0.00010821
5798 | 242 | Day242 | 13 | Hour13 | 8 | Summer | 2117 | #N/A | Summer | 582261.1043 | 174437.0323 | 61913.4737 | 1078.5154 | 12738.1382 | 104244.4149 | 68481.934 | 8004.9967 | 42472.3483 | 95097.8595 | 11113.2366 | 32.0336 | 1847.8977 | 31.3204 | 767.903 | 0 | 61913.4737 | 0 | 68481.934 | 20743.1349 | 148683.4444 | 63.354 | 0.00015066 | 0.00033741 | 0.0001524 | 0.00013316 | 0.0001273 | 0.00021976 | 5.9746e-05 | 0.00013889 | 0.00015791 | 0.00014667 | 0.00010834 | 0.00016207 | 0.00010841 | 0.00010918 | 0 | 0.00047163 | 0 | 0.00038911 | 9.0326e-05 | 0.00015113 | 0.00010837
5799 | 242 | Day242 | 14 | Hour14 | 8 | Summer | 2117 | #N/A | Summer | 593691.8074 | 174764.6458 | 65732.4483 | 1047.8451 | 12234.1401 | 106301.8501 | 75918.7988 | 7194.6597 | 42377.5563 | 94094.4497 | 11093.4847 | 32.1897 | 2096.0499 | 31.4691 | 772.2201 | 0 | 65732.4483 | 0 | 75918.7988 | 19428.7998 | 147565.4907 | 63.6588 | 0.00015094 | 0.00035822 | 0.00014807 | 0.00012789 | 0.00012981 | 0.00024362 | 5.3698e-05 | 0.00013858 | 0.00015625 | 0.00014641 | 0.00010887 | 0.00018384 | 0.00010892 | 0.0001098 | 0 | 0.00050072 | 0 | 0.00043136 | 8.4602e-05 | 0.00015 | 0.00010889
5800 | 242 | Day242 | 15 | Hour15 | 8 | Summer | 2117 | #N/A | Summer | 600031.437 | 171540.5677 | 68252.3483 | 988.8616 | 12048.6479 | 108913.0169 | 82907.1219 | 8139.5056 | 41513.4794 | 91241.4323 | 10886.8219 | 32.094 | 2765.4472 | 31.3718 | 770.7205 | 0 | 68252.3483 | 0 | 82907.1219 | 20188.1536 | 143641.7336 | 63.4658 | 0.00014816 | 0.00037196 | 0.00013973 | 0.00012595 | 0.000133 | 0.00026605 | 6.0749e-05 | 0.00013576 | 0.00015151 | 0.00014368 | 0.00010854 | 0.00024255 | 0.00010858 | 0.00010958 | 0 | 0.00051992 | 0 | 0.00047107 | 8.7909e-05 | 0.00014601 | 0.00010856
5801 | 242 | Day242 | 16 | Hour16 | 8 | Summer | 2117 | #N/A | Summer | 598288.4125 | 165264.8637 | 69307.6178 | 902.0105 | 12071.75 | 111192.4362 | 89150.0629 | 7937.7547 | 40154.4267 | 87313.1623 | 10582.4413 | 31.8837 | 3581.1092 | 31.2137 | 767.6798 | 0 | 69307.6178 | 0 | 89150.0629 | 20009.5047 | 138050.0303 | 63.0973 | 0.00014274 | 0.00037771 | 0.00012746 | 0.00012619 | 0.00013579 | 0.00028608 | 5.9244e-05 | 0.00013131 | 0.00014499 | 0.00013966 | 0.00010783 | 0.00031409 | 0.00010804 | 0.00010915 | 0 | 0.00052796 | 0 | 0.00050654 | 8.7131e-05 | 0.00014033 | 0.00010793
5802 | 242 | Day242 | 17 | Hour17 | 8 | Summer | 2117 | #N/A | Summer | 586700.9182 | 153415.1772 | 67452.1464 | 773.525 | 12608.2441 | 114053.9507 | 94904.7453 | 8989.4671 | 37951.8446 | 81595.4612 | 10073.2935 | 30.9726 | 4073.2174 | 30.3527 | 748.5204 | 0 | 67452.1464 | 0 | 94904.7453 | 21597.7111 | 129620.5993 | 61.3253 | 0.0001325 | 0.00036759 | 0.0001093 | 0.0001318 | 0.00013928 | 0.00030455 | 6.7093e-05 | 0.00012411 | 0.00013549 | 0.00013294 | 0.00010475 | 0.00035725 | 0.00010506 | 0.00010643 | 0 | 0.00051382 | 0 | 0.00053924 | 9.4047e-05 | 0.00013176 | 0.0001049
5803 | 242 | Day242 | 18 | Hour18 | 8 | Summer | 2117 | #N/A | Summer | 569667.2077 | 147792.3904 | 59900.6331 | 670.6055 | 13646.5031 | 114835.5912 | 90994.5898 | 9460.4076 | 37784.1991 | 80555.2896 | 9982.0731 | 31.4546 | 3222.8574 | 30.8309 | 759.7823 | 0 | 59900.6331 | 0 | 90994.5898 | 23106.9107 | 128321.5618 | 62.2855 | 0.00012765 | 0.00032644 | 9.4761e-05 | 0.00014265 | 0.00014023 | 0.000292 | 7.0608e-05 | 0.00012356 | 0.00013376 | 0.00013174 | 0.00010638 | 0.00028267 | 0.00010671 | 0.00010803 | 0 | 0.0004563 | 0 | 0.00051702 | 0.00010062 | 0.00013044 | 0.00010654
5804 | 242 | Day242 | 19 | Hour19 | 8 | Summer | 2117 | #N/A | Summer | 555322.3891 | 145352.1592 | 54351.5625 | 575.0702 | 13729.2226 | 114776.6071 | 83200.0298 | 10311.8356 | 38491.2643 | 81697.5996 | 10094.9195 | 32.3902 | 1898.2284 | 31.7195 | 779.7804 | 0 | 54351.5625 | 0 | 83200.0298 | 24041.0583 | 130283.7834 | 64.1097 | 0.00012554 | 0.0002962 | 8.1262e-05 | 0.00014352 | 0.00014016 | 0.00026699 | 7.6963e-05 | 0.00012588 | 0.00013566 | 0.00013323 | 0.00010954 | 0.00016649 | 0.00010979 | 0.00011087 | 0 | 0.00041403 | 0 | 0.00047273 | 0.00010469 | 0.00013243 | 0.00010966
5805 | 242 | Day242 | 20 | Hour20 | 8 | Summer | 2117 | #N/A | Summer | 534300.8715 | 140206.7737 | 47389.4429 | 484.0526 | 15024.4994 | 113529.1716 | 71815.0741 | 13010.2315 | 38622.6617 | 81724.4897 | 10242.724 | 32.6754 | 1397.2793 | 32.0687 | 789.727 | 0 | 47389.4429 | 0 | 71815.0741 | 28034.7309 | 130589.8754 | 64.7441 | 0.0001211 | 0.00025826 | 6.84e-05 | 0.00015706 | 0.00013864 | 0.00023045 | 9.7102e-05 | 0.00012631 | 0.00013571 | 0.00013518 | 0.00011051 | 0.00012255 | 0.000111 | 0.00011228 | 0 | 0.00036099 | 0 | 0.00040804 | 0.00012208 | 0.00013274 | 0.00011075
5806 | 242 | Day242 | 21 | Hour21 | 8 | Summer | 2117 | #N/A | Summer | 496391.0874 | 131440.6684 | 36896.0377 | 409.5352 | 14270.6417 | 107779.2156 | 61739.2464 | 13879.9105 | 38071.9701 | 79799.2872 | 10205.8287 | 32.4244 | 1047.0839 | 31.8509 | 787.3866 | 0 | 36896.0377 | 0 | 61739.2464 | 28150.5522 | 128077.086 | 64.2754 | 0.00011353 | 0.00020107 | 5.787e-05 | 0.00014918 | 0.00013162 | 0.00019812 | 0.00010359 | 0.0001245 | 0.00013251 | 0.00013469 | 0.00010966 | 9.1837e-05 | 0.00011024 | 0.00011195 | 0 | 0.00028106 | 0 | 0.00035079 | 0.00012258 | 0.00013019 | 0.00010995
5807 | 242 | Day242 | 22 | Hour22 | 8 | Summer | 2117 | #N/A | Summer | 452657.4466 | 123415.5515 | 30569.8221 | 360.5378 | 12204.4879 | 96228.0789 | 51532.9793 | 12284.2471 | 37336.2568 | 77165.6573 | 10007.5585 | 32.3783 | 700.2922 | 31.8267 | 787.7723 | 0 | 30569.8221 | 0 | 51532.9793 | 24488.735 | 124509.4726 | 64.205 | 0.00010659 | 0.0001666 | 5.0947e-05 | 0.00012758 | 0.00011751 | 0.00016537 | 9.1684e-05 | 0.0001221 | 0.00012814 | 0.00013208 | 0.0001095 | 6.1421e-05 | 0.00011016 | 0.00011201 | 0 | 0.00023287 | 0 | 0.0002928 | 0.00010664 | 0.00012656 | 0.00010983
5808 | 242 | Day242 | 23 | Hour23 | 8 | Summer | 2117 | #N/A | Summer | 416091.1527 | 119413.9561 | 25960.3637 | 340.0953 | 8892.4344 | 85428.4497 | 42868.337 | 10045.1573 | 36782.8885 | 75356.2186 | 9646.5534 | 33.1466 | 486.4686 | 32.5783 | 804.5052 | 0 | 25960.3637 | 0 | 42868.337 | 18937.5917 | 121785.6605 | 65.7249 | 0.00010314 | 0.00014148 | 4.8058e-05 | 9.2956e-05 | 0.00010432 | 0.00013756 | 7.4972e-05 | 0.00012029 | 0.00012513 | 0.00012731 | 0.0001121 | 4.2667e-05 | 0.00011276 | 0.00011439 | 0 | 0.00019776 | 0 | 0.00024357 | 8.2463e-05 | 0.00012379 | 0.00011243
5809 | 243 | Day243 | 0 | Hour0 | 8 | Summer | 46 | 601126.8982 | Summer | 390114.9445 | 120289.5335 | 21599.8575 | 341.8046 | 6061.2332 | 80220.5415 | 34242.7858 | 5154.5643 | 36823.8783 | 74790.0094 | 9398.497 | 34.7841 | 282.6438 | 34.103 | 840.7084 | 0 | 21599.8575 | 0 | 34242.7858 | 11215.7975 | 121012.3847 | 68.8871 | 0.00010389 | 0.00011771 | 4.8299e-05 | 6.336e-05 | 9.7963e-05 | 0.00010988 | 3.8471e-05 | 0.00012042 | 0.00012419 | 0.00012404 | 0.00011764 | 2.479e-05 | 0.00011804 | 0.00011953 | 0 | 0.00016454 | 0 | 0.00019456 | 4.8839e-05 | 0.00012301 | 0.00011784
5810 | 243 | Day243 | 1 | Hour1 | 8 | Summer | 2117 | #N/A | Summer | 372593.1398 | 119920.4106 | 18319.0007 | 348.3661 | 4027.2378 | 75940.9397 | 28273.6721 | 2204.5537 | 37443.777 | 75534.0446 | 9480.311 | 35.5181 | 175.4029 | 34.8073 | 855.0982 | 0 | 18319.0007 | 0 | 28273.6721 | 6231.7916 | 122458.1326 | 70.3254 | 0.00010358 | 9.9833e-05 | 4.9227e-05 | 4.2098e-05 | 9.2737e-05 | 9.073e-05 | 1.6454e-05 | 0.00012245 | 0.00012543 | 0.00012512 | 0.00012012 | 1.5384e-05 | 0.00012048 | 0.00012158 | 0 | 0.00013955 | 0 | 0.00016065 | 2.7136e-05 | 0.00012448 | 0.0001203
5811 | 243 | Day243 | 2 | Hour2 | 8 | Summer | 2117 | #N/A | Summer | 362587.6533 | 119342.8197 | 16025.2356 | 366.8643 | 3335.8984 | 73282.2553 | 23825.5155 | 729.865 | 37998.8793 | 77107.4729 | 9551.351 | 35.7411 | 92.9859 | 34.9714 | 857.7982 | 0 | 16025.2356 | 0 | 23825.5155 | 4065.7633 | 124657.7032 | 70.7124 | 0.00010308 | 8.7333e-05 | 5.1841e-05 | 3.4871e-05 | 8.9491e-05 | 7.6456e-05 | 5.4474e-06 | 0.00012427 | 0.00012804 | 0.00012606 | 0.00012088 | 8.1555e-06 | 0.00012104 | 0.00012196 | 0 | 0.00012207 | 0 | 0.00013537 | 1.7704e-05 | 0.00012671 | 0.00012096
5812 | 243 | Day243 | 3 | Hour3 | 8 | Summer | 2117 | #N/A | Summer | 362006.2055 | 123086.4322 | 14404.942 | 428.3701 | 2199.872 | 73545.9485 | 20607.702 | 833.7711 | 38569.7273 | 77646.3484 | 9636.6538 | 36.5244 | 100.1526 | 35.7225 | 874.0385 | 0 | 14404.942 | 0 | 20607.702 | 3033.6431 | 125852.7296 | 72.2469 | 0.00010631 | 7.8503e-05 | 6.0532e-05 | 2.2996e-05 | 8.9813e-05 | 6.613e-05 | 6.2229e-06 | 0.00012613 | 0.00012893 | 0.00012718 | 0.00012353 | 8.7841e-06 | 0.00012364 | 0.00012427 | 0 | 0.00010973 | 0 | 0.00011709 | 1.321e-05 | 0.00012793 | 0.00012358
5813 | 243 | Day243 | 4 | Hour4 | 8 | Summer | 2117 | #N/A | Summer | 375014.335 | 131276.2997 | 13209.8617 | 534.4338 | 1990.0911 | 76834.05 | 18212.1858 | 2933.2747 | 39549.804 | 79648.6959 | 9785.382 | 37.3862 | 77.1935 | 36.4981 | 889.1784 | 0 | 13209.8617 | 0 | 18212.1858 | 4923.3658 | 128983.8818 | 73.8843 | 0.00011338 | 7.199e-05 | 7.5519e-05 | 2.0803e-05 | 9.3828e-05 | 5.8443e-05 | 2.1893e-05 | 0.00012934 | 0.00013226 | 0.00012914 | 0.00012644 | 6.7704e-06 | 0.00012633 | 0.00012642 | 0 | 0.00010063 | 0 | 0.00010348 | 2.1439e-05 | 0.00013111 | 0.00012639
5814 | 243 | Day243 | 5 | Hour5 | 8 | Summer | 2117 | #N/A | Summer | 399065.3445 | 141181.0738 | 13897.9371 | 669.161 | 2507.7626 | 81136.1691 | 17637.4922 | 6341.7553 | 40554.092 | 83896.0607 | 10036.5548 | 37.4179 | 248.9499 | 36.4775 | 884.4406 | 0 | 13897.9371 | 0 | 17637.4922 | 8849.5179 | 134486.7075 | 73.8953 | 0.00012194 | 7.574e-05 | 9.4557e-05 | 2.6214e-05 | 9.9082e-05 | 5.6599e-05 | 4.7332e-05 | 0.00013262 | 0.00013931 | 0.00013246 | 0.00012655 | 2.1835e-05 | 0.00012626 | 0.00012575 | 0 | 0.00010587 | 0 | 0.00010021 | 3.8535e-05 | 0.0001367 | 0.0001264
5815 | 243 | Day243 | 6 | Hour6 | 8 | Summer | 2117 | #N/A | Summer | 420114.0246 | 141638.9962 | 17005.5301 | 766.9141 | 3708.9208 | 81501.5442 | 17765.701 | 22012.9401 | 39310.8655 | 84974.9093 | 9921.2994 | 34.4593 | 621.7636 | 33.6245 | 816.5565 | 0 | 17005.5301 | 0 | 17765.701 | 25721.861 | 134207.0742 | 68.0839 | 0.00012233 | 9.2675e-05 | 0.00010837 | 3.8771e-05 | 9.9528e-05 | 5.701e-05 | 0.00016429 | 0.00012856 | 0.0001411 | 0.00013094 | 0.00011654 | 5.4533e-05 | 0.00011638 | 0.0001161 | 0 | 0.00012954 | 0 | 0.00010094 | 0.00011201 | 0.00013642 | 0.00011646
5816 | 243 | Day243 | 7 | Hour7 | 8 | Summer | 2117 | #N/A | Summer | 441448.0464 | 143213.9756 | 24408.0013 | 856.6657 | 6309.8097 | 82961.4602 | 23606.0586 | 22095.53 | 38967.1645 | 87149.3335 | 9967.8058 | 32.0332 | 1086.6417 | 31.2888 | 762.2779 | 0 | 24408.0013 | 0 | 23606.0586 | 28405.3397 | 136084.3039 | 63.322 | 0.00012369 | 0.00013302 | 0.00012105 | 6.5958e-05 | 0.00010131 | 7.5752e-05 | 0.00016491 | 0.00012743 | 0.00014471 | 0.00013155 | 0.00010834 | 9.5306e-05 | 0.0001083 | 0.00010838 | 0 | 0.00018593 | 0 | 0.00013413 | 0.00012369 | 0.00013833 | 0.00010832
5817 | 243 | Day243 | 8 | Hour8 | 8 | Summer | 2117 | #N/A | Summer | 467876.2162 | 150836.444 | 31100.0255 | 957.8267 | 9170.5402 | 86602.8914 | 28698.2239 | 16955.3187 | 40205.7942 | 90926.0692 | 10391.6507 | 31.4136 | 1219.144 | 30.7183 | 750.1557 | 0 | 31100.0255 | 0 | 28698.2239 | 26125.859 | 141523.5141 | 62.1319 | 0.00013028 | 0.00016949 | 0.00013535 | 9.5863e-05 | 0.00010576 | 9.2092e-05 | 0.00012655 | 0.00013148 | 0.00015098 | 0.00013715 | 0.00010624 | 0.00010693 | 0.00010632 | 0.00010666 | 0 | 0.00023691 | 0 | 0.00016306 | 0.00011376 | 0.00014386 | 0.00010628
5818 | 243 | Day243 | 9 | Hour9 | 8 | Summer | 2117 | #N/A | Summer | 496182.4297 | 159415.8956 | 38001.4195 | 1037.8003 | 11410.9179 | 90580.18 | 35173.3917 | 13250.737 | 41342.6089 | 93275.7582 | 10717.9104 | 31.5448 | 1159.0359 | 30.8558 | 754.3737 | 0 | 38001.4195 | 0 | 35173.3917 | 24661.6549 | 145336.2775 | 62.4006 | 0.00013769 | 0.0002071 | 0.00014665 | 0.00011928 | 0.00011061 | 0.00011287 | 9.8897e-05 | 0.0001352 | 0.00015489 | 0.00014145 | 0.00010669 | 0.00010166 | 0.0001068 | 0.00010726 | 0 | 0.00028948 | 0 | 0.00019985 | 0.00010739 | 0.00014773 | 0.00010674
5819 | 243 | Day243 | 10 | Hour10 | 8 | Summer | 2117 | #N/A | Summer | 522930.5979 | 163957.7571 | 45870.8143 | 1067.3354 | 12480.7982 | 92963.1375 | 45911.8541 | 13516.5843 | 41286.0599 | 93035.2138 | 10739.2989 | 31.3682 | 1288.2352 | 30.6677 | 751.4732 | 0 | 45870.8143 | 0 | 45911.8541 | 25997.3824 | 145060.5726 | 62.036 | 0.00014161 | 0.00024998 | 0.00015082 | 0.00013047 | 0.00011352 | 0.00014733 | 0.00010088 | 0.00013502 | 0.00015449 | 0.00014173 | 0.00010609 | 0.00011299 | 0.00010615 | 0.00010685 | 0 | 0.00034943 | 0 | 0.00026086 | 0.00011321 | 0.00014745 | 0.00010612
5820 | 243 | Day243 | 11 | Hour11 | 8 | Summer | 2117 | #N/A | Summer | 546592.9382 | 169338.5516 | 51913.3535 | 1091.9385 | 13126.3787 | 97711.0765 | 52602.9617 | 11523.6851 | 41787.1656 | 94199.4187 | 10910.3246 | 31.7237 | 1565.298 | 31.0204 | 760.0415 | 0 | 51913.3535 | 0 | 52602.9617 | 24650.0638 | 146896.909 | 62.7442 | 0.00014626 | 0.00028291 | 0.0001543 | 0.00013721 | 0.00011932 | 0.0001688 | 8.6007e-05 | 0.00013665 | 0.00015642 | 0.00014399 | 0.00010729 | 0.00013729 | 0.00010737 | 0.00010806 | 0 | 0.00039546 | 0 | 0.00029888 | 0.00010734 | 0.00014932 | 0.00010733
5821 | 243 | Day243 | 12 | Hour12 | 8 | Summer | 2117 | #N/A | Summer | 566611.5442 | 172826.0298 | 57696.8988 | 1093.1636 | 12082.7858 | 102141.932 | 60687.2074 | 9361.1812 | 42199.5808 | 94838.8832 | 11072.7844 | 31.9248 | 1783.4618 | 31.1995 | 764.5111 | 0 | 57696.8988 | 0 | 60687.2074 | 21443.967 | 148111.2484 | 63.1243 | 0.00014927 | 0.00031443 | 0.00015447 | 0.00012631 | 0.00012473 | 0.00019474 | 6.9867e-05 | 0.000138 | 0.00015748 | 0.00014613 | 0.00010797 | 0.00015642 | 0.00010799 | 0.0001087 | 0 | 0.00043951 | 0 | 0.00034482 | 9.3377e-05 | 0.00015055 | 0.00010798
5822 | 243 | Day243 | 13 | Hour13 | 8 | Summer | 2117 | #N/A | Summer | 583681.1886 | 174932.0307 | 62753.0109 | 1078.0539 | 12740.1748 | 104429.5878 | 68375.4377 | 7999.9087 | 42445.0695 | 95059.1558 | 11189.7478 | 32.0487 | 1847.2514 | 31.3244 | 768.3866 | 0 | 62753.0109 | 0 | 68375.4377 | 20740.0835 | 148693.973 | 63.3731 | 0.00015109 | 0.00034199 | 0.00015234 | 0.00013318 | 0.00012753 | 0.00021942 | 5.9708e-05 | 0.00013881 | 0.00015785 | 0.00014768 | 0.00010839 | 0.00016202 | 0.00010842 | 0.00010925 | 0 | 0.00047803 | 0 | 0.0003885 | 9.0312e-05 | 0.00015115 | 0.0001084
5823 | 243 | Day243 | 14 | Hour14 | 8 | Summer | 2117 | #N/A | Summer | 595275.8253 | 175214.6108 | 66652.0028 | 1047.8303 | 12240.8831 | 106423.6676 | 75979.598 | 7191.69 | 42341.0924 | 94088.6483 | 11163.5535 | 32.1927 | 2095.5312 | 31.492 | 773.0327 | 0 | 66652.0028 | 0 | 75979.598 | 19432.573 | 147593.2941 | 63.6847 | 0.00015133 | 0.00036323 | 0.00014807 | 0.00012796 | 0.00012996 | 0.00024382 | 5.3675e-05 | 0.00013847 | 0.00015624 | 0.00014733 | 0.00010888 | 0.00018379 | 0.000109 | 0.00010991 | 0 | 0.00050773 | 0 | 0.00043171 | 8.4619e-05 | 0.00015003 | 0.00010894
5824 | 243 | Day243 | 15 | Hour15 | 8 | Summer | 2117 | #N/A | Summer | 601126.8982 | 171910.9741 | 69039.5491 | 990.2625 | 12069.0418 | 108943.7528 | 82576.9904 | 8151.9759 | 41515.1002 | 91373.6262 | 10952.8364 | 32.1056 | 2766.9172 | 31.4059 | 772.3601 | 0 | 69039.5491 | 0 | 82576.9904 | 20221.0177 | 143841.5628 | 63.5115 | 0.00014848 | 0.00037625 | 0.00013993 | 0.00012616 | 0.00013304 | 0.00026499 | 6.0842e-05 | 0.00013576 | 0.00015173 | 0.00014455 | 0.00010858 | 0.00024268 | 0.0001087 | 0.00010982 | 0 | 0.00052592 | 0 | 0.00046919 | 8.8052e-05 | 0.00014621 | 0.00010864
5825 | 243 | Day243 | 16 | Hour16 | 8 | Summer | 2117 | #N/A | Summer | 598939.6875 | 165460.8144 | 69995.5603 | 904.3327 | 12096.4457 | 111116.3909 | 88583.3274 | 7954.0633 | 40219.1376 | 87536.9508 | 10655.0262 | 31.8916 | 3584.7425 | 31.2517 | 769.7525 | 0 | 69995.5603 | 0 | 88583.3274 | 20050.509 | 138411.1146 | 63.1432 | 0.00014291 | 0.00038146 | 0.00012779 | 0.00012645 | 0.00013569 | 0.00028426 | 5.9365e-05 | 0.00013153 | 0.00014536 | 0.00014062 | 0.00010786 | 0.00031441 | 0.00010817 | 0.00010944 | 0 | 0.0005332 | 0 | 0.00050332 | 8.731e-05 | 0.00014069 | 0.00010801
5826 | 243 | Day243 | 17 | Hour17 | 8 | Summer | 2117 | #N/A | Summer | 587716.4894 | 153718.2696 | 68096.5366 | 776.987 | 12653.543 | 114138.9868 | 94255.208 | 9028.5 | 38093.343 | 81909.6183 | 10146.9648 | 30.9987 | 4085.3998 | 30.4429 | 751.6909 | 0 | 68096.5366 | 0 | 94255.208 | 21682.0431 | 130149.9261 | 61.4416 | 0.00013277 | 0.00037111 | 0.00010979 | 0.00013227 | 0.00013938 | 0.00030246 | 6.7384e-05 | 0.00012457 | 0.00013601 | 0.00013392 | 0.00010484 | 0.00035832 | 0.00010537 | 0.00010688 | 0 | 0.00051873 | 0 | 0.00053555 | 9.4414e-05 | 0.0001323 | 0.0001051
5827 | 243 | Day243 | 18 | Hour18 | 8 | Summer | 2117 | #N/A | Summer | 572674.1213 | 148570.6266 | 60634.748 | 675.4909 | 13731.8051 | 115438.4869 | 90775.3158 | 9532.6444 | 38061.4097 | 81097.7651 | 10088.1741 | 31.6015 | 3240.4457 | 31.0252 | 764.5823 | 0 | 60634.748 | 0 | 90775.3158 | 23264.4496 | 129247.3489 | 62.6267 | 0.00012832 | 0.00033044 | 9.5452e-05 | 0.00014354 | 0.00014097 | 0.0002913 | 7.1147e-05 | 0.00012447 | 0.00013466 | 0.00013314 | 0.00010688 | 0.00028421 | 0.00010738 | 0.00010871 | 0 | 0.00046189 | 0 | 0.00051577 | 0.0001013 | 0.00013138 | 0.00010713
5828 | 243 | Day243 | 19 | Hour19 | 8 | Summer | 2117 | #N/A | Summer | 560897.9635 | 146893.5395 | 55275.3403 | 581.3406 | 13865.1498 | 116030.5808 | 83359.9742 | 10425.3846 | 38906.8889 | 82537.7185 | 10253.7598 | 32.6764 | 1915.918 | 32.0436 | 787.6484 | 0 | 55275.3403 | 0 | 83359.9742 | 24290.5344 | 131698.3672 | 64.72 | 0.00012687 | 0.00030123 | 8.2148e-05 | 0.00014494 | 0.00014169 | 0.0002675 | 7.781e-05 | 0.00012723 | 0.00013706 | 0.00013533 | 0.00011051 | 0.00016804 | 0.00011091 | 0.00011199 | 0 | 0.00042107 | 0 | 0.00047364 | 0.00010577 | 0.00013387 | 0.00011071
5829 | 243 | Day243 | 20 | Hour20 | 8 | Summer | 2117 | #N/A | Summer | 541465.5957 | 142140.8316 | 48496.8802 | 490.5059 | 15201.261 | 115224.7086 | 72280.4917 | 13185.7776 | 39101.5031 | 82645.7707 | 10421.1209 | 33.0139 | 1412.5113 | 32.4226 | 798.7966 | 0 | 48496.8802 | 0 | 72280.4917 | 28387.0386 | 132168.3947 | 65.4364 | 0.00012277 | 0.00026429 | 6.9312e-05 | 0.0001589 | 0.00014071 | 0.00023195 | 9.8412e-05 | 0.00012787 | 0.00013724 | 0.00013753 | 0.00011165 | 0.00012389 | 0.00011222 | 0.00011357 | 0 | 0.00036943 | 0 | 0.00041069 | 0.00012361 | 0.00013435 | 0.00011193
5830 | 243 | Day243 | 21 | Hour21 | 8 | Summer | 2117 | #N/A | Summer | 505376.4633 | 133806.7611 | 38019.1998 | 415.8488 | 14469.7595 | 109923.3942 | 62722.9353 | 14102.4807 | 38665.895 | 80923.8073 | 10402.8103 | 32.8612 | 1060.5871 | 32.3073 | 797.8158 | 0 | 38019.1998 | 0 | 62722.9353 | 28572.2402 | 129992.5126 | 65.1684 | 0.00011557 | 0.00020719 | 5.8762e-05 | 0.00015126 | 0.00013424 | 0.00020128 | 0.00010525 | 0.00012645 | 0.00013438 | 0.00013729 | 0.00011114 | 9.3021e-05 | 0.00011182 | 0.00011343 | 0 | 0.00028961 | 0 | 0.00035638 | 0.00012442 | 0.00013214 | 0.00011148
5831 | 243 | Day243 | 22 | Hour22 | 8 | Summer | 2117 | #N/A | Summer | 463036.0449 | 126124.5423 | 31827.1761 | 366.8424 | 12403.2709 | 98660.497 | 52894.6641 | 12512.8235 | 38018.4881 | 78443.5961 | 10208.5004 | 32.9139 | 710.7438 | 32.3317 | 799.6546 | 0 | 31827.1761 | 0 | 52894.6641 | 24916.0944 | 126670.5846 | 65.2456 | 0.00010893 | 0.00017345 | 5.1837e-05 | 0.00012966 | 0.00012048 | 0.00016974 | 9.339e-05 | 0.00012433 | 0.00013026 | 0.00013473 | 0.00011132 | 6.2337e-05 | 0.00011191 | 0.0001137 | 0 | 0.00024245 | 0 | 0.00030054 | 0.0001085 | 0.00012876 | 0.00011161
5832 | 243 | Day243 | 23 | Hour23 | 8 | Summer | 2117 | #N/A | Summer | 426484.8527 | 122333.8125 | 27096.5401 | 346.7154 | 9048.1816 | 87885.1825 | 44099.369 | 10251.1527 | 37505.0114 | 76671.2667 | 9868.1913 | 33.7583 | 494.3734 | 33.1227 | 818.1751 | 0 | 27096.5401 | 0 | 44099.369 | 19299.3342 | 124044.4694 | 66.881 | 0.00010566 | 0.00014767 | 4.8993e-05 | 9.4584e-05 | 0.00010732 | 0.00014151 | 7.651e-05 | 0.00012265 | 0.00012731 | 0.00013024 | 0.00011417 | 4.336e-05 | 0.00011464 | 0.00011633 | 0 | 0.00020641 | 0 | 0.00025057 | 8.4039e-05 | 0.00012609 | 0.00011441
5833 | 244 | Day244 | 0 | Hour0 | 8 | Summer | 31 | 613727.807 | Summer | 399587.2785 | 121498.6294 | 24013.054 | 343.2756 | 6094.4586 | 81692.277 | 37368.8101 | 5196.1755 | 37210.1944 | 75500.5453 | 9472.4078 | 35.1894 | 283.9538 | 34.3769 | 843.9308 | 0 | 24013.054 | 0 | 37368.8101 | 11290.6341 | 122183.1475 | 69.5663 | 0.00010494 | 0.00013086 | 4.8507e-05 | 6.3707e-05 | 9.9761e-05 | 0.00011992 | 3.8782e-05 | 0.00012169 | 0.00012537 | 0.00012501 | 0.00011901 | 2.4905e-05 | 0.00011899 | 0.00011999 | 0 | 0.00018292 | 0 | 0.00021232 | 4.9165e-05 | 0.0001242 | 0.000119
5834 | 244 | Day244 | 1 | Hour1 | 8 | Summer | 2117 | #N/A | Summer | 382066.2756 | 121608.1345 | 20363.8357 | 351.0192 | 4059.0064 | 77660.954 | 30835.3872 | 2228.1936 | 37891.0576 | 76375.6257 | 9584.1733 | 35.9963 | 176.671 | 35.1581 | 861.0631 | 0 | 20363.8357 | 0 | 30835.3872 | 6287.2 | 123850.8566 | 71.1543 | 0.00010503 | 0.00011098 | 4.9602e-05 | 4.243e-05 | 9.4838e-05 | 9.8951e-05 | 1.663e-05 | 0.00012391 | 0.00012682 | 0.00012649 | 0.00012174 | 1.5495e-05 | 0.00012169 | 0.00012243 | 0 | 0.00015512 | 0 | 0.0001752 | 2.7378e-05 | 0.00012589 | 0.00012172
5835 | 244 | Day244 | 2 | Hour2 | 8 | Summer | 2117 | #N/A | Summer | 372294.243 | 121164.5642 | 18012.0467 | 370.1721 | 3368.1733 | 75073.7465 | 26255.1295 | 738.1724 | 38502.6932 | 78109.1878 | 9669.6798 | 36.2934 | 93.7149 | 35.4034 | 865.2658 | 0 | 18012.0467 | 0 | 26255.1295 | 4106.3457 | 126281.5607 | 71.6968 | 0.00010465 | 9.816e-05 | 5.2308e-05 | 3.5209e-05 | 9.1678e-05 | 8.4253e-05 | 5.5094e-06 | 0.00012591 | 0.0001297 | 0.00012762 | 0.00012275 | 8.2195e-06 | 0.00012254 | 0.00012302 | 0 | 0.00013721 | 0 | 0.00014918 | 1.7881e-05 | 0.00012836 | 0.00012264
5836 | 244 | Day244 | 3 | Hour3 | 8 | Summer | 2117 | #N/A | Summer | 371119.2423 | 124813.9406 | 16234.6308 | 431.2789 | 2216.532 | 75306.5569 | 22832.4624 | 841.3484 | 39060.9434 | 78577.9116 | 9749.2125 | 37.042 | 100.8571 | 36.101 | 880.4247 | 0 | 16234.6308 | 0 | 22832.4624 | 3057.8804 | 127388.0675 | 73.143 | 0.0001078 | 8.8474e-05 | 6.0943e-05 | 2.317e-05 | 9.1963e-05 | 7.3269e-05 | 6.2794e-06 | 0.00012774 | 0.00013048 | 0.00012867 | 0.00012528 | 8.8459e-06 | 0.00012495 | 0.00012518 | 0 | 0.00012367 | 0 | 0.00012973 | 1.3315e-05 | 0.00012949 | 0.00012512
5837 | 244 | Day244 | 4 | Hour4 | 8 | Summer | 2117 | #N/A | Summer | 383686.8998 | 132898.4947 | 14968.5175 | 537.9163 | 2004.3896 | 78498.6129 | 20348.9142 | 2958.9444 | 40017.8964 | 80499.2438 | 9906.1559 | 37.892 | 77.6512 | 36.8562 | 895.4148 | 0 | 14968.5175 | 0 | 20348.9142 | 4963.334 | 130423.2961 | 74.7482 | 0.00011478 | 8.1574e-05 | 7.6011e-05 | 2.0953e-05 | 9.5861e-05 | 6.53e-05 | 2.2084e-05 | 0.00013087 | 0.00013367 | 0.00013074 | 0.00012815 | 6.8106e-06 | 0.00012757 | 0.00012731 | 0 | 0.00011402 | 0 | 0.00011562 | 2.1613e-05 | 0.00013257 | 0.00012786
5838 | 244 | Day244 | 5 | Hour5 | 8 | Summer | 2117 | #N/A | Summer | 407868.9191 | 142873.1114 | 15758.1129 | 674.5341 | 2527.8302 | 82803.656 | 19703.1004 | 6390.7463 | 41010.2062 | 84750.5474 | 10160.4395 | 37.9231 | 250.4619 | 36.8489 | 891.4007 | 0 | 15758.1129 | 0 | 19703.1004 | 8918.5765 | 135921.1932 | 74.772 | 0.0001234 | 8.5877e-05 | 9.5317e-05 | 2.6424e-05 | 0.00010112 | 6.3227e-05 | 4.7698e-05 | 0.00013411 | 0.00014073 | 0.00013409 | 0.00012826 | 2.1967e-05 | 0.00012754 | 0.00012674 | 0 | 0.00012004 | 0 | 0.00011195 | 3.8836e-05 | 0.00013816 | 0.0001279
5839 | 244 | Day244 | 6 | Hour6 | 8 | Summer | 2117 | #N/A | Summer | 429300.4297 | 142996.704 | 19363.3694 | 771.0073 | 3732.0197 | 82983.7855 | 20303.9263 | 22182.1096 | 39703.1667 | 85742.8358 | 10007.1376 | 34.872 | 624.6303 | 33.8969 | 820.9684 | 0 | 19363.3694 | 0 | 20303.9263 | 25914.1293 | 135453.1401 | 68.769 | 0.00012351 | 0.00010552 | 0.00010895 | 3.9012e-05 | 0.00010134 | 6.5155e-05 | 0.00016556 | 0.00012984 | 0.00014238 | 0.00013207 | 0.00011794 | 5.4785e-05 | 0.00011732 | 0.00011673 | 0 | 0.0001475 | 0 | 0.00011536 | 0.00011284 | 0.00013769 | 0.00011763
5840 | 244 | Day244 | 7 | Hour7 | 8 | Summer | 2117 | #N/A | Summer | 450987.0767 | 144245.477 | 27442.9375 | 860.1353 | 6336.0143 | 84315.9589 | 26444.9855 | 22235.1855 | 39323.7798 | 87843.5915 | 10022.2225 | 32.3365 | 1089.2125 | 31.4806 | 763.7595 | 0 | 27442.9375 | 0 | 26444.9855 | 28571.1998 | 137189.5937 | 63.8171 | 0.00012458 | 0.00014956 | 0.00012154 | 6.6232e-05 | 0.00010296 | 8.4862e-05 | 0.00016595 | 0.0001286 | 0.00014587 | 0.00013227 | 0.00010936 | 9.5532e-05 | 0.00010896 | 0.00010859 | 0 | 0.00020905 | 0 | 0.00015026 | 0.00012441 | 0.00013945 | 0.00010916
5841 | 244 | Day244 | 8 | Hour8 | 8 | Summer | 2117 | #N/A | Summer | 479340.7246 | 151988.3834 | 35113.1784 | 961.1595 | 9204.8558 | 88019.672 | 32185.5597 | 17056.2842 | 40593.6185 | 91761.3312 | 10420.1352 | 31.7337 | 1222.4782 | 30.9311 | 751.4039 | 0 | 35113.1784 | 0 | 32185.5597 | 26261.1399 | 142775.0849 | 62.6648 | 0.00013127 | 0.00019136 | 0.00013582 | 9.6221e-05 | 0.00010749 | 0.00010328 | 0.0001273 | 0.00013275 | 0.00015237 | 0.00013752 | 0.00010732 | 0.00010722 | 0.00010706 | 0.00010684 | 0 | 0.00026748 | 0 | 0.00018287 | 0.00011435 | 0.00014513 | 0.00010719
5842 | 244 | Day244 | 9 | Hour9 | 8 | Summer | 2117 | #N/A | Summer | 508543.9344 | 160483.5283 | 42663.3595 | 1039.9687 | 11433.2414 | 91868.3639 | 39374.5202 | 13303.5944 | 41701.0458 | 93951.9489 | 10746.1855 | 31.7752 | 1160.8326 | 30.9799 | 754.5902 | 0 | 42663.3595 | 0 | 39374.5202 | 24736.8359 | 146399.1802 | 62.7551 | 0.00013861 | 0.0002325 | 0.00014696 | 0.00011952 | 0.00011219 | 0.00012635 | 9.9292e-05 | 0.00013637 | 0.00015601 | 0.00014182 | 0.00010746 | 0.00010181 | 0.00010723 | 0.00010729 | 0 | 0.00032499 | 0 | 0.00022372 | 0.00010772 | 0.00014881 | 0.00010735
5843 | 244 | Day244 | 10 | Hour10 | 8 | Summer | 2117 | #N/A | Summer | 536073.6562 | 164581.309 | 51266.5719 | 1066.5385 | 12472.0186 | 93956.6015 | 51333.8632 | 13533.8562 | 41552.4307 | 93474.7661 | 10736.8637 | 31.4907 | 1287.0243 | 30.6812 | 749.6407 | 0 | 51266.5719 | 0 | 51333.8632 | 26005.8748 | 145764.0604 | 62.1719 | 0.00014215 | 0.00027939 | 0.00015071 | 0.00013037 | 0.00011474 | 0.00016473 | 0.00010101 | 0.00013589 | 0.00015522 | 0.0001417 | 0.0001065 | 0.00011288 | 0.00010619 | 0.00010659 | 0 | 0.00039053 | 0 | 0.00029167 | 0.00011324 | 0.00014817 | 0.00010635
5844 | 244 | Day244 | 11 | Hour11 | 8 | Summer | 2117 | #N/A | Summer | 560944.5464 | 170246.6539 | 57614.3979 | 1092.2287 | 13128.158 | 98810.2552 | 58361.5209 | 11543.9584 | 42124.1163 | 94703.5783 | 10931.8175 | 31.8454 | 1565.6164 | 31.0326 | 759.3669 | 0 | 57614.3979 | 0 | 58361.5209 | 24672.1164 | 147759.5122 | 62.8779 | 0.00014704 | 0.00031398 | 0.00015434 | 0.00013723 | 0.00012066 | 0.00018728 | 8.6159e-05 | 0.00013776 | 0.00015726 | 0.00014427 | 0.0001077 | 0.00013732 | 0.00010741 | 0.00010797 | 0 | 0.00043888 | 0 | 0.0003316 | 0.00010743 | 0.0001502 | 0.00010756
5845 | 244 | Day244 | 12 | Hour12 | 8 | Summer | 2117 | #N/A | Summer | 582125.2135 | 173650.1285 | 63917.1554 | 1093.2394 | 12084.6525 | 103224.5178 | 67208.1633 | 9377.9074 | 42560.9589 | 95330.9918 | 11067.0733 | 32.0449 | 1783.3046 | 31.2172 | 763.8586 | 0 | 63917.1554 | 0 | 67208.1633 | 21462.5599 | 148959.024 | 63.262 | 0.00014998 | 0.00034833 | 0.00015448 | 0.00012632 | 0.00012606 | 0.00021567 | 6.9992e-05 | 0.00013918 | 0.0001583 | 0.00014606 | 0.00010838 | 0.00015641 | 0.00010805 | 0.00010861 | 0 | 0.0004869 | 0 | 0.00038187 | 9.3458e-05 | 0.00015142 | 0.00010821
5846 | 244 | Day244 | 13 | Hour13 | 8 | Summer | 2117 | #N/A | Summer | 598548.9668 | 175087.2689 | 69221.9564 | 1075.995 | 12710.0124 | 105113.2849 | 75494.2122 | 7996.5337 | 42740.5177 | 95292.867 | 11144.4815 | 32.1167 | 1842.7055 | 31.2545 | 765.7605 | 0 | 69221.9564 | 0 | 75494.2122 | 20706.546 | 149177.8662 | 63.3712 | 0.00015122 | 0.00037724 | 0.00015205 | 0.00013286 | 0.00012836 | 0.00024226 | 5.9682e-05 | 0.00013977 | 0.00015824 | 0.00014708 | 0.00010862 | 0.00016162 | 0.00010818 | 0.00010888 | 0 | 0.00052731 | 0 | 0.00042895 | 9.0166e-05 | 0.00015164 | 0.0001084
5847 | 244 | Day244 | 14 | Hour14 | 8 | Summer | 2117 | #N/A | Summer | 609206.2917 | 174634.4184 | 73335.0459 | 1043.0276 | 12175.4285 | 106649.3088 | 83701.9189 | 7168.411 | 42502.1403 | 94020.1447 | 11060.768 | 32.1461 | 2084.3581 | 31.2822 | 767.8931 | 0 | 73335.0459 | 0 | 83701.9189 | 19343.8395 | 147583.0531 | 63.4283 | 0.00015083 | 0.00039965 | 0.00014739 | 0.00012727 | 0.00013024 | 0.0002686 | 5.3502e-05 | 0.00013899 | 0.00015612 | 0.00014598 | 0.00010872 | 0.00018281 | 0.00010827 | 0.00010918 | 0 | 0.00055864 | 0 | 0.00047558 | 8.4232e-05 | 0.00015002 | 0.0001085
5848 | 244 | Day244 | 15 | Hour15 | 8 | Summer | 2117 | #N/A | Summer | 613727.807 | 170674.9314 | 75745.8858 | 983.5239 | 11973.2027 | 108716.2301 | 90703.8509 | 8105.0282 | 41523.5252 | 90944.8337 | 10784.5784 | 31.9444 | 2744.3867 | 31.1253 | 764.7603 | 0 | 75745.8858 | 0 | 90703.8509 | 20078.2309 | 143252.9373 | 63.0697 | 0.00014741 | 0.00041279 | 0.00013898 | 0.00012516 | 0.00013276 | 0.00029107 | 6.0492e-05 | 0.00013579 | 0.00015102 | 0.00014233 | 0.00010804 | 0.0002407 | 0.00010773 | 0.00010873 | 0 | 0.000577 | 0 | 0.00051537 | 8.743e-05 | 0.00014561 | 0.00010789
5849 | 244 | Day244 | 16 | Hour16 | 8 | Summer | 2117 | #N/A | Summer | 609081.6649 | 163139.8098 | 76860.966 | 893.015 | 11932.6194 | 110033.4229 | 97137.0619 | 7860.9667 | 39939.1217 | 86522.6863 | 10405.9431 | 31.5586 | 3536.0146 | 30.7989 | 757.68 | 0 | 76860.966 | 0 | 97137.0619 | 19793.5861 | 136867.7512 | 62.3575 | 0.0001409 | 0.00041887 | 0.00012619 | 0.00012474 | 0.00013437 | 0.00031171 | 5.8671e-05 | 0.00013061 | 0.00014367 | 0.00013733 | 0.00010673 | 0.00031013 | 0.0001066 | 0.00010773 | 0 | 0.0005855 | 0 | 0.00055192 | 8.6191e-05 | 0.00013912 | 0.00010667
5850 | 244 | Day244 | 17 | Hour17 | 8 | Summer | 2117 | #N/A | Summer | 593774.2063 | 149952.3807 | 74846.5812 | 760.5937 | 12384.9207 | 111659.1214 | 102889.8482 | 8845.2236 | 37469.1274 | 80325.3798 | 9847.5448 | 30.4624 | 3999.0566 | 29.7753 | 734.1904 | 0 | 74846.5812 | 0 | 102889.8482 | 21230.1444 | 127642.0521 | 60.2376 | 0.00012951 | 0.00040789 | 0.00010748 | 0.00012946 | 0.00013636 | 0.00033017 | 6.6017e-05 | 0.00012253 | 0.00013338 | 0.00012996 | 0.00010302 | 0.00035075 | 0.00010306 | 0.00010439 | 0 | 0.00057015 | 0 | 0.00058461 | 9.2446e-05 | 0.00012975 | 0.00010304
5851 | 244 | Day244 | 18 | Hour18 | 8 | Summer | 2117 | #N/A | Summer | 573265.6735 | 143739.4264 | 66402.4731 | 657.6472 | 13371.5226 | 111781.7943 | 98051.3311 | 9283.4275 | 37189.1329 | 79056.7894 | 9771.5912 | 30.8419 | 3156.0173 | 30.1525 | 743.5259 | 0 | 66402.4731 | 0 | 98051.3311 | 22654.95 | 126017.5135 | 60.9945 | 0.00012415 | 0.00036187 | 9.293e-05 | 0.00013978 | 0.00013651 | 0.00031465 | 6.9287e-05 | 0.00012162 | 0.00013128 | 0.00012896 | 0.00010431 | 0.00027681 | 0.00010436 | 0.00010572 | 0 | 0.00050583 | 0 | 0.00055711 | 9.8651e-05 | 0.0001281 | 0.00010434
5852 | 244 | Day244 | 19 | Hour19 | 8 | Summer | 2117 | #N/A | Summer | 557634.9338 | 141432.7479 | 60199.2187 | 565.1572 | 13477.9125 | 111682.2072 | 89310.3135 | 10135.6117 | 37930.2553 | 80283.2651 | 9927.7832 | 31.8531 | 1862.575 | 31.1201 | 764.9132 | 0 | 60199.2187 | 0 | 89310.3135 | 23613.5242 | 128141.3036 | 62.9733 | 0.00012216 | 0.00032807 | 7.9861e-05 | 0.00014089 | 0.00013638 | 0.0002866 | 7.5647e-05 | 0.00012404 | 0.00013331 | 0.00013102 | 0.00010773 | 0.00016336 | 0.00010771 | 0.00010876 | 0 | 0.00045857 | 0 | 0.00050745 | 0.00010282 | 0.00013025 | 0.00010772
5853 | 244 | Day244 | 20 | Hour20 | 8 | Summer | 2117 | #N/A | Summer | 538921.0502 | 136993.7009 | 53290.799 | 477.723 | 14798.1386 | 111160.849 | 78307.7871 | 12857.1605 | 38212.0796 | 80516.3026 | 10092.1605 | 32.2389 | 1374.4158 | 31.5297 | 776.1651 | 0 | 53290.799 | 0 | 78307.7871 | 27655.2991 | 128820.5426 | 63.7686 | 0.00011832 | 0.00029042 | 6.7506e-05 | 0.00015469 | 0.00013575 | 0.00025129 | 9.596e-05 | 0.00012496 | 0.0001337 | 0.00013319 | 0.00010903 | 0.00012055 | 0.00010913 | 0.00011036 | 0 | 0.00040595 | 0 | 0.00044493 | 0.00012042 | 0.00013094 | 0.00010908
5854 | 244 | Day244 | 21 | Hour21 | 8 | Summer | 2117 | #N/A | Summer | 507286.375 | 130502.938 | 42494.3941 | 407.8323 | 14184.5576 | 107449.0638 | 68876.3516 | 13855.9649 | 38073.1197 | 79423.0045 | 10136.2638 | 32.3514 | 1038.7974 | 31.6235 | 780.1125 | 0 | 42494.3941 | 0 | 68876.3516 | 28040.5225 | 127632.3879 | 63.9749 | 0.00011272 | 0.00023158 | 5.763e-05 | 0.00014828 | 0.00013121 | 0.00022102 | 0.00010341 | 0.00012451 | 0.00013188 | 0.00013377 | 0.00010941 | 9.111e-05 | 0.00010946 | 0.00011092 | 0 | 0.00032371 | 0 | 0.00039135 | 0.0001221 | 0.00012974 | 0.00010943
5855 | 244 | Day244 | 22 | Hour22 | 8 | Summer | 2117 | #N/A | Summer | 470266.6909 | 125073.0935 | 35997.324 | 363.881 | 12298.1895 | 98035.3459 | 58830.6823 | 12428.4904 | 37804.2992 | 77785.7671 | 10090.1669 | 32.7498 | 703.8356 | 32.0054 | 790.8603 | 0 | 35997.324 | 0 | 58830.6823 | 24726.6799 | 125680.2332 | 64.7552 | 0.00010803 | 0.00019617 | 5.1419e-05 | 0.00012856 | 0.00011972 | 0.00018879 | 9.276e-05 | 0.00012363 | 0.00012917 | 0.00013317 | 0.00011076 | 6.1732e-05 | 0.00011078 | 0.00011245 | 0 | 0.00027421 | 0 | 0.00033427 | 0.00010767 | 0.00012775 | 0.00011077
5856 | 244 | Day244 | 23 | Hour23 | 8 | Summer | 2117 | #N/A | Summer | 435195.232 | 122644.1493 | 31220.0929 | 347.2012 | 9039.5028 | 88370.9789 | 50021.0194 | 10406.1974 | 37041.9784 | 74885.9413 | 9821.2697 | 33.8625 | 513.4778 | 33.0761 | 816.4845 | 0 | 31220.0929 | 0 | 50021.0194 | 19445.7002 | 121749.1894 | 66.9385 | 0.00010593 | 0.00017014 | 4.9062e-05 | 9.4493e-05 | 0.00010792 | 0.00016052 | 7.7667e-05 | 0.00012114 | 0.00012435 | 0.00012962 | 0.00011452 | 4.5036e-05 | 0.00011448 | 0.00011609 | 0 | 0.00023782 | 0 | 0.00028421 | 8.4676e-05 | 0.00012376 | 0.0001145
5857 | 245 | Day245 | 0 | Hour0 | 9 | Fall | 6 | 558400.0283 | Fall | 409669.1999 | 134319.2656 | 28607.0273 | 385.2784 | 6690.3866 | 90822.0706 | 44516.7187 | 7270.9396 | 31149.288 | 56743.2337 | 7586.5098 | 39.0428 | 564.5003 | 37.9687 | 936.9697 | 5443.0669 | 23163.9605 | 8470.2082 | 36046.5106 | 13961.3262 | 95479.0315 | 77.0115 | 0.00011601 | 0.0001559 | 5.4443e-05 | 6.9937e-05 | 0.00011091 | 0.00014285 | 5.4267e-05 | 0.00010187 | 9.4223e-05 | 0.00010012 | 0.00013204 | 4.9511e-05 | 0.00013142 | 0.00013322 | 0.00010423 | 0.00017645 | 6.2453e-05 | 0.00020481 | 6.0794e-05 | 9.7053e-05 | 0.00013173
5858 | 245 | Day245 | 1 | Hour1 | 9 | Fall | 1404 | #N/A | Fall | 389898.1457 | 136574.4161 | 25133.999 | 401.3469 | 4287.8119 | 87648.7739 | 37968.3241 | 2972.3869 | 31434.1746 | 54527.73 | 7611.8141 | 40.845 | 282.2064 | 39.718 | 974.5989 | 4782.2528 | 20351.7462 | 7224.2433 | 30744.0808 | 7260.1987 | 93573.7187 | 80.5631 | 0.00011796 | 0.00013697 | 5.6713e-05 | 4.4822e-05 | 0.00010703 | 0.00012184 | 2.2184e-05 | 0.0001028 | 9.0545e-05 | 0.00010046 | 0.00013814 | 2.4752e-05 | 0.00013747 | 0.00013857 | 9.1577e-05 | 0.00015503 | 5.3266e-05 | 0.00017468 | 3.1614e-05 | 9.5117e-05 | 0.00013781
5859 | 245 | Day245 | 2 | Hour2 | 9 | Fall | 1404 | #N/A | Fall | 376611.9724 | 137961.3895 | 22360.1938 | 428.7128 | 3005.3053 | 85780.1751 | 33045.3985 | 2851.5291 | 30679.2839 | 51942.6805 | 7267.8882 | 41.994 | 208.5863 | 40.7416 | 998.0937 | 4254.4801 | 18105.7137 | 6287.5569 | 26757.8416 | 5856.8344 | 89889.8526 | 82.7356 | 0.00011916 | 0.00012186 | 6.058e-05 | 3.1415e-05 | 0.00010475 | 0.00010604 | 2.1282e-05 | 0.00010033 | 8.6252e-05 | 9.5919e-05 | 0.00014202 | 1.8295e-05 | 0.00014102 | 0.00014191 | 8.147e-05 | 0.00013792 | 4.636e-05 | 0.00015203 | 2.5503e-05 | 9.1372e-05 | 0.00014153
5860 | 245 | Day245 | 3 | Hour3 | 9 | Fall | 1404 | #N/A | Fall | 368955.3931 | 140658.962 | 20162.8175 | 491.3556 | 2008.548 | 85502.9879 | 28795.5762 | 2148.1755 | 30364.6302 | 50454.92 | 7116.756 | 42.9401 | 148.4452 | 41.6262 | 1017.6528 | 3836.3847 | 16326.4327 | 5478.9421 | 23316.6341 | 4156.7234 | 87936.3062 | 84.5663 | 0.00012149 | 0.00010988 | 6.9432e-05 | 2.0996e-05 | 0.00010441 | 9.2405e-05 | 1.6033e-05 | 9.93e-05 | 8.3782e-05 | 9.3925e-05 | 0.00014522 | 1.302e-05 | 0.00014408 | 0.00014469 | 7.3464e-05 | 0.00012437 | 4.0398e-05 | 0.00013248 | 1.81e-05 | 8.9386e-05 | 0.00014466
5861 | 245 | Day245 | 4 | Hour4 | 9 | Fall | 1404 | #N/A | Fall | 368154.1365 | 145320.6242 | 18335.8753 | 589.3724 | 1788.8312 | 85581.7709 | 25456.0145 | 1834.3774 | 30518.1654 | 50432.6129 | 7130.6562 | 43.721 | 46.9998 | 42.3866 | 1032.7284 | 3488.772 | 14847.1034 | 4843.5228 | 20612.4917 | 3623.2086 | 88081.4345 | 86.1077 | 0.00012551 | 9.9925e-05 | 8.3283e-05 | 1.8699e-05 | 0.00010451 | 8.1688e-05 | 1.3691e-05 | 9.9802e-05 | 8.3744e-05 | 9.4108e-05 | 0.00014787 | 4.1222e-06 | 0.00014671 | 0.00014684 | 6.6808e-05 | 0.0001131 | 3.5713e-05 | 0.00011712 | 1.5777e-05 | 8.9534e-05 | 0.00014729
5862 | 245 | Day245 | 5 | Hour5 | 9 | Fall | 1404 | #N/A | Fall | 372226.1989 | 148185.5264 | 18700.8202 | 694.3363 | 2376.4121 | 85738.277 | 24218.9694 | 3851.7826 | 30107.251 | 50097.163 | 7063.6889 | 43.169 | 89.6112 | 41.8347 | 1017.3571 | 3558.2101 | 15142.61 | 4608.1499 | 19610.8195 | 6228.1948 | 87268.1028 | 85.0038 | 0.00012799 | 0.00010191 | 9.8115e-05 | 2.4841e-05 | 0.0001047 | 7.7719e-05 | 2.8748e-05 | 9.8458e-05 | 8.3187e-05 | 9.3224e-05 | 0.000146 | 7.8596e-06 | 0.0001448 | 0.00014465 | 6.8137e-05 | 0.00011535 | 3.3977e-05 | 0.00011143 | 2.7121e-05 | 8.8707e-05 | 0.00014541
5863 | 245 | Day245 | 6 | Hour6 | 9 | Fall | 1404 | #N/A | Fall | 380887.1752 | 147521.4842 | 23148.7746 | 773.534 | 2663.3507 | 85718.8671 | 25753.5482 | 9989.2104 | 28783.8607 | 48555.459 | 6749.1818 | 41.0593 | 181.7082 | 39.8182 | 967.319 | 4404.5236 | 18744.251 | 4900.1346 | 20853.4136 | 12652.5611 | 84088.5015 | 80.8775 | 0.00012741 | 0.00012615 | 0.00010931 | 2.7841e-05 | 0.00010468 | 8.2643e-05 | 7.4555e-05 | 9.413e-05 | 8.0627e-05 | 8.9073e-05 | 0.00013886 | 1.5937e-05 | 0.00013782 | 0.00013754 | 8.4344e-05 | 0.00014279 | 3.613e-05 | 0.00011849 | 5.5095e-05 | 8.5475e-05 | 0.00013835
5864 | 245 | Day245 | 7 | Hour7 | 9 | Fall | 1404 | #N/A | Fall | 403886.3218 | 144886.5697 | 29946.826 | 806.2725 | 5942.6104 | 90070.0416 | 33028.8179 | 18698.1528 | 26987.6461 | 45991.2772 | 6249.2716 | 38.245 | 307.6312 | 37.0354 | 895.9245 | 5697.9907 | 24248.8353 | 6284.4021 | 26744.4158 | 24640.7632 | 79228.1949 | 75.2804 | 0.00012514 | 0.0001632 | 0.00011393 | 6.212e-05 | 0.00010999 | 0.00010599 | 0.00013955 | 8.8256e-05 | 7.637e-05 | 8.2476e-05 | 0.00012935 | 2.6981e-05 | 0.00012819 | 0.00012738 | 0.00010911 | 0.00018472 | 4.6336e-05 | 0.00015196 | 0.0001073 | 8.0535e-05 | 0.00012877
5865 | 245 | Day245 | 8 | Hour8 | 9 | Fall | 1404 | #N/A | Fall | 438425.163 | 149372.5651 | 36849.0755 | 837.411 | 9468.8335 | 97701.9787 | 39473.3105 | 25473.9183 | 26390.8191 | 45248.4038 | 6097.383 | 37.2132 | 565.5949 | 36.1041 | 872.5522 | 7011.2836 | 29837.7919 | 7510.5975 | 31962.713 | 34942.7518 | 77736.6059 | 73.3174 | 0.00012901 | 0.00020082 | 0.00011833 | 9.8981e-05 | 0.00011931 | 0.00012667 | 0.00019013 | 8.6304e-05 | 7.5136e-05 | 8.0471e-05 | 0.00012586 | 4.9607e-05 | 0.00012496 | 0.00012406 | 0.00013426 | 0.00022729 | 5.5378e-05 | 0.00018161 | 0.00015216 | 7.9018e-05 | 0.00012542
5866 | 245 | Day245 | 9 | Hour9 | 9 | Fall | 1404 | #N/A | Fall | 472609.6292 | 155548.7445 | 44778.65 | 857.1602 | 13447.3649 | 105392.4098 | 48204.6084 | 24699.2499 | 26347.2769 | 45359.9116 | 6053.6758 | 37.0399 | 976.3797 | 35.9773 | 871.1801 | 8520.0459 | 36258.6041 | 9171.9039 | 39032.7045 | 38146.6148 | 77760.8643 | 73.0172 | 0.00013435 | 0.00024403 | 0.00012112 | 0.00014057 | 0.0001287 | 0.00015469 | 0.00018434 | 8.6162e-05 | 7.5321e-05 | 7.9894e-05 | 0.00012527 | 8.5636e-05 | 0.00012453 | 0.00012387 | 0.00016315 | 0.0002762 | 6.7627e-05 | 0.00022178 | 0.00016611 | 7.9043e-05 | 0.0001249
5867 | 245 | Day245 | 10 | Hour10 | 9 | Fall | 1404 | #N/A | Fall | 501745.3324 | 155648.3271 | 53579.0494 | 834.184 | 18318.8889 | 107286.6675 | 61514.5349 | 26470.9286 | 25638.0016 | 44332.9055 | 5888.4738 | 35.9769 | 1314.2146 | 34.9764 | 848.2032 | 10194.5003 | 43384.5491 | 11704.3872 | 49810.1477 | 44789.8175 | 75859.3809 | 70.9533 | 0.00013443 | 0.00029199 | 0.00011788 | 0.00019149 | 0.00013102 | 0.0001974 | 0.00019757 | 8.3842e-05 | 7.3616e-05 | 7.7714e-05 | 0.00012167 | 0.00011527 | 0.00012106 | 0.0001206 | 0.00019522 | 0.00033049 | 8.6299e-05 | 0.00028301 | 0.00019504 | 7.711e-05 | 0.00012137
5868 | 245 | Day245 | 11 | Hour11 | 9 | Fall | 1404 | #N/A | Fall | 523801.2044 | 161018.936 | 60666.8092 | 842.8577 | 20325.3582 | 113799.774 | 69527.9689 | 17860.5122 | 26051.9071 | 45080.0067 | 5991.1249 | 36.4952 | 1700.615 | 35.5151 | 863.3241 | 11543.0902 | 49123.7189 | 13229.1055 | 56298.8634 | 38185.8705 | 77123.0388 | 72.0103 | 0.00013907 | 0.00033062 | 0.0001191 | 0.00021247 | 0.00013897 | 0.00022311 | 0.0001333 | 8.5196e-05 | 7.4856e-05 | 7.9069e-05 | 0.00012343 | 0.00014916 | 0.00012293 | 0.00012275 | 0.00022104 | 0.0003742 | 9.7541e-05 | 0.00031988 | 0.00016628 | 7.8395e-05 | 0.00012318
5869 | 245 | Day245 | 12 | Hour12 | 9 | Fall | 1404 | #N/A | Fall | 539434.6227 | 162482.8735 | 66889.9528 | 828.2662 | 20713.1917 | 116617.1141 | 79107.0983 | 12964.9312 | 25952.2628 | 44854.0643 | 5987.9154 | 36.3773 | 2102.1074 | 35.4731 | 862.9945 | 12727.1695 | 54162.7833 | 15051.7291 | 64055.3693 | 33678.1228 | 76794.2425 | 71.8505 | 0.00014034 | 0.00036453 | 0.00011704 | 0.00021652 | 0.00014241 | 0.00025385 | 9.6764e-05 | 8.487e-05 | 7.4481e-05 | 7.9026e-05 | 0.00012303 | 0.00018437 | 0.00012278 | 0.0001227 | 0.00024372 | 0.00041259 | 0.00011098 | 0.00036395 | 0.00014665 | 7.806e-05 | 0.00012291
5870 | 245 | Day245 | 13 | Hour13 | 9 | Fall | 1404 | #N/A | Fall | 550296.5995 | 161005.3727 | 71528.2717 | 794.1378 | 20086.9657 | 116690.9692 | 87319.5401 | 14256.2479 | 25520.5621 | 44102.0746 | 5903.6435 | 35.8612 | 2165.4528 | 35.004 | 852.4962 | 13609.7037 | 57918.568 | 16614.3126 | 70705.2275 | 34343.2136 | 75526.2801 | 70.8652 | 0.00013906 | 0.00038981 | 0.00011222 | 0.00020998 | 0.0001425 | 0.00028021 | 0.0001064 | 8.3458e-05 | 7.3232e-05 | 7.7914e-05 | 0.00012128 | 0.00018993 | 0.00012116 | 0.00012121 | 0.00026062 | 0.0004412 | 0.0001225 | 0.00040174 | 0.00014955 | 7.6772e-05 | 0.00012122
5871 | 245 | Day245 | 14 | Hour14 | 9 | Fall | 1404 | #N/A | Fall | 556460.2867 | 160106.9119 | 75541.798 | 758.1585 | 18136.3264 | 116346.5209 | 95663.11 | 12191.286 | 25154.8243 | 43618.1511 | 5813.3952 | 35.5726 | 2211.2721 | 34.799 | 848.1607 | 14373.3584 | 61168.4396 | 18201.8459 | 77461.2641 | 30327.6124 | 74586.3705 | 70.3716 | 0.00013828 | 0.00041168 | 0.00010713 | 0.00018958 | 0.00014208 | 0.00030698 | 9.099e-05 | 8.2262e-05 | 7.2429e-05 | 7.6723e-05 | 0.00012031 | 0.00019394 | 0.00012045 | 0.00012059 | 0.00027524 | 0.00046596 | 0.00013421 | 0.00044012 | 0.00013206 | 7.5816e-05 | 0.00012038
5872 | 245 | Day245 | 15 | Hour15 | 9 | Fall | 1404 | #N/A | Fall | 558400.0283 | 155110.1957 | 76342.6913 | 701.5531 | 21482.2472 | 115562.962 | 101132.2454 | 12850.4278 | 24229.9049 | 42217.1408 | 5593.257 | 34.7025 | 2281.274 | 33.974 | 827.4525 | 14525.7446 | 61816.9467 | 19242.4598 | 81889.7856 | 34332.675 | 72040.3028 | 68.6765 | 0.00013397 | 0.00041605 | 9.9134e-05 | 0.00022456 | 0.00014112 | 0.00032453 | 9.591e-05 | 7.9238e-05 | 7.0103e-05 | 7.3818e-05 | 0.00011736 | 0.00020008 | 0.00011759 | 0.00011765 | 0.00027816 | 0.0004709 | 0.00014188 | 0.00046529 | 0.0001495 | 7.3228e-05 | 0.00011748
5873 | 245 | Day245 | 16 | Hour16 | 9 | Fall | 1404 | #N/A | Fall | 555324.0453 | 150513.4738 | 76610.0083 | 647.5936 | 17386.0016 | 116268.5675 | 106834.7618 | 13709.2978 | 23484.609 | 41124.5862 | 5409.5801 | 34.0634 | 2454.105 | 33.3819 | 814.0155 | 14576.6071 | 62033.4012 | 20327.4791 | 86507.2827 | 31095.2993 | 70018.7753 | 67.4453 | 0.00013 | 0.0004175 | 9.151e-05 | 0.00018174 | 0.00014198 | 0.00034283 | 0.00010232 | 7.68e-05 | 6.8288e-05 | 7.1394e-05 | 0.0001152 | 0.00021524 | 0.00011554 | 0.00011574 | 0.00027913 | 0.00047255 | 0.00014988 | 0.00049152 | 0.0001354 | 7.1173e-05 | 0.00011537
5874 | 245 | Day245 | 17 | Hour17 | 9 | Fall | 1404 | #N/A | Fall | 543797.6553 | 141989.6009 | 74226.9662 | 582.8942 | 14938.6475 | 116893.6404 | 111939.2955 | 12997.7739 | 22440.7091 | 39498.5147 | 5168.5262 | 32.8153 | 2270.2215 | 32.2072 | 785.8426 | 14123.185 | 60103.7812 | 21298.7201 | 90640.5754 | 27936.4214 | 67107.7501 | 65.0225 | 0.00012264 | 0.00040452 | 8.2367e-05 | 0.00015616 | 0.00014275 | 0.00035921 | 9.7009e-05 | 7.3387e-05 | 6.5588e-05 | 6.8212e-05 | 0.00011098 | 0.00019911 | 0.00011148 | 0.00011173 | 0.00027045 | 0.00045785 | 0.00015704 | 0.00051501 | 0.00012165 | 6.8214e-05 | 0.00011123
5875 | 245 | Day245 | 18 | Hour18 | 9 | Fall | 1404 | #N/A | Fall | 528577.3537 | 139726.6991 | 63734.2703 | 548.6196 | 15129.5942 | 118737.0321 | 105805.0109 | 13990.9698 | 22616.3665 | 39642.9681 | 5203.1049 | 33.1728 | 2584.3076 | 32.5061 | 792.7319 | 12126.7369 | 51607.5334 | 20131.5481 | 85673.4627 | 29120.564 | 67462.4394 | 65.6789 | 0.00012068 | 0.00034733 | 7.7524e-05 | 0.00015815 | 0.000145 | 0.00033953 | 0.00010442 | 7.3961e-05 | 6.5828e-05 | 6.8669e-05 | 0.00011219 | 0.00022666 | 0.00011251 | 0.00011271 | 0.00023222 | 0.00039313 | 0.00014843 | 0.00048678 | 0.00012681 | 6.8575e-05 | 0.00011235
5876 | 245 | Day245 | 19 | Hour19 | 9 | Fall | 1404 | #N/A | Fall | 518208.5046 | 139445.7644 | 56535.2926 | 516.2149 | 17592.4351 | 120254.9803 | 95392.9492 | 16107.0158 | 23128.26 | 40422.8918 | 5338.5288 | 33.9835 | 2598.2391 | 33.2278 | 808.7213 | 10756.9855 | 45778.3072 | 18150.4423 | 77242.5069 | 33699.4509 | 68889.6806 | 67.2112 | 0.00012044 | 0.0003081 | 7.2945e-05 | 0.0001839 | 0.00014685 | 0.00030612 | 0.00012022 | 7.5635e-05 | 6.7123e-05 | 7.0456e-05 | 0.00011493 | 0.00022788 | 0.00011501 | 0.00011499 | 0.00020599 | 0.00034872 | 0.00013383 | 0.00043888 | 0.00014674 | 7.0026e-05 | 0.00011497
5877 | 245 | Day245 | 20 | Hour20 | 9 | Fall | 1404 | #N/A | Fall | 502503.8891 | 140210.369 | 50793.4913 | 485.2165 | 18079.1499 | 119238.3188 | 85046.3181 | 14115.2333 | 23895.1234 | 41865.9753 | 5585.8992 | 35.1177 | 2280.6004 | 34.3981 | 838.6782 | 9664.4914 | 41128.9999 | 16181.786 | 68864.5321 | 32194.3832 | 71346.9979 | 69.5158 | 0.0001211 | 0.00027681 | 6.8565e-05 | 0.00018899 | 0.00014561 | 0.00027291 | 0.00010535 | 7.8143e-05 | 6.9519e-05 | 7.3721e-05 | 0.00011877 | 0.00020003 | 0.00011906 | 0.00011924 | 0.00018507 | 0.0003133 | 0.00011931 | 0.00039128 | 0.00014019 | 7.2523e-05 | 0.00011891
5878 | 245 | Day245 | 21 | Hour21 | 9 | Fall | 1404 | #N/A | Fall | 475019.7425 | 135544.4678 | 44661.1639 | 438.5881 | 17920.6744 | 112169.7376 | 75067.8153 | 13755.2299 | 24272.1606 | 42600.885 | 5750.5849 | 35.4479 | 1920.7653 | 34.6822 | 847.5396 | 8497.6918 | 36163.4722 | 14283.1736 | 60784.6418 | 31675.9042 | 72623.6305 | 70.1301 | 0.00011707 | 0.00024339 | 6.1976e-05 | 0.00018733 | 0.00013698 | 0.00024089 | 0.00010266 | 7.9376e-05 | 7.074e-05 | 7.5894e-05 | 0.00011989 | 0.00016847 | 0.00012004 | 0.0001205 | 0.00016273 | 0.00027548 | 0.00010531 | 0.00034537 | 0.00013793 | 7.3821e-05 | 0.00011996
5879 | 245 | Day245 | 22 | Hour22 | 9 | Fall | 1404 | #N/A | Fall | 442836.8095 | 131842.2676 | 38306.8344 | 401.7033 | 14915.894 | 102249.6733 | 64660.1678 | 11584.1935 | 25381.0557 | 44948.4178 | 6077.5733 | 36.1036 | 1532.1307 | 35.3118 | 865.4828 | 7288.6518 | 31018.1826 | 12302.9077 | 52357.2601 | 26500.0875 | 76407.0468 | 71.4154 | 0.00011387 | 0.00020876 | 5.6764e-05 | 0.00015592 | 0.00012486 | 0.00020749 | 8.6459e-05 | 8.3002e-05 | 7.4638e-05 | 8.021e-05 | 0.0001221 | 0.00013438 | 0.00012222 | 0.00012306 | 0.00013957 | 0.00023628 | 9.0712e-05 | 0.00029749 | 0.00011539 | 7.7667e-05 | 0.00012216
5880 | 245 | Day245 | 23 | Hour23 | 9 | Fall | 1404 | #N/A | Fall | 412895.2159 | 127689.1053 | 32888.5234 | 376.818 | 11812.0529 | 91039.1885 | 54185.7658 | 10511.164 | 27032.1919 | 48838.8896 | 6494.8205 | 36.5973 | 1077.5236 | 35.7704 | 876.8047 | 6257.7083 | 26630.8152 | 10309.9404 | 43875.8255 | 22323.2169 | 82365.9019 | 72.3677 | 0.00011029 | 0.00017923 | 5.3247e-05 | 0.00012348 | 0.00011117 | 0.00017388 | 7.845e-05 | 8.8402e-05 | 8.1098e-05 | 8.5716e-05 | 0.00012377 | 9.4507e-05 | 0.00012381 | 0.00012467 | 0.00011983 | 0.00020286 | 7.6018e-05 | 0.0002493 | 9.7206e-05 | 8.3724e-05 | 0.00012379
5881 | 246 | Day246 | 0 | Hour0 | 9 | Fall | 7 | 541612.949 | Fall | 388761.0339 | 127603.3186 | 27456.7414 | 376.387 | 6815.1822 | 85968.0926 | 43965.8928 | 7065.8797 | 29251.435 | 51587.4768 | 7077.3933 | 37.9913 | 607.7014 | 37.1368 | 910.4051 | 5224.2016 | 22232.5398 | 8365.4024 | 35600.4904 | 13881.0619 | 87916.305 | 75.1281 | 0.00011021 | 0.00014963 | 5.3186e-05 | 7.1241e-05 | 0.00010498 | 0.00014109 | 5.2736e-05 | 9.5659e-05 | 8.5662e-05 | 9.3405e-05 | 0.00012849 | 5.33e-05 | 0.00012854 | 0.00012944 | 0.00010004 | 0.00016936 | 6.168e-05 | 0.00020228 | 6.0445e-05 | 8.9366e-05 | 0.00012851
5882 | 246 | Day246 | 1 | Hour1 | 9 | Fall | 1404 | #N/A | Fall | 371178.0332 | 129068.7314 | 23835.5674 | 388.6065 | 4140.5123 | 82422.6861 | 37148.281 | 2877.2019 | 30249.9278 | 52461.6027 | 7295.0011 | 39.326 | 272.4984 | 38.4026 | 939.688 | 4535.1999 | 19300.3676 | 7068.2135 | 30080.0675 | 7017.7142 | 90006.5316 | 77.7286 | 0.00011148 | 0.0001299 | 5.4913e-05 | 4.3282e-05 | 0.00010065 | 0.00011921 | 2.1474e-05 | 9.8925e-05 | 8.7114e-05 | 9.6277e-05 | 0.000133 | 2.39e-05 | 0.00013292 | 0.00013361 | 8.6846e-05 | 0.00014702 | 5.2116e-05 | 0.00017091 | 3.0559e-05 | 9.1491e-05 | 0.00013296
5883 | 246 | Day246 | 2 | Hour2 | 9 | Fall | 1404 | #N/A | Fall | 359501.8613 | 130983.6313 | 21215.5192 | 416.4426 | 2910.2756 | 80897.5531 | 32333.8296 | 2767.1075 | 29621.1971 | 50106.3721 | 7002.225 | 40.5167 | 202.0357 | 39.5449 | 965.611 | 4036.6826 | 17178.8366 | 6152.1665 | 26181.6631 | 5677.3831 | 86729.7942 | 80.0616 | 0.00011313 | 0.00011562 | 5.8846e-05 | 3.0422e-05 | 9.879e-05 | 0.00010376 | 2.0652e-05 | 9.6868e-05 | 8.3203e-05 | 9.2413e-05 | 0.00013703 | 1.772e-05 | 0.00013687 | 0.00013729 | 7.73e-05 | 0.00013086 | 4.5361e-05 | 0.00014876 | 2.4722e-05 | 8.816e-05 | 0.00013695
5884 | 246 | Day246 | 3 | Hour3 | 9 | Fall | 1404 | #N/A | Fall | 352314.5591 | 133615.5379 | 19216.4549 | 476.5673 | 1944.9541 | 80582.851 | 28279.318 | 2082.2532 | 29344.3182 | 48709.2385 | 6852.3249 | 41.4699 | 143.878 | 40.3815 | 985.0117 | 3656.3201 | 15560.1349 | 5380.7135 | 22898.6045 | 4027.2072 | 84905.8816 | 81.8514 | 0.0001154 | 0.00010472 | 6.7342e-05 | 2.0331e-05 | 9.8406e-05 | 9.0748e-05 | 1.5541e-05 | 9.5963e-05 | 8.0883e-05 | 9.0435e-05 | 0.00014025 | 1.2619e-05 | 0.00013977 | 0.00014005 | 7.0016e-05 | 0.00011853 | 3.9673e-05 | 0.00013011 | 1.7536e-05 | 8.6306e-05 | 0.00014001
5885 | 246 | Day246 | 4 | Hour4 | 9 | Fall | 1404 | #N/A | Fall | 350671.8487 | 137775.7532 | 17377.9352 | 570.4274 | 1729.5598 | 80361.2989 | 24997.0211 | 1775.002 | 29468.5548 | 48626.0779 | 6863.063 | 42.16 | 45.4006 | 41.0214 | 998.5734 | 3306.5045 | 14071.4308 | 4756.19 | 20240.8311 | 3504.5618 | 84957.6957 | 83.1814 | 0.000119 | 9.4705e-05 | 8.0605e-05 | 1.808e-05 | 9.8135e-05 | 8.0215e-05 | 1.3248e-05 | 9.6369e-05 | 8.0745e-05 | 9.0576e-05 | 0.00014259 | 3.982e-06 | 0.00014198 | 0.00014198 | 6.3317e-05 | 0.00010719 | 3.5069e-05 | 0.00011501 | 1.5261e-05 | 8.6359e-05 | 0.00014229
5886 | 246 | Day246 | 5 | Hour5 | 9 | Fall | 1404 | #N/A | Fall | 352941.5263 | 140173.9752 | 16878.8959 | 672.0813 | 2298.9016 | 80152.2601 | 23690.8061 | 3728.8657 | 29071.6689 | 48326.1848 | 6795.0099 | 41.5935 | 86.6863 | 40.4969 | 984.1002 | 3211.5521 | 13667.3438 | 4507.6561 | 19183.15 | 6027.7673 | 84192.8636 | 82.0904 | 0.00012107 | 9.1985e-05 | 9.497e-05 | 2.4031e-05 | 9.788e-05 | 7.6024e-05 | 2.783e-05 | 9.5071e-05 | 8.0247e-05 | 8.9678e-05 | 0.00014067 | 7.603e-06 | 0.00014017 | 0.00013992 | 6.1499e-05 | 0.00010411 | 3.3236e-05 | 0.000109 | 2.6248e-05 | 8.5581e-05 | 0.00014042
5887 | 246 | Day246 | 6 | Hour6 | 9 | Fall | 1404 | #N/A | Fall | 359834.3707 | 139626.1342 | 19090.78 | 751.1675 | 2580.8371 | 80228.3679 | 25293.7556 | 9708.7978 | 27890.3596 | 46970.232 | 6501.6892 | 39.6505 | 176.2468 | 38.6307 | 937.7219 | 3632.4079 | 15458.3721 | 4812.6497 | 20481.1058 | 12289.6349 | 81362.2808 | 78.2812 | 0.0001206 | 0.00010404 | 0.00010615 | 2.6978e-05 | 9.7973e-05 | 8.1168e-05 | 7.2462e-05 | 9.1208e-05 | 7.7995e-05 | 8.5807e-05 | 0.0001341 | 1.5458e-05 | 0.00013371 | 0.00013333 | 6.9558e-05 | 0.00011776 | 3.5485e-05 | 0.00011637 | 5.3515e-05 | 8.2704e-05 | 0.00013391
5888 | 246 | Day246 | 7 | Hour7 | 9 | Fall | 1404 | #N/A | Fall | 381107.2049 | 137033.4393 | 24678.3783 | 784.2254 | 5765.2745 | 84579.2763 | 32080.7761 | 18203.189 | 26181.468 | 44559.4111 | 6001.8284 | 37.0131 | 298.2956 | 35.9996 | 868.6302 | 4695.5617 | 19982.8166 | 6104.018 | 25976.7582 | 23968.4635 | 76742.7075 | 73.0127 | 0.00011836 | 0.00013449 | 0.00011082 | 6.0266e-05 | 0.00010329 | 0.00010295 | 0.00013586 | 8.562e-05 | 7.3992e-05 | 7.921e-05 | 0.00012518 | 2.6163e-05 | 0.0001246 | 0.0001235 | 8.9917e-05 | 0.00015222 | 4.5006e-05 | 0.0001476 | 0.00010437 | 7.8008e-05 | 0.00012489
5889 | 246 | Day246 | 8 | Hour8 | 9 | Fall | 1404 | #N/A | Fall | 412607.9372 | 141291.5554 | 29971.59 | 815.8794 | 9194.4373 | 91914.1325 | 37846.2432 | 24828.9865 | 25584.0456 | 43831.1552 | 5863.9149 | 36.0641 | 548.5155 | 35.1035 | 846.3141 | 5702.7026 | 24268.8874 | 7201.015 | 30645.2283 | 34023.4238 | 75279.1157 | 71.1675 | 0.00012203 | 0.00016334 | 0.00011529 | 9.6112e-05 | 0.00011224 | 0.00012145 | 0.00018531 | 8.3666e-05 | 7.2783e-05 | 7.739e-05 | 0.00012197 | 4.8109e-05 | 0.0001215 | 0.00012033 | 0.0001092 | 0.00018487 | 5.3095e-05 | 0.00017412 | 0.00014815 | 7.652e-05 | 0.00012174
5890 | 246 | Day246 | 9 | Hour9 | 9 | Fall | 1404 | #N/A | Fall | 444245.5015 | 147196.1874 | 36293.7588 | 837.3832 | 13076.8346 | 99283.4869 | 46179.9449 | 24106.0642 | 25575.1321 | 43973.1425 | 5857.5386 | 35.9542 | 948.8896 | 35.0524 | 846.1322 | 6905.6233 | 29388.1355 | 8786.6706 | 37393.2742 | 37182.8987 | 75405.8132 | 71.0066 | 0.00012713 | 0.00019779 | 0.00011833 | 0.0001367 | 0.00012124 | 0.00014819 | 0.00017992 | 8.3637e-05 | 7.3018e-05 | 7.7306e-05 | 0.0001216 | 8.3225e-05 | 0.00012132 | 0.0001203 | 0.00013224 | 0.00022387 | 6.4786e-05 | 0.00021246 | 0.00016191 | 7.6649e-05 | 0.00012146
5891 | 246 | Day246 | 10 | Hour10 | 9 | Fall | 1404 | #N/A | Fall | 472539.4852 | 147685.333 | 44070.8782 | 817.1499 | 17867.6942 | 101496.7187 | 58734.7124 | 25922.8941 | 24949.6319 | 43087.183 | 5732.6676 | 35.0142 | 1280.1697 | 34.1309 | 825.3076 | 8385.3779 | 35685.5002 | 11175.4697 | 47559.2427 | 43790.5882 | 73769.4824 | 69.1451 | 0.00012756 | 0.00024017 | 0.00011547 | 0.00018678 | 0.00012395 | 0.00018848 | 0.00019348 | 8.1591e-05 | 7.1547e-05 | 7.5658e-05 | 0.00011842 | 0.00011228 | 0.00011813 | 0.00011734 | 0.00016057 | 0.00027184 | 8.24e-05 | 0.00027023 | 0.00019069 | 7.4986e-05 | 0.00011828
5892 | 246 | Day246 | 11 | Hour11 | 9 | Fall | 1404 | #N/A | Fall | 496115.9289 | 153869.4038 | 50350.1366 | 829.7379 | 19943.2531 | 108709.004 | 66754.819 | 17584.4537 | 25519.4043 | 44088.0433 | 5887.4628 | 35.7838 | 1665.2594 | 34.8741 | 844.2933 | 9580.1342 | 40770.0024 | 12701.4575 | 54053.3615 | 37527.7068 | 75494.9103 | 70.6579 | 0.0001329 | 0.00027439 | 0.00011725 | 0.00020847 | 0.00013275 | 0.00021422 | 0.00013124 | 8.3455e-05 | 7.3209e-05 | 7.7701e-05 | 0.00012102 | 0.00014606 | 0.00012071 | 0.00012004 | 0.00018345 | 0.00031057 | 9.3651e-05 | 0.00030712 | 0.00016341 | 7.674e-05 | 0.00012087
5893 | 246 | Day246 | 12 | Hour12 | 9 | Fall | 1404 | #N/A | Fall | 514576.5938 | 156413.0092 | 56677.2938 | 817.5609 | 20402.0535 | 112532.5122 | 76411.4328 | 12795.2031 | 25543.1928 | 44076.4919 | 5923.785 | 35.9187 | 2066.1209 | 34.9937 | 847.0253 | 10784.0041 | 45893.2897 | 14538.8241 | 61872.6088 | 33197.2566 | 75543.4697 | 70.9124 | 0.00013509 | 0.00030887 | 0.00011553 | 0.00021327 | 0.00013742 | 0.0002452 | 9.5497e-05 | 8.3532e-05 | 7.319e-05 | 7.818e-05 | 0.00012148 | 0.00018121 | 0.00012112 | 0.00012043 | 0.00020651 | 0.0003496 | 0.0001072 | 0.00035155 | 0.00014456 | 7.6789e-05 | 0.0001213
5894 | 246 | Day246 | 13 | Hour13 | 9 | Fall | 1404 | #N/A | Fall | 527733.1217 | 156265.7019 | 60748.908 | 788.3436 | 19905.727 | 113833.4114 | 84216.2298 | 14150.3956 | 25273.9936 | 43610.9894 | 5887.9449 | 35.6714 | 2139.8499 | 34.7413 | 841.2139 | 11558.7112 | 49190.1968 | 16023.8449 | 68192.3849 | 34056.1226 | 74772.9279 | 70.4128 | 0.00013497 | 0.00033106 | 0.0001114 | 0.00020808 | 0.00013901 | 0.00027025 | 0.00010561 | 8.2652e-05 | 7.2417e-05 | 7.7707e-05 | 0.00012064 | 0.00018768 | 0.00012025 | 0.00011961 | 0.00022134 | 0.00037471 | 0.00011815 | 0.00038746 | 0.0001483 | 7.6006e-05 | 0.00012045
5895 | 246 | Day246 | 14 | Hour14 | 9 | Fall | 1404 | #N/A | Fall | 536779.3401 | 156802.5766 | 64592.8577 | 756.1082 | 18077.1343 | 114643.2118 | 92329.6723 | 12166.391 | 25047.3879 | 43415.392 | 5839.2021 | 35.6883 | 2197.4261 | 34.7461 | 841.5456 | 12290.1006 | 52302.7571 | 17567.5918 | 74762.0805 | 30243.5253 | 74301.982 | 70.4345 | 0.00013543 | 0.00035201 | 0.00010684 | 0.00018897 | 0.00014 | 0.00029629 | 9.0804e-05 | 8.1911e-05 | 7.2092e-05 | 7.7064e-05 | 0.0001207 | 0.00019273 | 0.00012026 | 0.00011965 | 0.00023535 | 0.00039842 | 0.00012953 | 0.00042479 | 0.00013169 | 7.5527e-05 | 0.00012048
5896 | 246 | Day246 | 15 | Hour15 | 9 | Fall | 1404 | #N/A | Fall | 541612.949 | 152811.5825 | 66038.67 | 700.7838 | 21460.9783 | 114669.529 | 97858.0621 | 12843.763 | 24211.5622 | 42212.3633 | 5640.4587 | 34.9039 | 2273.0256 | 33.9952 | 823.2714 | 12565.1957 | 53473.4743 | 18619.48 | 79238.5821 | 34304.7412 | 72064.3842 | 68.8992 | 0.00013198 | 0.00035989 | 9.9026e-05 | 0.00022434 | 0.00014003 | 0.00031403 | 9.586e-05 | 7.9178e-05 | 7.0095e-05 | 7.4441e-05 | 0.00011805 | 0.00019936 | 0.00011766 | 0.00011705 | 0.00024061 | 0.00040734 | 0.00013729 | 0.00045022 | 0.00014938 | 7.3253e-05 | 0.00011786
5897 | 246 | Day246 | 16 | Hour16 | 9 | Fall | 1404 | #N/A | Fall | 540802.5992 | 149046.3736 | 66976.2183 | 648.2641 | 17416.1128 | 115934.3764 | 103498.4196 | 13730.1994 | 23518.7888 | 41227.0595 | 5476.4658 | 34.3718 | 2450.5313 | 33.5075 | 811.9104 | 12743.5832 | 54232.6351 | 19692.6724 | 83805.7472 | 31146.3122 | 70222.3141 | 67.8793 | 0.00012873 | 0.000365 | 9.1604e-05 | 0.00018206 | 0.00014158 | 0.00033213 | 0.00010248 | 7.6912e-05 | 6.8458e-05 | 7.2277e-05 | 0.00011625 | 0.00021493 | 0.00011598 | 0.00011544 | 0.00024403 | 0.00041312 | 0.0001452 | 0.00047617 | 0.00013563 | 7.138e-05 | 0.00011611
5898 | 246 | Day246 | 17 | Hour17 | 9 | Fall | 1404 | #N/A | Fall | 531673.4941 | 141093.5187 | 65844.2351 | 584.5408 | 14984.7671 | 116836.5384 | 108832.949 | 13044.5547 | 22466.8538 | 39622.8458 | 5240.2394 | 33.1052 | 2271.5023 | 32.3824 | 785.4614 | 12528.2005 | 53316.0346 | 20707.6747 | 88125.2743 | 28029.3218 | 67329.9389 | 65.4876 | 0.00012186 | 0.00035883 | 8.26e-05 | 0.00015664 | 0.00014268 | 0.00034924 | 9.7358e-05 | 7.3472e-05 | 6.5795e-05 | 6.9159e-05 | 0.00011196 | 0.00019923 | 0.00011208 | 0.00011168 | 0.00023991 | 0.00040614 | 0.00015268 | 0.00050072 | 0.00012205 | 6.844e-05 | 0.00011202
5899 | 246 | Day246 | 18 | Hour18 | 9 | Fall | 1404 | #N/A | Fall | 518000.4337 | 137962.034 | 60171.7935 | 545.5297 | 15061.4801 | 117768.9724 | 101950.9171 | 13925.8811 | 22476.3939 | 39502.0405 | 5215.5253 | 33.1905 | 2567.0583 | 32.4795 | 787.1378 | 11448.9035 | 48722.89 | 19398.2287 | 82552.6885 | 28987.3612 | 67193.9597 | 65.67 | 0.00011916 | 0.00032792 | 7.7087e-05 | 0.00015744 | 0.00014382 | 0.00032716 | 0.00010394 | 7.3503e-05 | 6.5594e-05 | 6.8833e-05 | 0.00011225 | 0.00022515 | 0.00011242 | 0.00011192 | 0.00021924 | 0.00037115 | 0.00014303 | 0.00046905 | 0.00012623 | 6.8302e-05 | 0.00011233
5900 | 246 | Day246 | 19 | Hour19 | 9 | Fall | 1404 | #N/A | Fall | 508553.3449 | 137631.9778 | 53309.3525 | 512.9169 | 17502.3211 | 119107.257 | 92444.0719 | 16019.0921 | 22971.2324 | 40273.9211 | 5329.7582 | 33.9151 | 2581.1715 | 33.1507 | 803.2065 | 10143.185 | 43166.1676 | 17589.3587 | 74854.7133 | 33521.4133 | 68574.9117 | 67.0658 | 0.00011887 | 0.00029052 | 7.2479e-05 | 0.00018296 | 0.00014545 | 0.00029665 | 0.00011956 | 7.5121e-05 | 6.6876e-05 | 7.034e-05 | 0.0001147 | 0.00022639 | 0.00011474 | 0.0001142 | 0.00019424 | 0.00032882 | 0.00012969 | 0.00042531 | 0.00014597 | 6.9706e-05 | 0.00011472
5901 | 246 | Day246 | 20 | Hour20 | 9 | Fall | 1404 | #N/A | Fall | 493984.9503 | 138331.5268 | 48114.3094 | 481.2913 | 17960.803 | 118022.9508 | 82983.4157 | 14018.3265 | 23710.2891 | 41640.9659 | 5556.8742 | 34.9964 | 2262.8331 | 34.2811 | 832.0871 | 9154.7227 | 38959.5867 | 15789.277 | 67194.1387 | 31979.1294 | 70908.1292 | 69.2775 | 0.00011948 | 0.00026221 | 6.801e-05 | 0.00018775 | 0.00014413 | 0.00026629 | 0.00010463 | 7.7538e-05 | 6.9146e-05 | 7.3338e-05 | 0.00011836 | 0.00019847 | 0.00011865 | 0.00011831 | 0.00017531 | 0.00029678 | 0.00011642 | 0.00038179 | 0.00013925 | 7.2077e-05 | 0.0001185
5902 | 246 | Day246 | 21 | Hour21 | 9 | Fall | 1404 | #N/A | Fall | 467567.1301 | 133770.0839 | 42757.9617 | 434.7254 | 17793.9096 | 111000.7685 | 73225.3748 | 13648.953 | 24071.885 | 42342.8946 | 5705.2465 | 35.2532 | 1904.9522 | 34.5452 | 840.5764 | 8135.569 | 34622.3927 | 13932.6119 | 59292.7629 | 31442.8626 | 72120.0261 | 69.7984 | 0.00011554 | 0.00023302 | 6.143e-05 | 0.00018601 | 0.00013555 | 0.00023498 | 0.00010187 | 7.8721e-05 | 7.0311e-05 | 7.5296e-05 | 0.00011923 | 0.00016708 | 0.00011957 | 0.00011951 | 0.00015579 | 0.00026374 | 0.00010273 | 0.00033689 | 0.00013692 | 7.3309e-05 | 0.0001194
5903 | 246 | Day246 | 22 | Hour22 | 9 | Fall | 1404 | #N/A | Fall | 436496.9802 | 130133.5271 | 37183.6786 | 397.7596 | 14801.284 | 101130.632 | 63161.7204 | 11485.1456 | 25138.1782 | 44612.7912 | 6004.0324 | 35.8963 | 1518.8511 | 35.1637 | 858.32 | 7074.9486 | 30108.73 | 12017.7977 | 51143.9227 | 26286.4296 | 75755.0017 | 71.06 | 0.0001124 | 0.00020264 | 5.6206e-05 | 0.00015472 | 0.0001235 | 0.00020269 | 8.572e-05 | 8.2208e-05 | 7.4081e-05 | 7.9239e-05 | 0.0001214 | 0.00013321 | 0.00012171 | 0.00012204 | 0.00013548 | 0.00022936 | 8.861e-05 | 0.00029059 | 0.00011446 | 7.7004e-05 | 0.00012155
5904 | 246 | Day246 | 23 | Hour23 | 9 | Fall | 1404 | #N/A | Fall | 406713.1186 | 125442.6384 | 31731.4217 | 371.1576 | 11558.7436 | 89316.58 | 52690.4603 | 10117.0992 | 27213.2794 | 49866.4221 | 6426.6303 | 36.1674 | 1042.1356 | 35.4124 | 864.9706 | 6037.5462 | 25693.8755 | 10025.4282 | 42665.0321 | 21675.8427 | 83506.3318 | 71.5798 | 0.00010834 | 0.00017293 | 5.2447e-05 | 0.00012083 | 0.00010907 | 0.00016908 | 7.5509e-05 | 8.8994e-05 | 8.2804e-05 | 8.4816e-05 | 0.00012232 | 9.1403e-05 | 0.00012257 | 0.00012298 | 0.00011561 | 0.00019573 | 7.392e-05 | 0.00024242 | 9.4387e-05 | 8.4883e-05 | 0.00012244
5905 | 247 | Day247 | 0 | Hour0 | 9 | Fall | 5 | 564966.0276 | Fall | 382898.2344 | 118233.358 | 24599.0798 | 342.3662 | 4896.3483 | 76158.1253 | 39360.9348 | 3939.3722 | 35744.16 | 69297.553 | 9102.4716 | 34.8775 | 318.0433 | 34.2866 | 837.2579 | 4680.4736 | 19918.6062 | 7489.2157 | 31871.719 | 8835.7205 | 114144.1846 | 69.1641 | 0.00010212 | 0.00013406 | 4.8379e-05 | 5.1183e-05 | 9.3003e-05 | 0.00012631 | 2.9402e-05 | 0.00011689 | 0.00011507 | 0.00012013 | 0.00011796 | 2.7895e-05 | 0.00011867 | 0.00011904 | 8.9628e-05 | 0.00015173 | 5.522e-05 | 0.00018109 | 3.8475e-05 | 0.00011603 | 0.00011831
5906 | 247 | Day247 | 1 | Hour1 | 9 | Fall | 1404 | #N/A | Fall | 365978.5124 | 116973.0657 | 20679.5394 | 344.7384 | 2534.4177 | 71697.2459 | 32071.1315 | 2436.1847 | 36852.0281 | 71973.8183 | 9345.033 | 35.1645 | 158.5949 | 34.4896 | 843.0607 | 3934.7016 | 16744.8378 | 6102.1829 | 25968.9486 | 4970.6024 | 118170.8793 | 69.6541 | 0.00010103 | 0.0001127 | 4.8714e-05 | 2.6493e-05 | 8.7555e-05 | 0.00010292 | 1.8183e-05 | 0.00012051 | 0.00011951 | 0.00012333 | 0.00011893 | 1.391e-05 | 0.00011938 | 0.00011987 | 7.5347e-05 | 0.00012756 | 4.4993e-05 | 0.00014755 | 2.1644e-05 | 0.00012012 | 0.00011915
5907 | 247 | Day247 | 2 | Hour2 | 9 | Fall | 1404 | #N/A | Fall | 355850.513 | 116115.4217 | 17977.0051 | 362.0321 | 1792.0206 | 69256.5901 | 27203.5978 | 2118.6693 | 37297.2455 | 73317.5343 | 9412.3452 | 35.2982 | 83.704 | 34.6114 | 844.4376 | 3420.4896 | 14556.5155 | 5176.0359 | 22027.5618 | 3910.6899 | 120027.125 | 69.9097 | 0.00010029 | 9.7969e-05 | 5.1158e-05 | 1.8733e-05 | 8.4575e-05 | 8.7296e-05 | 1.5813e-05 | 0.00012197 | 0.00012175 | 0.00012422 | 0.00011938 | 7.3415e-06 | 0.0001198 | 0.00012006 | 6.55e-05 | 0.00011089 | 3.8164e-05 | 0.00012516 | 1.7029e-05 | 0.00012201 | 0.00011959
5908 | 247 | Day247 | 3 | Hour3 | 9 | Fall | 1404 | #N/A | Fall | 351062.544 | 118303.3879 | 16167.9954 | 417.8231 | 1843.7507 | 68450.8637 | 23611.9078 | 1185.0558 | 37504.54 | 73121.0908 | 9442.2958 | 35.7565 | 89.6065 | 35.0253 | 853.4445 | 3076.2889 | 13091.7065 | 4492.6441 | 19119.2637 | 3028.8065 | 120067.9266 | 70.7818 | 0.00010218 | 8.8111e-05 | 5.9041e-05 | 1.9273e-05 | 8.3591e-05 | 7.5771e-05 | 8.8447e-06 | 0.00012265 | 0.00012142 | 0.00012462 | 0.00012093 | 7.8591e-06 | 0.00012123 | 0.00012134 | 5.8909e-05 | 9.9727e-05 | 3.3125e-05 | 0.00010863 | 1.3189e-05 | 0.00012205 | 0.00012108
5909 | 247 | Day247 | 4 | Hour4 | 9 | Fall | 1404 | #N/A | Fall | 352582.8781 | 122071.384 | 14441.7607 | 508.8972 | 1845.1982 | 68781.7308 | 20548.5787 | 3259.6877 | 37486.1327 | 73214.2868 | 9436.5053 | 35.7848 | 66.8731 | 35.0109 | 851.0472 | 2747.8377 | 11693.923 | 3909.7836 | 16638.7951 | 5104.8858 | 120136.9248 | 70.7957 | 0.00010543 | 7.8703e-05 | 7.1911e-05 | 1.9288e-05 | 8.3995e-05 | 6.594e-05 | 2.4329e-05 | 0.00012259 | 0.00012157 | 0.00012454 | 0.00012103 | 5.8653e-06 | 0.00012118 | 0.000121 | 5.2619e-05 | 8.908e-05 | 2.8828e-05 | 9.4539e-05 | 2.2229e-05 | 0.00012212 | 0.0001211
5910 | 247 | Day247 | 5 | Hour5 | 9 | Fall | 1404 | #N/A | Fall | 357863.8075 | 123701.7951 | 13613.7152 | 611.3107 | 2886.0297 | 68055.3656 | 18966.3989 | 9102.2554 | 36683.7242 | 73877.804 | 9276.9235 | 34.219 | 207.5985 | 33.5104 | 813.1576 | 2590.2853 | 11023.4299 | 3608.7419 | 15357.657 | 11988.2851 | 119838.4516 | 67.7294 | 0.00010684 | 7.4191e-05 | 8.6383e-05 | 3.0169e-05 | 8.3108e-05 | 6.0863e-05 | 6.7935e-05 | 0.00011996 | 0.00012268 | 0.00012243 | 0.00011573 | 1.8208e-05 | 0.00011599 | 0.00011562 | 4.9602e-05 | 8.3972e-05 | 2.6608e-05 | 8.726e-05 | 5.2203e-05 | 0.00012181 | 0.00011586
5911 | 247 | Day247 | 6 | Hour6 | 9 | Fall | 1404 | #N/A | Fall | 365104.7332 | 117533.2366 | 14271.3296 | 673.2353 | 4207.0621 | 66594.8659 | 18742.0715 | 26798.4458 | 34209.6815 | 72091.4813 | 8705.4598 | 30.2649 | 499.096 | 29.6456 | 718.8573 | 2715.4098 | 11555.9199 | 3566.059 | 15176.0125 | 31005.5079 | 115006.6226 | 59.9105 | 0.00010151 | 7.7775e-05 | 9.5133e-05 | 4.3978e-05 | 8.1324e-05 | 6.0143e-05 | 0.00020001 | 0.00011187 | 0.00011971 | 0.00011489 | 0.00010236 | 4.3774e-05 | 0.00010261 | 0.00010221 | 5.1998e-05 | 8.8028e-05 | 2.6293e-05 | 8.6228e-05 | 0.00013501 | 0.0001169 | 0.00010248
5912 | 247 | Day247 | 7 | Hour7 | 9 | Fall | 1404 | #N/A | Fall | 385582.7311 | 118893.2694 | 18441.3796 | 754.9179 | 6455.0079 | 70227.5625 | 23954.4952 | 28020.8149 | 34155.7295 | 74409.4902 | 8673.7382 | 28.2563 | 872.7068 | 27.6398 | 667.7229 | 3508.8463 | 14932.5333 | 4557.8283 | 19396.6669 | 34475.8228 | 117238.958 | 55.896 | 0.00010269 | 0.0001005 | 0.00010668 | 6.7476e-05 | 8.576e-05 | 7.687e-05 | 0.00020913 | 0.0001117 | 0.00012356 | 0.00011447 | 9.5563e-05 | 7.6543e-05 | 9.5667e-05 | 9.4938e-05 | 6.7192e-05 | 0.00011375 | 3.3606e-05 | 0.00011021 | 0.00015012 | 0.00011917 | 9.5615e-05
5913 | 247 | Day247 | 8 | Hour8 | 9 | Fall | 1404 | #N/A | Fall | 419730.5824 | 131472.2558 | 23760.504 | 880.544 | 8623.6726 | 76205.9904 | 29831.7873 | 20051.9409 | 36743.2497 | 81039.8464 | 9364.1637 | 28.8713 | 1017.8586 | 28.2264 | 681.6715 | 4520.9175 | 19239.5864 | 5676.1023 | 24155.685 | 28675.6134 | 127147.2598 | 57.0977 | 0.00011355 | 0.00012949 | 0.00012443 | 9.0146e-05 | 9.3061e-05 | 9.573e-05 | 0.00014966 | 0.00012016 | 0.00013457 | 0.00012359 | 9.7643e-05 | 8.9274e-05 | 9.7698e-05 | 9.6921e-05 | 8.6573e-05 | 0.00014656 | 4.1851e-05 | 0.00013725 | 0.00012487 | 0.00012924 | 9.767e-05
5914 | 247 | Day247 | 9 | Hour9 | 9 | Fall | 1404 | #N/A | Fall | 455994.8548 | 144598.126 | 29959.5508 | 986.8657 | 11046.2346 | 81480.4395 | 37904.0276 | 13458.7242 | 38996.9948 | 85822.5163 | 9976.3511 | 29.9646 | 998.5133 | 29.2546 | 707.2915 | 5700.4119 | 24259.1389 | 7212.0096 | 30692.018 | 24504.9589 | 134795.8622 | 59.2193 | 0.00012489 | 0.00016327 | 0.00013945 | 0.00011547 | 9.9502e-05 | 0.00012163 | 0.00010045 | 0.00012753 | 0.00014251 | 0.00013166 | 0.00010134 | 8.7577e-05 | 0.00010126 | 0.00010056 | 0.00010916 | 0.0001848 | 5.3176e-05 | 0.00017439 | 0.00010671 | 0.00013702 | 0.0001013
5915 | 247 | Day247 | 10 | Hour10 | 9 | Fall | 1404 | #N/A | Fall | 488415.2383 | 152238.9078 | 37812.8972 | 1034.6628 | 12531.2941 | 85112.603 | 50114.8766 | 10677.887 | 39662.4124 | 87143.0422 | 10179.6712 | 30.2713 | 1129.7582 | 29.5978 | 717.3567 | 7194.6702 | 30618.227 | 9535.3712 | 40579.5054 | 23209.1811 | 136985.1259 | 59.8691 | 0.00013149 | 0.00020607 | 0.00014621 | 0.00013099 | 0.00010394 | 0.00016082 | 7.9695e-05 | 0.00012971 | 0.0001447 | 0.00013435 | 0.00010238 | 9.9088e-05 | 0.00010244 | 0.00010199 | 0.00013777 | 0.00023324 | 7.0307e-05 | 0.00023057 | 0.00010106 | 0.00013924 | 0.00010241
5916 | 247 | Day247 | 11 | Hour11 | 9 | Fall | 1404 | #N/A | Fall | 513739.8147 | 157603.3364 | 42854.5129 | 1056.8192 | 14252.1233 | 89982.0931 | 56568.29 | 10410.3047 | 40199.0778 | 88303.5191 | 10350.6121 | 30.6763 | 1372.9315 | 29.9642 | 725.5539 | 8153.9398 | 34700.5731 | 10763.2639 | 45805.0261 | 24662.4281 | 138853.2091 | 60.6405 | 0.00013612 | 0.00023354 | 0.00014934 | 0.00014898 | 0.00010988 | 0.00018153 | 7.7698e-05 | 0.00013146 | 0.00014663 | 0.0001366 | 0.00010375 | 0.00012042 | 0.00010371 | 0.00010316 | 0.00015614 | 0.00026434 | 7.936e-05 | 0.00026026 | 0.00010739 | 0.00014114 | 0.00010373
5917 | 247 | Day247 | 12 | Hour12 | 9 | Fall | 1404 | #N/A | Fall | 532934.6782 | 160936.1515 | 48639.7297 | 1058.169 | 12377.1965 | 93701.3257 | 65200.6758 | 8545.5957 | 40645.8475 | 88962.0838 | 10509.3734 | 30.8815 | 1566.8553 | 30.1346 | 730.6582 | 9254.6946 | 39385.0351 | 12405.7503 | 52794.9255 | 20922.7922 | 140117.3048 | 61.0161 | 0.000139 | 0.00026507 | 0.00014953 | 0.00012938 | 0.00011443 | 0.00020923 | 6.378e-05 | 0.00013292 | 0.00014772 | 0.0001387 | 0.00010444 | 0.00013742 | 0.0001043 | 0.00010389 | 0.00017722 | 0.00030002 | 9.1471e-05 | 0.00029997 | 9.1108e-05 | 0.00014243 | 0.00010437
5918 | 247 | Day247 | 13 | Hour13 | 9 | Fall | 1404 | #N/A | Fall | 546635.8066 | 162289.7204 | 52972.0433 | 1040.5637 | 12206.0102 | 95088.6572 | 73084.8742 | 7267.5342 | 40822.9782 | 88866.7136 | 10582.5402 | 31.016 | 1620.2694 | 30.2426 | 732.6433 | 10079.0051 | 42893.0383 | 13905.8789 | 59178.9954 | 19473.5443 | 140272.232 | 61.2587 | 0.00014017 | 0.00028868 | 0.00014704 | 0.00012759 | 0.00011612 | 0.00023453 | 5.4241e-05 | 0.0001335 | 0.00014757 | 0.00013966 | 0.0001049 | 0.00014211 | 0.00010468 | 0.00010417 | 0.00019301 | 0.00032674 | 0.00010253 | 0.00033625 | 8.4797e-05 | 0.00014259 | 0.00010479
5919 | 247 | Day247 | 14 | Hour14 | 9 | Fall | 1404 | #N/A | Fall | 557042.4056 | 162076.2736 | 56687.981 | 1009.0698 | 11609.0006 | 96159.625 | 80698.5359 | 7238.4697 | 40666.7995 | 87735.9696 | 10527.9798 | 31.1328 | 1835.595 | 30.3573 | 735.6161 | 10786.0375 | 45901.9435 | 15354.5323 | 65344.0035 | 18847.4703 | 138930.7488 | 61.4902 | 0.00013999 | 0.00030893 | 0.00014259 | 0.00012135 | 0.00011743 | 0.00025896 | 5.4025e-05 | 0.00013299 | 0.00014569 | 0.00013894 | 0.00010529 | 0.000161 | 0.00010507 | 0.00010459 | 0.00020655 | 0.00034966 | 0.00011321 | 0.00037128 | 8.2071e-05 | 0.00014122 | 0.00010518
5920 | 247 | Day247 | 15 | Hour15 | 9 | Fall | 1404 | #N/A | Fall | 564170.2791 | 159427.8433 | 59194.8066 | 954.154 | 11262.5191 | 98415.021 | 87456.0912 | 8657.5912 | 39931.4741 | 85330.9379 | 10312.9845 | 31.1237 | 2429.2455 | 30.3476 | 736.1394 | 11263.0119 | 47931.7947 | 16640.2942 | 70815.797 | 19920.1103 | 135575.3965 | 61.4713 | 0.0001377 | 0.00032259 | 0.00013483 | 0.00011773 | 0.00012018 | 0.00028065 | 6.4616e-05 | 0.00013059 | 0.00014169 | 0.00013611 | 0.00010526 | 0.00021306 | 0.00010504 | 0.00010467 | 0.00021568 | 0.00036513 | 0.00012269 | 0.00040237 | 8.6742e-05 | 0.00013781 | 0.00010515
5921 | 247 | Day247 | 16 | Hour16 | 9 | Fall | 1404 | #N/A | Fall | 564966.0276 | 153632.8814 | 60772.2085 | 869.2856 | 10262.238 | 102763.0468 | 93759.9155 | 8774.5157 | 38611.9803 | 81590.9236 | 9990.9507 | 30.8997 | 3144.6622 | 30.1932 | 732.3264 | 11563.1446 | 49209.0639 | 17839.7246 | 75920.1909 | 19036.7537 | 130193.8546 | 61.0928 | 0.00013269 | 0.00033119 | 0.00012284 | 0.00010727 | 0.00012549 | 0.00030088 | 6.5489e-05 | 0.00012627 | 0.00013548 | 0.00013186 | 0.0001045 | 0.00027581 | 0.00010451 | 0.00010412 | 0.00022143 | 0.00037485 | 0.00013154 | 0.00043137 | 8.2895e-05 | 0.00013234 | 0.0001045
5922 | 247 | Day247 | 17 | Hour17 | 9 | Fall | 1404 | #N/A | Fall | 558162.4524 | 143535.2069 | 60484.6227 | 748.1969 | 10218.0666 | 107081.2548 | 99693.8026 | 9505.8359 | 36595.8821 | 76405.673 | 9527.6315 | 30.1084 | 3590.2535 | 29.4764 | 716.4411 | 11508.4256 | 48976.1972 | 18968.7669 | 80725.0358 | 19723.9026 | 122529.1865 | 59.5848 | 0.00012397 | 0.00032962 | 0.00010573 | 0.00010681 | 0.00013077 | 0.00031992 | 7.0947e-05 | 0.00011968 | 0.00012687 | 0.00012574 | 0.00010183 | 0.00031489 | 0.00010202 | 0.00010186 | 0.00022038 | 0.00037308 | 0.00013986 | 0.00045867 | 8.5887e-05 | 0.00012455 | 0.00010192
5923 | 247 | Day247 | 18 | Hour18 | 9 | Fall | 1404 | #N/A | Fall | 547311.1891 | 138176.0572 | 55601.6955 | 644.3467 | 11002.5311 | 111630.0428 | 93952.2432 | 12056.6409 | 36262.3171 | 74961.0638 | 9411.5044 | 30.4277 | 2828.9809 | 29.7534 | 723.5844 | 10579.3497 | 45022.3459 | 17876.3188 | 76075.9244 | 23059.172 | 120634.8853 | 60.1811 | 0.00011934 | 0.00030301 | 9.1051e-05 | 0.00011501 | 0.00013632 | 0.00030149 | 8.9985e-05 | 0.00011859 | 0.00012447 | 0.00012421 | 0.00010291 | 0.00024812 | 0.00010298 | 0.00010288 | 0.00020259 | 0.00034296 | 0.00013181 | 0.00043225 | 0.00010041 | 0.00012262 | 0.00010294
5924 | 247 | Day247 | 19 | Hour19 | 9 | Fall | 1404 | #N/A | Fall | 539996.8034 | 136491.1372 | 49653.9442 | 552.8401 | 11991.0481 | 113777.7571 | 85740.8332 | 16680.702 | 36956.2321 | 76060.088 | 9615.1024 | 31.3384 | 1670.6771 | 30.6477 | 744.4557 | 9447.6694 | 40206.2748 | 16313.9316 | 69426.9016 | 28671.7501 | 122631.4225 | 61.9862 | 0.00011789 | 0.0002706 | 7.812e-05 | 0.00012535 | 0.00013894 | 0.00027514 | 0.0001245 | 0.00012086 | 0.0001263 | 0.0001269 | 0.00010599 | 0.00014653 | 0.00010608 | 0.00010585 | 0.00018092 | 0.00030628 | 0.00012029 | 0.00039447 | 0.00012485 | 0.00012465 | 0.00010603
5925 | 247 | Day247 | 20 | Hour20 | 9 | Fall | 1404 | #N/A | Fall | 521824.7497 | 131675.6601 | 43655.2303 | 464.8167 | 15230.5318 | 111008.5303 | 75053.4063 | 19856.215 | 37083.0638 | 75971.8682 | 9783.6267 | 31.5613 | 1225.9594 | 30.8894 | 753.3904 | 8306.2925 | 35348.9378 | 14280.432 | 60772.9743 | 35086.7468 | 122838.5587 | 62.4507 | 0.00011373 | 0.00023791 | 6.5682e-05 | 0.00015921 | 0.00013556 | 0.00024085 | 0.0001482 | 0.00012127 | 0.00012615 | 0.00012912 | 0.00010674 | 0.00010753 | 0.00010691 | 0.00010712 | 0.00015906 | 0.00026927 | 0.00010529 | 0.0003453 | 0.00015278 | 0.00012486 | 0.00010683
5926 | 247 | Day247 | 21 | Hour21 | 9 | Fall | 1404 | #N/A | Fall | 486629.623 | 125218.2014 | 38720.2834 | 398.0362 | 14129.6778 | 102531.4045 | 65917.2942 | 15788.1899 | 37067.5013 | 75250.8936 | 9854.1852 | 31.7073 | 930.139 | 31.0751 | 761.0341 | 7367.3188 | 31352.9646 | 12542.1014 | 53375.1927 | 29917.8677 | 122172.5801 | 62.7824 | 0.00010815 | 0.00021101 | 5.6245e-05 | 0.0001477 | 0.00012521 | 0.00021153 | 0.00011784 | 0.00012122 | 0.00012496 | 0.00013005 | 0.00010723 | 8.158e-05 | 0.00010756 | 0.00010821 | 0.00014108 | 0.00023883 | 9.2476e-05 | 0.00030327 | 0.00013028 | 0.00012419 | 0.00010739
5927 | 247 | Day247 | 22 | Hour22 | 9 | Fall | 1404 | #N/A | Fall | 447309.3697 | 120549.5658 | 33644.2703 | 357.7931 | 10337.2634 | 91632.4383 | 56726.9884 | 11341.6717 | 37107.3816 | 74263.5155 | 9870.8585 | 32.3112 | 635.4849 | 31.6767 | 778.1502 | 6401.5044 | 27242.7659 | 10793.4595 | 45933.5289 | 21678.9351 | 121241.7557 | 63.9879 | 0.00010412 | 0.00018335 | 5.0559e-05 | 0.00010806 | 0.0001119 | 0.00018204 | 8.4649e-05 | 0.00012135 | 0.00012332 | 0.00013027 | 0.00010928 | 5.5737e-05 | 0.00010964 | 0.00011064 | 0.00012258 | 0.00020752 | 7.9583e-05 | 0.00026099 | 9.4401e-05 | 0.00012324 | 0.00010946
5928 | 247 | Day247 | 23 | Hour23 | 9 | Fall | 1404 | #N/A | Fall | 414659.3522 | 118617.4635 | 29395.2731 | 341.5339 | 7007.9778 | 82599.7222 | 48586.4285 | 6853.5092 | 36984.0486 | 73312.6243 | 9643.6902 | 33.4387 | 446.6664 | 32.7527 | 804.223 | 5593.0466 | 23802.2265 | 9244.5529 | 39341.8756 | 13861.487 | 119940.3632 | 66.1914 | 0.00010245 | 0.0001602 | 4.8261e-05 | 7.3257e-05 | 0.00010087 | 0.00015591 | 5.1151e-05 | 0.00012095 | 0.00012174 | 0.00012727 | 0.00011309 | 3.9176e-05 | 0.00011336 | 0.00011435 | 0.0001071 | 0.00018132 | 6.8162e-05 | 0.00022354 | 6.036e-05 | 0.00012192 | 0.00011323
5929 | 248 | Day248 | 0 | Hour0 | 9 | Fall | 1 | 620074.3602 | Fall | 391390.418 | 119778.5666 | 25658.5786 | 342.3489 | 4408.7053 | 77175.8159 | 40234.6791 | 3553.1748 | 36978.199 | 72704.4838 | 9387.0364 | 35.0528 | 259.4908 | 34.2827 | 840.0034 | 4882.0647 | 20776.5139 | 7655.4633 | 32579.2158 | 7961.8801 | 119069.7192 | 69.3355 | 0.00010345 | 0.00013983 | 4.8376e-05 | 4.6086e-05 | 9.4245e-05 | 0.00012911 | 2.6519e-05 | 0.00012093 | 0.00012073 | 0.00012389 | 0.00011855 | 2.2759e-05 | 0.00011866 | 0.00011943 | 9.3488e-05 | 0.00015827 | 5.6446e-05 | 0.00018511 | 3.467e-05 | 0.00012103 | 0.0001186
5930 | 248 | Day248 | 1 | Hour1 | 9 | Fall | 1404 | #N/A | Fall | 376363.8683 | 119867.4201 | 22009.6621 | 348.753 | 2571.0852 | 73904.5028 | 33662.7808 | 2469.7036 | 37594.5398 | 73372.6199 | 9476.1546 | 35.766 | 161.0177 | 34.961 | 854.9018 | 4187.7844 | 17821.8777 | 6405.0264 | 27257.7544 | 5040.7888 | 120443.3143 | 70.7269 | 0.00010353 | 0.00011995 | 4.9281e-05 | 2.6876e-05 | 9.025e-05 | 0.00010802 | 1.8433e-05 | 0.00012294 | 0.00012184 | 0.00012506 | 0.00012096 | 1.4122e-05 | 0.00012101 | 0.00012155 | 8.0193e-05 | 0.00013576 | 4.7226e-05 | 0.00015487 | 2.195e-05 | 0.00012243 | 0.00012098
5931 | 248 | Day248 | 2 | Hour2 | 9 | Fall | 1404 | #N/A | Fall | 368215.802 | 119871.0751 | 19392.3823 | 368.0761 | 1826.9034 | 72091.5179 | 28558.7779 | 2157.4422 | 38252.5524 | 75099.9082 | 9579.904 | 36.0908 | 85.4662 | 35.2482 | 860.4574 | 3689.7938 | 15702.5885 | 5433.8864 | 23124.8915 | 3984.3456 | 122932.3646 | 71.339 | 0.00010353 | 0.00010568 | 5.2012e-05 | 1.9097e-05 | 8.8036e-05 | 9.1645e-05 | 1.6102e-05 | 0.0001251 | 0.00012471 | 0.00012643 | 0.00012206 | 7.496e-06 | 0.000122 | 0.00012234 | 7.0657e-05 | 0.00011962 | 4.0065e-05 | 0.00013139 | 1.735e-05 | 0.00012496 | 0.00012203
5932 | 248 | Day248 | 3 | Hour3 | 9 | Fall | 1404 | #N/A | Fall | 369285.9156 | 124447.8798 | 17596.0425 | 430.6553 | 1901.7697 | 72951.4871 | 25106.6674 | 1228.8876 | 38987.9026 | 75869.9645 | 9719.015 | 36.9898 | 92.4534 | 36.0885 | 880.1124 | 3348.0038 | 14248.0387 | 4777.0524 | 20329.6149 | 3130.6574 | 124576.8821 | 73.0783 | 0.00010749 | 9.5893e-05 | 6.0855e-05 | 1.988e-05 | 8.9087e-05 | 8.0567e-05 | 9.1718e-06 | 0.0001275 | 0.00012598 | 0.00012827 | 0.0001251 | 8.1088e-06 | 0.00012491 | 0.00012514 | 6.4112e-05 | 0.00010854 | 3.5222e-05 | 0.00011551 | 1.3632e-05 | 0.00012663 | 0.00012501
5933 | 248 | Day248 | 4 | Hour4 | 9 | Fall | 1404 | #N/A | Fall | 385200.2217 | 133820.7825 | 16232.0816 | 539.8998 | 1957.9905 | 77365.81 | 22429.2296 | 3478.0709 | 40196.9948 | 78217.0975 | 9915.4475 | 38.0713 | 71.3271 | 37.0862 | 900.3323 | 3088.4826 | 13143.599 | 4267.6156 | 18161.614 | 5436.0615 | 128329.5398 | 75.1574 | 0.00011558 | 8.846e-05 | 7.6292e-05 | 2.0468e-05 | 9.4477e-05 | 7.1975e-05 | 2.5959e-05 | 0.00013145 | 0.00012988 | 0.00013086 | 0.00012876 | 6.2559e-06 | 0.00012836 | 0.00012801 | 5.9142e-05 | 0.00010012 | 3.1466e-05 | 0.00010319 | 2.3671e-05 | 0.00013045 | 0.00012856
5934 | 248 | Day248 | 5 | Hour5 | 9 | Fall | 1404 | #N/A | Fall | 414259.1498 | 144289.8364 | 16854.5302 | 674.0122 | 3182.0897 | 82868.1322 | 21541.9176 | 10145.0507 | 41086.0498 | 82282.1936 | 10137.9872 | 37.9696 | 229.2739 | 36.921 | 893.1855 | 3206.916 | 13647.6142 | 4098.7865 | 17443.1311 | 13327.1404 | 133506.2306 | 74.8906 | 0.00012462 | 9.1852e-05 | 9.5243e-05 | 3.3263e-05 | 0.0001012 | 6.9128e-05 | 7.5718e-05 | 0.00013436 | 0.00013663 | 0.0001338 | 0.00012841 | 2.0109e-05 | 0.00012779 | 0.00012699 | 6.141e-05 | 0.00010396 | 3.0221e-05 | 9.9109e-05 | 5.8033e-05 | 0.00013571 | 0.00012811
5935 | 248 | Day248 | 6 | Hour6 | 9 | Fall | 1404 | #N/A | Fall | 440006.0793 | 143661.5041 | 20381.0851 | 763.0341 | 4781.6304 | 84766.2947 | 21743.4617 | 30426.0799 | 39414.5928 | 82674.3955 | 9941.6339 | 34.573 | 567.8558 | 33.6875 | 816.251 | 3877.9146 | 16503.1705 | 4137.1344 | 17606.3273 | 35207.7103 | 132030.6222 | 68.2604 | 0.00012408 | 0.00011107 | 0.00010782 | 4.9984e-05 | 0.00010351 | 6.9775e-05 | 0.00022709 | 0.0001289 | 0.00013728 | 0.00013121 | 0.00011693 | 4.9805e-05 | 0.0001166 | 0.00011606 | 7.4259e-05 | 0.00012571 | 3.0504e-05 | 0.00010004 | 0.00015331 | 0.00013421 | 0.00011676
5936 | 248 | Day248 | 7 | Hour7 | 9 | Fall | 1404 | #N/A | Fall | 463005.048 | 144363.207 | 28366.3576 | 848.972 | 7300.2293 | 87560.8427 | 27773.5808 | 31485.4846 | 38898.7694 | 84647.7334 | 9949.0886 | 31.9739 | 989.4839 | 31.2001 | 758.1248 | 5397.2746 | 22969.0831 | 5284.4867 | 22489.094 | 38785.7139 | 133495.5914 | 63.1739 | 0.00012469 | 0.00015459 | 0.00011997 | 7.6312e-05 | 0.00010693 | 8.9125e-05 | 0.00023499 | 0.00012721 | 0.00014056 | 0.0001313 | 0.00010814 | 8.6785e-05 | 0.00010799 | 0.00010779 | 0.00010335 | 0.00017497 | 3.8964e-05 | 0.00012778 | 0.00016889 | 0.0001357 | 0.00010806
5937 | 248 | Day248 | 8 | Hour8 | 9 | Fall | 1404 | #N/A | Fall | 488769.158 | 153395.367 | 36380.0769 | 960.2943 | 9476.8147 | 90559.6037 | 33838.2314 | 21807.3217 | 40554.7303 | 89408.1272 | 10451.224 | 31.6915 | 1121.5663 | 30.9331 | 753.176 | 6922.0471 | 29458.0298 | 6438.4095 | 27399.8219 | 31284.1364 | 140414.0815 | 62.6246 | 0.00013249 | 0.00019826 | 0.0001357 | 9.9064e-05 | 0.00011059 | 0.00010859 | 0.00016276 | 0.00013262 | 0.00014846 | 0.00013793 | 0.00010718 | 9.837e-05 | 0.00010707 | 0.00010709 | 0.00013255 | 0.0002244 | 4.7472e-05 | 0.00015568 | 0.00013623 | 0.00014273 | 0.00010712
5938 | 248 | Day248 | 9 | Hour9 | 9 | Fall | 1404 | #N/A | Fall | 516019.408 | 162716.6559 | 44670.9648 | 1046.4174 | 11820.3966 | 92978.2866 | 41762.6421 | 14247.3939 | 41887.1776 | 92200.9211 | 10792.3151 | 32.0407 | 1071.815 | 31.2564 | 761.1247 | 8499.5566 | 36171.4082 | 7946.1892 | 33816.4529 | 26067.7905 | 144880.4138 | 63.2971 | 0.00014054 | 0.00024344 | 0.00014787 | 0.00012356 | 0.00011354 | 0.00013402 | 0.00010634 | 0.00013698 | 0.0001531 | 0.00014243 | 0.00010836 | 9.4006e-05 | 0.00010819 | 0.00010822 | 0.00016276 | 0.00027554 | 5.8589e-05 | 0.00019214 | 0.00011351 | 0.00014727 | 0.00010827
5939 | 248 | Day248 | 10 | Hour10 | 9 | Fall | 1404 | #N/A | Fall | 542263.0154 | 167318.2176 | 53939.8428 | 1077.2846 | 13171.8068 | 94555.7859 | 54418.0504 | 11121.031 | 41830.3312 | 92031.5639 | 10785.6268 | 31.8942 | 1192.2764 | 31.1206 | 758.1833 | 10263.1485 | 43676.6943 | 10354.1372 | 44063.9132 | 24292.8377 | 144647.5219 | 63.0148 | 0.00014451 | 0.00029396 | 0.00015223 | 0.00013769 | 0.00011547 | 0.00017463 | 8.3002e-05 | 0.0001368 | 0.00015282 | 0.00014235 | 0.00010787 | 0.00010457 | 0.00010772 | 0.0001078 | 0.00019653 | 0.00033271 | 7.6344e-05 | 0.00025037 | 0.00010578 | 0.00014703 | 0.00010779
5940 | 248 | Day248 | 11 | Hour11 | 9 | Fall | 1404 | #N/A | Fall | 566126.6254 | 171554.8264 | 60048.0128 | 1094.0431 | 14862.409 | 98790.6847 | 61150.2223 | 10782.4039 | 42073.7896 | 92629.5184 | 10877.9386 | 32.0833 | 1438.3129 | 31.3074 | 761.0733 | 11425.3517 | 48622.6611 | 11635.0694 | 49515.1529 | 25644.8128 | 145581.2466 | 63.3907 | 0.00014817 | 0.00032724 | 0.0001546 | 0.00015536 | 0.00012064 | 0.00019623 | 8.0475e-05 | 0.00013759 | 0.00015381 | 0.00014356 | 0.00010851 | 0.00012615 | 0.00010836 | 0.00010821 | 0.00021879 | 0.00037039 | 8.5788e-05 | 0.00028134 | 0.00011167 | 0.00014798 | 0.00010843
5941 | 248 | Day248 | 12 | Hour12 | 9 | Fall | 1404 | #N/A | Fall | 587182.2004 | 175096.9354 | 66644.0043 | 1096.7155 | 12904.4067 | 102862.4775 | 70318.8151 | 8859.5822 | 42547.3499 | 93352.9403 | 11029.5825 | 32.3348 | 1639.9214 | 31.4978 | 765.6369 | 12680.3728 | 53963.6315 | 13379.58 | 56939.235 | 21763.9889 | 146929.8728 | 63.8326 | 0.00015123 | 0.00036319 | 0.00015497 | 0.00013489 | 0.00012561 | 0.00022565 | 6.6124e-05 | 0.00013914 | 0.00015501 | 0.00014556 | 0.00010936 | 0.00014383 | 0.00010902 | 0.00010886 | 0.00024282 | 0.00041107 | 9.8651e-05 | 0.00032352 | 9.4771e-05 | 0.00014935 | 0.00010919
5942 | 248 | Day248 | 13 | Hour13 | 9 | Fall | 1404 | #N/A | Fall | 603458.9778 | 176737.0249 | 72329.2097 | 1079.5628 | 12733.2222 | 104580.1129 | 78844.5818 | 7546.4801 | 42706.4643 | 93263.4402 | 11112.6685 | 32.4483 | 1694.8355 | 31.5848 | 767.3419 | 13762.0984 | 58567.1113 | 15001.78 | 63842.8018 | 20279.7023 | 147082.573 | 64.0331 | 0.00015265 | 0.00039417 | 0.00015255 | 0.0001331 | 0.00012771 | 0.00025301 | 5.6323e-05 | 0.00013966 | 0.00015487 | 0.00014666 | 0.00010974 | 0.00014865 | 0.00010932 | 0.0001091 | 0.00026353 | 0.00044614 | 0.00011061 | 0.00036275 | 8.8308e-05 | 0.00014951 | 0.00010953
5943 | 248 | Day248 | 14 | Hour14 | 9 | Fall | 1404 | #N/A | Fall | 614732.7804 | 176340.6391 | 76692.1689 | 1045.5334 | 12086.5654 | 105732.5383 | 87215.2604 | 7512.2869 | 42447.843 | 91887.1182 | 11023.529 | 32.4682 | 1916.4656 | 31.6016 | 768.7625 | 14592.2398 | 62099.9291 | 16594.4713 | 70620.7892 | 19598.8523 | 145358.4902 | 64.0698 | 0.00015231 | 0.00041795 | 0.00014774 | 0.00012634 | 0.00012912 | 0.00027987 | 5.6068e-05 | 0.00013881 | 0.00015258 | 0.00014548 | 0.00010981 | 0.00016809 | 0.00010938 | 0.0001093 | 0.00027943 | 0.00047305 | 0.00012236 | 0.00040126 | 8.5343e-05 | 0.00014776 | 0.0001096
5944 | 248 | Day248 | 15 | Hour15 | 9 | Fall | 1404 | #N/A | Fall | 620074.3602 | 172503.9378 | 79368.1928 | 984.0583 | 11659.7902 | 107476.431 | 94744.383 | 8942.2715 | 41450.4061 | 88852.8762 | 10742.1786 | 32.2733 | 2521.4519 | 31.4361 | 764.6733 | 15101.4076 | 64266.7852 | 18027.0395 | 76717.3436 | 20602.0617 | 141045.4609 | 63.7094 | 0.00014899 | 0.00043253 | 0.00013905 | 0.00012188 | 0.00013125 | 0.00030403 | 6.6741e-05 | 0.00013555 | 0.00014754 | 0.00014177 | 0.00010915 | 0.00022115 | 0.00010881 | 0.00010872 | 0.00028918 | 0.00048956 | 0.00013292 | 0.0004359 | 8.9711e-05 | 0.00014337 | 0.00010898
5945 | 248 | Day248 | 16 | Hour16 | 9 | Fall | 1404 | #N/A | Fall | 617966.897 | 165341.7605 | 80432.4037 | 893.3339 | 10582.1421 | 111149.5466 | 101555.9039 | 9026.6358 | 39953.6426 | 84614.7684 | 10345.4428 | 31.9186 | 3250.6848 | 31.1289 | 757.5844 | 15303.8953 | 65128.5084 | 19323.0694 | 82232.8345 | 19608.7779 | 134913.8538 | 63.0475 | 0.00014281 | 0.00043833 | 0.00012623 | 0.00011062 | 0.00013573 | 0.00032589 | 6.7371e-05 | 0.00013066 | 0.0001405 | 0.00013654 | 0.00010795 | 0.00028511 | 0.00010774 | 0.00010771 | 0.00029306 | 0.00049612 | 0.00014247 | 0.00046724 | 8.5386e-05 | 0.00013714 | 0.00010785
5946 | 248 | Day248 | 17 | Hour17 | 9 | Fall | 1404 | #N/A | Fall | 607361.4273 | 153633.9828 | 78761.8648 | 766.0641 | 10504.0363 | 114738.1096 | 108120.45 | 9749.0627 | 37780.7667 | 79020.7261 | 9789.5281 | 30.9704 | 3697.3464 | 30.3078 | 738.2114 | 14986.0414 | 63775.8234 | 20572.1074 | 87548.3427 | 20253.0991 | 126591.0209 | 61.2782 | 0.00013269 | 0.00042923 | 0.00010825 | 0.0001098 | 0.00014012 | 0.00034696 | 7.2762e-05 | 0.00012355 | 0.00013122 | 0.0001292 | 0.00010474 | 0.00032428 | 0.0001049 | 0.00010496 | 0.00028697 | 0.00048582 | 0.00015168 | 0.00049744 | 8.8192e-05 | 0.00012868 | 0.00010482
5947 | 248 | Day248 | 18 | Hour18 | 9 | Fall | 1404 | #N/A | Fall | 592268.4419 | 148102.8525 | 69236.5379 | 661.3617 | 11340.1199 | 119445.5563 | 102433.4005 | 12396.142 | 37522.2452 | 77711.6388 | 9689.664 | 31.4043 | 2919.4158 | 30.6958 | 747.4071 | 13173.6549 | 56062.883 | 19490.0309 | 82943.3696 | 23736.2619 | 124923.5481 | 62.1001 | 0.00012792 | 0.00037732 | 9.3455e-05 | 0.00011854 | 0.00014586 | 0.00032871 | 9.2519e-05 | 0.00012271 | 0.00012904 | 0.00012788 | 0.00010621 | 0.00025605 | 0.00010624 | 0.00010627 | 0.00025227 | 0.00042706 | 0.0001437 | 0.00047127 | 0.00010336 | 0.00012698 | 0.00010623
5948 | 248 | Day248 | 19 | Hour19 | 9 | Fall | 1404 | #N/A | Fall | 581743.4098 | 145866.0142 | 62495.8655 | 567.0939 | 12345.5189 | 121204.5498 | 92858.2391 | 17140.4375 | 38176.8536 | 78636.4483 | 9900.2059 | 32.2607 | 1720.1044 | 31.5482 | 768.2698 | 11891.1053 | 50604.7602 | 17668.1624 | 75190.0768 | 29485.9564 | 126713.5077 | 63.8089 | 0.00012598 | 0.00034058 | 8.0134e-05 | 0.00012905 | 0.00014801 | 0.00029798 | 0.00012793 | 0.00012485 | 0.00013058 | 0.00013066 | 0.00010911 | 0.00015087 | 0.0001092 | 0.00010923 | 0.00022771 | 0.00038549 | 0.00013027 | 0.00042722 | 0.0001284 | 0.0001288 | 0.00010915
5949 | 248 | Day248 | 20 | Hour20 | 9 | Fall | 1404 | #N/A | Fall | 558957.6945 | 140254.3371 | 54803.8885 | 476.4935 | 15674.8709 | 117786.7457 | 80676.9897 | 20380.7744 | 38254.2352 | 78476.6142 | 10069.6441 | 32.4844 | 1262.0633 | 31.7399 | 776.8136 | 10427.5507 | 44376.3377 | 15350.4327 | 65326.557 | 36055.6453 | 126800.4935 | 64.2243 | 0.00012114 | 0.00029867 | 6.7332e-05 | 0.00016385 | 0.00014384 | 0.00025889 | 0.00015211 | 0.0001251 | 0.00013031 | 0.0001329 | 0.00010986 | 0.00011069 | 0.00010986 | 0.00011045 | 0.00019968 | 0.00033804 | 0.00011318 | 0.00037118 | 0.000157 | 0.00012889 | 0.00010986
5950 | 248 | Day248 | 21 | Hour21 | 9 | Fall | 1404 | #N/A | Fall | 518567.0113 | 133830.6045 | 44178.6147 | 411.1052 | 14618.0775 | 109213.5971 | 71359.2666 | 16300.8595 | 38455.6469 | 78135.8349 | 10246.0392 | 32.8434 | 963.0632 | 32.1451 | 789.3135 | 8405.877 | 35772.7377 | 13577.547 | 57781.7196 | 30918.937 | 126837.521 | 64.9885 | 0.00011559 | 0.00024076 | 5.8092e-05 | 0.00015281 | 0.00013337 | 0.00022899 | 0.00012166 | 0.00012576 | 0.00012975 | 0.00013522 | 0.00011108 | 8.4468e-05 | 0.00011126 | 0.00011223 | 0.00016097 | 0.0002725 | 0.00010011 | 0.00032831 | 0.00013464 | 0.00012893 | 0.00011117
5951 | 248 | Day248 | 22 | Hour22 | 9 | Fall | 1404 | #N/A | Fall | 473908.7832 | 127834.731 | 37730.6033 | 368.5813 | 10646.8541 | 97076.3027 | 61767.002 | 11673.1704 | 38328.6573 | 76766.8021 | 10192.0944 | 33.319 | 654.9361 | 32.6408 | 803.0886 | 7179.0121 | 30551.5912 | 11752.4242 | 50014.5778 | 22320.0246 | 125287.5537 | 65.9598 | 0.00011041 | 0.00020562 | 5.2083e-05 | 0.0001113 | 0.00011855 | 0.00019821 | 8.7123e-05 | 0.00012534 | 0.00012747 | 0.00013451 | 0.00011269 | 5.7443e-05 | 0.00011298 | 0.00011418 | 0.00013747 | 0.00023273 | 8.6654e-05 | 0.00028418 | 9.7192e-05 | 0.00012735 | 0.00011283
5952 | 248 | Day248 | 23 | Hour23 | 9 | Fall | 1404 | #N/A | Fall | 436593.3035 | 125003.5602 | 32618.3775 | 351.0019 | 7197.7298 | 87175.9223 | 52397.0909 | 7034.1687 | 38050.6283 | 75529.1024 | 9881.2342 | 34.3335 | 459.0714 | 33.6757 | 827.4068 | 6206.3075 | 26412.0699 | 9969.6087 | 42427.4822 | 14231.8985 | 123460.965 | 68.0092 | 0.00010797 | 0.00017776 | 4.9599e-05 | 7.524e-05 | 0.00010646 | 0.00016814 | 5.25e-05 | 0.00012443 | 0.00012542 | 0.00013041 | 0.00011612 | 4.0264e-05 | 0.00011656 | 0.00011764 | 0.00011885 | 0.0002012 | 7.3508e-05 | 0.00024107 | 6.1973e-05 | 0.0001255 | 0.00011634
5953 | 249 | Day249 | 0 | Hour0 | 9 | Fall | 2 | 612950.014 | Fall | 409881.7776 | 125802.6549 | 27640.3765 | 351.6297 | 4529.3858 | 81307.1098 | 42799.2546 | 3645.24 | 38030.2843 | 74953.1784 | 9620.3712 | 36.0356 | 266.4876 | 35.2093 | 864.5599 | 5259.1419 | 22381.2346 | 8143.4258 | 34655.8288 | 8174.6259 | 122603.8338 | 71.2449 | 0.00010866 | 0.00015063 | 4.9688e-05 | 4.7347e-05 | 9.929e-05 | 0.00013734 | 2.7206e-05 | 0.00012437 | 0.00012446 | 0.00012697 | 0.00012187 | 2.3373e-05 | 0.00012187 | 0.00012292 | 0.00010071 | 0.00017049 | 6.0044e-05 | 0.00019691 | 3.5596e-05 | 0.00012463 | 0.00012187
5954 | 249 | Day249 | 1 | Hour1 | 9 | Fall | 1404 | #N/A | Fall | 392809.6708 | 125751.2453 | 23448.0367 | 358.3937 | 2642.2472 | 77691.8661 | 35384.197 | 2534.8788 | 38613.6833 | 75560.4433 | 9705.9178 | 36.7579 | 165.5374 | 35.9585 | 880.5077 | 4461.4643 | 18986.5724 | 6732.5608 | 28651.6362 | 5177.126 | 123880.0444 | 72.7165 | 0.00010861 | 0.00012778 | 5.0644e-05 | 2.762e-05 | 9.4875e-05 | 0.00011355 | 1.8919e-05 | 0.00012628 | 0.00012547 | 0.0001281 | 0.00012432 | 1.4519e-05 | 0.00012446 | 0.00012519 | 8.5434e-05 | 0.00014463 | 4.9641e-05 | 0.00016279 | 2.2544e-05 | 0.00012592 | 0.00012439
5955 | 249 | Day249 | 2 | Hour2 | 9 | Fall | 1404 | #N/A | Fall | 382518.1913 | 125214.457 | 20579.531 | 377.3474 | 1872.7617 | 75413.4161 | 29843.2841 | 2210.3618 | 39134.2958 | 77037.3947 | 9791.0523 | 36.9209 | 87.5144 | 36.129 | 883.7254 | 3915.6729 | 16663.858 | 5678.2898 | 24164.9943 | 4083.1234 | 125962.7428 | 73.0499 | 0.00010815 | 0.00011215 | 5.3322e-05 | 1.9577e-05 | 9.2093e-05 | 9.5767e-05 | 1.6497e-05 | 0.00012798 | 0.00012792 | 0.00012922 | 0.00012487 | 7.6756e-06 | 0.00012505 | 0.00012565 | 7.4982e-05 | 0.00012694 | 4.1867e-05 | 0.0001373 | 1.778e-05 | 0.00012804 | 0.00012496
5956 | 249 | Day249 | 3 | Hour3 | 9 | Fall | 1404 | #N/A | Fall | 381611.8153 | 129183.4348 | 18602.0757 | 440.1312 | 1944.6076 | 75832.9743 | 26122.0944 | 1249.0785 | 39746.4608 | 77526.5088 | 9894.567 | 37.7314 | 94.583 | 36.8778 | 900.6899 | 3539.422 | 15062.6537 | 4970.258 | 21151.8364 | 3193.6861 | 127167.5366 | 74.6093 | 0.00011158 | 0.00010138 | 6.2194e-05 | 2.0328e-05 | 9.2605e-05 | 8.3826e-05 | 9.3225e-06 | 0.00012998 | 0.00012873 | 0.00013059 | 0.00012761 | 8.2956e-06 | 0.00012764 | 0.00012806 | 6.7778e-05 | 0.00011474 | 3.6647e-05 | 0.00012018 | 1.3907e-05 | 0.00012926 | 0.00012763
5957 | 249 | Day249 | 4 | Hour4 | 9 | Fall | 1404 | #N/A | Fall | 395876.5405 | 138094.3236 | 17054.6058 | 550.1085 | 1993.7311 | 79864.5375 | 23207.2816 | 3536.7545 | 40820.9702 | 79625.5165 | 10061.3333 | 38.6808 | 72.431 | 37.7459 | 918.5204 | 3244.9845 | 13809.6213 | 4415.6558 | 18791.6258 | 5530.4856 | 130507.82 | 76.4266 | 0.00011927 | 9.2943e-05 | 7.7734e-05 | 2.0841e-05 | 9.7529e-05 | 7.4472e-05 | 2.6397e-05 | 0.00013349 | 0.00013222 | 0.00013279 | 0.00013082 | 6.3527e-06 | 0.00013065 | 0.0001306 | 6.2139e-05 | 0.0001052 | 3.2558e-05 | 0.00010677 | 2.4082e-05 | 0.00013266 | 0.00013073
5958 | 249 | Day249 | 5 | Hour5 | 9 | Fall | 1404 | #N/A | Fall | 422559.102 | 147786.522 | 17536.2741 | 683.731 | 3225.7162 | 84779.4993 | 22107.5306 | 10254.0542 | 41469.8108 | 83250.1058 | 10251.2749 | 38.3815 | 232.2696 | 37.4158 | 906.5162 | 3336.6316 | 14199.6425 | 4206.4058 | 17901.1247 | 13479.7704 | 134971.1915 | 75.7973 | 0.00012764 | 9.5568e-05 | 9.6616e-05 | 3.3719e-05 | 0.00010353 | 7.0943e-05 | 7.6531e-05 | 0.00013562 | 0.00013824 | 0.00013529 | 0.00012981 | 2.0372e-05 | 0.0001295 | 0.00012889 | 6.3894e-05 | 0.00010817 | 3.1015e-05 | 0.00010171 | 5.8697e-05 | 0.0001372 | 0.00012966
5959 | 249 | Day249 | 6 | Hour6 | 9 | Fall | 1404 | #N/A | Fall | 445948.9021 | 146194.6122 | 20988.5553 | 770.8248 | 4826.9705 | 86002.6444 | 22107.0996 | 30715.9017 | 39591.011 | 83275.426 | 10008.3579 | 34.7857 | 573.3498 | 33.9904 | 825.3728 | 3993.4981 | 16995.0572 | 4206.3238 | 17900.7758 | 35542.8722 | 132874.7949 | 68.776 | 0.00012627 | 0.00011438 | 0.00010892 | 5.0458e-05 | 0.00010502 | 7.0942e-05 | 0.00022925 | 0.00012947 | 0.00013828 | 0.00013209 | 0.00011765 | 5.0287e-05 | 0.00011765 | 0.00011735 | 7.6473e-05 | 0.00012946 | 3.1014e-05 | 0.00010171 | 0.00015477 | 0.00013507 | 0.00011765
5960 | 249 | Day249 | 7 | Hour7 | 9 | Fall | 1404 | #N/A | Fall | 466889.8609 | 146094.0324 | 28885.7906 | 855.0168 | 7348.825 | 88291.7244 | 27887.4195 | 31661.6939 | 39017.3448 | 85053.6913 | 9970.1984 | 32.0869 | 996.8262 | 31.3976 | 763.8131 | 5496.1072 | 23389.6834 | 5306.1469 | 22581.2726 | 39010.5189 | 134041.2345 | 63.4844 | 0.00012618 | 0.00015742 | 0.00012082 | 7.682e-05 | 0.00010782 | 8.9491e-05 | 0.00023631 | 0.0001276 | 0.00014123 | 0.00013158 | 0.00010852 | 8.7429e-05 | 0.00010867 | 0.0001086 | 0.00010525 | 0.00017817 | 3.9124e-05 | 0.0001283 | 0.00016987 | 0.00013625 | 0.0001086
5961 | 249 | Day249 | 8 | Hour8 | 9 | Fall | 1404 | #N/A | Fall | 490748.0737 | 154301.7761 | 36914.124 | 964.2474 | 9511.4153 | 90805.827 | 33849.9333 | 21885.7748 | 40577.8495 | 89607.7706 | 10383.9549 | 31.7241 | 1126.304 | 31.039 | 756.3337 | 7023.6604 | 29890.4636 | 6440.636 | 27409.2973 | 31397.1901 | 140569.575 | 62.7631 | 0.00013327 | 0.00020117 | 0.00013626 | 9.9426e-05 | 0.00011089 | 0.00010862 | 0.00016335 | 0.0001327 | 0.0001488 | 0.00013704 | 0.00010729 | 9.8785e-05 | 0.00010743 | 0.00010754 | 0.0001345 | 0.00022769 | 4.7488e-05 | 0.00015574 | 0.00013672 | 0.00014289 | 0.00010736
5962 | 249 | Day249 | 9 | Hour9 | 9 | Fall | 1404 | #N/A | Fall | 515425.669 | 162393.1132 | 45076.4754 | 1047.5825 | 11812.3219 | 92554.7062 | 41873.2218 | 14269.4236 | 41799.1539 | 92049.7129 | 10655.0736 | 31.9234 | 1071.1423 | 31.2418 | 760.5765 | 8576.7132 | 36499.7622 | 7967.2293 | 33905.9925 | 26081.7455 | 144503.9405 | 63.1652 | 0.00014026 | 0.00024565 | 0.00014803 | 0.00012348 | 0.00011303 | 0.00013437 | 0.0001065 | 0.00013669 | 0.00015285 | 0.00014062 | 0.00010797 | 9.3947e-05 | 0.00010813 | 0.00010814 | 0.00016424 | 0.00027804 | 5.8744e-05 | 0.00019265 | 0.00011357 | 0.00014689 | 0.00010805
5963 | 249 | Day249 | 10 | Hour10 | 9 | Fall | 1404 | #N/A | Fall | 540549.3989 | 166321.5717 | 54236.7959 | 1077.9946 | 13150.3963 | 93848.8073 | 54511.5314 | 11135.5687 | 41762.6106 | 91892.7544 | 10602.5002 | 31.7595 | 1189.6903 | 31.0579 | 756.3601 | 10319.6499 | 43917.146 | 10371.9239 | 44139.6076 | 24285.965 | 144257.8651 | 62.8174 | 0.00014365 | 0.00029557 | 0.00015233 | 0.00013747 | 0.00011461 | 0.00017493 | 8.3111e-05 | 0.00013657 | 0.00015259 | 0.00013993 | 0.00010741 | 0.00010434 | 0.0001075 | 0.00010754 | 0.00019761 | 0.00033454 | 7.6475e-05 | 0.0002508 | 0.00010575 | 0.00014664 | 0.00010745
5964 | 249 | Day249 | 11 | Hour11 | 9 | Fall | 1404 | #N/A | Fall | 562668.9455 | 169716.764 | 60108.7216 | 1092.9838 | 14820.6537 | 97715.4795 | 61200.066 | 10786.5488 | 41977.8904 | 92352.39 | 10645.2306 | 31.8878 | 1431.8252 | 31.1546 | 757.3496 | 11436.9028 | 48671.8189 | 11644.5532 | 49555.5129 | 25607.2025 | 144975.511 | 63.0423 | 0.00014658 | 0.00032757 | 0.00015445 | 0.00015493 | 0.00011933 | 0.00019639 | 8.0506e-05 | 0.00013728 | 0.00015335 | 0.00014049 | 0.00010785 | 0.00012558 | 0.00010783 | 0.00010768 | 0.00021901 | 0.00037076 | 8.5858e-05 | 0.00028157 | 0.00011151 | 0.00014737 | 0.00010784
5965 | 249 | Day249 | 12 | Hour12 | 9 | Fall | 1404 | #N/A | Fall | 582713.7533 | 172744.034 | 66451.4577 | 1094.4887 | 12858.3393 | 101674.4745 | 70281.5674 | 8862.7069 | 42456.3568 | 93067.7548 | 10768.1619 | 32.1485 | 1630.3678 | 31.3109 | 760.584 | 12643.7369 | 53807.7208 | 13372.4929 | 56909.0745 | 21721.0462 | 146292.2735 | 63.4594 | 0.0001492 | 0.00036214 | 0.00015466 | 0.00013441 | 0.00012416 | 0.00022553 | 6.6147e-05 | 0.00013884 | 0.00015454 | 0.00014211 | 0.00010873 | 0.000143 | 0.00010837 | 0.00010814 | 0.00024212 | 0.00040989 | 9.8599e-05 | 0.00032335 | 9.4584e-05 | 0.0001487 | 0.00010855
5966 | 249 | Day249 | 13 | Hour13 | 9 | Fall | 1404 | #N/A | Fall | 598598.458 | 174236.3582 | 71816.7508 | 1078.2687 | 12694.7166 | 103452.4535 | 78661.8585 | 7555.1765 | 42654.1074 | 93095.3482 | 10841.6682 | 32.2636 | 1685.5644 | 31.3976 | 762.5256 | 13664.5927 | 58152.1582 | 14967.0132 | 63694.8454 | 20249.8932 | 146591.1238 | 63.6612 | 0.00015049 | 0.00039138 | 0.00015237 | 0.0001327 | 0.00012633 | 0.00025243 | 5.6388e-05 | 0.00013949 | 0.00015459 | 0.00014308 | 0.00010912 | 0.00014784 | 0.00010867 | 0.00010842 | 0.00026167 | 0.00044298 | 0.00011036 | 0.00036191 | 8.8178e-05 | 0.00014901 | 0.0001089
5967 | 249 | Day249 | 14 | Hour14 | 9 | Fall | 1404 | #N/A | Fall | 608583.8295 | 173615.0595 | 75745.0585 | 1044.5355 | 12056.2802 | 104486.3008 | 86393.0361 | 7519.9828 | 42419.6616 | 91798.548 | 10772.133 | 32.3298 | 1905.4767 | 31.4182 | 764.0088 | 14412.0328 | 61333.0257 | 16438.0264 | 69955.0097 | 19576.263 | 144990.3427 | 63.7479 | 0.00014995 | 0.00041279 | 0.0001476 | 0.00012603 | 0.0001276 | 0.00027723 | 5.6126e-05 | 0.00013872 | 0.00015243 | 0.00014217 | 0.00010934 | 0.00016712 | 0.00010874 | 0.00010863 | 0.00027598 | 0.00046721 | 0.0001212 | 0.00039747 | 8.5245e-05 | 0.00014738 | 0.00010905
5968 | 249 | Day249 | 15 | Hour15 | 9 | Fall | 1404 | #N/A | Fall | 612950.014 | 169695.9227 | 78090.0422 | 983.4725 | 11640.9627 | 106064.5664 | 93339.1651 | 8953.3392 | 41448.0056 | 88869.958 | 10531.6718 | 32.1848 | 2508.6803 | 31.2613 | 760.7812 | 14858.2135 | 63231.8287 | 17759.6683 | 75579.4968 | 20594.302 | 140849.6355 | 63.4461 | 0.00014657 | 0.00042557 | 0.00013897 | 0.00012169 | 0.00012952 | 0.00029952 | 6.6823e-05 | 0.00013554 | 0.00014757 | 0.00013899 | 0.00010885 | 0.00022003 | 0.0001082 | 0.00010817 | 0.00028452 | 0.00048167 | 0.00013095 | 0.00042943 | 8.9678e-05 | 0.00014317 | 0.00010853
5969 | 249 | Day249 | 16 | Hour16 | 9 | Fall | 1404 | #N/A | Fall | 610761.9762 | 162734.7587 | 79065.3033 | 894.1818 | 10585.9954 | 109734.9431 | 99755.5901 | 9050.1736 | 39958.5114 | 84710.5831 | 10213.5397 | 31.8923 | 3239.8752 | 31.0299 | 755.5986 | 15043.7767 | 64021.5266 | 18980.5232 | 80775.0669 | 19636.169 | 134882.6342 | 62.9221 | 0.00014055 | 0.00043088 | 0.00012635 | 0.00011066 | 0.00013401 | 0.00032012 | 6.7546e-05 | 0.00013067 | 0.00014066 | 0.00013479 | 0.00010786 | 0.00028416 | 0.0001074 | 0.00010743 | 0.00028808 | 0.00048769 | 0.00013995 | 0.00045895 | 8.5505e-05 | 0.00013711 | 0.00010763
5970 | 249 | Day249 | 17 | Hour17 | 9 | Fall | 1404 | #N/A | Fall | 599426.3281 | 151149.7856 | 77144.6079 | 766.4072 | 10508.7973 | 113211.029 | 105934.3664 | 9761.4865 | 37718.542 | 79028.3773 | 9716.2305 | 30.979 | 3688.2763 | 30.1985 | 737.2446 | 14678.3255 | 62466.2824 | 20156.1606 | 85778.2058 | 20270.2838 | 126463.1497 | 61.1775 | 0.00013055 | 0.00042042 | 0.0001083 | 0.00010985 | 0.00013825 | 0.00033994 | 7.2855e-05 | 0.00012335 | 0.00013123 | 0.00012823 | 0.00010477 | 0.00032349 | 0.00010452 | 0.00010482 | 0.00028108 | 0.00047584 | 0.00014862 | 0.00048738 | 8.8267e-05 | 0.00012855 | 0.00010465
5971 | 249 | Day249 | 18 | Hour18 | 9 | Fall | 1404 | #N/A | Fall | 583005.9948 | 145306.7522 | 67697.8869 | 660.1771 | 11315.4904 | 117485.4962 | 100006.4633 | 12370.0099 | 37347.3312 | 77484.411 | 9616.6321 | 31.3134 | 2908.443 | 30.5327 | 745.0554 | 12880.8953 | 54816.9916 | 19028.2569 | 80978.2064 | 23685.5004 | 124448.3743 | 61.8462 | 0.0001255 | 0.00036893 | 9.3288e-05 | 0.00011828 | 0.00014347 | 0.00032092 | 9.2324e-05 | 0.00012213 | 0.00012866 | 0.00012692 | 0.0001059 | 0.00025509 | 0.00010568 | 0.00010593 | 0.00024666 | 0.00041757 | 0.0001403 | 0.00046011 | 0.00010314 | 0.0001265 | 0.00010579
5972 | 249 | Day249 | 19 | Hour19 | 9 | Fall | 1404 | #N/A | Fall | 571470.7043 | 142740.8299 | 61028.1876 | 564.3847 | 12279.9659 | 118832.9798 | 90510.3095 | 17052.9382 | 37896.5284 | 78240.4903 | 9786.5846 | 32.0825 | 1710.5071 | 31.3427 | 763.5732 | 11611.8498 | 49416.3378 | 17221.4211 | 73288.8883 | 29332.9041 | 125923.6033 | 63.4251 | 0.00012329 | 0.00033259 | 7.9752e-05 | 0.00012837 | 0.00014512 | 0.00029045 | 0.00012728 | 0.00012393 | 0.00012992 | 0.00012916 | 0.0001085 | 0.00015002 | 0.00010848 | 0.00010857 | 0.00022236 | 0.00037643 | 0.00012698 | 0.00041642 | 0.00012773 | 0.000128 | 0.00010849
5973 | 249 | Day249 | 20 | Hour20 | 9 | Fall | 1404 | #N/A | Fall | 549767.6458 | 137177.0606 | 53730.4414 | 474.1145 | 15589.2269 | 115421.5853 | 79032.8995 | 20279.5189 | 37979.8682 | 78046.3696 | 9945.8609 | 32.2918 | 1254.879 | 31.5799 | 771.9491 | 10223.3057 | 43507.1358 | 15037.6112 | 63995.2883 | 35868.7459 | 125972.0987 | 63.8717 | 0.00011848 | 0.00029282 | 6.6996e-05 | 0.00016296 | 0.00014095 | 0.00025362 | 0.00015136 | 0.0001242 | 0.0001296 | 0.00013126 | 0.00010921 | 0.00011006 | 0.0001093 | 0.00010976 | 0.00019577 | 0.00033142 | 0.00011088 | 0.00036361 | 0.00015619 | 0.00012805 | 0.00010926
5974 | 249 | Day249 | 21 | Hour21 | 9 | Fall | 1404 | #N/A | Fall | 510112.1666 | 131023.3266 | 43181.2956 | 408.9982 | 14548.7554 | 107091.2611 | 69749.3015 | 16220.2133 | 38218.196 | 77732.2204 | 10131.2386 | 32.6386 | 958.1432 | 31.9819 | 784.5963 | 8216.1168 | 34965.1788 | 13271.2185 | 56478.0829 | 30768.9687 | 126081.655 | 64.6206 | 0.00011316 | 0.00023533 | 5.7794e-05 | 0.00015208 | 0.00013078 | 0.00022383 | 0.00012106 | 0.00012498 | 0.00012908 | 0.00013371 | 0.00011038 | 8.4036e-05 | 0.0001107 | 0.00011156 | 0.00015733 | 0.00026635 | 9.7852e-05 | 0.0003209 | 0.00013398 | 0.00012816 | 0.00011054
5975 | 249 | Day249 | 22 | Hour22 | 9 | Fall | 1404 | #N/A | Fall | 465546.1395 | 125176.2084 | 36577.6937 | 366.5846 | 10597.3796 | 95120.9544 | 59903.3761 | 11615.3016 | 38141.2006 | 76439.4786 | 10092.2076 | 33.1929 | 651.8203 | 32.5106 | 798.2306 | 6959.6477 | 29618.046 | 11397.8316 | 48505.5445 | 22212.6812 | 124672.8868 | 65.7034 | 0.00010811 | 0.00019934 | 5.1801e-05 | 0.00011078 | 0.00011616 | 0.00019223 | 8.6691e-05 | 0.00012473 | 0.00012693 | 0.00013319 | 0.00011226 | 5.7169e-05 | 0.00011253 | 0.00011349 | 0.00013327 | 0.00022562 | 8.4039e-05 | 0.0002756 | 9.6725e-05 | 0.00012673 | 0.00011239
5976 | 249 | Day249 | 23 | Hour23 | 9 | Fall | 1404 | #N/A | Fall | 428807.6055 | 122405.5207 | 31627.1501 | 348.9072 | 7164.2458 | 85295.0767 | 50691.5313 | 6998.8202 | 37883.3684 | 75226.7622 | 9819.3867 | 34.2104 | 456.7922 | 33.4835 | 822.3501 | 6017.7064 | 25609.4437 | 9645.0914 | 41046.4399 | 14163.066 | 122929.5173 | 67.6939 | 0.00010572 | 0.00017236 | 4.9303e-05 | 7.489e-05 | 0.00010416 | 0.00016267 | 5.2236e-05 | 0.00012389 | 0.00012492 | 0.00012959 | 0.0001157 | 4.0064e-05 | 0.00011589 | 0.00011692 | 0.00011524 | 0.00019508 | 7.1116e-05 | 0.00023322 | 6.1673e-05 | 0.00012496 | 0.0001158
5977 | 250 | Day250 | 0 | Hour0 | 9 | Fall | 3 | 609331.1657 | Fall | 402171.9855 | 123652.4862 | 26108.8252 | 351.2132 | 4520.4966 | 79686.2052 | 40678.9381 | 3640.5797 | 37964.0908 | 74764.245 | 9605.6985 | 35.9149 | 266.0306 | 35.1235 | 862.138 | 4967.7333 | 21141.092 | 7739.9926 | 32938.9455 | 8161.0762 | 122334.0343 | 71.0384 | 0.0001068 | 0.00014229 | 4.9629e-05 | 4.7254e-05 | 9.7311e-05 | 0.00013054 | 2.7172e-05 | 0.00012415 | 0.00012415 | 0.00012677 | 0.00012147 | 2.3333e-05 | 0.00012157 | 0.00012258 | 9.5129e-05 | 0.00016104 | 5.7069e-05 | 0.00018715 | 3.5537e-05 | 0.00012435 | 0.00012152
5978 | 250 | Day250 | 1 | Hour1 | 9 | Fall | 1404 | #N/A | Fall | 384393.2351 | 123033.6083 | 22156.7145 | 356.4428 | 2627.0498 | 75869.7576 | 33494.4771 | 2522.961 | 38435.6771 | 75104.4797 | 9681.4139 | 36.5309 | 164.4921 | 35.7048 | 873.9255 | 4215.7641 | 17940.9504 | 6373.0033 | 27121.4739 | 5150.0108 | 123221.5706 | 72.2357 | 0.00010626 | 0.00012075 | 5.0368e-05 | 2.7461e-05 | 9.265e-05 | 0.00010748 | 1.883e-05 | 0.00012569 | 0.00012471 | 0.00012777 | 0.00012355 | 1.4427e-05 | 0.00012358 | 0.00012426 | 8.0729e-05 | 0.00013667 | 4.699e-05 | 0.0001541 | 2.2426e-05 | 0.00012525 | 0.00012356
5979 | 250 | Day250 | 2 | Hour2 | 9 | Fall | 1404 | #N/A | Fall | 374227.7124 | 122384.2263 | 19353.4049 | 374.9883 | 1859.8616 | 73595.5591 | 28194.8553 | 2197.4562 | 38938.8658 | 76553.0611 | 9739.7549 | 36.7246 | 86.967 | 35.8568 | 876.1304 | 3682.3776 | 15671.0273 | 5364.6428 | 22830.2125 | 4057.3178 | 125231.6819 | 72.5814 | 0.0001057 | 0.00010547 | 5.2989e-05 | 1.9442e-05 | 8.9873e-05 | 9.0477e-05 | 1.6401e-05 | 0.00012734 | 0.00012712 | 0.00012854 | 0.0001242 | 7.6276e-06 | 0.00012411 | 0.00012457 | 7.0515e-05 | 0.00011938 | 3.9555e-05 | 0.00012972 | 1.7668e-05 | 0.0001273 | 0.00012416
5980 | 250 | Day250 | 3 | Hour3 | 9 | Fall | 1404 | #N/A | Fall | 373282.2643 | 126270.0219 | 17417.6734 | 436.9039 | 1928.6215 | 73988.4547 | 24562.06 | 1243.2515 | 39526.4692 | 77021.3122 | 9827.3343 | 37.4975 | 93.791 | 36.5929 | 892.2802 | 3314.0654 | 14103.608 | 4673.4298 | 19888.6302 | 3171.873 | 126375.1158 | 74.0905 | 0.00010906 | 9.4921e-05 | 6.1738e-05 | 2.0161e-05 | 9.0353e-05 | 7.882e-05 | 9.279e-06 | 0.00012926 | 0.0001279 | 0.0001297 | 0.00012682 | 8.2262e-06 | 0.00012666 | 0.00012687 | 6.3462e-05 | 0.00010744 | 3.4458e-05 | 0.000113 | 1.3812e-05 | 0.00012846 | 0.00012674
5981 | 250 | Day250 | 4 | Hour4 | 9 | Fall | 1404 | #N/A | Fall | 387237.9794 | 135034.1024 | 15859.4044 | 546.068 | 1977.4931 | 77941.3821 | 21701.3972 | 3508.8061 | 40561.5927 | 79059.2639 | 9991.0212 | 38.4398 | 71.9255 | 37.4432 | 909.6399 | 3017.5732 | 12841.8312 | 4129.1307 | 17572.2664 | 5486.2992 | 129611.8778 | 75.883 | 0.00011663 | 8.6429e-05 | 7.7163e-05 | 2.0671e-05 | 9.518e-05 | 6.964e-05 | 2.6188e-05 | 0.00013265 | 0.00013128 | 0.00013186 | 0.00013 | 6.3084e-06 | 0.0001296 | 0.00012933 | 5.7784e-05 | 9.7824e-05 | 3.0445e-05 | 9.9843e-05 | 2.389e-05 | 0.00013175 | 0.0001298
5982 | 250 | Day250 | 5 | Hour5 | 9 | Fall | 1404 | #N/A | Fall | 413939.5219 | 144614.4203 | 16376.2194 | 679.1306 | 3199.9579 | 82825.5576 | 20705.1199 | 10176.3191 | 41236.7888 | 82748.8571 | 10173.1379 | 38.1694 | 230.2835 | 37.1673 | 898.3931 | 3115.9077 | 13260.3117 | 3939.5688 | 16765.5512 | 13376.2769 | 134158.7837 | 75.3367 | 0.0001249 | 8.9246e-05 | 9.5966e-05 | 3.345e-05 | 0.00010114 | 6.6443e-05 | 7.5951e-05 | 0.00013485 | 0.00013741 | 0.00013426 | 0.00012909 | 2.0198e-05 | 0.00012864 | 0.00012774 | 5.9668e-05 | 0.00010101 | 2.9047e-05 | 9.526e-05 | 5.8247e-05 | 0.00013637 | 0.00012887
5983 | 250 | Day250 | 6 | Hour6 | 9 | Fall | 1404 | #N/A | Fall | 436880.3974 | 143096.1859 | 19540.409 | 766.1226 | 4787.4097 | 84138.3509 | 20586.8363 | 30506.2575 | 39353.7618 | 82715.3798 | 9935.5518 | 34.5998 | 568.4218 | 33.7543 | 817.3562 | 3717.9589 | 15822.4501 | 3917.0629 | 16669.7733 | 35293.6673 | 132004.6934 | 68.3541 | 0.00012359 | 0.00010649 | 0.00010826 | 5.0044e-05 | 0.00010275 | 6.6063e-05 | 0.00022768 | 0.0001287 | 0.00013735 | 0.00013113 | 0.00011702 | 4.9855e-05 | 0.00011683 | 0.00011621 | 7.1196e-05 | 0.00012053 | 2.8881e-05 | 9.4715e-05 | 0.00015369 | 0.00013418 | 0.00011693
5984 | 250 | Day250 | 7 | Hour7 | 9 | Fall | 1404 | #N/A | Fall | 457077.6095 | 142841.8803 | 27261.6776 | 848.4127 | 7275.1297 | 86341.6097 | 26465.3949 | 31419.2668 | 38673.9362 | 84233.6221 | 9912.7238 | 31.8255 | 986.0941 | 31.0856 | 754.9503 | 5187.0868 | 22074.5908 | 5035.5779 | 21429.817 | 38694.3965 | 132820.2822 | 62.9112 | 0.00012337 | 0.00014857 | 0.00011989 | 7.6049e-05 | 0.00010544 | 8.4927e-05 | 0.0002345 | 0.00012647 | 0.00013987 | 0.00013082 | 0.00010763 | 8.6488e-05 | 0.00010759 | 0.00010734 | 9.9329e-05 | 0.00016816 | 3.7129e-05 | 0.00012176 | 0.00016849 | 0.00013501 | 0.00010761
5985 | 250 | Day250 | 8 | Hour8 | 9 | Fall | 1404 | #N/A | Fall | 481971.9865 | 151942.1815 | 34650.3284 | 961.6034 | 9468.6956 | 89371.2298 | 31728.7221 | 21816.6054 | 40452.2236 | 89204.8463 | 10440.7418 | 31.6418 | 1120.3523 | 30.8901 | 751.9244 | 6592.9274 | 28057.401 | 6037.0326 | 25691.6896 | 31285.301 | 140097.8117 | 62.5319 | 0.00013123 | 0.00018883 | 0.00013588 | 9.8979e-05 | 0.00010914 | 0.00010182 | 0.00016283 | 0.00013229 | 0.00014813 | 0.00013779 | 0.00010701 | 9.8263e-05 | 0.00010692 | 0.00010691 | 0.00012625 | 0.00021373 | 4.4513e-05 | 0.00014598 | 0.00013623 | 0.00014241 | 0.00010697
5986 | 250 | Day250 | 9 | Hour9 | 9 | Fall | 1404 | #N/A | Fall | 508285.5803 | 161180.2432 | 42348.088 | 1048.2723 | 11827.0597 | 91774.8129 | 39060.451 | 14275.1757 | 41892.3585 | 92178.1746 | 10804.7892 | 32.0635 | 1072.0309 | 31.2805 | 760.7803 | 8057.5822 | 34290.5058 | 7432.0426 | 31628.4084 | 26102.2354 | 144875.3223 | 63.3439 | 0.00013921 | 0.00023078 | 0.00014813 | 0.00012363 | 0.00011207 | 0.00012534 | 0.00010654 | 0.000137 | 0.00015306 | 0.0001426 | 0.00010844 | 9.4025e-05 | 0.00010827 | 0.00010817 | 0.0001543 | 0.00026121 | 5.4798e-05 | 0.00017971 | 0.00011366 | 0.00014726 | 0.00010835
5987 | 250 | Day250 | 10 | Hour10 | 9 | Fall | 1404 | #N/A | Fall | 533998.8393 | 165802.8153 | 51133.654 | 1079.301 | 13204.0628 | 93436.5077 | 51064.1197 | 11156.5837 | 41980.374 | 92343.1993 | 10781.6319 | 31.9946 | 1194.4096 | 31.1787 | 759.0071 | 9729.2142 | 41404.4397 | 9715.9839 | 41348.1358 | 24360.6465 | 145105.2052 | 63.1733 | 0.0001432 | 0.00027866 | 0.00015251 | 0.00013803 | 0.0001141 | 0.00016386 | 8.3267e-05 | 0.00013729 | 0.00015334 | 0.00014229 | 0.00010821 | 0.00010476 | 0.00010792 | 0.00010792 | 0.00018631 | 0.0003154 | 7.1638e-05 | 0.00023493 | 0.00010608 | 0.0001475 | 0.00010806
5988 | 250 | Day250 | 11 | Hour11 | 9 | Fall | 1404 | #N/A | Fall | 556348.0849 | 169552.6507 | 56775.2754 | 1092.383 | 14871.3433 | 97458.4343 | 57512.6699 | 10790.2327 | 42251.8976 | 92983.7709 | 10796.4231 | 32.1817 | 1438.8016 | 31.2758 | 760.7448 | 10802.6471 | 45972.6284 | 10942.9513 | 46569.7186 | 25661.576 | 146032.0916 | 63.4575 | 0.00014644 | 0.00030941 | 0.00015436 | 0.00015545 | 0.00011901 | 0.00018456 | 8.0533e-05 | 0.00013817 | 0.0001544 | 0.00014249 | 0.00010884 | 0.00012619 | 0.00010825 | 0.00010816 | 0.00020686 | 0.0003502 | 8.0685e-05 | 0.0002646 | 0.00011174 | 0.00014844 | 0.00010855
5989 | 250 | Day250 | 12 | Hour12 | 9 | Fall | 1404 | #N/A | Fall | 576825.8817 | 173151.6974 | 62874.8316 | 1094.4159 | 12923.7183 | 101605.2049 | 66284.8675 | 8868.0343 | 42798.4004 | 93849.895 | 10903.8866 | 32.4523 | 1641.086 | 31.5375 | 765.8538 | 11963.2113 | 50911.6203 | 12612.0397 | 53672.8278 | 21791.7526 | 147552.182 | 63.9898 | 0.00014955 | 0.00034265 | 0.00015465 | 0.0001351 | 0.00012408 | 0.00021271 | 6.6187e-05 | 0.00013996 | 0.00015584 | 0.00014391 | 0.00010975 | 0.00014394 | 0.00010916 | 0.00010889 | 0.00022909 | 0.00038782 | 9.2992e-05 | 0.00030496 | 9.4892e-05 | 0.00014999 | 0.00010946
5990 | 250 | Day250 | 13 | Hour13 | 9 | Fall | 1404 | #N/A | Fall | 593682.3605 | 175271.4561 | 68101.1613 | 1079.8687 | 12786.3616 | 103632.9279 | 74576.2098 | 7577.7768 | 43116.6389 | 94007.1864 | 10997.4188 | 32.6627 | 1701.1594 | 31.6411 | 769.891 | 12957.6264 | 55143.5349 | 14189.6357 | 60386.5741 | 20364.1384 | 148121.244 | 64.3038 | 0.00015138 | 0.00037113 | 0.00015259 | 0.00013366 | 0.00012655 | 0.00023931 | 5.6557e-05 | 0.000141 | 0.0001561 | 0.00014514 | 0.00011047 | 0.0001492 | 0.00010952 | 0.00010946 | 0.00024813 | 0.00042006 | 0.00010462 | 0.00034311 | 8.8675e-05 | 0.00015056 | 0.00011
5991 | 250 | Day250 | 14 | Hour14 | 9 | Fall | 1404 | #N/A | Fall | 604050.2892 | 175162.6523 | 71802.064 | 1048.1881 | 12163.5418 | 104919.9609 | 81995.4057 | 7564.2368 | 42938.79 | 92750.4361 | 10939.4539 | 32.7424 | 1928.0389 | 31.7343 | 773.0439 | 13661.7982 | 58140.2658 | 15601.2881 | 66394.1176 | 19727.7787 | 146628.6799 | 64.4767 | 0.00015129 | 0.0003913 | 0.00014812 | 0.00012715 | 0.00012813 | 0.00026312 | 5.6456e-05 | 0.00014042 | 0.00015401 | 0.00014438 | 0.00011074 | 0.0001691 | 0.00010984 | 0.00010991 | 0.00026161 | 0.00044289 | 0.00011503 | 0.00037724 | 8.5904e-05 | 0.00014905 | 0.00011029
5992 | 250 | Day250 | 15 | Hour15 | 9 | Fall | 1404 | #N/A | Fall | 609331.1657 | 171932.2648 | 73930.2846 | 991.0916 | 11785.6135 | 106928.4363 | 88344.7984 | 9037.2388 | 42143.88 | 90121.9128 | 10728.9821 | 32.6737 | 2549.3138 | 31.6824 | 772.9929 | 14066.7353 | 59863.5493 | 16809.3888 | 71535.4097 | 20822.8523 | 142994.7749 | 64.3561 | 0.0001485 | 0.0004029 | 0.00014005 | 0.0001232 | 0.00013058 | 0.0002835 | 6.745e-05 | 0.00013782 | 0.00014965 | 0.0001416 | 0.0001105 | 0.00022359 | 0.00010966 | 0.00010991 | 0.00026937 | 0.00045602 | 0.00012394 | 0.00040645 | 9.0673e-05 | 0.00014535 | 0.00011009
5993 | 250 | Day250 | 16 | Hour16 | 9 | Fall | 1404 | #N/A | Fall | 606240.4846 | 164847.1665 | 74594.8547 | 901.9366 | 10720.3319 | 110588.5277 | 94233.6647 | 9139.1039 | 40692.5054 | 85988.6803 | 10407.7383 | 32.4043 | 3293.9402 | 31.458 | 768.172 | 14193.1832 | 60401.6715 | 17929.8649 | 76303.7997 | 19859.4358 | 137088.9239 | 63.8623 | 0.00014238 | 0.00040652 | 0.00012745 | 0.00011206 | 0.00013505 | 0.0003024 | 6.821e-05 | 0.00013307 | 0.00014279 | 0.00013736 | 0.00010959 | 0.0002889 | 0.00010888 | 0.00010922 | 0.00027179 | 0.00046012 | 0.0001322 | 0.00043355 | 8.6478e-05 | 0.00013935 | 0.00010924
5994 | 250 | Day250 | 17 | Hour17 | 9 | Fall | 1404 | #N/A | Fall | 593967.2296 | 153044.0001 | 72462.5371 | 774.8859 | 10653.7413 | 114124.0193 | 99775.4181 | 9880.8911 | 38480.2622 | 80298.814 | 9911.7021 | 31.4729 | 3748.9233 | 30.6494 | 749.9126 | 13787.4666 | 58675.0705 | 18984.2959 | 80791.1223 | 20534.6324 | 128690.7783 | 62.1223 | 0.00013218 | 0.0003949 | 0.0001095 | 0.00011137 | 0.00013937 | 0.00032018 | 7.3746e-05 | 0.00012584 | 0.00013334 | 0.00013081 | 0.00010644 | 0.00032881 | 0.00010608 | 0.00010662 | 0.00026402 | 0.00044696 | 0.00013998 | 0.00045904 | 8.9418e-05 | 0.00013081 | 0.00010627
5995 | 250 | Day250 | 18 | Hour18 | 9 | Fall | 1404 | #N/A | Fall | 578185.7362 | 146718.2984 | 63817.6044 | 666.0411 | 11444.6705 | 118344.9419 | 94541.9158 | 12509.3286 | 38039.4924 | 78595.2996 | 9745.5425 | 31.758 | 2944.5113 | 30.9421 | 755.3894 | 12142.5929 | 51675.0115 | 17988.516 | 76553.3998 | 23953.9992 | 126380.3345 | 62.7002 | 0.00012672 | 0.00034779 | 9.4116e-05 | 0.00011963 | 0.00014452 | 0.00030338 | 9.3364e-05 | 0.0001244 | 0.00013051 | 0.00012862 | 0.00010741 | 0.00025826 | 0.0001071 | 0.0001074 | 0.00023252 | 0.00039364 | 0.00013263 | 0.00043497 | 0.00010431 | 0.00012846 | 0.00010725
5996 | 250 | Day250 | 19 | Hour19 | 9 | Fall | 1404 | #N/A | Fall | 566120.5014 | 143543.5506 | 57540.1074 | 567.1045 | 12377.6089 | 119361.1412 | 85646.2104 | 17176.6108 | 38432.7597 | 79076.8585 | 9839.538 | 32.471 | 1723.8591 | 31.651 | 771.0304 | 10948.1718 | 46591.9355 | 16295.9277 | 69350.2827 | 29554.2197 | 127349.1562 | 64.122 | 0.00012398 | 0.00031358 | 8.0136e-05 | 0.00012939 | 0.00014576 | 0.00027484 | 0.0001282 | 0.00012568 | 0.00013131 | 0.00012986 | 0.00010982 | 0.0001512 | 0.00010955 | 0.00010963 | 0.00020965 | 0.00035492 | 0.00012015 | 0.00039404 | 0.00012869 | 0.00012945 | 0.00010969
5997 | 250 | Day250 | 20 | Hour20 | 9 | Fall | 1404 | #N/A | Fall | 543644.5806 | 137599.9858 | 50462.6742 | 474.8292 | 15656.2556 | 115654.7363 | 74466.7414 | 20331.7959 | 38348.7084 | 78601.6754 | 9944.9036 | 32.5275 | 1261.204 | 31.7813 | 776.7619 | 9601.5467 | 40861.1275 | 14168.8071 | 60297.9343 | 35988.0515 | 126895.2874 | 64.3089 | 0.00011885 | 0.00027501 | 6.7097e-05 | 0.00016366 | 0.00014123 | 0.00023896 | 0.00015175 | 0.00012541 | 0.00013052 | 0.00013125 | 0.00011001 | 0.00011062 | 0.00011 | 0.00011044 | 0.00018386 | 0.00031126 | 0.00010447 | 0.0003426 | 0.00015671 | 0.00012899 | 0.00011001
5998 | 250 | Day250 | 21 | Hour21 | 9 | Fall | 1404 | #N/A | Fall | 505123.1953 | 131497.3255 | 40557.0493 | 409.3937 | 14594.5483 | 107356.8464 | 65759.1717 | 16247.9655 | 38525.1439 | 78259.0163 | 10099.9903 | 32.8859 | 962.5513 | 32.1548 | 789.1522 | 7716.8008 | 32840.2485 | 12512.0154 | 53247.1563 | 30842.5139 | 126884.1505 | 65.0407 | 0.00011357 | 0.00022102 | 5.785e-05 | 0.00015256 | 0.0001311 | 0.00021102 | 0.00012127 | 0.00012599 | 0.00012995 | 0.0001333 | 0.00011122 | 8.4423e-05 | 0.00011129 | 0.0001122 | 0.00014777 | 0.00025016 | 9.2254e-05 | 0.00030254 | 0.0001343 | 0.00012898 | 0.00011126
5999 | 250 | Day250 | 22 | Hour22 | 9 | Fall | 1404 | #N/A | Fall | 461275.9318 | 125749.8224 | 34324.2587 | 366.6995 | 10630.5455 | 95410.353 | 56325.245 | 11627.8227 | 38381.2678 | 76880.1573 | 10055.8283 | 33.3843 | 654.6441 | 32.6716 | 803.2316 | 6530.886 | 27793.3727 | 10717.0196 | 45608.2254 | 22258.3682 | 125317.2535 | 66.0559 | 0.00010861 | 0.00018706 | 5.1817e-05 | 0.00011112 | 0.00011651 | 0.00018075 | 8.6785e-05 | 0.00012552 | 0.00012766 | 0.00013271 | 0.00011291 | 5.7417e-05 | 0.00011308 | 0.0001142 | 0.00012506 | 0.00021172 | 7.9019e-05 | 0.00025914 | 9.6924e-05 | 0.00012738 | 0.00011299
6000 | 250 | Day250 | 23 | Hour23 | 9 | Fall | 1404 | #N/A | Fall | 424025.773 | 122440.8174 | 29731.0097 | 347.7081 | 7162.2547 | 85201.2903 | 47699.7597 | 6979.2064 | 37972.7727 | 75394.4321 | 9747.1101 | 34.3065 | 457.1685 | 33.5948 | 824.342 | 5656.9273 | 24074.0824 | 9075.8462 | 38623.9135 | 14141.4611 | 123114.3149 | 67.9013 | 0.00010575 | 0.00016203 | 4.9134e-05 | 7.4869e-05 | 0.00010405 | 0.00015307 | 5.2089e-05 | 0.00012418 | 0.00012519 | 0.00012864 | 0.00011603 | 4.0097e-05 | 0.00011628 | 0.00011721 | 0.00010833 | 0.00018339 | 6.6918e-05 | 0.00021946 | 6.1579e-05 | 0.00012514 | 0.00011615
6001 | 251 | Day251 | 0 | Hour0 | 9 | Fall | 4 | 604887.0601 | Fall | 397421.3361 | 122985.895 | 24991.4523 | 347.6718 | 4503.3143 | 79283.0543 | 38461.5305 | 3613.9129 | 37879.981 | 74701.0113 | 9458.1191 | 35.9273 | 265.084 | 35.0724 | 859.3098 | 4755.1304 | 20236.3219 | 7318.0858 | 31143.4446 | 8117.2273 | 122039.1114 | 70.9997 | 0.00010622 | 0.0001362 | 4.9129e-05 | 4.7075e-05 | 9.6819e-05 | 0.00012342 | 2.6973e-05 | 0.00012388 | 0.00012404 | 0.00012483 | 0.00012151 | 2.325e-05 | 0.00012139 | 0.00012218 | 9.1058e-05 | 0.00015415 | 5.3958e-05 | 0.00017695 | 3.5346e-05 | 0.00012405 | 0.00012145
6002 | 251 | Day251 | 1 | Hour1 | 9 | Fall | 1404 | #N/A | Fall | 380058.7315 | 122503.8524 | 21097.2144 | 352.9097 | 2617.4352 | 75489.9795 | 31550.053 | 2502.1892 | 38327.9034 | 74987.6851 | 9521.7665 | 36.5177 | 163.9675 | 35.6831 | 871.5748 | 4014.1727 | 17083.0417 | 6003.0372 | 25547.0159 | 5119.6244 | 122837.3551 | 72.2008 | 0.00010581 | 0.00011497 | 4.9869e-05 | 2.7361e-05 | 9.2187e-05 | 0.00010124 | 1.8675e-05 | 0.00012534 | 0.00012452 | 0.00012567 | 0.0001235 | 1.4381e-05 | 0.00012351 | 0.00012392 | 7.6869e-05 | 0.00013013 | 4.4262e-05 | 0.00014515 | 2.2293e-05 | 0.00012486 | 0.00012351
6003 | 251 | Day251 | 2 | Hour2 | 9 | Fall | 1404 | #N/A | Fall | 370234.1628 | 121797.3549 | 18463.5203 | 371.3237 | 1853.4051 | 73153.5698 | 26596.0416 | 2178.786 | 38809.8062 | 76381.0456 | 9596.3143 | 36.6865 | 86.7011 | 35.8277 | 873.7799 | 3513.059 | 14950.4613 | 5060.436 | 21535.6055 | 4032.1911 | 124787.1661 | 72.5142 | 0.0001052 | 0.00010062 | 5.2471e-05 | 1.9374e-05 | 8.9333e-05 | 8.5347e-05 | 1.6261e-05 | 0.00012692 | 0.00012683 | 0.00012665 | 0.00012407 | 7.6043e-06 | 0.00012401 | 0.00012424 | 6.7273e-05 | 0.00011389 | 3.7312e-05 | 0.00012236 | 1.7558e-05 | 0.00012684 | 0.00012404
6004 | 251 | Day251 | 3 | Hour3 | 9 | Fall | 1404 | #N/A | Fall | 368936.6587 | 125357.1238 | 16722.8054 | 431.7365 | 1915.9184 | 73353.0976 | 23299.5493 | 1230.7503 | 39287.0368 | 76613.246 | 9670.888 | 37.3628 | 93.186 | 36.4574 | 887.5004 | 3181.8527 | 13540.9527 | 4433.2116 | 18866.3378 | 3146.6687 | 125571.1708 | 73.8202 | 0.00010827 | 9.1134e-05 | 6.1007e-05 | 2.0028e-05 | 8.9577e-05 | 7.4768e-05 | 9.1857e-06 | 0.00012848 | 0.00012722 | 0.00012763 | 0.00012636 | 8.1731e-06 | 0.00012619 | 0.00012619 | 6.093e-05 | 0.00010315 | 3.2687e-05 | 0.0001072 | 1.3702e-05 | 0.00012764 | 0.00012628
6005 | 251 | Day251 | 4 | Hour4 | 9 | Fall | 1404 | #N/A | Fall | 382087.8471 | 133593.511 | 15323.7027 | 538.4129 | 1958.994 | 76946.9988 | 20818.7414 | 3461.8386 | 40180.387 | 78399.2626 | 9816.9674 | 38.1754 | 71.2711 | 37.193 | 902.3912 | 2915.6451 | 12408.0576 | 3961.1876 | 16857.5538 | 5420.8326 | 128396.617 | 75.3684 | 0.00011538 | 8.351e-05 | 7.6082e-05 | 2.0478e-05 | 9.3966e-05 | 6.6807e-05 | 2.5838e-05 | 0.0001314 | 0.00013018 | 0.00012956 | 0.00012911 | 6.251e-06 | 0.00012873 | 0.0001283 | 5.5833e-05 | 9.452e-05 | 2.9207e-05 | 9.5782e-05 | 2.3605e-05 | 0.00013051 | 0.00012892
6006 | 251 | Day251 | 5 | Hour5 | 9 | Fall | 1404 | #N/A | Fall | 407705.1077 | 142702.155 | 15853.1055 | 668.3898 | 3162.8944 | 81513.2395 | 19917.73 | 10024.5339 | 40788.8317 | 81901.655 | 9980.453 | 37.8388 | 227.8172 | 36.8553 | 889.6086 | 3016.3747 | 12836.7308 | 3789.7519 | 16127.9781 | 13187.4283 | 132670.9396 | 74.6941 | 0.00012325 | 8.6395e-05 | 9.4448e-05 | 3.3063e-05 | 9.9542e-05 | 6.3916e-05 | 7.4818e-05 | 0.00013339 | 0.000136 | 0.00013172 | 0.00012797 | 1.9981e-05 | 0.00012756 | 0.00012649 | 5.7762e-05 | 9.7785e-05 | 2.7943e-05 | 9.1637e-05 | 5.7424e-05 | 0.00013486 | 0.00012777
6007 | 251 | Day251 | 6 | Hour6 | 9 | Fall | 1404 | #N/A | Fall | 430276.7255 | 141097.6108 | 18771.5735 | 753.5266 | 4732.3715 | 82819.8289 | 20102.0917 | 30033.9799 | 38911.5286 | 81856.2633 | 9758.7679 | 34.2936 | 562.2373 | 33.475 | 809.1771 | 3571.6724 | 15199.9011 | 3824.8304 | 16277.2613 | 34766.3514 | 130526.5597 | 67.7686 | 0.00012187 | 0.0001023 | 0.00010648 | 4.9469e-05 | 0.00010114 | 6.4508e-05 | 0.00022416 | 0.00012725 | 0.00013592 | 0.00012879 | 0.00011598 | 4.9312e-05 | 0.00011586 | 0.00011505 | 6.8395e-05 | 0.00011579 | 2.8201e-05 | 9.2485e-05 | 0.00015139 | 0.00013268 | 0.00011592
6008 | 251 | Day251 | 7 | Hour7 | 9 | Fall | 1404 | #N/A | Fall | 451981.7677 | 141400.1543 | 26459.5986 | 838.0958 | 7217.1706 | 85400.2583 | 25903.1289 | 31080.7219 | 38419.7926 | 83724.4514 | 9747.799 | 31.6745 | 978.6391 | 30.9318 | 749.3509 | 5034.475 | 21425.1236 | 4928.5954 | 20974.5335 | 38297.8924 | 131892.043 | 62.6063 | 0.00012213 | 0.0001442 | 0.00011843 | 7.5443e-05 | 0.00010429 | 8.3123e-05 | 0.00023197 | 0.00012564 | 0.00013903 | 0.00012865 | 0.00010712 | 8.5834e-05 | 0.00010706 | 0.00010654 | 9.6407e-05 | 0.00016321 | 3.634e-05 | 0.00011917 | 0.00016677 | 0.00013407 | 0.00010709
6009 | 251 | Day251 | 8 | Hour8 | 9 | Fall | 1404 | #N/A | Fall | 478680.1896 | 151042.4035 | 33941.5734 | 954.0197 | 9422.7516 | 88880.6152 | 31312.7382 | 21680.95 | 40308.0468 | 88940.0828 | 10271.4948 | 31.5939 | 1115.0356 | 30.8066 | 748.0776 | 6458.0724 | 27483.501 | 5957.8832 | 25354.855 | 31103.7015 | 139519.6244 | 62.4004 | 0.00013046 | 0.00018497 | 0.00013481 | 9.8499e-05 | 0.00010854 | 0.00010048 | 0.00016182 | 0.00013182 | 0.00014769 | 0.00013556 | 0.00010685 | 9.7797e-05 | 0.00010663 | 0.00010636 | 0.00012367 | 0.00020936 | 4.3929e-05 | 0.00014406 | 0.00013544 | 0.00014182 | 0.00010674
6010 | 251 | Day251 | 9 | Hour9 | 9 | Fall | 1404 | #N/A | Fall | 507813.8265 | 161310.6462 | 41810.4728 | 1048.6717 | 11835.87 | 92002.3937 | 38528.313 | 14297.4774 | 41989.8798 | 92416.5041 | 10676.6165 | 32.1334 | 1072.7317 | 31.342 | 760.7743 | 7955.29 | 33855.1828 | 7330.7926 | 31197.5205 | 26133.3474 | 145083.0004 | 63.4754 | 0.00013932 | 0.00022785 | 0.00014818 | 0.00012372 | 0.00011235 | 0.00012364 | 0.00010671 | 0.00013732 | 0.00015346 | 0.00014091 | 0.00010868 | 9.4086e-05 | 0.00010848 | 0.00010817 | 0.00015234 | 0.0002579 | 5.4052e-05 | 0.00017726 | 0.0001138 | 0.00014748 | 0.00010858
6011 | 251 | Day251 | 10 | Hour10 | 9 | Fall | 1404 | #N/A | Fall | 535773.181 | 166944.0741 | 50664.4313 | 1088.6995 | 13284.6486 | 94251.8357 | 50221.2435 | 11258.1035 | 42297.3636 | 92993.4848 | 10741.4586 | 32.2107 | 1201.5068 | 31.3723 | 762.7481 | 9639.9351 | 41024.4962 | 9555.6096 | 40665.6339 | 24542.752 | 146032.307 | 63.583 | 0.00014419 | 0.00027611 | 0.00015384 | 0.00013887 | 0.0001151 | 0.00016116 | 8.4025e-05 | 0.00013832 | 0.00015442 | 0.00014176 | 0.00010894 | 0.00010538 | 0.00010859 | 0.00010845 | 0.0001846 | 0.00031251 | 7.0456e-05 | 0.00023106 | 0.00010687 | 0.00014844 | 0.00010876
6012 | 251 | Day251 | 11 | Hour11 | 9 | Fall | 1404 | #N/A | Fall | 560075.6758 | 171482.8755 | 56594.2715 | 1109.1162 | 15018.6451 | 98599.6315 | 56793.5214 | 10941.6796 | 42646.0069 | 93760.1125 | 10846.0373 | 32.4238 | 1452.4957 | 31.5537 | 767.3051 | 10768.2074 | 45826.0641 | 10806.1187 | 45987.4027 | 25960.3247 | 147252.1567 | 63.9775 | 0.00014811 | 0.00030842 | 0.00015673 | 0.00015699 | 0.00012041 | 0.00018225 | 8.1664e-05 | 0.00013946 | 0.00015569 | 0.00014314 | 0.00010966 | 0.00012739 | 0.00010921 | 0.0001091 | 0.0002062 | 0.00034908 | 7.9676e-05 | 0.00026129 | 0.00011304 | 0.00014968 | 0.00010944
6013 | 251 | Day251 | 12 | Hour12 | 9 | Fall | 1404 | #N/A | Fall | 579355.8169 | 174852.6081 | 62724.086 | 1112.2566 | 13028.3434 | 102354.8695 | 65199.2152 | 8983.8522 | 43126.361 | 94479.3979 | 11001.8757 | 32.6312 | 1656.189 | 31.7498 | 772.3813 | 11934.5289 | 50789.5571 | 12405.4724 | 52793.7429 | 22012.1956 | 148607.6346 | 64.381 | 0.00015102 | 0.00034183 | 0.00015717 | 0.00013619 | 0.00012499 | 0.00020922 | 6.7051e-05 | 0.00014103 | 0.00015689 | 0.0001452 | 0.00011036 | 0.00014526 | 0.00010989 | 0.00010982 | 0.00022854 | 0.00038689 | 9.1469e-05 | 0.00029997 | 9.5852e-05 | 0.00015106 | 0.00011013
6014 | 251 | Day251 | 13 | Hour13 | 9 | Fall | 1404 | #N/A | Fall | 595076.3983 | 176665.3337 | 68151.9743 | 1099.0338 | 12905.9203 | 103867.592 | 73083.0118 | 7680.1316 | 43370.2482 | 94578.1252 | 11116.4505 | 32.7829 | 1716.9171 | 31.8903 | 776.9867 | 12967.2946 | 55184.6796 | 13905.5245 | 59177.4873 | 20586.0519 | 149064.8238 | 64.6732 | 0.00015259 | 0.00037141 | 0.0001553 | 0.00013491 | 0.00012684 | 0.00023452 | 5.7321e-05 | 0.00014183 | 0.00015705 | 0.00014671 | 0.00011087 | 0.00015059 | 0.00011038 | 0.00011047 | 0.00024831 | 0.00042037 | 0.00010253 | 0.00033624 | 8.9642e-05 | 0.00015152 | 0.00011063
6015 | 251 | Day251 | 14 | Hour14 | 9 | Fall | 1404 | #N/A | Fall | 603434.3488 | 175802.6701 | 72062.5716 | 1066.8086 | 12259.6142 | 104411.5305 | 80269.9314 | 7662.67 | 43043.2279 | 93041.4504 | 11027.0497 | 32.7733 | 1943.0338 | 31.9183 | 779.099 | 13711.365 | 58351.2065 | 15272.9816 | 64996.9498 | 19922.2842 | 147111.728 | 64.6916 | 0.00015184 | 0.00039272 | 0.00015075 | 0.00012815 | 0.0001275 | 0.00025759 | 5.7191e-05 | 0.00014076 | 0.0001545 | 0.00014553 | 0.00011084 | 0.00017042 | 0.00011048 | 0.00011077 | 0.00026256 | 0.0004445 | 0.00011261 | 0.0003693 | 8.6751e-05 | 0.00014954 | 0.00011066
6016 | 251 | Day251 | 15 | Hour15 | 9 | Fall | 1404 | #N/A | Fall | 604887.0601 | 171471.5964 | 73961.7934 | 1005.6154 | 11841.2349 | 105593.2576 | 85943.3453 | 9132.2648 | 41982.7828 | 89809.6445 | 10746.0182 | 32.5242 | 2559.1951 | 31.7133 | 776.0741 | 14072.7305 | 59889.0629 | 16352.4636 | 69590.8817 | 20973.4997 | 142538.4455 | 64.2375 | 0.0001481 | 0.00040307 | 0.0001421 | 0.00012378 | 0.00012895 | 0.00027579 | 6.8159e-05 | 0.00013729 | 0.00014913 | 0.00014182 | 0.00011 | 0.00022446 | 0.00010977 | 0.00011034 | 0.00026948 | 0.00045621 | 0.00012057 | 0.00039541 | 9.1329e-05 | 0.00014489 | 0.00010988
6017 | 251 | Day251 | 16 | Hour16 | 9 | Fall | 1404 | #N/A | Fall | 597176.7324 | 163005.1384 | 74139.1478 | 911.1442 | 10725.8507 | 108200.6501 | 91002.2239 | 9192.4884 | 40291.4755 | 85238.9631 | 10345.3319 | 32.0246 | 3292.9358 | 31.3334 | 768.0247 | 14106.4758 | 60032.672 | 17315.0178 | 73687.2061 | 19918.3391 | 135875.7704 | 63.3581 | 0.00014079 | 0.00040404 | 0.00012875 | 0.00011212 | 0.00013213 | 0.00029203 | 6.8608e-05 | 0.00013176 | 0.00014154 | 0.00013653 | 0.00010831 | 0.00028881 | 0.00010845 | 0.0001092 | 0.00027013 | 0.0004573 | 0.00012767 | 0.00041868 | 8.6734e-05 | 0.00013812 | 0.00010838
6018 | 251 | Day251 | 17 | Hour17 | 9 | Fall | 1404 | #N/A | Fall | 579345.3318 | 149561.634 | 71269.3027 | 776.7886 | 10591.1034 | 110470.5633 | 95476.3389 | 9864.8012 | 37871.1039 | 79134.5974 | 9795.3599 | 30.9144 | 3727.6426 | 30.32 | 744.8615 | 13560.4296 | 57708.8732 | 18166.3089 | 77310.03 | 20455.9046 | 126801.0613 | 61.2344 | 0.00012918 | 0.0003884 | 0.00010977 | 0.00011071 | 0.0001349 | 0.00030638 | 7.3626e-05 | 0.00012385 | 0.0001314 | 0.00012928 | 0.00010455 | 0.00032694 | 0.00010494 | 0.00010591 | 0.00025967 | 0.0004396 | 0.00013394 | 0.00043927 | 8.9075e-05 | 0.00012889 | 0.00010475
6019 | 251 | Day251 | 18 | Hour18 | 9 | Fall | 1404 | #N/A | Fall | 557714.1746 | 141438.4434 | 62046.3337 | 661.6295 | 11282.1989 | 113052.994 | 89649.0899 | 12371.7055 | 37133.0778 | 76814.4779 | 9553.6875 | 30.9412 | 2904.9533 | 30.3311 | 744.3109 | 11805.5727 | 50240.761 | 17057.5567 | 72591.5332 | 23653.9044 | 123501.2432 | 61.2723 | 0.00012216 | 0.00033813 | 9.3493e-05 | 0.00011794 | 0.00013806 | 0.00028768 | 9.2337e-05 | 0.00012143 | 0.00012755 | 0.00012609 | 0.00010464 | 0.00025479 | 0.00010498 | 0.00010583 | 0.00022607 | 0.00038271 | 0.00012577 | 0.00041246 | 0.000103 | 0.00012554 | 0.00010481
6020 | 251 | Day251 | 19 | Hour19 | 9 | Fall | 1404 | #N/A | Fall | 542371.3974 | 137035.8805 | 55527.9715 | 559.4608 | 12129.0605 | 112992.6793 | 80856.8568 | 16892.8729 | 37364.9947 | 76902.3413 | 9600.8163 | 31.4546 | 1690.4758 | 30.8591 | 755.6733 | 10565.3222 | 44962.6493 | 15384.6561 | 65472.2007 | 29021.9334 | 123868.1523 | 62.3138 | 0.00011836 | 0.00030261 | 7.9056e-05 | 0.00012679 | 0.00013798 | 0.00025947 | 0.00012608 | 0.00012219 | 0.0001277 | 0.00012671 | 0.00010638 | 0.00014827 | 0.00010681 | 0.00010744 | 0.00020232 | 0.00034251 | 0.00011343 | 0.000372 | 0.00012638 | 0.00012591 | 0.00010659
6021 | 251 | Day251 | 20 | Hour20 | 9 | Fall | 1404 | #N/A | Fall | 521475.3286 | 131184.1618 | 48800.4806 | 467.7663 | 15325.8586 | 109575.0924 | 70735.3715 | 19999.0573 | 37298.4553 | 76361.6162 | 9671.4978 | 31.5078 | 1234.1953 | 30.9416 | 759.326 | 9285.2807 | 39515.1999 | 13458.8383 | 57276.5332 | 35324.9159 | 123331.5693 | 62.4495 | 0.0001133 | 0.00026595 | 6.6099e-05 | 0.00016021 | 0.00013381 | 0.00022699 | 0.00014926 | 0.00012197 | 0.0001268 | 0.00012764 | 0.00010656 | 0.00010825 | 0.0001071 | 0.00010796 | 0.00017781 | 0.00030101 | 9.9235e-05 | 0.00032544 | 0.00015382 | 0.00012537 | 0.00010682
6022 | 251 | Day251 | 21 | Hour21 | 9 | Fall | 1404 | #N/A | Fall | 489171.6913 | 126862.0635 | 39545.571 | 405.8411 | 14375.5449 | 102969.9004 | 63009.998 | 16086.824 | 37730.4757 | 76511.4215 | 9887.2193 | 32.0965 | 947.4592 | 31.5412 | 775.735 | 7524.3465 | 32021.2245 | 11988.9294 | 51021.0686 | 30462.3689 | 124129.1165 | 63.6377 | 0.00010957 | 0.00021551 | 5.7348e-05 | 0.00015027 | 0.00012574 | 0.0002022 | 0.00012006 | 0.00012339 | 0.00012705 | 0.00013049 | 0.00010855 | 8.3099e-05 | 0.00010917 | 0.0001103 | 0.00014409 | 0.00024392 | 8.8397e-05 | 0.00028989 | 0.00013265 | 0.00012618 | 0.00010886
6023 | 251 | Day251 | 22 | Hour22 | 9 | Fall | 1404 | #N/A | Fall | 452044.4048 | 123078.4062 | 33856.3291 | 366.5858 | 10560.3298 | 92791.8353 | 54650.3134 | 11607.8103 | 37900.7791 | 75787.44 | 9933.4215 | 32.8808 | 649.9459 | 32.3114 | 796.0162 | 6441.8529 | 27414.4762 | 10398.33 | 44251.9835 | 22168.1401 | 123621.6405 | 65.1922 | 0.0001063 | 0.00018451 | 5.1801e-05 | 0.00011039 | 0.00011332 | 0.00017537 | 8.6635e-05 | 0.00012394 | 0.00012585 | 0.0001311 | 0.0001112 | 5.7005e-05 | 0.00011184 | 0.00011318 | 0.00012336 | 0.00020883 | 7.6669e-05 | 0.00025143 | 9.6531e-05 | 0.00012566 | 0.00011152
6024 | 251 | Day251 | 23 | Hour23 | 9 | Fall | 1404 | #N/A | Fall | 417767.6646 | 121237.3555 | 29390.3436 | 351.3396 | 7289.9848 | 83996.5871 | 46597.6894 | 7292.7632 | 37261.9626 | 73306.9478 | 9670.4024 | 34.1278 | 479.5607 | 33.4845 | 825.1157 | 5592.1087 | 23798.235 | 8866.155 | 37731.5344 | 14582.748 | 120239.3127 | 67.6123 | 0.00010471 | 0.00016017 | 4.9647e-05 | 7.6205e-05 | 0.00010257 | 0.00014953 | 5.443e-05 | 0.00012186 | 0.00012173 | 0.00012763 | 0.00011542 | 4.2061e-05 | 0.0001159 | 0.00011732 | 0.00010709 | 0.00018129 | 6.5372e-05 | 0.00021439 | 6.35e-05 | 0.00012222 | 0.00011566
6025 | 252 | Day252 | 0 | Hour0 | 9 | Fall | 12 | 504191.9015 | Fall | 391507.9237 | 131868.2444 | 24124.7633 | 388.3618 | 6509.6198 | 88387.2101 | 35832.5857 | 6887.8741 | 31580.2706 | 56832.3189 | 7509.9381 | 39.6472 | 564.8612 | 38.5195 | 943.7089 | 4590.2253 | 19534.5381 | 6817.8758 | 29014.7099 | 13397.4939 | 95922.5276 | 78.1667 | 0.00011389 | 0.00013147 | 5.4878e-05 | 6.8047e-05 | 0.00010794 | 0.00011499 | 5.1408e-05 | 0.00010328 | 9.4371e-05 | 9.9114e-05 | 0.00013409 | 4.9542e-05 | 0.00013332 | 0.00013418 | 8.79e-05 | 0.00014881 | 5.027e-05 | 0.00016486 | 5.8339e-05 | 9.7504e-05 | 0.00013371
6026 | 252 | Day252 | 1 | Hour1 | 9 | Fall | 1404 | #N/A | Fall | 372231.9927 | 133763.9239 | 20499.7397 | 403.2151 | 4302.6766 | 85191.8579 | 29705.8997 | 2989.523 | 31715.3238 | 54825.0379 | 7491.9017 | 41.2 | 283.4626 | 40.1192 | 978.1115 | 3900.491 | 16599.2487 | 5652.1496 | 24053.7501 | 7292.1996 | 94032.2634 | 81.3192 | 0.00011553 | 0.00011172 | 5.6977e-05 | 4.4977e-05 | 0.00010403 | 9.5326e-05 | 2.2312e-05 | 0.00010372 | 9.1038e-05 | 9.8876e-05 | 0.00013934 | 2.4862e-05 | 0.00013886 | 0.00013907 | 7.4692e-05 | 0.00012645 | 4.1675e-05 | 0.00013667 | 3.1754e-05 | 9.5583e-05 | 0.0001391
6027 | 252 | Day252 | 2 | Hour2 | 9 | Fall | 1404 | #N/A | Fall | 360864.1496 | 135514.7984 | 18326.6895 | 431.3273 | 3017.038 | 83422.194 | 25766.8892 | 2872.3598 | 30910.2239 | 52174.3816 | 7132.4767 | 42.3033 | 209.8233 | 41.163 | 1002.4816 | 3487.0242 | 14839.6653 | 4902.673 | 20864.2162 | 5889.3978 | 90217.0822 | 83.4663 | 0.00011704 | 9.9875e-05 | 6.095e-05 | 3.1538e-05 | 0.00010187 | 8.2686e-05 | 2.1438e-05 | 0.00010108 | 8.6637e-05 | 9.4132e-05 | 0.00014307 | 1.8403e-05 | 0.00014247 | 0.00014253 | 6.6774e-05 | 0.00011304 | 3.6149e-05 | 0.00011855 | 2.5645e-05 | 9.1705e-05 | 0.00014278
6028 | 252 | Day252 | 3 | Hour3 | 9 | Fall | 1404 | #N/A | Fall | 354464.087 | 138335.0529 | 16437.0927 | 494.0436 | 2014.0057 | 83211.553 | 22454.2172 | 2160.2116 | 30533.9618 | 50589.1785 | 6979.1447 | 43.1785 | 149.1653 | 42.0004 | 1021.281 | 3127.4901 | 13309.6026 | 4272.37 | 18181.8472 | 4174.2173 | 88102.2851 | 85.1789 | 0.00011948 | 8.9577e-05 | 6.9812e-05 | 2.1053e-05 | 0.00010162 | 7.2055e-05 | 1.6123e-05 | 9.9853e-05 | 8.4004e-05 | 9.2108e-05 | 0.00014603 | 1.3083e-05 | 0.00014537 | 0.00014521 | 5.9889e-05 | 0.00010139 | 3.1501e-05 | 0.00010331 | 1.8177e-05 | 8.9555e-05 | 0.00014571
6029 | 252 | Day252 | 4 | Hour4 | 9 | Fall | 1404 | #N/A | Fall | 354734.9425 | 142941.6567 | 15116.6843 | 591.6488 | 1789.4544 | 83324.8093 | 19992.2549 | 1844.235 | 30619.5783 | 50379.4246 | 6968.2118 | 43.7648 | 46.9879 | 42.6241 | 1033.6076 | 2876.2556 | 12240.4287 | 3803.9318 | 16188.3232 | 3633.6894 | 87967.2146 | 86.389 | 0.00012346 | 8.2381e-05 | 8.3604e-05 | 1.8706e-05 | 0.00010175 | 6.4155e-05 | 1.3764e-05 | 0.00010013 | 8.3656e-05 | 9.1964e-05 | 0.00014801 | 4.1212e-06 | 0.00014753 | 0.00014696 | 5.5078e-05 | 9.3243e-05 | 2.8047e-05 | 9.198e-05 | 1.5823e-05 | 8.9418e-05 | 0.00014778
6030 | 252 | Day252 | 5 | Hour5 | 9 | Fall | 1404 | #N/A | Fall | 361603.5791 | 146772.4268 | 15748.1286 | 698.8391 | 2386.5665 | 84154.4788 | 19358.4081 | 3888.7172 | 30262.6474 | 50225.0038 | 6911.2718 | 43.3155 | 90.1686 | 42.1685 | 1021.4384 | 2996.4007 | 12751.7279 | 3683.3296 | 15675.0785 | 6275.2837 | 87398.9231 | 85.484 | 0.00012677 | 8.5823e-05 | 9.8751e-05 | 2.4948e-05 | 0.00010277 | 6.2121e-05 | 2.9024e-05 | 9.8966e-05 | 8.34e-05 | 9.1213e-05 | 0.00014649 | 7.9084e-06 | 0.00014595 | 0.00014523 | 5.7379e-05 | 9.7138e-05 | 2.7158e-05 | 8.9064e-05 | 2.7326e-05 | 8.884e-05 | 0.00014623
6031 | 252 | Day252 | 6 | Hour6 | 9 | Fall | 1404 | #N/A | Fall | 371081.9454 | 146880.4532 | 19467.7635 | 781.1943 | 2678.7315 | 84562.3964 | 20951.6742 | 10095.021 | 28988.2786 | 48797.0094 | 6639.808 | 41.2769 | 183.3597 | 40.224 | 974.7547 | 3704.1366 | 15763.6268 | 3986.4807 | 16965.1935 | 12773.7525 | 84425.096 | 81.5009 | 0.00012686 | 0.00010609 | 0.00011039 | 2.8002e-05 | 0.00010327 | 6.7234e-05 | 7.5344e-05 | 9.4799e-05 | 8.1029e-05 | 8.763e-05 | 0.0001396 | 1.6082e-05 | 0.00013922 | 0.00013859 | 7.0932e-05 | 0.00012008 | 2.9393e-05 | 9.6394e-05 | 5.5623e-05 | 8.5817e-05 | 0.00013941
6032 | 252 | Day252 | 7 | Hour7 | 9 | Fall | 1404 | #N/A | Fall | 390503.9596 | 143751.0283 | 25120.9648 | 811.8336 | 5991.5643 | 88316.5726 | 26727.1453 | 18851.8847 | 27161.7984 | 46294.5951 | 6186.7664 | 38.4663 | 310.3423 | 37.3927 | 903.6046 | 4779.7728 | 20341.192 | 5085.3812 | 21641.7641 | 24843.4491 | 79643.1599 | 75.859 | 0.00012416 | 0.0001369 | 0.00011472 | 6.2632e-05 | 0.00010785 | 8.5767e-05 | 0.0001407 | 8.8826e-05 | 7.6873e-05 | 8.1651e-05 | 0.00013009 | 2.7219e-05 | 0.00012942 | 0.00012848 | 9.1529e-05 | 0.00015495 | 3.7496e-05 | 0.00012297 | 0.00010818 | 8.0956e-05 | 0.00012976
6033 | 252 | Day252 | 8 | Hour8 | 9 | Fall | 1404 | #N/A | Fall | 418643.6111 | 147434.2763 | 29887.1222 | 843.2283 | 9547.8072 | 95054.2321 | 30511.5033 | 25677.937 | 26559.5303 | 45542.1756 | 6060.4698 | 37.4719 | 571.0907 | 36.3859 | 880.3807 | 5686.6308 | 24200.4913 | 5805.432 | 24706.0713 | 35225.7442 | 78162.1756 | 73.8577 | 0.00012734 | 0.00016288 | 0.00011915 | 9.9806e-05 | 0.00011608 | 9.7911e-05 | 0.00019165 | 8.6856e-05 | 7.5624e-05 | 7.9984e-05 | 0.00012673 | 5.0089e-05 | 0.00012594 | 0.00012517 | 0.0001089 | 0.00018435 | 4.2805e-05 | 0.00014038 | 0.00015339 | 7.9451e-05 | 0.00012634
6034 | 252 | Day252 | 9 | Hour9 | 9 | Fall | 1404 | #N/A | Fall | 444850.9468 | 152299.2874 | 35681.4501 | 862.5658 | 13549.3569 | 101473.3614 | 36042.4225 | 24870.0111 | 26489.0604 | 45600.7169 | 6045.8142 | 37.2536 | 985.2614 | 36.2451 | 878.14 | 6789.1192 | 28892.3309 | 6857.8015 | 29184.621 | 38419.368 | 78135.5915 | 73.4987 | 0.00013154 | 0.00019445 | 0.00012189 | 0.00014164 | 0.00012392 | 0.00011566 | 0.00018562 | 8.6626e-05 | 7.5721e-05 | 7.9791e-05 | 0.00012599 | 8.6415e-05 | 0.00012545 | 0.00012486 | 0.00013001 | 0.00022009 | 5.0564e-05 | 0.00016582 | 0.0001673 | 7.9424e-05 | 0.00012573
6035 | 252 | Day252 | 10 | Hour10 | 9 | Fall | 1404 | #N/A | Fall | 466594.7031 | 151834.2127 | 42222.0913 | 841.9733 | 18513.1569 | 102697.9407 | 44991.0513 | 26736.7684 | 25860.5909 | 44705.2541 | 5933.1719 | 36.3023 | 1329.8883 | 35.283 | 857.0181 | 8033.6088 | 34188.4825 | 8560.4595 | 36430.5918 | 45249.9253 | 76499.0169 | 71.5853 | 0.00013114 | 0.0002301 | 0.00011898 | 0.00019352 | 0.00012541 | 0.00014438 | 0.00019955 | 8.457e-05 | 7.4234e-05 | 7.8304e-05 | 0.00012278 | 0.00011664 | 0.00012212 | 0.00012185 | 0.00015384 | 0.00026043 | 6.3118e-05 | 0.00020699 | 0.00019704 | 7.776e-05 | 0.00012245
6036 | 252 | Day252 | 11 | Hour11 | 9 | Fall | 1404 | #N/A | Fall | 482380.652 | 155808.5501 | 48113.5496 | 848.696 | 20479.5587 | 107826.8473 | 51068.0589 | 17967.5273 | 26195.9142 | 45368.2099 | 6044.4355 | 36.7456 | 1716.93 | 35.7581 | 869.8709 | 9154.5781 | 38958.9714 | 9716.7334 | 41351.3255 | 38447.0859 | 77608.5596 | 72.5037 | 0.00013457 | 0.0002622 | 0.00011993 | 0.00021408 | 0.00013168 | 0.00016388 | 0.0001341 | 8.5667e-05 | 7.5335e-05 | 7.9772e-05 | 0.00012427 | 0.00015059 | 0.00012377 | 0.00012368 | 0.0001753 | 0.00029677 | 7.1644e-05 | 0.00023495 | 0.00016742 | 7.8888e-05 | 0.00012402
6037 | 252 | Day252 | 12 | Hour12 | 9 | Fall | 1404 | #N/A | Fall | 493622.7046 | 156821.3997 | 53043.7858 | 834.4908 | 20895.0529 | 110162.5063 | 58235.6289 | 13061.3277 | 26161.5872 | 45268.0316 | 6071.1267 | 36.7419 | 2124.9489 | 35.7796 | 870.2966 | 10092.6555 | 42951.1303 | 11080.5089 | 47155.12 | 33956.3806 | 77500.7455 | 72.5215 | 0.00013545 | 0.00028907 | 0.00011792 | 0.00021842 | 0.00013453 | 0.00018688 | 9.7484e-05 | 8.5555e-05 | 7.5169e-05 | 8.0125e-05 | 0.00012426 | 0.00018637 | 0.00012384 | 0.00012374 | 0.00019327 | 0.00032718 | 8.1699e-05 | 0.00026793 | 0.00014786 | 7.8779e-05 | 0.00012405
6038 | 252 | Day252 | 13 | Hour13 | 9 | Fall | 1404 | #N/A | Fall | 500484.9072 | 154764.1598 | 56996.7834 | 799.545 | 20259.0278 | 109706.4927 | 64152.5006 | 14366.8115 | 25739.7458 | 44564.4192 | 6017.1558 | 36.3158 | 2187.2318 | 35.3669 | 859.351 | 10844.7935 | 46151.99 | 12206.3137 | 51946.1869 | 34625.8393 | 76321.3208 | 71.6826 | 0.00013367 | 0.00031062 | 0.00011298 | 0.00021177 | 0.00013397 | 0.00020587 | 0.00010723 | 8.4175e-05 | 7.4e-05 | 7.9412e-05 | 0.00012282 | 0.00019184 | 0.00012241 | 0.00012218 | 0.00020767 | 0.00035157 | 9e-05 | 0.00029515 | 0.00015078 | 7.758e-05 | 0.00012262
6039 | 252 | Day252 | 14 | Hour14 | 9 | Fall | 1404 | #N/A | Fall | 504191.9015 | 154194.382 | 59982.4671 | 765.2306 | 18390.0573 | 109621.2075 | 69791.2075 | 12328.2435 | 25543.0099 | 44439.8196 | 5961.2435 | 36.3323 | 2244.4668 | 35.3343 | 858.8997 | 11412.8803 | 48569.5868 | 13279.192 | 56512.0155 | 30718.3008 | 75944.073 | 71.6666 | 0.00013318 | 0.00032689 | 0.00010813 | 0.00019224 | 0.00013387 | 0.00022396 | 9.2012e-05 | 8.3532e-05 | 7.3793e-05 | 7.8674e-05 | 0.00012288 | 0.00019686 | 0.0001223 | 0.00012212 | 0.00021855 | 0.00036998 | 9.7911e-05 | 0.00032109 | 0.00013376 | 7.7196e-05 | 0.00012259
6040 | 252 | Day252 | 15 | Hour15 | 9 | Fall | 1404 | #N/A | Fall | 504160.7728 | 149708.4756 | 59586.9711 | 708.7412 | 21880.5324 | 109371.0393 | 72754.8247 | 13038.0359 | 24771.059 | 43344.1771 | 5758.5264 | 35.6919 | 2326.0517 | 34.6984 | 841.9481 | 11337.6292 | 48249.342 | 13843.0802 | 58911.7444 | 34918.5684 | 73873.7625 | 70.3903 | 0.0001293 | 0.00032473 | 0.00010015 | 0.00022872 | 0.00013356 | 0.00023347 | 9.731e-05 | 8.1007e-05 | 7.1974e-05 | 7.5999e-05 | 0.00012071 | 0.00020401 | 0.0001201 | 0.00011971 | 0.00021711 | 0.00036754 | 0.00010207 | 0.00033473 | 0.00015205 | 7.5092e-05 | 0.00012041
6041 | 252 | Day252 | 16 | Hour16 | 9 | Fall | 1404 | #N/A | Fall | 497470.4548 | 145471.0392 | 58208.9304 | 653.7508 | 17755.4421 | 110540.4847 | 75218.6545 | 13919.3442 | 24170.3315 | 42554.6823 | 5565.7396 | 35.331 | 2510.7906 | 34.2609 | 831.6729 | 11075.429 | 47133.5014 | 14311.8738 | 60906.7807 | 31674.7863 | 72290.7534 | 69.5919 | 0.00012564 | 0.00031722 | 9.238e-05 | 0.0001856 | 0.00013499 | 0.00024138 | 0.00010389 | 7.9043e-05 | 7.0663e-05 | 7.3455e-05 | 0.00011949 | 0.00022021 | 0.00011858 | 0.00011825 | 0.00021209 | 0.00035904 | 0.00010553 | 0.00034606 | 0.00013793 | 7.3483e-05 | 0.00011904
6042 | 252 | Day252 | 17 | Hour17 | 9 | Fall | 1404 | #N/A | Fall | 484587.6422 | 137625.7841 | 55137.1278 | 590.0682 | 15341.404 | 112138.8626 | 77515.3165 | 13263.2691 | 23266.7395 | 41166.2956 | 5334.8152 | 34.2277 | 2334.2179 | 33.1997 | 806.3142 | 10490.9563 | 44646.1716 | 14748.8603 | 62766.4562 | 28604.6732 | 69767.8503 | 67.4273 | 0.00011887 | 0.00030048 | 8.3381e-05 | 0.00016037 | 0.00013694 | 0.00024875 | 9.8991e-05 | 7.6088e-05 | 6.8358e-05 | 7.0407e-05 | 0.00011576 | 0.00020473 | 0.00011491 | 0.00011464 | 0.00020089 | 0.0003401 | 0.00010875 | 0.00035663 | 0.00012456 | 7.0918e-05 | 0.00011534
6043 | 252 | Day252 | 18 | Hour18 | 9 | Fall | 1404 | #N/A | Fall | 472399.9099 | 135109.0499 | 46677.6507 | 552.6552 | 15470.3377 | 113798.6678 | 73364.1844 | 14206.2046 | 23299.9351 | 41080.6952 | 5319.3288 | 34.3858 | 2643.8296 | 33.3472 | 809.638 | 8881.3693 | 37796.2814 | 13959.0233 | 59405.1611 | 29676.5423 | 69699.959 | 67.733 | 0.00011669 | 0.00025438 | 7.8094e-05 | 0.00016172 | 0.00013897 | 0.00023543 | 0.00010603 | 7.6196e-05 | 6.8215e-05 | 7.0203e-05 | 0.00011629 | 0.00023188 | 0.00011542 | 0.00011512 | 0.00017007 | 0.00028792 | 0.00010292 | 0.00033753 | 0.00012923 | 7.0849e-05 | 0.00011586
6044 | 252 | Day252 | 19 | Hour19 | 9 | Fall | 1404 | #N/A | Fall | 466479.8612 | 134783.7714 | 41265.7419 | 518.9999 | 17930.0411 | 115229.5095 | 66132.947 | 16282.4746 | 23685.7653 | 41673.6392 | 5432.5527 | 35.0081 | 2650.7384 | 33.9817 | 824.6903 | 7851.6439 | 33414.098 | 12583.1338 | 53549.8132 | 34212.5157 | 70791.9572 | 68.9898 | 0.00011641 | 0.00022489 | 7.3338e-05 | 0.00018743 | 0.00014072 | 0.00021222 | 0.00012152 | 7.7458e-05 | 6.92e-05 | 7.1697e-05 | 0.0001184 | 0.00023249 | 0.00011762 | 0.00011726 | 0.00015035 | 0.00025454 | 9.2779e-05 | 0.00030426 | 0.00014898 | 7.1959e-05 | 0.00011801
6045 | 252 | Day252 | 20 | Hour20 | 9 | Fall | 1404 | #N/A | Fall | 451330.0908 | 133988.3864 | 36972.4379 | 482.9825 | 18211.4597 | 112958.8369 | 59027.2333 | 14120.5385 | 24164.8952 | 42585.9004 | 5602.1953 | 35.7093 | 2299.54 | 34.7434 | 845.232 | 7034.7558 | 29937.6821 | 11231.1277 | 47796.1056 | 32331.9982 | 72352.9909 | 70.4527 | 0.00011573 | 0.00020149 | 6.8249e-05 | 0.00019037 | 0.00013794 | 0.00018942 | 0.00010539 | 7.9025e-05 | 7.0715e-05 | 7.3936e-05 | 0.00012077 | 0.00020169 | 0.00012025 | 0.00012018 | 0.00013471 | 0.00022805 | 8.281e-05 | 0.00027157 | 0.00014079 | 7.3546e-05 | 0.00012051
6046 | 252 | Day252 | 21 | Hour21 | 9 | Fall | 1404 | #N/A | Fall | 425448.916 | 128528.2075 | 32159.9038 | 433.3781 | 17890.4165 | 105298.1096 | 51730.3381 | 13646.7142 | 24319.408 | 42904.8369 | 5699.4777 | 35.7213 | 1920.774 | 34.7374 | 846.8929 | 6119.0736 | 26040.8302 | 9842.7455 | 41887.5926 | 31537.1307 | 72923.7225 | 70.4587 | 0.00011101 | 0.00017526 | 6.1239e-05 | 0.00018701 | 0.00012859 | 0.000166 | 0.00010185 | 7.953e-05 | 7.1244e-05 | 7.522e-05 | 0.00012081 | 0.00016847 | 0.00012023 | 0.00012041 | 0.00011718 | 0.00019837 | 7.2573e-05 | 0.000238 | 0.00013733 | 7.4126e-05 | 0.00012053
6047 | 252 | Day252 | 22 | Hour22 | 9 | Fall | 1404 | #N/A | Fall | 395627.3595 | 124189.353 | 27291.9202 | 394.7138 | 14790.1177 | 94977.2673 | 44089.2438 | 11428.9002 | 25197.9621 | 44860.7384 | 5955.5734 | 36.0395 | 1521.6775 | 35.1396 | 858.713 | 5192.8411 | 22099.0791 | 8388.8724 | 35700.3714 | 26219.018 | 76014.2739 | 71.179 | 0.00010726 | 0.00014873 | 5.5776e-05 | 0.00015461 | 0.00011598 | 0.00014148 | 8.53e-05 | 8.2403e-05 | 7.4492e-05 | 7.86e-05 | 0.00012189 | 0.00013346 | 0.00012163 | 0.00012209 | 9.9439e-05 | 0.00016834 | 6.1853e-05 | 0.00020284 | 0.00011417 | 7.7268e-05 | 0.00012176
6048 | 252 | Day252 | 23 | Hour23 | 9 | Fall | 1404 | #N/A | Fall | 367520.646 | 119425.2326 | 22947.5371 | 367.8119 | 11613.4579 | 83507.9945 | 36223.478 | 10290.3334 | 26607.5898 | 48258.7665 | 6282.2197 | 36.1805 | 1061.7165 | 35.2789 | 863.0486 | 4366.2341 | 18581.303 | 6892.251 | 29331.227 | 21903.7914 | 81148.576 | 71.4594 | 0.00010315 | 0.00012506 | 5.1974e-05 | 0.0001214 | 0.00010198 | 0.00011624 | 7.6802e-05 | 8.7013e-05 | 8.0135e-05 | 8.2911e-05 | 0.00012236 | 9.312e-05 | 0.00012211 | 0.00012271 | 8.361e-05 | 0.00014154 | 5.0818e-05 | 0.00016666 | 9.538e-05 | 8.2487e-05 | 0.00012224
6049 | 253 | Day253 | 0 | Hour0 | 9 | Fall | 25 | 476699.8176 | Fall | 345764.3525 | 121206.6713 | 16902.3212 | 374.6612 | 6796.6098 | 79813.9405 | 24467.2393 | 7042.9184 | 29143.9609 | 51489.0048 | 6937.0127 | 37.9376 | 606.4496 | 37.0937 | 908.5315 | 3216.0092 | 13686.312 | 4655.3883 | 19811.8511 | 13839.5282 | 87569.9784 | 75.0313 | 0.00010469 | 9.2113e-05 | 5.2942e-05 | 7.1047e-05 | 9.7467e-05 | 7.8515e-05 | 5.2565e-05 | 9.5308e-05 | 8.5499e-05 | 9.1552e-05 | 0.00012831 | 5.319e-05 | 0.00012839 | 0.00012918 | 6.1584e-05 | 0.00010426 | 3.4325e-05 | 0.00011257 | 6.0264e-05 | 8.9014e-05 | 0.00012835
6050 | 253 | Day253 | 1 | Hour1 | 9 | Fall | 1404 | #N/A | Fall | 330894.949 | 122494.3162 | 14379.5167 | 386.4958 | 4121.459 | 76259.4157 | 19896.1065 | 2869.9412 | 29975.9535 | 52114.808 | 7113.4093 | 39.1064 | 271.5759 | 38.2549 | 934.59 | 2735.9946 | 11643.5222 | 3785.6376 | 16110.4689 | 6991.4002 | 89204.1707 | 77.3613 | 0.0001058 | 7.8364e-05 | 5.4615e-05 | 4.3083e-05 | 9.3126e-05 | 6.3847e-05 | 2.142e-05 | 9.8029e-05 | 8.6538e-05 | 9.388e-05 | 0.00013226 | 2.3819e-05 | 0.00013241 | 0.00013288 | 5.2392e-05 | 8.8696e-05 | 2.7912e-05 | 9.1537e-05 | 3.0444e-05 | 9.0675e-05 | 0.00013233
6051 | 253 | Day253 | 2 | Hour2 | 9 | Fall | 1404 | #N/A | Fall | 321463.1982 | 123957.8603 | 12874.5631 | 412.2938 | 2882.6951 | 74615.0541 | 17285.9492 | 2743.0682 | 29172.515 | 49514.9021 | 6769.3856 | 40.0902 | 200.3368 | 39.1672 | 955.3175 | 2449.6466 | 10424.9165 | 3289.0022 | 13996.9469 | 5625.7633 | 85456.8028 | 79.2574 | 0.00010706 | 7.0163e-05 | 5.826e-05 | 3.0134e-05 | 9.1118e-05 | 5.5471e-05 | 2.0473e-05 | 9.5401e-05 | 8.2221e-05 | 8.934e-05 | 0.00013559 | 1.7571e-05 | 0.00013557 | 0.00013583 | 4.6909e-05 | 7.9413e-05 | 2.4251e-05 | 7.9529e-05 | 2.4497e-05 | 8.6866e-05 | 0.00013558
6052 | 253 | Day253 | 3 | Hour3 | 9 | Fall | 1404 | #N/A | Fall | 315632.2304 | 126246.9127 | 11459.2412 | 470.6951 | 1920.1971 | 74211.0233 | 14817.092 | 2059.2819 | 28745.3205 | 47903.2002 | 6605.7353 | 40.8554 | 142.0975 | 39.8685 | 970.7096 | 2180.3529 | 9278.8882 | 2819.2521 | 11997.8399 | 3979.479 | 83254.2561 | 80.7239 | 0.00010904 | 6.2449e-05 | 6.6513e-05 | 2.0072e-05 | 9.0625e-05 | 4.7548e-05 | 1.537e-05 | 9.4004e-05 | 7.9544e-05 | 8.718e-05 | 0.00013817 | 1.2463e-05 | 0.00013799 | 0.00013802 | 4.1752e-05 | 7.0683e-05 | 2.0787e-05 | 6.817e-05 | 1.7329e-05 | 8.4627e-05 | 0.00013808
6053 | 253 | Day253 | 4 | Hour4 | 9 | Fall | 1404 | #N/A | Fall | 314723.1133 | 129792.9869 | 10319.7201 | 560.9442 | 1698.776 | 73720.7365 | 12989.5156 | 1747.8907 | 28673.9689 | 47548.1516 | 6565.1802 | 41.2644 | 44.7205 | 40.2933 | 978.9644 | 1963.5359 | 8356.1841 | 2471.5186 | 10517.9969 | 3446.6668 | 82787.3007 | 81.5578 | 0.0001121 | 5.6239e-05 | 7.9265e-05 | 1.7758e-05 | 9.0026e-05 | 4.1683e-05 | 1.3045e-05 | 9.3771e-05 | 7.8955e-05 | 8.6645e-05 | 0.00013956 | 3.9223e-06 | 0.00013946 | 0.00013919 | 3.76e-05 | 6.3654e-05 | 1.8223e-05 | 5.9762e-05 | 1.5008e-05 | 8.4152e-05 | 0.00013951
6054 | 253 | Day253 | 5 | Hour5 | 9 | Fall | 1404 | #N/A | Fall | 317732.3894 | 131939.8686 | 10264.0208 | 657.7476 | 2246.35 | 73535.1308 | 12697.7205 | 3649.7254 | 28137.7901 | 47006.444 | 6472.0913 | 40.567 | 84.8486 | 39.6063 | 960.4785 | 1952.938 | 8311.0828 | 2415.9987 | 10281.7218 | 5896.0754 | 81616.3253 | 80.1733 | 0.00011396 | 5.5936e-05 | 9.2944e-05 | 2.3482e-05 | 8.9799e-05 | 4.0747e-05 | 2.724e-05 | 9.2017e-05 | 7.8055e-05 | 8.5416e-05 | 0.0001372 | 7.4418e-06 | 0.00013709 | 0.00013656 | 3.7397e-05 | 6.331e-05 | 1.7814e-05 | 5.8419e-05 | 2.5674e-05 | 8.2962e-05 | 0.00013714
6055 | 253 | Day253 | 6 | Hour6 | 9 | Fall | 1404 | #N/A | Fall | 324264.1268 | 131785.9564 | 11671.4572 | 736.4856 | 2526.1545 | 74029.2381 | 13866.8189 | 9512.5005 | 27029.7035 | 45737.1998 | 6202.8624 | 38.7171 | 172.7379 | 37.845 | 916.45 | 2220.7313 | 9450.7259 | 2638.4434 | 11228.3755 | 12038.655 | 78969.7657 | 76.5621 | 0.00011382 | 6.3606e-05 | 0.00010407 | 2.6407e-05 | 9.0403e-05 | 4.4499e-05 | 7.0997e-05 | 8.8394e-05 | 7.5948e-05 | 8.1863e-05 | 0.00013094 | 1.515e-05 | 0.00013099 | 0.0001303 | 4.2526e-05 | 7.1992e-05 | 1.9454e-05 | 6.3798e-05 | 5.2422e-05 | 8.0272e-05 | 0.00013097
6056 | 253 | Day253 | 7 | Hour7 | 9 | Fall | 1404 | #N/A | Fall | 341036.3078 | 129617.4607 | 15086.2005 | 768.6968 | 5666.9911 | 78017.0994 | 17812.9179 | 17850.5764 | 25513.5452 | 43685.7528 | 5797.8334 | 36.3113 | 293.7366 | 35.3678 | 853.8179 | 2870.4555 | 12215.745 | 3389.2687 | 14423.6492 | 23517.5676 | 74997.1314 | 71.6791 | 0.00011195 | 8.2215e-05 | 0.00010862 | 5.9239e-05 | 9.5273e-05 | 5.7162e-05 | 0.00013323 | 8.3435e-05 | 7.2541e-05 | 7.6518e-05 | 0.00012281 | 2.5763e-05 | 0.00012242 | 0.0001214 | 5.4967e-05 | 9.3055e-05 | 2.499e-05 | 8.1953e-05 | 0.00010241 | 7.6234e-05 | 0.00012261
6057 | 253 | Day253 | 8 | Hour8 | 9 | Fall | 1404 | #N/A | Fall | 363934.5603 | 133556.6899 | 17031.5147 | 803.4904 | 9094.9777 | 84540.0745 | 18805.9791 | 24493.6963 | 25146.5523 | 43280.3463 | 5730.2443 | 35.6304 | 543.665 | 34.6709 | 837.0286 | 3240.5909 | 13790.9238 | 3578.2187 | 15227.7604 | 33588.674 | 74157.1428 | 70.3013 | 0.00011535 | 9.2817e-05 | 0.00011354 | 9.5073e-05 | 0.00010324 | 6.0348e-05 | 0.00018281 | 8.2235e-05 | 7.1868e-05 | 7.5626e-05 | 0.0001205 | 4.7683e-05 | 0.00012 | 0.00011901 | 6.2055e-05 | 0.00010505 | 2.6383e-05 | 8.6522e-05 | 0.00014626 | 7.538e-05 | 0.00012026
6058 | 253 | Day253 | 9 | Hour9 | 9 | Fall | 1404 | #N/A | Fall | 386226.7501 | 138851.793 | 19984.3602 | 826.956 | 13005.0544 | 90847.6905 | 22177.7786 | 23880.9713 | 25299.6545 | 43715.6768 | 5779.6504 | 35.741 | 945.0635 | 34.7945 | 841.5655 | 3802.4296 | 16181.9306 | 4219.772 | 17958.0067 | 36886.0257 | 74794.9817 | 70.5355 | 0.00011993 | 0.00010891 | 0.00011685 | 0.00013595 | 0.00011094 | 7.1168e-05 | 0.00017824 | 8.2736e-05 | 7.2591e-05 | 7.6278e-05 | 0.00012088 | 8.2889e-05 | 0.00012043 | 0.00011966 | 7.2814e-05 | 0.00012327 | 3.1113e-05 | 0.00010203 | 0.00016062 | 7.6028e-05 | 0.00012066
6059 | 253 | Day253 | 10 | Hour10 | 9 | Fall | 1404 | #N/A | Fall | 406739.6972 | 140325.4999 | 24078.1707 | 817.4526 | 18011.9534 | 93341.5971 | 27633.0671 | 26008.2691 | 25092.0784 | 43485.2082 | 5751.6044 | 35.3294 | 1292.6676 | 34.3347 | 832.4647 | 4581.3601 | 19496.8106 | 5257.7512 | 22375.3159 | 44020.2224 | 74328.891 | 69.6642 | 0.0001212 | 0.00013122 | 0.00011551 | 0.00018828 | 0.00011399 | 8.8674e-05 | 0.00019411 | 8.2057e-05 | 7.2208e-05 | 7.5908e-05 | 0.00011948 | 0.00011338 | 0.00011884 | 0.00011836 | 8.773e-05 | 0.00014852 | 3.8767e-05 | 0.00012713 | 0.00019169 | 7.5554e-05 | 0.00011917
6060 | 253 | Day253 | 11 | Hour11 | 9 | Fall | 1404 | #N/A | Fall | 425162.4696 | 146367.4417 | 28414.2432 | 834.6188 | 20194.7062 | 99981.8217 | 32419.1086 | 17695.3305 | 25869.6661 | 44825.7614 | 5939.4604 | 36.3634 | 1692.2911 | 35.2943 | 856.3623 | 5406.3858 | 23007.8575 | 6168.3926 | 26250.716 | 37890.0367 | 76634.8879 | 71.6577 | 0.00012642 | 0.00015485 | 0.00011794 | 0.0002111 | 0.0001221 | 0.00010403 | 0.00013207 | 8.46e-05 | 7.4434e-05 | 7.8387e-05 | 0.00012298 | 0.00014843 | 0.00012216 | 0.00012176 | 0.00010353 | 0.00017526 | 4.5481e-05 | 0.00014915 | 0.00016499 | 7.7898e-05 | 0.00012258
6061 | 253 | Day253 | 12 | Hour12 | 9 | Fall | 1404 | #N/A | Fall | 441018.6144 | 150165.7772 | 32698.3322 | 833.3285 | 20919.2369 | 104559.2545 | 37842.4314 | 13103.3959 | 26312.2521 | 45466.4188 | 6051.0491 | 36.9839 | 2124.731 | 35.8387 | 869.5843 | 6221.5205 | 26476.8116 | 7200.2897 | 30642.1417 | 34022.6328 | 77829.72 | 72.8226 | 0.0001297 | 0.0001782 | 0.00011776 | 0.00021868 | 0.00012769 | 0.00012144 | 9.7798e-05 | 8.6047e-05 | 7.5498e-05 | 7.986e-05 | 0.00012508 | 0.00018635 | 0.00012405 | 0.00012364 | 0.00011914 | 0.00020169 | 5.309e-05 | 0.0001741 | 0.00014815 | 7.9113e-05 | 0.00012457
6062 | 253 | Day253 | 13 | Hour13 | 9 | Fall | 1404 | #N/A | Fall | 454197.2601 | 151325.0396 | 35813.1294 | 810.7653 | 20589.6309 | 106886.9255 | 42999.7967 | 14641.1447 | 26383.9907 | 45513.726 | 6068.8494 | 37.1644 | 2219.554 | 35.9818 | 871.5618 | 6814.1738 | 28998.9555 | 8181.583 | 34818.2137 | 35230.7756 | 77966.5661 | 73.1462 | 0.0001307 | 0.00019517 | 0.00011457 | 0.00021523 | 0.00013053 | 0.00013799 | 0.00010927 | 8.6282e-05 | 7.5577e-05 | 8.0095e-05 | 0.00012569 | 0.00019467 | 0.00012454 | 0.00012392 | 0.00013049 | 0.0002209 | 6.0325e-05 | 0.00019783 | 0.00015341 | 7.9252e-05 | 0.00012512
6063 | 253 | Day253 | 14 | Hour14 | 9 | Fall | 1404 | #N/A | Fall | 465461.3347 | 154385.52 | 38365.1945 | 790.6399 | 19046.8995 | 109908.6989 | 47931.151 | 12819.7162 | 26690.7607 | 46140.1005 | 6107.6984 | 37.8478 | 2315.2434 | 36.552 | 885.312 | 7299.756 | 31065.4385 | 9119.8731 | 38811.2779 | 31866.6157 | 78938.5595 | 74.3999 | 0.00013334 | 0.00020908 | 0.00011172 | 0.0001991 | 0.00013422 | 0.00015381 | 9.568e-05 | 8.7285e-05 | 7.6617e-05 | 8.0607e-05 | 0.000128 | 0.00020306 | 0.00012651 | 0.00012588 | 0.00013979 | 0.00023664 | 6.7243e-05 | 0.00022052 | 0.00013876 | 8.024e-05 | 0.00012727
6064 | 253 | Day253 | 15 | Hour15 | 9 | Fall | 1404 | #N/A | Fall | 473924.7872 | 152832.7478 | 39115.9924 | 743.0172 | 22931.9372 | 112404.0154 | 50968.4123 | 13773.814 | 26259.05 | 45536.9195 | 5978.8131 | 37.6154 | 2428.4764 | 36.2788 | 877.6977 | 7442.6105 | 31673.3819 | 9697.7736 | 41270.6387 | 36705.7512 | 77774.7827 | 73.8942 | 0.000132 | 0.00021317 | 0.00010499 | 0.00023971 | 0.00013727 | 0.00016356 | 0.0001028 | 8.5873e-05 | 7.5615e-05 | 7.8906e-05 | 0.00012722 | 0.000213 | 0.00012557 | 0.00012479 | 0.00014252 | 0.00024128 | 7.1504e-05 | 0.00023449 | 0.00015983 | 7.9057e-05 | 0.0001264
6065 | 253 | Day253 | 16 | Hour16 | 9 | Fall | 1404 | #N/A | Fall | 476699.8176 | 151697.8839 | 39392.8568 | 697.8513 | 18887.0589 | 116419.8616 | 53891.8543 | 14964.4316 | 25993.7091 | 45232.713 | 5912.7886 | 37.6477 | 2656.0734 | 36.2779 | 878.8095 | 7495.2895 | 31897.5672 | 10254.0177 | 43637.8366 | 33851.4905 | 77139.2107 | 73.9256 | 0.00013102 | 0.00021468 | 9.8611e-05 | 0.00019743 | 0.00014217 | 0.00017294 | 0.00011169 | 8.5006e-05 | 7.511e-05 | 7.8035e-05 | 0.00012733 | 0.00023296 | 0.00012557 | 0.00012495 | 0.00014353 | 0.00024298 | 7.5605e-05 | 0.00024794 | 0.00014741 | 7.8411e-05 | 0.00012646
6066 | 253 | Day253 | 17 | Hour17 | 9 | Fall | 1404 | #N/A | Fall | 471291.526 | 146455.8357 | 37821.2539 | 640.54 | 16574.7266 | 120511.1296 | 55944.6587 | 14494.5224 | 25338.4547 | 44288.8106 | 5776.1474 | 36.9764 | 2507.3294 | 35.6316 | 865.5091 | 7196.2602 | 30624.9936 | 10644.6054 | 45300.0533 | 31069.2489 | 75403.4127 | 72.608 | 0.00012649 | 0.00020611 | 9.0513e-05 | 0.00017326 | 0.00014717 | 0.00017953 | 0.00010818 | 8.2863e-05 | 7.3543e-05 | 7.6232e-05 | 0.00012506 | 0.00021991 | 0.00012333 | 0.00012306 | 0.0001378 | 0.00023329 | 7.8485e-05 | 0.00025739 | 0.00013529 | 7.6647e-05 | 0.0001242
6067 | 253 | Day253 | 18 | Hour18 | 9 | Fall | 1404 | #N/A | Fall | 463767.6707 | 143363.1047 | 34259.3381 | 594.2945 | 16600.395 | 121772.7893 | 53161.8398 | 15398.3007 | 25173.8222 | 43973.3601 | 5712.8148 | 36.8661 | 2821.3003 | 35.5572 | 863.8879 | 6518.5336 | 27740.8046 | 10115.1177 | 43046.7221 | 31998.6957 | 74859.997 | 72.4232 | 0.00012382 | 0.0001867 | 8.3978e-05 | 0.00017353 | 0.00014871 | 0.0001706 | 0.00011493 | 8.2324e-05 | 7.3019e-05 | 7.5396e-05 | 0.00012468 | 0.00024745 | 0.00012307 | 0.00012283 | 0.00012483 | 0.00021132 | 7.4581e-05 | 0.00024459 | 0.00013934 | 7.6094e-05 | 0.00012389
6068 | 253 | Day253 | 19 | Hour19 | 9 | Fall | 1404 | #N/A | Fall | 460585.5919 | 143121.282 | 29839.775 | 555.6912 | 19158.1241 | 123095.2837 | 47805.1382 | 17541.0256 | 25463.1845 | 44422.0925 | 5813.1001 | 37.38 | 2819.912 | 36.0984 | 877.5047 | 5677.6221 | 24162.1529 | 9095.8966 | 38709.2416 | 36699.1497 | 75698.3771 | 73.4783 | 0.00012361 | 0.00016262 | 7.8523e-05 | 0.00020027 | 0.00015032 | 0.00015341 | 0.00013092 | 8.3271e-05 | 7.3764e-05 | 7.6719e-05 | 0.00012642 | 0.00024733 | 0.00012494 | 0.00012477 | 0.00010872 | 0.00018406 | 6.7066e-05 | 0.00021994 | 0.00015981 | 7.6947e-05 | 0.00012569
6069 | 253 | Day253 | 20 | Hour20 | 9 | Fall | 1404 | #N/A | Fall | 445074.0459 | 141437.8748 | 26492.872 | 514.5314 | 19350.9046 | 119565.7872 | 42388.5059 | 15098.1169 | 25759.0982 | 45072.5455 | 5987.7181 | 37.8826 | 2434.9706 | 36.725 | 896.5132 | 5040.8059 | 21452.0661 | 8065.2725 | 34323.2334 | 34449.0214 | 76819.3617 | 74.6075 | 0.00012216 | 0.00014438 | 7.2707e-05 | 0.00020228 | 0.00014601 | 0.00013602 | 0.00011269 | 8.4238e-05 | 7.4844e-05 | 7.9024e-05 | 0.00012812 | 0.00021356 | 0.00012711 | 0.00012747 | 9.6528e-05 | 0.00016341 | 5.9467e-05 | 0.00019502 | 0.00015001 | 7.8086e-05 | 0.00012762
6070 | 253 | Day253 | 21 | Hour21 | 9 | Fall | 1404 | #N/A | Fall | 414302.728 | 133148.2487 | 22782.2589 | 455.2831 | 18757.892 | 109120.6667 | 36308.8881 | 14377.5908 | 25539.5815 | 44827.4939 | 6015.7847 | 37.2775 | 2008.2205 | 36.213 | 887.3286 | 4334.7866 | 18447.4723 | 6908.502 | 29400.3861 | 33135.4828 | 76382.8601 | 73.4905 | 0.000115 | 0.00012416 | 6.4335e-05 | 0.00019608 | 0.00013326 | 0.00011652 | 0.00010731 | 8.3521e-05 | 7.4437e-05 | 7.9394e-05 | 0.00012607 | 0.00017614 | 0.00012534 | 0.00012616 | 8.3008e-05 | 0.00014053 | 5.0938e-05 | 0.00016705 | 0.00014429 | 7.7642e-05 | 0.00012571
6071 | 253 | Day253 | 22 | Hour22 | 9 | Fall | 1404 | #N/A | Fall | 380355.2081 | 126413.1147 | 19007.3563 | 408.8585 | 15294.6435 | 96460.1807 | 29730.0658 | 11866.672 | 26119.4643 | 46333.4812 | 6188.9796 | 37.1739 | 1570.6076 | 36.1817 | 888.4281 | 3616.5348 | 15390.8215 | 5656.7477 | 24073.3181 | 27161.3156 | 78641.925 | 73.3557 | 0.00010918 | 0.00010358 | 5.7775e-05 | 0.00015988 | 0.00011779 | 9.5404e-05 | 8.8567e-05 | 8.5417e-05 | 7.6938e-05 | 8.168e-05 | 0.00012572 | 0.00013775 | 0.00012523 | 0.00012632 | 6.9254e-05 | 0.00011724 | 4.1709e-05 | 0.00013678 | 0.00011827 | 7.9939e-05 | 0.00012548
6072 | 253 | Day253 | 23 | Hour23 | 9 | Fall | 1404 | #N/A | Fall | 352258.3535 | 119906.8422 | 15694.7467 | 375.1249 | 11732.9996 | 83145.0131 | 23853.2689 | 10254.9584 | 27795.4932 | 51001.6562 | 6485.5237 | 36.8239 | 1059.4685 | 35.9144 | 880.5199 | 2986.2437 | 12708.503 | 4538.5679 | 19314.701 | 21987.9579 | 85282.6731 | 72.7383 | 0.00010356 | 8.5532e-05 | 5.3008e-05 | 0.00012265 | 0.00010153 | 7.6545e-05 | 7.6538e-05 | 9.0898e-05 | 8.4689e-05 | 8.5594e-05 | 0.00012454 | 9.2923e-05 | 0.00012431 | 0.00012519 | 5.7185e-05 | 9.6808e-05 | 3.3464e-05 | 0.00010974 | 9.5746e-05 | 8.6689e-05 | 0.00012442
6073 | 254 | Day254 | 0 | Hour0 | 9 | Fall | 9 | 518477.505 | Fall | 333275.1798 | 112019.5826 | 11183.1189 | 341.4905 | 4890.734 | 69625.275 | 15907.414 | 3922.553 | 35716.6402 | 69408.8691 | 9032.0491 | 34.8531 | 318.0231 | 34.2611 | 840.3162 | 2127.8151 | 9055.3038 | 3026.708 | 12880.7061 | 8813.2869 | 114157.5583 | 69.1142 | 9.6751e-05 | 6.0945e-05 | 4.8255e-05 | 5.1124e-05 | 8.5025e-05 | 5.1047e-05 | 2.9276e-05 | 0.0001168 | 0.00011525 | 0.0001192 | 0.00011787 | 2.7893e-05 | 0.00011859 | 0.00011948 | 4.0746e-05 | 6.898e-05 | 2.2317e-05 | 7.3186e-05 | 3.8377e-05 | 0.00011604 | 0.00011823
6074 | 254 | Day254 | 1 | Hour1 | 9 | Fall | 1404 | #N/A | Fall | 322706.6319 | 110958.8433 | 9335.7986 | 342.6117 | 2527.3363 | 65706.0323 | 12635.8978 | 2426.4155 | 36681.2173 | 71857.7033 | 9165.3731 | 35.0421 | 158.5132 | 34.3712 | 841.4762 | 1776.3249 | 7559.4737 | 2404.2357 | 10231.6621 | 4953.7518 | 117704.2937 | 69.4133 | 9.5835e-05 | 5.0877e-05 | 4.8413e-05 | 2.6419e-05 | 8.0239e-05 | 4.0549e-05 | 1.811e-05 | 0.00011996 | 0.00011932 | 0.00012096 | 0.00011851 | 1.3903e-05 | 0.00011897 | 0.00011964 | 3.4015e-05 | 5.7585e-05 | 1.7727e-05 | 5.8135e-05 | 2.1571e-05 | 0.00011965 | 0.00011874
6075 | 254 | Day254 | 2 | Hour2 | 9 | Fall | 1404 | #N/A | Fall | 317574.771 | 110482.1634 | 8093.3291 | 358.835 | 1783.8658 | 63864.8275 | 10632.3754 | 2102.7192 | 37044.0529 | 73026.276 | 9193.0067 | 35.1016 | 83.5322 | 34.4123 | 840.2739 | 1539.9199 | 6553.4092 | 2023.025 | 8609.3505 | 3886.585 | 119263.3356 | 69.5139 | 9.5424e-05 | 4.4106e-05 | 5.0706e-05 | 1.8647e-05 | 7.799e-05 | 3.4119e-05 | 1.5694e-05 | 0.00012114 | 0.00012126 | 0.00012133 | 0.00011871 | 7.3264e-06 | 0.00011911 | 0.00011947 | 2.9488e-05 | 4.9921e-05 | 1.4916e-05 | 4.8917e-05 | 1.6924e-05 | 0.00012123 | 0.00011891
6076 | 254 | Day254 | 3 | Hour3 | 9 | Fall | 1404 | #N/A | Fall | 320341.7034 | 114290.401 | 7433.8707 | 417.752 | 1846.5946 | 64520.377 | 9364.2973 | 1192.6363 | 37583.4402 | 73418.8725 | 9258.676 | 35.8341 | 89.9201 | 35.0844 | 853.9471 | 1414.4446 | 6019.4261 | 1781.7474 | 7582.5499 | 3039.2309 | 120260.9887 | 70.9185 | 9.8713e-05 | 4.0512e-05 | 5.9031e-05 | 1.9303e-05 | 7.8791e-05 | 3.005e-05 | 8.9013e-06 | 0.00012291 | 0.00012191 | 0.00012219 | 0.00012119 | 7.8866e-06 | 0.00012143 | 0.00012142 | 2.7086e-05 | 4.5854e-05 | 1.3137e-05 | 4.3083e-05 | 1.3234e-05 | 0.00012224 | 0.00012131
6077 | 254 | Day254 | 4 | Hour4 | 9 | Fall | 1404 | #N/A | Fall | 335892.489 | 122356.5792 | 6876.311 | 520.3957 | 1887.3327 | 68273.077 | 8538.6108 | 3349.6455 | 38493.0567 | 75211.049 | 9377.8601 | 36.6296 | 68.7759 | 35.7885 | 867.3774 | 1308.3576 | 5567.9535 | 1624.6438 | 6913.967 | 5236.9782 | 123081.9658 | 72.4181 | 0.00010568 | 3.7474e-05 | 7.3536e-05 | 1.9729e-05 | 8.3373e-05 | 2.74e-05 | 2.5e-05 | 0.00012588 | 0.00012489 | 0.00012377 | 0.00012388 | 6.0321e-06 | 0.00012387 | 0.00012333 | 2.5054e-05 | 4.2414e-05 | 1.1979e-05 | 3.9284e-05 | 2.2804e-05 | 0.00012511 | 0.00012388
6078 | 254 | Day254 | 5 | Hour5 | 9 | Fall | 1404 | #N/A | Fall | 362595.2024 | 131622.3882 | 7461.9381 | 646.4135 | 3050.5267 | 73033.9485 | 8598.9664 | 9695.092 | 39094.5292 | 78689.6145 | 9553.3971 | 36.3846 | 219.9518 | 35.5202 | 856.5316 | 1419.785 | 6042.1531 | 1636.1277 | 6962.8388 | 12745.6187 | 127337.5408 | 71.9048 | 0.00011368 | 4.0665e-05 | 9.1343e-05 | 3.1888e-05 | 8.9187e-05 | 2.7594e-05 | 7.236e-05 | 0.00012785 | 0.00013067 | 0.00012608 | 0.00012305 | 1.9291e-05 | 0.00012294 | 0.00012178 | 2.7188e-05 | 4.6027e-05 | 1.2064e-05 | 3.9562e-05 | 5.5501e-05 | 0.00012944 | 0.000123
6079 | 254 | Day254 | 6 | Hour6 | 9 | Fall | 1404 | #N/A | Fall | 384777.115 | 130707.7039 | 9247.6421 | 727.9673 | 4557.333 | 75227.8771 | 8857.3793 | 28984.4906 | 37233.8694 | 78524.6477 | 9322.733 | 32.9173 | 542.0135 | 32.196 | 778.3446 | 1759.5514 | 7488.0907 | 1685.296 | 7172.0833 | 33541.8237 | 125081.2501 | 65.1133 | 0.00011289 | 5.0397e-05 | 0.00010287 | 4.7639e-05 | 9.1867e-05 | 2.8423e-05 | 0.00021633 | 0.00012176 | 0.00013039 | 0.00012304 | 0.00011133 | 4.7539e-05 | 0.00011144 | 0.00011067 | 3.3694e-05 | 5.7041e-05 | 1.2426e-05 | 4.0751e-05 | 0.00014606 | 0.00012714 | 0.00011138
6080 | 254 | Day254 | 7 | Hour7 | 9 | Fall | 1404 | #N/A | Fall | 402970.1722 | 132669.1656 | 13568.5335 | 818.1081 | 7034.7981 | 78117.7433 | 10893.2104 | 30306.3183 | 37147.9747 | 81205.1191 | 9461.5294 | 30.711 | 955.8389 | 30.0893 | 731.0327 | 2581.6885 | 10986.8449 | 2072.6541 | 8820.5563 | 37341.1164 | 127814.6231 | 60.8003 | 0.00011459 | 7.3945e-05 | 0.0001156 | 7.3537e-05 | 9.5396e-05 | 3.4956e-05 | 0.00022619 | 0.00012148 | 0.00013484 | 0.00012487 | 0.00010387 | 8.3834e-05 | 0.00010415 | 0.00010394 | 4.9438e-05 | 8.3693e-05 | 1.5282e-05 | 5.0117e-05 | 0.0001626 | 0.00012992 | 0.000104
6081 | 254 | Day254 | 8 | Hour8 | 9 | Fall | 1404 | #N/A | Fall | 423126.6148 | 142968.1447 | 16188.3313 | 940.8791 | 9279.1081 | 81560.5393 | 12321.6943 | 21335.9752 | 39408.8519 | 87077.8875 | 10146.8155 | 30.8998 | 1099.5125 | 30.2798 | 737.696 | 3080.1582 | 13108.1731 | 2344.4521 | 9977.2422 | 30615.0832 | 136633.5549 | 61.1796 | 0.00012348 | 8.8222e-05 | 0.00013295 | 9.6998e-05 | 9.96e-05 | 3.954e-05 | 0.00015924 | 0.00012888 | 0.00014459 | 0.00013391 | 0.0001045 | 9.6435e-05 | 0.0001048 | 0.00010489 | 5.8983e-05 | 9.9853e-05 | 1.7286e-05 | 5.6689e-05 | 0.00013331 | 0.00013889 | 0.00010465
6082 | 254 | Day254 | 9 | Hour9 | 9 | Fall | 1404 | #N/A | Fall | 443682.331 | 153002.2057 | 20040.8412 | 1038.6786 | 11715.3573 | 84007.9112 | 15126.3413 | 14127.5989 | 41254.7796 | 90856.0846 | 10631.9876 | 31.5608 | 1063.4473 | 30.912 | 754.6247 | 3813.1763 | 16227.6649 | 2878.0931 | 12248.2482 | 25842.9563 | 142742.8518 | 62.4728 | 0.00013215 | 0.00010922 | 0.00014677 | 0.00012246 | 0.00010259 | 4.854e-05 | 0.00010544 | 0.00013491 | 0.00015087 | 0.00014032 | 0.00010674 | 9.3272e-05 | 0.00010699 | 0.00010729 | 7.302e-05 | 0.00012362 | 2.1221e-05 | 6.9593e-05 | 0.00011253 | 0.0001451 | 0.00010686
6083 | 254 | Day254 | 10 | Hour10 | 9 | Fall | 1404 | #N/A | Fall | 462344.2152 | 159044.5565 | 24737.0596 | 1087.2765 | 13257.3089 | 86139.0769 | 19989.435 | 11220.5802 | 41942.6087 | 92089.9115 | 10808.7929 | 31.9226 | 1201.2935 | 31.2322 | 763.1603 | 4706.727 | 20030.3326 | 3803.3952 | 16186.0398 | 24477.8891 | 144841.313 | 63.1548 | 0.00013737 | 0.00013481 | 0.00015364 | 0.00013858 | 0.00010519 | 6.4146e-05 | 8.3745e-05 | 0.00013716 | 0.00015292 | 0.00014265 | 0.00010796 | 0.00010536 | 0.0001081 | 0.00010851 | 9.0131e-05 | 0.00015258 | 2.8043e-05 | 9.1967e-05 | 0.00010659 | 0.00014723 | 0.00010803
6084 | 254 | Day254 | 11 | Hour11 | 9 | Fall | 1404 | #N/A | Fall | 477750.4139 | 162000.0938 | 28415.8534 | 1101.3429 | 14920.3577 | 89129.6414 | 23629.8229 | 10852.3632 | 42109.901 | 92465.5092 | 10850.4416 | 31.9849 | 1446.7922 | 31.295 | 765.0145 | 5406.6921 | 23009.1613 | 4496.0528 | 19133.7701 | 25772.721 | 145425.8519 | 63.2799 | 0.00013992 | 0.00015486 | 0.00015563 | 0.00015597 | 0.00010884 | 7.5828e-05 | 8.0997e-05 | 0.00013771 | 0.00015354 | 0.0001432 | 0.00010817 | 0.00012689 | 0.00010832 | 0.00010877 | 0.00010353 | 0.00017527 | 3.3151e-05 | 0.00010872 | 0.00011223 | 0.00014782 | 0.00010825
6085 | 254 | Day254 | 12 | Hour12 | 9 | Fall | 1404 | #N/A | Fall | 490826.4945 | 165152.2365 | 31920.8795 | 1107.9314 | 13009.0136 | 92645.7465 | 28179.6681 | 8950.3098 | 42773.536 | 93564.9703 | 11030.018 | 32.39 | 1655.1326 | 31.6418 | 773.0205 | 6073.5944 | 25847.2851 | 5361.7531 | 22817.915 | 21959.3234 | 147368.5243 | 64.0318 | 0.00014264 | 0.00017396 | 0.00015656 | 0.00013599 | 0.00011314 | 9.0428e-05 | 6.6801e-05 | 0.00013988 | 0.00015537 | 0.00014557 | 0.00010954 | 0.00014517 | 0.00010952 | 0.00010991 | 0.00011631 | 0.00019689 | 3.9534e-05 | 0.00012965 | 9.5622e-05 | 0.0001498 | 0.00010953
6086 | 254 | Day254 | 13 | Hour13 | 9 | Fall | 1404 | #N/A | Fall | 502307.9269 | 167081.2281 | 35037.6197 | 1097.256 | 12928.8551 | 94467.3679 | 32913.3723 | 7678.0729 | 43252.4004 | 94123.4023 | 11163.3014 | 32.6845 | 1720.476 | 31.8931 | 779.9972 | 6666.6174 | 28371.0023 | 6262.4363 | 26650.936 | 20606.9281 | 148539.1041 | 64.5775 | 0.00014431 | 0.00019094 | 0.00015505 | 0.00013515 | 0.00011536 | 0.00010562 | 5.7305e-05 | 0.00014145 | 0.00015629 | 0.00014733 | 0.00011054 | 0.0001509 | 0.00011039 | 0.0001109 | 0.00012766 | 0.00021612 | 4.6175e-05 | 0.00015143 | 8.9733e-05 | 0.00015099 | 0.00011047
6087 | 254 | Day254 | 14 | Hour14 | 9 | Fall | 1404 | #N/A | Fall | 510846.4335 | 167692.514 | 37316.4766 | 1072.7856 | 12389.653 | 96351.4894 | 37220.4042 | 7727.0027 | 43447.1826 | 93629.0379 | 11183.3476 | 33.06 | 1962.6602 | 32.238 | 788.5816 | 7100.2161 | 30216.2604 | 7081.9364 | 30138.4678 | 20116.6557 | 148259.5681 | 65.2981 | 0.00014484 | 0.00020336 | 0.00015159 | 0.00012951 | 0.00011766 | 0.00011944 | 5.7671e-05 | 0.00014208 | 0.00015547 | 0.00014759 | 0.00011181 | 0.00017214 | 0.00011158 | 0.00011212 | 0.00013596 | 0.00023018 | 5.2217e-05 | 0.00017124 | 8.7598e-05 | 0.0001507 | 0.0001117
6088 | 254 | Day254 | 15 | Hour15 | 9 | Fall | 1404 | #N/A | Fall | 516550.3672 | 166008.6573 | 38349.6674 | 1024.6584 | 12122.4732 | 99795.0923 | 40431.3572 | 9336.0923 | 43105.2878 | 91822.7247 | 11076.5381 | 33.3466 | 2617.0746 | 32.4845 | 794.9127 | 7296.8016 | 31052.8658 | 7692.8853 | 32738.4719 | 21458.5656 | 146004.5506 | 65.8311 | 0.00014338 | 0.00020899 | 0.00014479 | 0.00012672 | 0.00012187 | 0.00012974 | 6.968e-05 | 0.00014096 | 0.00015247 | 0.00014618 | 0.00011278 | 0.00022954 | 0.00011244 | 0.00011302 | 0.00013973 | 0.00023655 | 5.6722e-05 | 0.00018602 | 9.3441e-05 | 0.00014841 | 0.00011261
6089 | 254 | Day254 | 16 | Hour16 | 9 | Fall | 1404 | #N/A | Fall | 518477.505 | 162437.5469 | 38661.7132 | 947.0412 | 11194.6913 | 106099.7474 | 43217.6747 | 9582.5947 | 42257.2811 | 88827.8092 | 10945.1615 | 33.5646 | 3437.3738 | 32.7282 | 802.5773 | 7356.1747 | 31305.5385 | 8223.0387 | 34994.636 | 20777.2861 | 142030.2518 | 66.2927 | 0.0001403 | 0.00021069 | 0.00013382 | 0.00011702 | 0.00012957 | 0.00013869 | 7.152e-05 | 0.00013819 | 0.0001475 | 0.00014445 | 0.00011352 | 0.00030148 | 0.00011328 | 0.00011411 | 0.00014087 | 0.00023847 | 6.0631e-05 | 0.00019883 | 9.0474e-05 | 0.00014437 | 0.0001134
6090 | 254 | Day254 | 17 | Hour17 | 9 | Fall | 1404 | #N/A | Fall | 508781.3234 | 152736.6973 | 36435.2733 | 823.3159 | 11270.7845 | 111970.5182 | 45114.4024 | 10496.4409 | 40507.8646 | 84031.1237 | 10574.3018 | 33.0579 | 3961.9642 | 32.2718 | 793.3069 | 6932.5493 | 29502.724 | 8583.9296 | 36530.4728 | 21767.2255 | 135113.2901 | 65.3296 | 0.00013192 | 0.00019856 | 0.00011634 | 0.00011782 | 0.00013674 | 0.00014477 | 7.834e-05 | 0.00013247 | 0.00013954 | 0.00013956 | 0.0001118 | 0.00034749 | 0.0001117 | 0.00011279 | 0.00013275 | 0.00022474 | 6.3291e-05 | 0.00020756 | 9.4785e-05 | 0.00013734 | 0.00011175
6091 | 254 | Day254 | 18 | Hour18 | 9 | Fall | 1404 | #N/A | Fall | 497118.9106 | 145432.6261 | 31606.4451 | 700.9957 | 12017.0725 | 115755.1421 | 42719.649 | 13178.503 | 39729.9056 | 81706.9036 | 10323.062 | 33.0758 | 3089.3886 | 32.3038 | 793.8378 | 6013.7669 | 25592.6782 | 8128.2792 | 34591.3698 | 25195.5755 | 131759.8712 | 65.3796 | 0.00012561 | 0.00017225 | 9.9056e-05 | 0.00012562 | 0.00014136 | 0.00013709 | 9.8358e-05 | 0.00012993 | 0.00013568 | 0.00013624 | 0.00011186 | 0.00027096 | 0.00011181 | 0.00011287 | 0.00011516 | 0.00019495 | 5.9932e-05 | 0.00019654 | 0.00010971 | 0.00013393 | 0.00011184
6092 | 254 | Day254 | 19 | Hour19 | 9 | Fall | 1404 | #N/A | Fall | 489757.0183 | 141458.7353 | 28021.1946 | 593.0695 | 12921.0691 | 116239.7913 | 37884.7766 | 17979.7768 | 39877.5918 | 81730.5646 | 10380.5116 | 33.578 | 1797.8583 | 32.8071 | 805.6939 | 5331.6003 | 22689.5943 | 7208.3467 | 30676.4299 | 30900.8459 | 131988.6679 | 66.3851 | 0.00012218 | 0.00015271 | 8.3805e-05 | 0.00013507 | 0.00014195 | 0.00012157 | 0.00013419 | 0.00013041 | 0.00013572 | 0.000137 | 0.00011356 | 0.00015769 | 0.00011355 | 0.00011455 | 0.0001021 | 0.00017284 | 5.3149e-05 | 0.0001743 | 0.00013456 | 0.00013416 | 0.00011356
6093 | 254 | Day254 | 20 | Hour20 | 9 | Fall | 1404 | #N/A | Fall | 470321.7622 | 133429.4185 | 24167.6718 | 489.3855 | 16116.2143 | 111020.135 | 32336.1664 | 20969.8463 | 39207.1246 | 80085.7476 | 10337.1848 | 33.188 | 1297.253 | 32.4807 | 799.9457 | 4598.3895 | 19569.2823 | 6152.6112 | 26183.5553 | 37086.0606 | 129630.057 | 65.6687 | 0.00011524 | 0.00013171 | 6.9154e-05 | 0.00016847 | 0.00013558 | 0.00010377 | 0.00015651 | 0.00012822 | 0.00013298 | 0.00013643 | 0.00011224 | 0.00011378 | 0.00011242 | 0.00011374 | 8.8056e-05 | 0.00014907 | 4.5365e-05 | 0.00014877 | 0.00016149 | 0.00013177 | 0.00011233
6094 | 254 | Day254 | 21 | Hour21 | 9 | Fall | 1404 | #N/A | Fall | 434785.1319 | 125647.7367 | 18314.5723 | 416.2649 | 14812.7832 | 101360.2638 | 27974.5835 | 16512.8949 | 38854.6121 | 78704.5716 | 10342.2446 | 33.0976 | 977.1639 | 32.4648 | 801.878 | 3484.7186 | 14829.8537 | 5322.7316 | 22651.8519 | 31325.6781 | 127901.4283 | 65.5624 | 0.00010852 | 9.9809e-05 | 5.8821e-05 | 0.00015484 | 0.00012378 | 8.977e-05 | 0.00012324 | 0.00012706 | 0.00013069 | 0.00013649 | 0.00011194 | 8.5704e-05 | 0.00011237 | 0.00011401 | 6.673e-05 | 0.00011297 | 3.9246e-05 | 0.0001287 | 0.00013641 | 0.00013001 | 0.00011215
6095 | 254 | Day254 | 22 | Hour22 | 9 | Fall | 1404 | #N/A | Fall | 395927.4808 | 119127.6257 | 15070.2523 | 369.7805 | 10695.6138 | 88889.9917 | 23154.209 | 11717.7933 | 38404.732 | 76783.7233 | 10179.8429 | 33.3463 | 659.095 | 32.7443 | 808.7309 | 2867.421 | 12202.8313 | 4405.5576 | 18748.6514 | 22413.4071 | 125368.2981 | 66.0906 | 0.00010289 | 8.2128e-05 | 5.2253e-05 | 0.0001118 | 0.00010855 | 7.4302e-05 | 8.7456e-05 | 0.00012559 | 0.0001275 | 0.00013435 | 0.00011278 | 5.7807e-05 | 0.00011334 | 0.00011499 | 5.4909e-05 | 9.2956e-05 | 3.2483e-05 | 0.00010653 | 9.7599e-05 | 0.00012744 | 0.00011305
6096 | 254 | Day254 | 23 | Hour23 | 9 | Fall | 1404 | #N/A | Fall | 365014.9226 | 115780.0668 | 12720.5697 | 349.346 | 7174.0049 | 78795.2249 | 19008.3524 | 7006.3445 | 37918.9519 | 75111.1403 | 9798.9295 | 34.2192 | 458.3536 | 33.5411 | 825.8778 | 2420.3462 | 10300.2234 | 3616.7244 | 15391.628 | 14180.3495 | 122829.0217 | 67.7603 | 9.9999e-05 | 6.9323e-05 | 4.9365e-05 | 7.4992e-05 | 9.6223e-05 | 6.0998e-05 | 5.2292e-05 | 0.000124 | 0.00012472 | 0.00012932 | 0.00011573 | 4.0201e-05 | 0.00011609 | 0.00011742 | 4.6348e-05 | 7.8463e-05 | 2.6667e-05 | 8.7453e-05 | 6.1748e-05 | 0.00012485 | 0.00011591
6097 | 255 | Day255 | 0 | Hour0 | 9 | Fall | 10 | 518435.6713 | Fall | 343594.3607 | 115464.6152 | 10500.6535 | 346.7188 | 4470.536 | 72475.9051 | 15033.8029 | 3602.2795 | 37472.6814 | 73648.4706 | 9392.7889 | 35.5187 | 263.5363 | 34.7863 | 852.0676 | 1997.9622 | 8502.6913 | 2860.4858 | 12173.3172 | 8072.8155 | 120513.9409 | 70.305 | 9.9727e-05 | 5.7225e-05 | 4.8994e-05 | 4.6732e-05 | 8.8506e-05 | 4.8243e-05 | 2.6886e-05 | 0.00012254 | 0.00012229 | 0.00012396 | 0.00012013 | 2.3114e-05 | 0.0001204 | 0.00012115 | 3.826e-05 | 6.477e-05 | 2.1091e-05 | 6.9167e-05 | 3.5153e-05 | 0.0001225 | 0.00012026
6098 | 255 | Day255 | 1 | Hour1 | 9 | Fall | 1404 | #N/A | Fall | 330947.1597 | 114619.3587 | 8611.1329 | 349.5024 | 2584.1711 | 68759.0691 | 11672.9844 | 2480.4162 | 37753.5639 | 73660.0637 | 9365.1477 | 35.9792 | 162.0565 | 35.2143 | 858.4996 | 1638.4426 | 6972.6903 | 2221.0219 | 9451.9625 | 5064.5873 | 120778.7752 | 71.1935 | 9.8997e-05 | 4.6928e-05 | 4.9387e-05 | 2.7013e-05 | 8.3967e-05 | 3.7459e-05 | 1.8513e-05 | 0.00012346 | 0.00012231 | 0.0001236 | 0.00012168 | 1.4214e-05 | 0.00012188 | 0.00012206 | 3.1375e-05 | 5.3115e-05 | 1.6376e-05 | 5.3705e-05 | 2.2054e-05 | 0.00012277 | 0.00012178
6099 | 255 | Day255 | 2 | Hour2 | 9 | Fall | 1404 | #N/A | Fall | 324268.4778 | 113522.4976 | 7439.418 | 365.1723 | 1816.9757 | 66418.0197 | 9597.5073 | 2142.9029 | 37995.1871 | 74605.4066 | 9354.6427 | 35.9568 | 85.2468 | 35.1159 | 854.4284 | 1415.5001 | 6023.9179 | 1826.1203 | 7771.387 | 3959.8785 | 121955.2364 | 71.0727 | 9.805e-05 | 4.0543e-05 | 5.1601e-05 | 1.8993e-05 | 8.1108e-05 | 3.0798e-05 | 1.5994e-05 | 0.00012425 | 0.00012388 | 0.00012346 | 0.00012161 | 7.4768e-06 | 0.00012154 | 0.00012148 | 2.7106e-05 | 4.5888e-05 | 1.3464e-05 | 4.4156e-05 | 1.7243e-05 | 0.00012397 | 0.00012158
6100 | 255 | Day255 | 3 | Hour3 | 9 | Fall | 1404 | #N/A | Fall | 325726.3656 | 116931.4212 | 6688.6038 | 423.8779 | 1874.7077 | 66720.1869 | 8217.4018 | 1215.0823 | 38426.2079 | 74803.0687 | 9395.8139 | 36.6037 | 91.3228 | 35.6959 | 866.3711 | 1272.6425 | 5415.9613 | 1563.5273 | 6653.8745 | 3089.79 | 122625.0905 | 72.2996 | 0.00010099 | 3.6451e-05 | 5.9897e-05 | 1.9597e-05 | 8.1477e-05 | 2.637e-05 | 9.0688e-06 | 0.00012566 | 0.00012421 | 0.000124 | 0.00012379 | 8.0097e-06 | 0.00012355 | 0.00012318 | 2.437e-05 | 4.1257e-05 | 1.1528e-05 | 3.7806e-05 | 1.3454e-05 | 0.00012465 | 0.00012367
6101 | 255 | Day255 | 4 | Hour4 | 9 | Fall | 1404 | #N/A | Fall | 340900.4232 | 124848.7983 | 6179.4219 | 527.298 | 1915.7803 | 70289.9462 | 7404.2168 | 3402.3149 | 39287.2087 | 76517.1654 | 9505.5008 | 37.3467 | 70.015 | 36.3768 | 879.0335 | 1175.7603 | 5003.6616 | 1408.8023 | 5995.4145 | 5318.0952 | 125309.8748 | 73.7235 | 0.00010783 | 3.3676e-05 | 7.4511e-05 | 2.0026e-05 | 8.5836e-05 | 2.376e-05 | 2.5393e-05 | 0.00012848 | 0.00012706 | 0.00012545 | 0.00012631 | 6.1408e-06 | 0.00012591 | 0.00012498 | 2.2515e-05 | 3.8116e-05 | 1.0387e-05 | 3.4065e-05 | 2.3158e-05 | 0.00012738 | 0.00012611
6102 | 255 | Day255 | 5 | Hour5 | 9 | Fall | 1404 | #N/A | Fall | 367627.3897 | 134077.8278 | 6782.2359 | 654.4627 | 3092.1639 | 75011.6094 | 7463.6979 | 9853.6286 | 39860.6698 | 79991.0642 | 9676.4568 | 37.0381 | 223.2321 | 36.0629 | 867.2397 | 1290.4579 | 5491.778 | 1420.1198 | 6043.5781 | 12945.7925 | 129528.1908 | 73.1009 | 0.0001158 | 3.6961e-05 | 9.248e-05 | 3.2323e-05 | 9.1602e-05 | 2.3951e-05 | 7.3543e-05 | 0.00013035 | 0.00013283 | 0.00012771 | 0.00012526 | 1.9579e-05 | 0.00012482 | 0.00012331 | 2.4711e-05 | 4.1834e-05 | 1.0471e-05 | 3.4339e-05 | 5.6372e-05 | 0.00013166 | 0.00012504
6103 | 255 | Day255 | 6 | Hour6 | 9 | Fall | 1404 | #N/A | Fall | 389374.4819 | 132887.7717 | 8489.2118 | 737.6704 | 4625.1792 | 76732.6602 | 7778.5339 | 29400.7984 | 37969.9038 | 79894.8991 | 9452.3397 | 33.5674 | 550.1618 | 32.7355 | 789.0491 | 1615.2446 | 6873.9672 | 1480.0237 | 6298.5101 | 34025.9776 | 127317.1426 | 66.3028 | 0.00011478 | 4.6264e-05 | 0.00010424 | 4.8349e-05 | 9.3704e-05 | 2.4961e-05 | 0.00021943 | 0.00012417 | 0.00013267 | 0.00012475 | 0.00011353 | 4.8253e-05 | 0.0001133 | 0.00011219 | 3.0931e-05 | 5.2363e-05 | 1.0913e-05 | 3.5787e-05 | 0.00014817 | 0.00012942 | 0.00011342
6104 | 255 | Day255 | 7 | Hour7 | 9 | Fall | 1404 | #N/A | Fall | 406444.8993 | 134321.5394 | 12812.3908 | 826.3922 | 7106.344 | 79398.4994 | 10259.3354 | 30617.4006 | 37646.4184 | 82132.3187 | 9558.4845 | 31.114 | 966.0274 | 30.4582 | 738.1763 | 2437.8171 | 10374.5737 | 1952.0465 | 8307.2888 | 37723.7446 | 129337.2215 | 61.5722 | 0.00011601 | 6.9824e-05 | 0.00011678 | 7.4285e-05 | 9.696e-05 | 3.2922e-05 | 0.00022851 | 0.00012311 | 0.00013638 | 0.00012615 | 0.00010523 | 8.4728e-05 | 0.00010542 | 0.00010496 | 4.6683e-05 | 7.9029e-05 | 1.4393e-05 | 4.7201e-05 | 0.00016427 | 0.00013147 | 0.00010532
6105 | 255 | Day255 | 8 | Hour8 | 9 | Fall | 1404 | #N/A | Fall | 424844.661 | 143800.4196 | 15679.6836 | 945.5165 | 9325.2006 | 82312.0627 | 12060.7251 | 21439.3987 | 39663.7039 | 87522.8409 | 10186.1168 | 31.1123 | 1106.1588 | 30.5004 | 741.2211 | 2983.3777 | 12696.306 | 2294.7974 | 9765.9277 | 30764.5993 | 137372.6616 | 61.6127 | 0.0001242 | 8.545e-05 | 0.00013361 | 9.7479e-05 | 0.00010052 | 3.8703e-05 | 0.00016001 | 0.00012971 | 0.00014533 | 0.00013443 | 0.00010522 | 9.7018e-05 | 0.00010557 | 0.00010539 | 5.713e-05 | 9.6715e-05 | 1.692e-05 | 5.5489e-05 | 0.00013396 | 0.00013964 | 0.00010539
6106 | 255 | Day255 | 9 | Hour9 | 9 | Fall | 1404 | #N/A | Fall | 444001.5234 | 153073.498 | 19782.5788 | 1039.9351 | 11728.6307 | 84392.041 | 15046.7771 | 14149.5702 | 41321.818 | 90955.8392 | 10627.5017 | 31.6963 | 1065.5679 | 31.049 | 755.0203 | 3764.0366 | 16018.5422 | 2862.9544 | 12183.8228 | 25878.2009 | 142905.1589 | 62.7454 | 0.00013221 | 0.00010781 | 0.00014695 | 0.0001226 | 0.00010306 | 4.8285e-05 | 0.00010561 | 0.00013513 | 0.00015103 | 0.00014026 | 0.0001072 | 9.3458e-05 | 0.00010747 | 0.00010735 | 7.2079e-05 | 0.00012202 | 2.1109e-05 | 6.9227e-05 | 0.00011269 | 0.00014526 | 0.00010733
6107 | 255 | Day255 | 10 | Hour10 | 9 | Fall | 1404 | #N/A | Fall | 462493.2315 | 158623.8308 | 24832.888 | 1086.0914 | 13241.5752 | 86292.0155 | 20588.9603 | 11215.0485 | 41873.0262 | 91942.2728 | 10772.3871 | 31.9465 | 1200.3398 | 31.2706 | 761.5787 | 4724.9603 | 20107.9276 | 3917.4671 | 16671.4933 | 24456.6238 | 144587.686 | 63.2171 | 0.000137 | 0.00013533 | 0.00015347 | 0.00013842 | 0.00010538 | 6.607e-05 | 8.3704e-05 | 0.00013693 | 0.00015267 | 0.00014217 | 0.00010804 | 0.00010528 | 0.00010823 | 0.00010828 | 9.048e-05 | 0.00015317 | 2.8884e-05 | 9.4725e-05 | 0.0001065 | 0.00014697 | 0.00010814
6108 | 255 | Day255 | 11 | Hour11 | 9 | Fall | 1404 | #N/A | Fall | 478801.8441 | 161341.7403 | 28990.3302 | 1098.2197 | 14876.1191 | 89238.7501 | 25223.6749 | 10825.7467 | 41966.728 | 92180.3526 | 10792.2932 | 32.0021 | 1442.6315 | 31.2994 | 761.9564 | 5515.998 | 23474.3322 | 4799.3155 | 20424.3595 | 25701.8658 | 144939.3739 | 63.3015 | 0.00013935 | 0.00015799 | 0.00015519 | 0.0001555 | 0.00010898 | 8.0943e-05 | 8.0798e-05 | 0.00013724 | 0.00015307 | 0.00014243 | 0.00010823 | 0.00012653 | 0.00010833 | 0.00010834 | 0.00010563 | 0.00017882 | 3.5387e-05 | 0.00011605 | 0.00011192 | 0.00014733 | 0.00010828
6109 | 255 | Day255 | 12 | Hour12 | 9 | Fall | 1404 | #N/A | Fall | 492868.4199 | 164659.014 | 32840.3935 | 1104.0517 | 12949.9693 | 92857.285 | 30312.008 | 8914.7259 | 42583.7036 | 93210.0167 | 10955.0569 | 32.3033 | 1649.0829 | 31.5896 | 769.2196 | 6248.5506 | 26591.8429 | 5767.474 | 24544.534 | 21864.6952 | 146748.7773 | 63.8929 | 0.00014222 | 0.00017897 | 0.00015601 | 0.00013537 | 0.0001134 | 9.7271e-05 | 6.6535e-05 | 0.00013926 | 0.00015478 | 0.00014458 | 0.00010925 | 0.00014464 | 0.00010934 | 0.00010937 | 0.00011966 | 0.00020257 | 4.2525e-05 | 0.00013946 | 9.5209e-05 | 0.00014917 | 0.00010929
6110 | 255 | Day255 | 13 | Hour13 | 9 | Fall | 1404 | #N/A | Fall | 504406.1204 | 166432.4821 | 36248.4426 | 1091.9001 | 12841.9051 | 94456.5165 | 35511.5735 | 7628.2935 | 42971.731 | 93607.0654 | 11065.5055 | 32.5409 | 1711.494 | 31.8091 | 774.8612 | 6897.001 | 29351.4416 | 6756.7967 | 28754.7767 | 20470.1985 | 147644.3019 | 64.35 | 0.00014375 | 0.00019754 | 0.00015429 | 0.00013424 | 0.00011535 | 0.00011396 | 5.6934e-05 | 0.00014053 | 0.00015544 | 0.00014604 | 0.00011005 | 0.00015011 | 0.0001101 | 0.00011017 | 0.00013207 | 0.00022359 | 4.982e-05 | 0.00016338 | 8.9137e-05 | 0.00015008 | 0.00011008
6111 | 255 | Day255 | 14 | Hour14 | 9 | Fall | 1404 | #N/A | Fall | 512774.9199 | 166908.3171 | 38715.8586 | 1066.9481 | 12273.4176 | 96051.3371 | 40198.4948 | 7659.9367 | 43099.1654 | 92933.0356 | 11072.16 | 32.7944 | 1949.2811 | 32.085 | 782.0883 | 7366.4769 | 31349.3817 | 7648.5785 | 32549.9163 | 19933.3543 | 147104.3611 | 64.8794 | 0.00014416 | 0.00021099 | 0.00015077 | 0.0001283 | 0.0001173 | 0.000129 | 5.717e-05 | 0.00014094 | 0.00015432 | 0.00014613 | 0.00011091 | 0.00017097 | 0.00011105 | 0.0001112 | 0.00014106 | 0.00023881 | 5.6395e-05 | 0.00018494 | 8.6799e-05 | 0.00014953 | 0.00011098
6112 | 255 | Day255 | 15 | Hour15 | 9 | Fall | 1404 | #N/A | Fall | 518435.6713 | 165035.5723 | 39987.9072 | 1018.4418 | 11996.5111 | 99124.1899 | 43901.0318 | 9250.2318 | 42697.2852 | 91000.3197 | 10973.3816 | 33.0103 | 2597.3959 | 32.309 | 788.0838 | 7608.51 | 32379.3972 | 8353.0612 | 35547.9705 | 21246.7429 | 144670.9865 | 65.3193 | 0.00014254 | 0.00021792 | 0.00014391 | 0.0001254 | 0.00012105 | 0.00014088 | 6.9039e-05 | 0.00013963 | 0.00015111 | 0.00014482 | 0.00011164 | 0.00022781 | 0.00011183 | 0.00011205 | 0.0001457 | 0.00024665 | 6.1589e-05 | 0.00020198 | 9.2519e-05 | 0.00014706 | 0.00011173
6113 | 255 | Day255 | 16 | Hour16 | 9 | Fall | 1404 | #N/A | Fall | 517039.9115 | 159857.7165 | 40239.9458 | 936.6841 | 11019.4051 | 104361.6614 | 47039.6531 | 9448.7556 | 41606.0382 | 87510.5295 | 10775.7399 | 33.0174 | 3387.494 | 32.3359 | 790.9351 | 7656.4654 | 32583.4804 | 8950.2476 | 38089.4055 | 20468.1606 | 139892.3076 | 65.3533 | 0.00013807 | 0.0002193 | 0.00013236 | 0.00011519 | 0.00012744 | 0.00015095 | 7.0521e-05 | 0.00013606 | 0.00014531 | 0.00014221 | 0.00011167 | 0.00029711 | 0.00011192 | 0.00011246 | 0.00014662 | 0.00024821 | 6.5992e-05 | 0.00021642 | 8.9128e-05 | 0.0001422 | 0.00011179
6114 | 255 | Day255 | 17 | Hour17 | 9 | Fall | 1404 | #N/A | Fall | 507607.7863 | 150295.1321 | 38163.8917 | 814.6359 | 11094.3602 | 110091.3249 | 49203.8043 | 10349.6808 | 39804.4372 | 82630.8259 | 10407.2551 | 32.4691 | 3906.3974 | 31.866 | 781.7059 | 7261.454 | 30902.4377 | 9362.0212 | 39841.7831 | 21444.041 | 132842.5181 | 64.3351 | 0.00012981 | 0.00020798 | 0.00011511 | 0.00011597 | 0.00013444 | 0.00015789 | 7.7245e-05 | 0.00013017 | 0.00013721 | 0.00013735 | 0.00010981 | 0.00034262 | 0.0001103 | 0.00011114 | 0.00013905 | 0.0002354 | 6.9029e-05 | 0.00022638 | 9.3378e-05 | 0.00013503 | 0.00011005
6115 | 255 | Day255 | 18 | Hour18 | 9 | Fall | 1404 | #N/A | Fall | 498000.5136 | 143629.898 | 33649.9627 | 695.5006 | 11866.5409 | 114349.8968 | 46956.3131 | 13030.1283 | 39163.0119 | 80573.2472 | 10181.9073 | 32.5906 | 3055.126 | 31.9844 | 784.4056 | 6402.5875 | 27247.3752 | 8934.3904 | 38021.9227 | 24896.6693 | 129918.1665 | 64.575 | 0.00012405 | 0.00018338 | 9.8279e-05 | 0.00012404 | 0.00013964 | 0.00015068 | 9.7251e-05 | 0.00012807 | 0.00013379 | 0.00013438 | 0.00011022 | 0.00026796 | 0.00011071 | 0.00011153 | 0.00012261 | 0.00020756 | 6.5875e-05 | 0.00021604 | 0.00010841 | 0.00013206 | 0.00011046
6116 | 255 | Day255 | 19 | Hour19 | 9 | Fall | 1404 | #N/A | Fall | 493138.7543 | 140443.3051 | 30330.6878 | 589.971 | 12793.7444 | 115515.2345 | 42402.6832 | 17833.2876 | 39449.5312 | 80845.7438 | 10287.0675 | 33.2074 | 1782.9573 | 32.6152 | 798.7182 | 5771.0282 | 24559.6596 | 8067.97 | 34334.7131 | 30627.032 | 130582.3424 | 65.8227 | 0.0001213 | 0.00016529 | 8.3367e-05 | 0.00013374 | 0.00014106 | 0.00013607 | 0.0001331 | 0.00012901 | 0.00013425 | 0.00013577 | 0.00011231 | 0.00015638 | 0.00011289 | 0.00011356 | 0.00011051 | 0.00018709 | 5.9487e-05 | 0.00019509 | 0.00013336 | 0.00013274 | 0.00011259
6117 | 255 | Day255 | 20 | Hour20 | 9 | Fall | 1404 | #N/A | Fall | 474724.677 | 133044.5185 | 26209.2858 | 488.0602 | 16013.6098 | 110886.1663 | 36340.6536 | 20870.7461 | 38929.9276 | 79512.303 | 10278.6287 | 32.934 | 1289.9924 | 32.4208 | 795.4302 | 4986.8479 | 21222.4379 | 6914.546 | 29426.1076 | 36884.3559 | 128720.8593 | 65.3547 | 0.00011491 | 0.00014283 | 6.8966e-05 | 0.0001674 | 0.00013541 | 0.00011662 | 0.00015577 | 0.00012731 | 0.00013203 | 0.00013565 | 0.00011138 | 0.00011314 | 0.00011222 | 0.0001131 | 9.5495e-05 | 0.00016166 | 5.0983e-05 | 0.0001672 | 0.00016061 | 0.00013084 | 0.00011179
6118 | 255 | Day255 | 21 | Hour21 | 9 | Fall | 1404 | #N/A | Fall | 439596.5673 | 125740.9379 | 19992.3734 | 416.1399 | 14771.8211 | 101691.5465 | 31209.7816 | 16483.4871 | 38727.0044 | 78404.0996 | 10319.8897 | 32.9736 | 974.4859 | 32.4654 | 799.5612 | 3803.9543 | 16188.4191 | 5938.2936 | 25271.488 | 31255.3082 | 127450.9937 | 65.439 | 0.0001086 | 0.00010895 | 5.8804e-05 | 0.00015441 | 0.00012418 | 0.00010015 | 0.00012302 | 0.00012665 | 0.00013019 | 0.0001362 | 0.00011152 | 8.547e-05 | 0.00011237 | 0.00011368 | 7.2843e-05 | 0.00012332 | 4.3785e-05 | 0.00014359 | 0.0001361 | 0.00012955 | 0.00011194
6119 | 255 | Day255 | 22 | Hour22 | 9 | Fall | 1404 | #N/A | Fall | 400821.8223 | 119637.6528 | 16287.4276 | 370.6342 | 10697.2142 | 89599.5217 | 25564.7104 | 11733.8332 | 38454.2242 | 76732.0437 | 10210.6687 | 33.3801 | 659.0464 | 32.8053 | 808.6597 | 3099.0133 | 13188.4144 | 4864.2044 | 20700.506 | 22431.0475 | 125396.9365 | 66.1855 | 0.00010333 | 8.8762e-05 | 5.2373e-05 | 0.00011182 | 0.00010942 | 8.2037e-05 | 8.7576e-05 | 0.00012575 | 0.00012742 | 0.00013476 | 0.00011289 | 5.7803e-05 | 0.00011355 | 0.00011498 | 5.9344e-05 | 0.00010046 | 3.5865e-05 | 0.00011762 | 9.7676e-05 | 0.00012746 | 0.00011322
6120 | 255 | Day255 | 23 | Hour23 | 9 | Fall | 1404 | #N/A | Fall | 369494.7654 | 116300.0693 | 13817.8604 | 350.0247 | 7178.5199 | 79577.6017 | 20940.5603 | 7019.2884 | 38011.0545 | 75102.9465 | 9844.6964 | 34.2464 | 458.3619 | 33.6222 | 825.9129 | 2629.128 | 11188.7324 | 3984.3661 | 16956.1942 | 14197.8083 | 122958.6974 | 67.8686 | 0.00010045 | 7.5303e-05 | 4.9461e-05 | 7.5039e-05 | 9.7178e-05 | 6.7198e-05 | 5.2389e-05 | 0.00012431 | 0.00012471 | 0.00012993 | 0.00011582 | 4.0202e-05 | 0.00011637 | 0.00011743 | 5.0346e-05 | 8.5231e-05 | 2.9378e-05 | 9.6343e-05 | 6.1824e-05 | 0.00012499 | 0.00011609
6121 | 256 | Day256 | 0 | Hour0 | 9 | Fall | 8 | 531846.2657 | Fall | 348795.2025 | 116354.25 | 11750.975 | 348.0513 | 4472.5832 | 73412.2428 | 16614.8217 | 3609.9082 | 37674.3772 | 73898.1606 | 9471.9025 | 35.6021 | 263.5484 | 34.8657 | 853.9138 | 2235.8612 | 9515.1138 | 3161.3066 | 13453.5151 | 8082.4914 | 121044.4403 | 70.4678 | 0.0001005 | 6.4039e-05 | 4.9182e-05 | 4.6753e-05 | 8.9649e-05 | 5.3317e-05 | 2.6943e-05 | 0.0001232 | 0.00012271 | 0.00012501 | 0.00012041 | 2.3115e-05 | 0.00012068 | 0.00012141 | 4.2815e-05 | 7.2482e-05 | 2.3309e-05 | 7.6441e-05 | 3.5195e-05 | 0.00012304 | 0.00012054
6122 | 256 | Day256 | 1 | Hour1 | 9 | Fall | 1404 | #N/A | Fall | 335953.5977 | 115291.0903 | 9918.4268 | 350.3095 | 2578.4438 | 69559.4446 | 13526.9677 | 2483.5864 | 37905.3059 | 73814.2104 | 9433.9905 | 35.9822 | 161.7958 | 35.2109 | 858.8331 | 1887.1818 | 8031.245 | 2573.7798 | 10953.1878 | 5062.0302 | 121153.5067 | 71.1931 | 9.9577e-05 | 5.4053e-05 | 4.9501e-05 | 2.6953e-05 | 8.4944e-05 | 4.3408e-05 | 1.8536e-05 | 0.00012396 | 0.00012257 | 0.00012451 | 0.00012169 | 1.4191e-05 | 0.00012187 | 0.00012211 | 3.6138e-05 | 6.1179e-05 | 1.8977e-05 | 6.2235e-05 | 2.2043e-05 | 0.00012315 | 0.00012178
6123 | 256 | Day256 | 2 | Hour2 | 9 | Fall | 1404 | #N/A | Fall | 329541.6943 | 114425.1985 | 8588.2047 | 366.8789 | 1818.3521 | 67350.2277 | 11144.2182 | 2151.3301 | 38270.5121 | 74958.2603 | 9455.2281 | 36.056 | 85.2785 | 35.1994 | 856.7494 | 1634.08 | 6954.1247 | 2120.4134 | 9023.8048 | 3969.6822 | 122684.0006 | 71.2555 | 9.8829e-05 | 4.6803e-05 | 5.1843e-05 | 1.9008e-05 | 8.2247e-05 | 3.5762e-05 | 1.6057e-05 | 0.00012515 | 0.00012447 | 0.00012479 | 0.00012194 | 7.4795e-06 | 0.00012183 | 0.00012181 | 3.1292e-05 | 5.2974e-05 | 1.5634e-05 | 5.1272e-05 | 1.7286e-05 | 0.00012471 | 0.00012189
6124 | 256 | Day256 | 3 | Hour3 | 9 | Fall | 1404 | #N/A | Fall | 330993.8369 | 117933.9172 | 7749.5456 | 425.8684 | 1878.2452 | 67711.2055 | 9674.1257 | 1219.3618 | 38711.0262 | 75158.6059 | 9498.8507 | 36.7167 | 91.514 | 35.7998 | 869.0542 | 1474.5081 | 6275.0374 | 1840.6985 | 7833.4271 | 3097.607 | 123368.4828 | 72.5165 | 0.00010186 | 4.2233e-05 | 6.0178e-05 | 1.9634e-05 | 8.2687e-05 | 3.1044e-05 | 9.1007e-06 | 0.00012659 | 0.0001248 | 0.00012536 | 0.00012418 | 8.0264e-06 | 0.00012391 | 0.00012356 | 2.8236e-05 | 4.7801e-05 | 1.3572e-05 | 4.4508e-05 | 1.3488e-05 | 0.0001254 | 0.00012405
6125 | 256 | Day256 | 4 | Hour4 | 9 | Fall | 1404 | #N/A | Fall | 346168.4248 | 125876.5025 | 7238.6524 | 529.8846 | 1919.6917 | 71303.4535 | 8866.0193 | 3421.5269 | 39544.2377 | 76837.4168 | 9605.2673 | 37.4421 | 70.1211 | 36.4686 | 881.7403 | 1377.3003 | 5861.352 | 1686.9399 | 7179.0794 | 5341.2186 | 125986.9219 | 73.9106 | 0.00010872 | 3.9449e-05 | 7.4876e-05 | 2.0067e-05 | 8.7074e-05 | 2.8451e-05 | 2.5537e-05 | 0.00012932 | 0.00012759 | 0.00012677 | 0.00012663 | 6.1501e-06 | 0.00012623 | 0.00012537 | 2.6374e-05 | 4.4649e-05 | 1.2438e-05 | 4.0791e-05 | 2.3258e-05 | 0.00012806 | 0.00012643
6126 | 256 | Day256 | 5 | Hour5 | 9 | Fall | 1404 | #N/A | Fall | 372733.6644 | 134787.1399 | 8017.2164 | 656.4127 | 3096.4682 | 75867.9637 | 9261.1067 | 9905.3766 | 40048.6159 | 80174.4506 | 9754.125 | 37.0759 | 223.6151 | 36.0934 | 868.0043 | 1525.4379 | 6491.7784 | 1762.1133 | 7498.9934 | 13001.8448 | 129977.1915 | 73.1693 | 0.00011642 | 4.3691e-05 | 9.2756e-05 | 3.2368e-05 | 9.2648e-05 | 2.9719e-05 | 7.3929e-05 | 0.00013097 | 0.00013313 | 0.00012873 | 0.00012539 | 1.9613e-05 | 0.00012493 | 0.00012341 | 2.9211e-05 | 4.9452e-05 | 1.2993e-05 | 4.2608e-05 | 5.6616e-05 | 0.00013212 | 0.00012516
6127 | 256 | Day256 | 6 | Hour6 | 9 | Fall | 1404 | #N/A | Fall | 395767.7111 | 134245.3712 | 9771.7238 | 742.4537 | 4645.8423 | 77894.1003 | 9236.1164 | 29590.4413 | 38311.1868 | 80336.845 | 9581.695 | 33.7312 | 553.1205 | 32.882 | 792.2017 | 1859.2685 | 7912.4553 | 1757.3584 | 7478.758 | 34236.2836 | 128229.7268 | 66.6132 | 0.00011595 | 5.3253e-05 | 0.00010491 | 4.8564e-05 | 9.5122e-05 | 2.9639e-05 | 0.00022085 | 0.00012529 | 0.0001334 | 0.00012646 | 0.00011408 | 4.8513e-05 | 0.00011381 | 0.00011264 | 3.5604e-05 | 6.0274e-05 | 1.2957e-05 | 4.2493e-05 | 0.00014908 | 0.00013034 | 0.00011395
6128 | 256 | Day256 | 7 | Hour7 | 9 | Fall | 1404 | #N/A | Fall | 412453.9218 | 135268.6197 | 14555.4323 | 829.0746 | 7117.2467 | 80281.6308 | 12091.6228 | 30680.0079 | 37832.9115 | 82388.7389 | 9640.281 | 31.1794 | 967.3402 | 30.5149 | 739.3211 | 2769.466 | 11785.9662 | 2300.6763 | 9790.9464 | 37797.2546 | 129861.9314 | 61.6943 | 0.00011683 | 7.9323e-05 | 0.00011715 | 7.4399e-05 | 9.8038e-05 | 3.8802e-05 | 0.00022898 | 0.00012372 | 0.00013681 | 0.00012723 | 0.00010545 | 8.4843e-05 | 0.00010562 | 0.00010512 | 5.3033e-05 | 8.9781e-05 | 1.6963e-05 | 5.5631e-05 | 0.00016459 | 0.000132 | 0.00010553
6129 | 256 | Day256 | 8 | Hour8 | 9 | Fall | 1404 | #N/A | Fall | 431324.5201 | 144417.2674 | 18302.7281 | 946.0157 | 9314.104 | 83076.8373 | 14326.6493 | 21428.8685 | 39741.7069 | 87625.1275 | 10239.1595 | 31.1202 | 1103.9849 | 30.4603 | 740.4904 | 3482.465 | 14820.2631 | 2725.9354 | 11600.7138 | 30742.9726 | 137605.9939 | 61.5806 | 0.00012473 | 9.9744e-05 | 0.00013368 | 9.7363e-05 | 0.00010145 | 4.5974e-05 | 0.00015993 | 0.00012996 | 0.0001455 | 0.00013513 | 0.00010525 | 9.6828e-05 | 0.00010543 | 0.00010528 | 6.6687e-05 | 0.00011289 | 2.0099e-05 | 6.5914e-05 | 0.00013387 | 0.00013987 | 0.00010534
6130 | 256 | Day256 | 9 | Hour9 | 9 | Fall | 1404 | #N/A | Fall | 451113.0824 | 153493.8579 | 23066.3112 | 1038.6258 | 11692.553 | 85079.9871 | 17822.9566 | 14112.2043 | 41352.6923 | 90889.095 | 10688.5735 | 31.6129 | 1060.8293 | 30.9104 | 752.8729 | 4388.8333 | 18677.4779 | 3391.1788 | 14431.7778 | 25804.7573 | 142930.3608 | 62.5233 | 0.00013257 | 0.0001257 | 0.00014677 | 0.00012223 | 0.0001039 | 5.7194e-05 | 0.00010533 | 0.00013523 | 0.00015092 | 0.00014106 | 0.00010692 | 9.3042e-05 | 0.00010699 | 0.00010704 | 8.4043e-05 | 0.00014228 | 2.5004e-05 | 8.1999e-05 | 0.00011237 | 0.00014529 | 0.00010695
6131 | 256 | Day256 | 10 | Hour10 | 9 | Fall | 1404 | #N/A | Fall | 470526.6658 | 158836.8702 | 28845.5177 | 1082.0401 | 13174.4802 | 86774.9245 | 24432.7743 | 11159.6046 | 41759.9828 | 91664.0131 | 10782.2026 | 31.7673 | 1193.0297 | 31.0764 | 758.3821 | 5488.4445 | 23357.0732 | 4648.8306 | 19783.9437 | 24334.0849 | 144206.1986 | 62.8437 | 0.00013719 | 0.0001572 | 0.0001529 | 0.00013772 | 0.00010597 | 7.8405e-05 | 8.329e-05 | 0.00013657 | 0.00015221 | 0.0001423 | 0.00010744 | 0.00010464 | 0.00010756 | 0.00010783 | 0.0001051 | 0.00017792 | 3.4277e-05 | 0.00011241 | 0.00010596 | 0.00014658 | 0.0001075
6132 | 256 | Day256 | 11 | Hour11 | 9 | Fall | 1404 | #N/A | Fall | 488017.1797 | 161847.924 | 33336.9044 | 1095.6596 | 14827.8522 | 89792.6083 | 29379.2376 | 10790.8849 | 41862.7403 | 91976.0671 | 10848.267 | 31.8495 | 1436.0858 | 31.1728 | 759.9265 | 6343.0218 | 26993.8825 | 5589.9955 | 23789.2421 | 25618.7371 | 144687.0743 | 63.0223 | 0.00013979 | 0.00018168 | 0.00015482 | 0.000155 | 0.00010965 | 9.4278e-05 | 8.0538e-05 | 0.0001369 | 0.00015273 | 0.00014317 | 0.00010772 | 0.00012596 | 0.0001079 | 0.00010805 | 0.00012146 | 0.00020563 | 4.1216e-05 | 0.00013517 | 0.00011156 | 0.00014707 | 0.0001078
6133 | 256 | Day256 | 12 | Hour12 | 9 | Fall | 1404 | #N/A | Fall | 503828.5211 | 165519.8242 | 37704.6593 | 1103.9159 | 12925.1426 | 93516.1074 | 35162.7691 | 8901.0373 | 42468.3498 | 93002.6991 | 11047.7828 | 32.1647 | 1644.1902 | 31.5123 | 768.3663 | 7174.0757 | 30530.5835 | 6690.4296 | 28472.3395 | 21826.1799 | 146518.8317 | 63.6769 | 0.00014296 | 0.00020548 | 0.00015599 | 0.00013511 | 0.0001142 | 0.00011284 | 6.6433e-05 | 0.00013888 | 0.00015443 | 0.0001458 | 0.00010878 | 0.00014421 | 0.00010907 | 0.00010925 | 0.00013738 | 0.00023257 | 4.933e-05 | 0.00016178 | 9.5042e-05 | 0.00014893 | 0.00010892
6134 | 256 | Day256 | 13 | Hour13 | 9 | Fall | 1404 | #N/A | Fall | 516368.7657 | 167479.8036 | 41578.3609 | 1091.5574 | 12813.6455 | 95041.9094 | 41111.0609 | 7610.2811 | 42737.6491 | 93192.2113 | 11167.7103 | 32.3328 | 1706.4106 | 31.7172 | 774.1156 | 7911.126 | 33667.2349 | 7822.2127 | 33288.8482 | 20423.9266 | 147097.5706 | 64.05 | 0.00014465 | 0.00022659 | 0.00015424 | 0.00013395 | 0.00011606 | 0.00013193 | 5.68e-05 | 0.00013976 | 0.00015475 | 0.00014739 | 0.00010935 | 0.00014966 | 0.00010978 | 0.00011007 | 0.00015149 | 0.00025646 | 5.7675e-05 | 0.00018914 | 8.8936e-05 | 0.00014952 | 0.00010956
6135 | 256 | Day256 | 14 | Hour14 | 9 | Fall | 1404 | #N/A | Fall | 525946.0755 | 168428.3641 | 44276.0512 | 1067.6663 | 12264.2567 | 96756.9538 | 46195.95 | 7646.4219 | 42803.3622 | 92518.2816 | 11194.7268 | 32.6059 | 1946.561 | 32.0174 | 782.8567 | 8424.4163 | 35851.6349 | 8789.7159 | 37406.234 | 19910.6786 | 146516.3707 | 64.6233 | 0.00014547 | 0.00024129 | 0.00015087 | 0.0001282 | 0.00011816 | 0.00014824 | 5.7069e-05 | 0.00013998 | 0.00015363 | 0.00014774 | 0.00011027 | 0.00017073 | 0.00011082 | 0.00011131 | 0.00016132 | 0.0002731 | 6.4809e-05 | 0.00021254 | 8.6701e-05 | 0.00014893 | 0.00011054
6136 | 256 | Day256 | 15 | Hour15 | 9 | Fall | 1404 | #N/A | Fall | 531846.2657 | 166533.3414 | 45725.0349 | 1017.8647 | 11975.6493 | 99717.1675 | 50378.4971 | 9222.4916 | 42298.9805 | 90447.524 | 11084.4571 | 32.7804 | 2591.9465 | 32.1935 | 788.3373 | 8700.1148 | 37024.9201 | 9585.5303 | 40792.9668 | 21198.1408 | 143830.9616 | 64.974 | 0.00014384 | 0.00024919 | 0.00014383 | 0.00012519 | 0.00012177 | 0.00016166 | 6.8832e-05 | 0.00013833 | 0.00015019 | 0.00014629 | 0.00011086 | 0.00022733 | 0.00011143 | 0.00011209 | 0.0001666 | 0.00028204 | 7.0677e-05 | 0.00023178 | 9.2307e-05 | 0.0001462 | 0.00011114
6137 | 256 | Day256 | 16 | Hour16 | 9 | Fall | 1404 | #N/A | Fall | 531351.7813 | 161591.6877 | 46001.5954 | 937.7314 | 11016.7466 | 105019.6262 | 53823.2604 | 9430.4065 | 41247.4169 | 87128.131 | 10910.3265 | 32.8201 | 3387.0521 | 32.272 | 792.7086 | 8752.736 | 37248.8593 | 10240.9664 | 43582.294 | 20447.153 | 139285.8744 | 65.0921 | 0.00013957 | 0.0002507 | 0.00013251 | 0.00011516 | 0.00012825 | 0.00017272 | 7.0384e-05 | 0.00013489 | 0.00014468 | 0.00014399 | 0.000111 | 0.00029707 | 0.0001117 | 0.00011271 | 0.00016761 | 0.00028375 | 7.5509e-05 | 0.00024763 | 8.9037e-05 | 0.00014158 | 0.00011135
6138 | 256 | Day256 | 17 | Hour17 | 9 | Fall | 1404 | #N/A | Fall | 522112.0257 | 151901.9041 | 43853.1438 | 815.9736 | 11101.4498 | 110710.185 | 56254.7044 | 10337.5574 | 39479.4337 | 82353.9428 | 10547.8807 | 32.3052 | 3907.7739 | 31.8564 | 783.9148 | 8343.9496 | 35509.1943 | 10703.5979 | 45551.1066 | 21439.0072 | 132381.2572 | 64.1616 | 0.0001312 | 0.00023899 | 0.0001153 | 0.00011605 | 0.0001352 | 0.00018052 | 7.7155e-05 | 0.00012911 | 0.00013675 | 0.00013921 | 0.00010926 | 0.00034274 | 0.00011026 | 0.00011146 | 0.00015978 | 0.00027049 | 7.892e-05 | 0.00025882 | 9.3356e-05 | 0.00013456 | 0.00010975
6139 | 256 | Day256 | 18 | Hour18 | 9 | Fall | 1404 | #N/A | Fall | 510841.3396 | 145070.1839 | 38549.3025 | 696.793 | 11879.1632 | 114969.1929 | 53156.9044 | 13022.5015 | 38892.9329 | 80384.9227 | 10315.2977 | 32.4944 | 3053.0439 | 31.9974 | 786.6092 | 7334.7862 | 31214.5163 | 10114.1786 | 43042.7258 | 24901.6646 | 129593.1533 | 64.4918 | 0.0001253 | 0.00021008 | 9.8462e-05 | 0.00012418 | 0.0001404 | 0.00017058 | 9.7194e-05 | 0.00012719 | 0.00013348 | 0.00013614 | 0.0001099 | 0.00026777 | 0.00011075 | 0.00011184 | 0.00014046 | 0.00023778 | 7.4574e-05 | 0.00024456 | 0.00010843 | 0.00013173 | 0.00011032
6140 | 256 | Day256 | 19 | Hour19 | 9 | Fall | 1404 | #N/A | Fall | 503891.0347 | 141694.2155 | 34410.6378 | 591.3836 | 12808.2193 | 116066.9095 | 47460.2459 | 17832.3836 | 39245.2974 | 80713.8735 | 10420.9485 | 33.1316 | 1780.3364 | 32.6641 | 800.7877 | 6547.3214 | 27863.3164 | 9030.2739 | 38429.9721 | 30640.6029 | 130380.1195 | 65.7957 | 0.00012238 | 0.00018753 | 8.3567e-05 | 0.00013389 | 0.00014174 | 0.0001523 | 0.00013309 | 0.00012834 | 0.00013403 | 0.00013753 | 0.00011205 | 0.00015615 | 0.00011306 | 0.00011386 | 0.00012538 | 0.00021225 | 6.6582e-05 | 0.00021835 | 0.00013342 | 0.00013253 | 0.00011255
6141 | 256 | Day256 | 20 | Hour20 | 9 | Fall | 1404 | #N/A | Fall | 484859.5443 | 134229.5441 | 29871.3944 | 489.7355 | 16048.9597 | 111461.2163 | 41020.3547 | 20896.3882 | 38807.9434 | 79475.8424 | 10404.4498 | 32.8833 | 1290.4644 | 32.4421 | 797.9259 | 5683.6383 | 24187.7561 | 7804.954 | 33215.4007 | 36945.3479 | 128688.2356 | 65.3254 | 0.00011593 | 0.00016279 | 6.9203e-05 | 0.00016776 | 0.00013611 | 0.00013163 | 0.00015596 | 0.00012691 | 0.00013197 | 0.00013731 | 0.00011121 | 0.00011318 | 0.00011229 | 0.00011345 | 0.00010884 | 0.00018425 | 5.7548e-05 | 0.00018873 | 0.00016088 | 0.00013081 | 0.00011174
6142 | 256 | Day256 | 21 | Hour21 | 9 | Fall | 1404 | #N/A | Fall | 449139.1439 | 126882.0244 | 23275.2654 | 417.9081 | 14794.8029 | 102288.2979 | 35654.7915 | 16506.6402 | 38648.8619 | 78372.6709 | 10455.1124 | 32.966 | 974.9473 | 32.5092 | 802.3457 | 4428.5911 | 18846.6743 | 6784.0469 | 28870.7447 | 31301.4431 | 127476.6452 | 65.4753 | 0.00010959 | 0.00012684 | 5.9053e-05 | 0.00015465 | 0.00012491 | 0.00011442 | 0.0001232 | 0.00012639 | 0.00013014 | 0.00013798 | 0.00011149 | 8.551e-05 | 0.00011252 | 0.00011408 | 8.4805e-05 | 0.00014357 | 5.002e-05 | 0.00016404 | 0.0001363 | 0.00012958 | 0.000112
6143 | 256 | Day256 | 22 | Hour22 | 9 | Fall | 1404 | #N/A | Fall | 410282.355 | 120978.6877 | 19136.9309 | 373.1208 | 10740.653 | 90415.2363 | 29559.6451 | 11785.2405 | 38498.4927 | 76892.5452 | 10361.033 | 33.4182 | 661.0477 | 32.9234 | 813.3804 | 3641.189 | 15495.7419 | 5624.3217 | 23935.3234 | 22525.8935 | 125752.0709 | 66.3417 | 0.00010449 | 0.00010429 | 5.2725e-05 | 0.00011228 | 0.00011041 | 9.4857e-05 | 8.7959e-05 | 0.0001259 | 0.00012768 | 0.00013674 | 0.00011302 | 5.7979e-05 | 0.00011396 | 0.00011565 | 6.9726e-05 | 0.00011804 | 4.147e-05 | 0.000136 | 9.8089e-05 | 0.00012783 | 0.00011348
6144 | 256 | Day256 | 23 | Hour23 | 9 | Fall | 1404 | #N/A | Fall | 378017.5949 | 117537.8364 | 16310.6479 | 352.5229 | 7207.6566 | 80317.8976 | 24532.3709 | 7050.7957 | 38087.3192 | 75290.0392 | 9971.6019 | 34.3371 | 459.9679 | 33.7285 | 830.873 | 3103.4314 | 13207.2165 | 4667.7809 | 19864.59 | 14258.4523 | 123348.9603 | 68.0656 | 0.00010152 | 8.8888e-05 | 4.9814e-05 | 7.5344e-05 | 9.8082e-05 | 7.8724e-05 | 5.2624e-05 | 0.00012455 | 0.00012502 | 0.0001316 | 0.00011613 | 4.0343e-05 | 0.00011674 | 0.00011813 | 5.9429e-05 | 0.00010061 | 3.4417e-05 | 0.00011287 | 6.2088e-05 | 0.00012538 | 0.00011643
6145 | 257 | Day257 | 0 | Hour0 | 9 | Fall | 11 | 516291.4731 | Fall | 356429.3544 | 118194.2149 | 12802.2636 | 352.2542 | 4524.53 | 74782.7599 | 18205.3741 | 3653.9233 | 38202.618 | 74819.145 | 9690.297 | 36.1306 | 266.3919 | 35.2825 | 864.1695 | 2435.8902 | 10366.3735 | 3463.9415 | 14741.4326 | 8178.4533 | 122712.06 | 71.4131 | 0.00010208 | 6.9769e-05 | 4.9776e-05 | 4.7296e-05 | 9.1323e-05 | 5.8421e-05 | 2.7271e-05 | 0.00012493 | 0.00012424 | 0.00012789 | 0.00012219 | 2.3365e-05 | 0.00012212 | 0.00012287 | 4.6646e-05 | 7.8967e-05 | 2.5541e-05 | 8.3759e-05 | 3.5613e-05 | 0.00012474 | 0.00012216
6146 | 257 | Day257 | 1 | Hour1 | 9 | Fall | 1404 | #N/A | Fall | 342841.007 | 117216.611 | 10626.6251 | 355.3926 | 2613.2632 | 70918.017 | 14621.2992 | 2517.9175 | 38471.8997 | 74731.3621 | 9662.1169 | 36.5169 | 163.7956 | 35.6841 | 870.5061 | 2021.9308 | 8604.6943 | 2781.9986 | 11839.3007 | 5131.1807 | 122865.3787 | 72.2009 | 0.00010124 | 5.7912e-05 | 5.022e-05 | 2.7317e-05 | 8.6603e-05 | 4.692e-05 | 1.8793e-05 | 0.00012581 | 0.00012409 | 0.00012752 | 0.0001235 | 1.4366e-05 | 0.00012351 | 0.00012377 | 3.8719e-05 | 6.5547e-05 | 2.0512e-05 | 6.7269e-05 | 2.2344e-05 | 0.00012489 | 0.00012351
6147 | 257 | Day257 | 2 | Hour2 | 9 | Fall | 1404 | #N/A | Fall | 335464.3293 | 116041.7691 | 9239.6049 | 371.3765 | 1838.1328 | 68541.1239 | 12183.3549 | 2176.9094 | 38736.0463 | 75664.9511 | 9646.3642 | 36.4758 | 86.1175 | 35.6005 | 866.5025 | 1758.0221 | 7481.5827 | 2318.1302 | 9865.2246 | 4015.0422 | 124047.3616 | 72.0764 | 0.00010023 | 5.0353e-05 | 5.2478e-05 | 1.9215e-05 | 8.3701e-05 | 3.9096e-05 | 1.6247e-05 | 0.00012668 | 0.00012564 | 0.00012731 | 0.00012336 | 7.5531e-06 | 0.00012322 | 0.0001232 | 3.3665e-05 | 5.6992e-05 | 1.7092e-05 | 5.6053e-05 | 1.7483e-05 | 0.00012609 | 0.00012329
6148 | 257 | Day257 | 3 | Hour3 | 9 | Fall | 1404 | #N/A | Fall | 336361.1369 | 119398.08 | 8301.1156 | 431.0722 | 1896.5854 | 68804.1394 | 10605.9881 | 1231.9869 | 39164.6255 | 75801.8842 | 9681.8868 | 37.0783 | 92.3369 | 36.1475 | 878.21 | 1579.4555 | 6721.6601 | 2018.0042 | 8587.9839 | 3128.5724 | 124648.3966 | 73.2257 | 0.00010312 | 4.5239e-05 | 6.0914e-05 | 1.9826e-05 | 8.4022e-05 | 3.4035e-05 | 9.195e-06 | 0.00012808 | 0.00012587 | 0.00012778 | 0.0001254 | 8.0986e-06 | 0.00012511 | 0.00012487 | 3.0246e-05 | 5.1203e-05 | 1.4879e-05 | 4.8796e-05 | 1.3623e-05 | 0.0001267 | 0.00012526
6149 | 257 | Day257 | 4 | Hour4 | 9 | Fall | 1404 | #N/A | Fall | 350973.6803 | 127150.1471 | 7687.9016 | 535.1348 | 1933.7911 | 72354.0753 | 9747.4969 | 3445.9117 | 39953.074 | 77374.2615 | 9757.7192 | 37.773 | 70.5606 | 36.7792 | 889.0544 | 1462.7791 | 6225.1225 | 1854.6589 | 7892.838 | 5379.7027 | 127085.0547 | 74.5522 | 0.00010982 | 4.1897e-05 | 7.5618e-05 | 2.0215e-05 | 8.8357e-05 | 3.128e-05 | 2.5719e-05 | 0.00013066 | 0.00012848 | 0.00012878 | 0.00012775 | 6.1887e-06 | 0.0001273 | 0.00012641 | 2.8011e-05 | 4.742e-05 | 1.3675e-05 | 4.4846e-05 | 2.3426e-05 | 0.00012918 | 0.00012753
6150 | 257 | Day257 | 5 | Hour5 | 9 | Fall | 1404 | #N/A | Fall | 378076.6788 | 136396.3959 | 8348.24 | 663.3458 | 3122.8408 | 77134.0254 | 9966.241 | 9974.3124 | 40514.7848 | 80871.4512 | 9909.6476 | 37.4369 | 225.095 | 36.3942 | 876.4679 | 1588.4219 | 6759.8181 | 1896.2794 | 8069.9617 | 13097.1531 | 131295.8836 | 73.8311 | 0.00011781 | 4.5495e-05 | 9.3736e-05 | 3.2644e-05 | 9.4194e-05 | 3.1982e-05 | 7.4444e-05 | 0.00013249 | 0.00013429 | 0.00013078 | 0.00012661 | 1.9742e-05 | 0.00012597 | 0.00012462 | 3.0417e-05 | 5.1494e-05 | 1.3982e-05 | 4.5852e-05 | 5.7031e-05 | 0.00013346 | 0.00012629
6151 | 257 | Day257 | 6 | Hour6 | 9 | Fall | 1404 | #N/A | Fall | 400593.0271 | 135531.8686 | 10074.9917 | 749.2713 | 4676.1208 | 78969.9748 | 9972.7538 | 29824.8911 | 38715.5895 | 80943.3937 | 9712.7053 | 33.9545 | 556.0405 | 33.0908 | 798.3806 | 1916.9714 | 8158.0203 | 1897.5186 | 8075.2352 | 34501.012 | 129371.6885 | 67.0453 | 0.00011706 | 5.4906e-05 | 0.00010588 | 4.8881e-05 | 9.6436e-05 | 3.2003e-05 | 0.0002226 | 0.00012661 | 0.00013441 | 0.00012818 | 0.00011483 | 4.8769e-05 | 0.00011453 | 0.00011352 | 3.6709e-05 | 6.2145e-05 | 1.3991e-05 | 4.5882e-05 | 0.00015023 | 0.0001315 | 0.00011469
6152 | 257 | Day257 | 7 | Hour7 | 9 | Fall | 1404 | #N/A | Fall | 416366.2805 | 136024.3772 | 15127.6526 | 832.7485 | 7143.3402 | 80951.054 | 12974.7799 | 30815.6009 | 38121.3179 | 82843.9879 | 9757.4537 | 31.331 | 969.8394 | 30.6288 | 742.1686 | 2878.3426 | 12249.31 | 2468.7149 | 10506.065 | 37958.9411 | 130722.7594 | 61.9598 | 0.00011748 | 8.2441e-05 | 0.00011767 | 7.4672e-05 | 9.8856e-05 | 4.1636e-05 | 0.00022999 | 0.00012467 | 0.00013756 | 0.00012878 | 0.00010596 | 8.5062e-05 | 0.00010601 | 0.00010552 | 5.5118e-05 | 9.331e-05 | 1.8202e-05 | 5.9694e-05 | 0.00016529 | 0.00013288 | 0.00010599
6153 | 257 | Day257 | 8 | Hour8 | 9 | Fall | 1404 | #N/A | Fall | 434008.7378 | 144596.0479 | 19128.9407 | 947.2203 | 9320.2812 | 83233.5502 | 15306.8442 | 21452.7778 | 39924.1191 | 87874.5148 | 10318.2094 | 31.154 | 1103.699 | 30.4475 | 740.9318 | 3639.6687 | 15489.272 | 2912.4374 | 12394.4068 | 30773.059 | 138116.8432 | 61.6015 | 0.00012489 | 0.00010425 | 0.00013385 | 9.7428e-05 | 0.00010164 | 4.912e-05 | 0.00016011 | 0.00013056 | 0.00014592 | 0.00013618 | 0.00010536 | 9.6802e-05 | 0.00010539 | 0.00010535 | 6.9697e-05 | 0.00011799 | 2.1474e-05 | 7.0423e-05 | 0.000134 | 0.00014039 | 0.00010537
6154 | 257 | Day257 | 9 | Hour9 | 9 | Fall | 1404 | #N/A | Fall | 452576.1886 | 153335.7464 | 23772.8445 | 1038.3817 | 11687.2223 | 84776.3777 | 18805.0406 | 14102.1472 | 41436.6847 | 91022.8514 | 10724.076 | 31.6118 | 1059.7542 | 30.8727 | 752.5774 | 4523.2656 | 19249.579 | 3578.0402 | 15227.0004 | 25789.3695 | 143183.6121 | 62.4845 | 0.00013244 | 0.00012956 | 0.00014673 | 0.00012217 | 0.00010353 | 6.0345e-05 | 0.00010525 | 0.00013551 | 0.00015115 | 0.00014153 | 0.00010691 | 9.2948e-05 | 0.00010686 | 0.000107 | 8.6617e-05 | 0.00014664 | 2.6382e-05 | 8.6518e-05 | 0.0001123 | 0.00014554 | 0.00010688
6155 | 257 | Day257 | 10 | Hour10 | 9 | Fall | 1404 | #N/A | Fall | 469716.6439 | 158162.5528 | 29146.1385 | 1079.0516 | 13138.4295 | 85880.2732 | 25084.3179 | 11118.5838 | 41698.9388 | 91607.323 | 10791.6835 | 31.6678 | 1190.1082 | 31.0011 | 756.5742 | 5545.6437 | 23600.4948 | 4772.8 | 20311.5179 | 24257.0133 | 144097.9453 | 62.669 | 0.00013661 | 0.00015884 | 0.00015248 | 0.00013734 | 0.00010487 | 8.0495e-05 | 8.2984e-05 | 0.00013637 | 0.00015212 | 0.00014242 | 0.0001071 | 0.00010438 | 0.0001073 | 0.00010757 | 0.0001062 | 0.00017978 | 3.5191e-05 | 0.00011541 | 0.00010563 | 0.00014647 | 0.0001072
6156 | 257 | Day257 | 11 | Hour11 | 9 | Fall | 1404 | #N/A | Fall | 484845.0897 | 160442.397 | 33496.1396 | 1088.0777 | 14743.4823 | 88236.9816 | 29827.8081 | 10716.0745 | 41629.1208 | 91655.0849 | 10762.262 | 31.6205 | 1429.2252 | 30.9675 | 755.848 | 6373.3196 | 27122.8201 | 5675.3451 | 24152.463 | 25459.5567 | 144046.4677 | 62.5879 | 0.00013857 | 0.00018254 | 0.00015375 | 0.00015412 | 0.00010775 | 9.5717e-05 | 7.998e-05 | 0.00013614 | 0.0001522 | 0.00014204 | 0.00010694 | 0.00012535 | 0.00010719 | 0.00010747 | 0.00012204 | 0.00020661 | 4.1846e-05 | 0.00013723 | 0.00011086 | 0.00014642 | 0.00010706
6157 | 257 | Day257 | 12 | Hour12 | 9 | Fall | 1404 | #N/A | Fall | 497530.5598 | 163000.7431 | 37715.6291 | 1089.5801 | 12794.2088 | 91077.7398 | 35385.9314 | 8793.1377 | 42030.6558 | 92316.1747 | 10872.7228 | 31.8053 | 1630.1668 | 31.168 | 760.8964 | 7176.163 | 30539.4661 | 6732.8908 | 28653.0406 | 21587.3466 | 145219.5533 | 62.9733 | 0.00014078 | 0.00020554 | 0.00015397 | 0.00013374 | 0.00011122 | 0.00011355 | 6.5628e-05 | 0.00013745 | 0.00015329 | 0.00014349 | 0.00010757 | 0.00014298 | 0.00010788 | 0.00010819 | 0.00013742 | 0.00023264 | 4.9643e-05 | 0.0001628 | 9.4002e-05 | 0.00014761 | 0.00010772
6158 | 257 | Day257 | 13 | Hour13 | 9 | Fall | 1404 | #N/A | Fall | 507265.7624 | 163836.9399 | 41584.3343 | 1072.2679 | 12637.7326 | 91771.4106 | 41166.2025 | 7491.4456 | 42106.103 | 92201.7003 | 10886.1307 | 31.8632 | 1685.3841 | 31.2249 | 763.0229 | 7912.2626 | 33672.0717 | 7832.7045 | 33333.4979 | 20129.1782 | 145193.934 | 63.0881 | 0.00014151 | 0.00022662 | 0.00015152 | 0.00013211 | 0.00011207 | 0.0001321 | 5.5913e-05 | 0.0001377 | 0.0001531 | 0.00014367 | 0.00010776 | 0.00014782 | 0.00010808 | 0.00010849 | 0.00015151 | 0.0002565 | 5.7752e-05 | 0.0001894 | 8.7652e-05 | 0.00014759 | 0.00010792
6159 | 257 | Day257 | 14 | Hour14 | 9 | Fall | 1404 | #N/A | Fall | 513717.7962 | 163476.2958 | 44316.0729 | 1043.0991 | 12046.2548 | 92505.0448 | 46193.3222 | 7497.8004 | 41944.4125 | 91160.1949 | 10789.044 | 31.9697 | 1914.9733 | 31.3642 | 767.9476 | 8432.0312 | 35884.0417 | 8789.216 | 37404.1063 | 19544.0552 | 143893.6514 | 63.3339 | 0.00014119 | 0.00024151 | 0.0001474 | 0.00012592 | 0.00011296 | 0.00014823 | 5.596e-05 | 0.00013717 | 0.00015137 | 0.00014239 | 0.00010812 | 0.00016796 | 0.00010856 | 0.00010919 | 0.00016147 | 0.00027335 | 6.4805e-05 | 0.00021253 | 8.5104e-05 | 0.00014627 | 0.00010834
6160 | 257 | Day257 | 15 | Hour15 | 9 | Fall | 1404 | #N/A | Fall | 516291.4731 | 160614.2189 | 45600.154 | 990.5515 | 11724.3345 | 94549.8307 | 49913.104 | 9009.9902 | 41179.6367 | 88757.5854 | 10575.9534 | 31.9916 | 2542.1523 | 31.4373 | 770.5329 | 8676.3537 | 36923.8003 | 9496.9798 | 40416.1241 | 20734.3247 | 140513.1754 | 63.4289 | 0.00013872 | 0.00024851 | 0.00013997 | 0.00012256 | 0.00011546 | 0.00016017 | 6.7246e-05 | 0.00013467 | 0.00014738 | 0.00013958 | 0.0001082 | 0.00022297 | 0.00010881 | 0.00010956 | 0.00016615 | 0.00028127 | 7.0024e-05 | 0.00022964 | 9.0287e-05 | 0.00014283 | 0.0001085
6161 | 257 | Day257 | 16 | Hour16 | 9 | Fall | 1404 | #N/A | Fall | 512809.0429 | 154441.4192 | 45946.1827 | 906.572 | 10725.3304 | 98801.2235 | 53421.6147 | 9159.4319 | 39910.1252 | 85071.5535 | 10290.3222 | 31.8621 | 3302.291 | 31.3629 | 769.7516 | 8742.1926 | 37203.99 | 10164.5451 | 43257.0696 | 19884.7623 | 135272.001 | 63.225 | 0.00013339 | 0.00025039 | 0.00012811 | 0.00011212 | 0.00012065 | 0.00017143 | 6.8362e-05 | 0.00013052 | 0.00014126 | 0.00013581 | 0.00010776 | 0.00028964 | 0.00010855 | 0.00010944 | 0.00016741 | 0.00028341 | 7.4946e-05 | 0.00024578 | 8.6588e-05 | 0.0001375 | 0.00010815
6162 | 257 | Day257 | 17 | Hour17 | 9 | Fall | 1404 | #N/A | Fall | 503783.4978 | 144628.5232 | 44109.763 | 786.6974 | 10777.0915 | 104188.8017 | 56287.2887 | 10012.1195 | 38157.739 | 80320.2972 | 9894.8637 | 31.2923 | 3799.3983 | 30.8656 | 758.7567 | 8392.7766 | 35716.9865 | 10709.7977 | 45577.491 | 20789.211 | 128372.8999 | 62.1579 | 0.00012492 | 0.00024039 | 0.00011117 | 0.00011266 | 0.00012723 | 0.00018063 | 7.4726e-05 | 0.00012478 | 0.00013337 | 0.00013059 | 0.00010583 | 0.00033323 | 0.00010683 | 0.00010788 | 0.00016072 | 0.00027208 | 7.8966e-05 | 0.00025897 | 9.0526e-05 | 0.00013049 | 0.00010633
6163 | 257 | Day257 | 18 | Hour18 | 9 | Fall | 1404 | #N/A | Fall | 496461.7445 | 138988.7208 | 39187.5597 | 675.193 | 11576.9169 | 109286.6835 | 53912.4611 | 12667.9353 | 37820.8497 | 78791.1077 | 9746.4291 | 31.6631 | 2980.9035 | 31.1805 | 764.1406 | 7456.2276 | 31731.3321 | 10257.9386 | 43654.5225 | 24244.8522 | 126358.3865 | 62.8436 | 0.00012004 | 0.00021356 | 9.541e-05 | 0.00012102 | 0.00013346 | 0.000173 | 9.4547e-05 | 0.00012368 | 0.00013083 | 0.00012863 | 0.00010709 | 0.00026145 | 0.00010792 | 0.00010865 | 0.00014278 | 0.00024172 | 7.5634e-05 | 0.00024804 | 0.00010557 | 0.00012844 | 0.0001075
6164 | 257 | Day257 | 19 | Hour19 | 9 | Fall | 1404 | #N/A | Fall | 491675.2708 | 136448.7368 | 35140.1714 | 575.6322 | 12520.3012 | 110971.709 | 48561.4373 | 17399.6673 | 38283.6034 | 79293.9252 | 9890.1107 | 32.3771 | 1744.958 | 31.8849 | 780.7563 | 6686.1299 | 28454.0414 | 9239.7978 | 39321.6394 | 29919.9685 | 127467.6393 | 64.262 | 0.00011785 | 0.0001915 | 8.1341e-05 | 0.00013088 | 0.00013552 | 0.00015583 | 0.00012986 | 0.0001252 | 0.00013167 | 0.00013053 | 0.0001095 | 0.00015305 | 0.00011036 | 0.00011101 | 0.00012803 | 0.00021675 | 6.8127e-05 | 0.00022342 | 0.00013029 | 0.00012957 | 0.00010993
6165 | 257 | Day257 | 20 | Hour20 | 9 | Fall | 1404 | #N/A | Fall | 473949.888 | 129582.4926 | 30636.11 | 477.7296 | 15699.372 | 106904.7904 | 42261.4827 | 20412.5063 | 37898.1292 | 78067.9531 | 9900.9369 | 32.1515 | 1265.3644 | 31.7419 | 779.1274 | 5829.141 | 24806.969 | 8041.1038 | 34220.3789 | 36111.8783 | 125867.0192 | 63.8933 | 0.00011192 | 0.00016696 | 6.7507e-05 | 0.00016411 | 0.00013055 | 0.00013562 | 0.00015235 | 0.00012394 | 0.00012963 | 0.00013067 | 0.00010874 | 0.00011098 | 0.00010987 | 0.00011078 | 0.00011162 | 0.00018897 | 5.9289e-05 | 0.00019444 | 0.00015725 | 0.00012794 | 0.00010929
6166 | 257 | Day257 | 21 | Hour21 | 9 | Fall | 1404 | #N/A | Fall | 440135.8475 | 122961.4686 | 24078.0464 | 408.7407 | 14511.4219 | 98467.9754 | 36829.6165 | 16167.7471 | 37805.4641 | 77110.9021 | 9986.9353 | 32.2665 | 958.0935 | 31.8572 | 785.3122 | 4581.3364 | 19496.71 | 7007.5811 | 29822.0354 | 30679.169 | 124903.3014 | 64.1237 | 0.0001062 | 0.00013122 | 5.7758e-05 | 0.00015169 | 0.00012025 | 0.00011819 | 0.00012067 | 0.00012363 | 0.00012804 | 0.0001318 | 0.00010913 | 8.4032e-05 | 0.00011026 | 0.00011166 | 8.7729e-05 | 0.00014852 | 5.1669e-05 | 0.00016944 | 0.00013359 | 0.00012696 | 0.00010969
6167 | 257 | Day257 | 22 | Hour22 | 9 | Fall | 1404 | #N/A | Fall | 402602.2595 | 117651.1248 | 19804.0475 | 365.741 | 10560.9906 | 87248.3394 | 30540.041 | 11568.465 | 37696.8854 | 75723.9991 | 9928.5746 | 32.7548 | 650.9647 | 32.3354 | 797.9963 | 3768.1215 | 16035.926 | 5810.8619 | 24729.1792 | 22129.4556 | 123349.4591 | 65.0902 | 0.00010162 | 0.00010793 | 5.1682e-05 | 0.0001104 | 0.00010655 | 9.8003e-05 | 8.6342e-05 | 0.00012328 | 0.00012574 | 0.00013103 | 0.00011078 | 5.7094e-05 | 0.00011192 | 0.00011346 | 7.2157e-05 | 0.00012216 | 4.2845e-05 | 0.00014051 | 9.6362e-05 | 0.00012538 | 0.00011134
6168 | 257 | Day257 | 23 | Hour23 | 9 | Fall | 1404 | #N/A | Fall | 371235.3434 | 114827.8693 | 16643.8577 | 347.0825 | 7114.4037 | 77733.9689 | 25002.3819 | 6951.3619 | 37366.5126 | 74280.3599 | 9627.7425 | 33.7062 | 454.4753 | 33.2047 | 818.4162 | 3166.8313 | 13477.0263 | 4757.21 | 20245.1719 | 14065.7656 | 121274.615 | 66.911 | 9.9177e-05 | 9.0704e-05 | 4.9045e-05 | 7.4369e-05 | 9.4927e-05 | 8.0233e-05 | 5.1882e-05 | 0.0001222 | 0.00012334 | 0.00012706 | 0.000114 | 3.9861e-05 | 0.00011493 | 0.00011636 | 6.0643e-05 | 0.00010266 | 3.5076e-05 | 0.00011503 | 6.1249e-05 | 0.00012327 | 0.00011446
6169 | 258 | Day258 | 0 | Hour0 | 9 | Fall | 14 | 500562.8591 | Fall | 349420.4986 | 115594.0247 | 12889.4804 | 347.1608 | 4468.1148 | 72311.0232 | 18292.7404 | 3600.6973 | 37556.1405 | 73773.0177 | 9401.5284 | 35.5029 | 263.4069 | 34.8094 | 852.8512 | 2452.4849 | 10436.9955 | 3480.5647 | 14812.1757 | 8068.8122 | 120730.6866 | 70.3123 | 9.9839e-05 | 7.0244e-05 | 4.9056e-05 | 4.6707e-05 | 8.8305e-05 | 5.8701e-05 | 2.6874e-05 | 0.00012282 | 0.0001225 | 0.00012408 | 0.00012007 | 2.3103e-05 | 0.00012048 | 0.00012126 | 4.6963e-05 | 7.9505e-05 | 2.5663e-05 | 8.4161e-05 | 3.5136e-05 | 0.00012272 | 0.00012027
6170 | 258 | Day258 | 1 | Hour1 | 9 | Fall | 1404 | #N/A | Fall | 335659.99 | 114668.4769 | 10546.0471 | 350.4494 | 2582.9223 | 68566.9407 | 14455.5728 | 2482.2197 | 37811.9231 | 73714.5109 | 9388.1969 | 35.8635 | 162.0397 | 35.1551 | 859.6721 | 2006.5992 | 8539.4478 | 2750.4658 | 11705.107 | 5065.142 | 120914.6308 | 71.0186 | 9.9039e-05 | 5.7473e-05 | 4.9521e-05 | 2.7e-05 | 8.3732e-05 | 4.6388e-05 | 1.8526e-05 | 0.00012365 | 0.0001224 | 0.0001239 | 0.00012129 | 1.4212e-05 | 0.00012168 | 0.00012223 | 3.8425e-05 | 6.505e-05 | 2.028e-05 | 6.6507e-05 | 2.2056e-05 | 0.00012291 | 0.00012148
6171 | 258 | Day258 | 2 | Hour2 | 9 | Fall | 1404 | #N/A | Fall | 328717.0331 | 113434.3272 | 9320.4493 | 365.6477 | 1813.5379 | 66217.306 | 12484.3523 | 2143.7368 | 38007.3369 | 74544.5175 | 9375.3834 | 35.7867 | 85.0229 | 35.0231 | 854.6055 | 1773.4044 | 7547.0449 | 2375.4011 | 10108.9512 | 3957.2747 | 121927.2378 | 70.8098 | 9.7973e-05 | 5.0794e-05 | 5.1669e-05 | 1.8958e-05 | 8.0863e-05 | 4.0062e-05 | 1.6e-05 | 0.00012429 | 0.00012378 | 0.00012373 | 0.00012103 | 7.4571e-06 | 0.00012122 | 0.00012151 | 3.3959e-05 | 5.749e-05 | 1.7514e-05 | 5.7438e-05 | 1.7232e-05 | 0.00012394 | 0.00012113
6172 | 258 | Day258 | 3 | Hour3 | 9 | Fall | 1404 | #N/A | Fall | 329528.3598 | 116984.3193 | 8193.0617 | 425.2914 | 1874.1407 | 66564.7386 | 10584.1454 | 1211.5414 | 38460.5446 | 74766.3749 | 9432.9665 | 36.4299 | 91.3202 | 35.6323 | 867.8529 | 1558.8961 | 6634.1657 | 2013.8482 | 8570.2972 | 3085.6821 | 122659.886 | 72.0622 | 0.00010104 | 4.465e-05 | 6.0097e-05 | 1.9591e-05 | 8.1287e-05 | 3.3964e-05 | 9.0424e-06 | 0.00012578 | 0.00012415 | 0.00012449 | 0.00012321 | 8.0094e-06 | 0.00012333 | 0.00012339 | 2.9852e-05 | 5.0536e-05 | 1.4849e-05 | 4.8695e-05 | 1.3437e-05 | 0.00012468 | 0.00012327
6173 | 258 | Day258 | 4 | Hour4 | 9 | Fall | 1404 | #N/A | Fall | 343462.4211 | 124505.3101 | 7523.014 | 528.1208 | 1908.4252 | 69896.2409 | 9698.5258 | 3391.3073 | 39212.0275 | 76256.6882 | 9521.3837 | 37.0802 | 69.5618 | 36.2074 | 878.5282 | 1431.4059 | 6091.6081 | 1845.3411 | 7853.1846 | 5299.7325 | 124990.0995 | 73.2876 | 0.00010754 | 4.0998e-05 | 7.4627e-05 | 1.9949e-05 | 8.5356e-05 | 3.1123e-05 | 2.5311e-05 | 0.00012823 | 0.00012663 | 0.00012566 | 0.00012541 | 6.1011e-06 | 0.00012532 | 0.00012491 | 2.741e-05 | 4.6403e-05 | 1.3606e-05 | 4.4621e-05 | 2.3078e-05 | 0.00012705 | 0.00012536
6174 | 258 | Day258 | 5 | Hour5 | 9 | Fall | 1404 | #N/A | Fall | 369194.3375 | 133259.9929 | 8081.3586 | 654.2192 | 3076.4182 | 74380.1047 | 9749.4191 | 9794.1442 | 39752.6481 | 79615.4239 | 9671.5536 | 36.7315 | 221.6882 | 35.8326 | 864.8028 | 1537.6423 | 6543.7163 | 1855.0246 | 7894.3945 | 12870.5624 | 129039.6255 | 72.5641 | 0.0001151 | 4.4041e-05 | 9.2446e-05 | 3.2159e-05 | 9.0831e-05 | 3.1286e-05 | 7.3099e-05 | 0.00013 | 0.0001322 | 0.00012764 | 0.00012423 | 1.9444e-05 | 0.00012402 | 0.00012296 | 2.9445e-05 | 4.9847e-05 | 1.3678e-05 | 4.4855e-05 | 5.6045e-05 | 0.00013117 | 0.00012413
6175 | 258 | Day258 | 6 | Hour6 | 9 | Fall | 1404 | #N/A | Fall | 391609.3619 | 132186.3312 | 10013.3821 | 737.8703 | 4598.8418 | 76234.8476 | 10206.9725 | 29339.7499 | 37906.3756 | 79527.6399 | 9458.2438 | 33.2728 | 547.1362 | 32.5132 | 786.1849 | 1905.2489 | 8108.1332 | 1942.0834 | 8264.8891 | 33938.5917 | 126892.2593 | 65.786 | 0.00011417 | 5.457e-05 | 0.00010427 | 4.8073e-05 | 9.3096e-05 | 3.2754e-05 | 0.00021898 | 0.00012396 | 0.00013206 | 0.00012483 | 0.00011253 | 4.7988e-05 | 0.00011254 | 0.00011178 | 3.6484e-05 | 6.1764e-05 | 1.4319e-05 | 4.696e-05 | 0.00014779 | 0.00012898 | 0.00011253
6176 | 258 | Day258 | 7 | Hour7 | 9 | Fall | 1404 | #N/A | Fall | 407748.4657 | 132827.7228 | 15133.2708 | 821.4203 | 7034.2135 | 78450.1084 | 12966.1098 | 30399.5042 | 37410.7635 | 81461.237 | 9496.8328 | 30.7456 | 955.4417 | 30.1068 | 730.9885 | 2879.4115 | 12253.8592 | 2467.0652 | 10499.0445 | 37433.7177 | 128368.8334 | 60.8524 | 0.00011472 | 8.2472e-05 | 0.00011607 | 7.3531e-05 | 9.5801e-05 | 4.1608e-05 | 0.00022689 | 0.00012234 | 0.00013527 | 0.00012534 | 0.00010398 | 8.3799e-05 | 0.00010421 | 0.00010393 | 5.5139e-05 | 9.3345e-05 | 1.819e-05 | 5.9654e-05 | 0.000163 | 0.00013049 | 0.00010409
6177 | 258 | Day258 | 8 | Hour8 | 9 | Fall | 1404 | #N/A | Fall | 425990.0684 | 141859.0915 | 18762.0809 | 937.3033 | 9207.9489 | 81083.5068 | 14948.5082 | 21249.0515 | 39318.5456 | 86660.9562 | 10079.3122 | 30.6982 | 1091.2059 | 30.0681 | 731.791 | 3569.8662 | 15192.2147 | 2844.2567 | 12104.2515 | 30457.0004 | 136058.814 | 60.7663 | 0.00012252 | 0.00010225 | 0.00013245 | 9.6254e-05 | 9.9017e-05 | 4.797e-05 | 0.00015859 | 0.00012858 | 0.0001439 | 0.00013302 | 0.00010382 | 9.5707e-05 | 0.00010407 | 0.00010405 | 6.8361e-05 | 0.00011573 | 2.0971e-05 | 6.8775e-05 | 0.00013262 | 0.0001383 | 0.00010395
6178 | 258 | Day258 | 9 | Hour9 | 9 | Fall | 1404 | #N/A | Fall | 444641.9076 | 150529.0973 | 23486.8125 | 1027.0545 | 11544.5546 | 82587.8452 | 18573.0865 | 13962.2087 | 40825.3279 | 89769.5891 | 10483.7574 | 31.1138 | 1047.781 | 30.4752 | 743.2039 | 4468.8422 | 19017.9703 | 3533.9062 | 15039.1803 | 25506.7633 | 141078.6743 | 61.589 | 0.00013001 | 0.000128 | 0.00014513 | 0.00012068 | 0.00010085 | 5.9601e-05 | 0.00010421 | 0.00013351 | 0.00014906 | 0.00013836 | 0.00010523 | 9.1898e-05 | 0.00010548 | 0.00010567 | 8.5575e-05 | 0.00014487 | 2.6056e-05 | 8.5451e-05 | 0.00011107 | 0.0001434 | 0.00010535
6179 | 258 | Day258 | 10 | Hour10 | 9 | Fall | 1404 | #N/A | Fall | 461569.5255 | 155122.6191 | 29004.8227 | 1066.5446 | 12969.0916 | 83614.6612 | 24797.1563 | 11000.8378 | 41127.339 | 90318.2756 | 10564.5877 | 31.1718 | 1175.4295 | 30.5656 | 746.4229 | 5518.7555 | 23486.0672 | 4718.1617 | 20078.9946 | 23969.9295 | 142010.2024 | 61.7374 | 0.00013398 | 0.00015807 | 0.00015071 | 0.00013557 | 0.00010211 | 7.9574e-05 | 8.2105e-05 | 0.0001345 | 0.00014998 | 0.00013943 | 0.00010542 | 0.00010309 | 0.00010579 | 0.00010613 | 0.00010568 | 0.00017891 | 3.4788e-05 | 0.00011409 | 0.00010438 | 0.00014435 | 0.00010561
6180 | 258 | Day258 | 11 | Hour11 | 9 | Fall | 1404 | #N/A | Fall | 475713.4985 | 157027.1422 | 33423.1588 | 1074.5368 | 14532.8185 | 85686.7625 | 29421.9183 | 10588.2059 | 41004.4746 | 90195.4058 | 10542.9921 | 31.1151 | 1409.8794 | 30.4946 | 744.5938 | 6359.4335 | 27063.7253 | 5598.1164 | 23823.8019 | 25121.0244 | 141742.8725 | 61.6097 | 0.00013562 | 0.00018215 | 0.00015184 | 0.00015192 | 0.00010464 | 9.4415e-05 | 7.9025e-05 | 0.00013409 | 0.00014977 | 0.00013914 | 0.00010523 | 0.00012366 | 0.00010555 | 0.00010587 | 0.00012178 | 0.00020616 | 4.1276e-05 | 0.00013536 | 0.00010939 | 0.00014408 | 0.00010539
6181 | 258 | Day258 | 12 | Hour12 | 9 | Fall | 1404 | #N/A | Fall | 487602.5947 | 159251.2373 | 37612.5215 | 1074.916 | 12600.0989 | 88253.7633 | 34923.0368 | 8679.1044 | 41380.985 | 90766.9844 | 10642.5653 | 31.303 | 1606.7193 | 30.6867 | 748.6729 | 7156.5447 | 30455.9769 | 6644.8157 | 28278.2211 | 21279.2033 | 142790.5347 | 61.9897 | 0.00013755 | 0.00020498 | 0.00015189 | 0.00013171 | 0.00010777 | 0.00011207 | 6.4777e-05 | 0.00013533 | 0.00015072 | 0.00014046 | 0.00010587 | 0.00014092 | 0.00010621 | 0.00010645 | 0.00013704 | 0.000232 | 4.8994e-05 | 0.00016067 | 9.266e-05 | 0.00014514 | 0.00010604
6182 | 258 | Day258 | 13 | Hour13 | 9 | Fall | 1404 | #N/A | Fall | 495908.5929 | 159718.1044 | 41285.9872 | 1055.7117 | 12425.6995 | 88682.0903 | 40255.8372 | 7378.2522 | 41412.6594 | 90544.7417 | 10677.8268 | 31.3158 | 1659.6338 | 30.7333 | 749.9995 | 7855.496 | 33430.4912 | 7659.4891 | 32596.3481 | 19803.9517 | 142635.2279 | 62.0491 | 0.00013795 | 0.000225 | 0.00014918 | 0.00012989 | 0.0001083 | 0.00012918 | 5.5068e-05 | 0.00013543 | 0.00015035 | 0.00014092 | 0.00010591 | 0.00014556 | 0.00010637 | 0.00010664 | 0.00015043 | 0.00025466 | 5.6475e-05 | 0.00018521 | 8.6236e-05 | 0.00014499 | 0.00010614
6183 | 258 | Day258 | 14 | Hour14 | 9 | Fall | 1404 | #N/A | Fall | 500339.0707 | 158633.319 | 43965.0409 | 1022.7017 | 11804.1509 | 88939.5748 | 44950.5247 | 7352.6178 | 41151.6946 | 89234.0419 | 10590.6647 | 31.3637 | 1880.0963 | 30.8037 | 752.476 | 8365.2403 | 35599.8006 | 8552.7485 | 36397.7762 | 19156.7687 | 140976.4012 | 62.1674 | 0.00013701 | 0.0002396 | 0.00014452 | 0.00012339 | 0.00010861 | 0.00014425 | 5.4876e-05 | 0.00013458 | 0.00014818 | 0.00013977 | 0.00010607 | 0.0001649 | 0.00010662 | 0.00010699 | 0.00016019 | 0.00027118 | 6.3062e-05 | 0.00020681 | 8.3418e-05 | 0.0001433 | 0.00010634
6184 | 258 | Day258 | 15 | Hour15 | 9 | Fall | 1404 | #N/A | Fall | 500562.8591 | 154960.5127 | 45056.213 | 966.8891 | 11443.6804 | 90440.8866 | 48247.0543 | 8792.7106 | 40336.2639 | 86640.613 | 10377.4569 | 31.3215 | 2486.1717 | 30.807 | 752.2784 | 8572.8579 | 36483.3552 | 9179.9801 | 39067.0742 | 20236.391 | 137354.3337 | 62.1285 | 0.00013384 | 0.00024554 | 0.00013663 | 0.00011962 | 0.00011044 | 0.00015482 | 6.5625e-05 | 0.00013191 | 0.00014387 | 0.00013696 | 0.00010593 | 0.00021806 | 0.00010663 | 0.00010696 | 0.00016416 | 0.00027792 | 6.7686e-05 | 0.00022197 | 8.8119e-05 | 0.00013962 | 0.00010628
6185 | 258 | Day258 | 16 | Hour16 | 9 | Fall | 1404 | #N/A | Fall | 494989.2116 | 148025.3336 | 45236.336 | 880.3295 | 10431.5951 | 94061.0949 | 51484.6703 | 8900.6336 | 39010.525 | 82852.5787 | 10078.3602 | 31.1303 | 3217.3625 | 30.6507 | 748.6112 | 8607.1299 | 36629.2061 | 9796.0022 | 41688.6681 | 19332.2287 | 131941.4639 | 61.781 | 0.00012785 | 0.00024652 | 0.0001244 | 0.00010904 | 0.00011487 | 0.00016521 | 6.643e-05 | 0.00012757 | 0.00013758 | 0.00013301 | 0.00010528 | 0.00028219 | 0.00010609 | 0.00010644 | 0.00016482 | 0.00027903 | 7.2228e-05 | 0.00023687 | 8.4182e-05 | 0.00013412 | 0.00010568
6186 | 258 | Day258 | 17 | Hour17 | 9 | Fall | 1404 | #N/A | Fall | 482864.1661 | 137571.9632 | 42952.6523 | 759.5844 | 10427.1813 | 98676.3505 | 53568.7299 | 9679.0355 | 37163.3078 | 77930.3767 | 9662.3779 | 30.4748 | 3678.277 | 30.0264 | 733.8282 | 8172.6128 | 34780.0395 | 10192.5368 | 43376.1931 | 20106.2168 | 124756.0625 | 60.5013 | 0.00011882 | 0.00023408 | 0.00010733 | 0.000109 | 0.0001205 | 0.0001719 | 7.224e-05 | 0.00012153 | 0.00012941 | 0.00012752 | 0.00010307 | 0.00032261 | 0.00010393 | 0.00010434 | 0.0001565 | 0.00026494 | 7.5152e-05 | 0.00024646 | 8.7552e-05 | 0.00012681 | 0.00010349
6187 | 258 | Day258 | 18 | Hour18 | 9 | Fall | 1404 | #N/A | Fall | 471732.3409 | 131059.2191 | 37562.0922 | 648.6249 | 11140.5679 | 102663.7242 | 50687.6918 | 12181.6569 | 36623.1499 | 76021.6586 | 9475.0954 | 30.6546 | 2872.6357 | 30.1647 | 735.4051 | 7146.9495 | 30415.1427 | 9644.3609 | 41043.3309 | 23322.2248 | 122119.9039 | 60.8193 | 0.0001132 | 0.0002047 | 9.1655e-05 | 0.00011646 | 0.00012537 | 0.00016266 | 9.0918e-05 | 0.00011977 | 0.00012624 | 0.00012505 | 0.00010367 | 0.00025195 | 0.00010441 | 0.00010456 | 0.00013686 | 0.00023169 | 7.111e-05 | 0.0002332 | 0.00010156 | 0.00012413 | 0.00010404
6188 | 258 | Day258 | 19 | Hour19 | 9 | Fall | 1404 | #N/A | Fall | 464967.876 | 128185.1859 | 33199.1825 | 552.542 | 12040.0656 | 103836.5788 | 45092.0937 | 16707.2913 | 36955.8815 | 76290.9114 | 9615.2422 | 31.2746 | 1679.9783 | 30.8243 | 750.8238 | 6316.8175 | 26882.3651 | 8579.6849 | 36512.4088 | 28747.3569 | 122862.0351 | 62.0989 | 0.00011071 | 0.00018093 | 7.8078e-05 | 0.00012586 | 0.0001268 | 0.0001447 | 0.0001247 | 0.00012085 | 0.00012668 | 0.0001269 | 0.00010577 | 0.00014735 | 0.00010669 | 0.00010675 | 0.00012096 | 0.00020478 | 6.326e-05 | 0.00020746 | 0.00012518 | 0.00012489 | 0.00010623
6189 | 258 | Day258 | 20 | Hour20 | 9 | Fall | 1404 | #N/A | Fall | 449941.8118 | 122209.2243 | 28917.7665 | 459.7245 | 15116.9786 | 100524.4481 | 39395.1139 | 19647.2551 | 36680.1018 | 75323.108 | 9636.037 | 31.1285 | 1220.0049 | 30.7091 | 750.2116 | 5502.1913 | 23415.5752 | 7495.719 | 31899.3949 | 34764.2337 | 121639.2467 | 61.8376 | 0.00010555 | 0.00015759 | 6.4962e-05 | 0.00015802 | 0.00012276 | 0.00012642 | 0.00014664 | 0.00011995 | 0.00012508 | 0.00012717 | 0.00010528 | 0.000107 | 0.00010629 | 0.00010667 | 0.00010536 | 0.00017837 | 5.5268e-05 | 0.00018125 | 0.00015138 | 0.00012364 | 0.00010578
6190 | 258 | Day258 | 21 | Hour21 | 9 | Fall | 1404 | #N/A | Fall | 423667.3217 | 117844.6964 | 22983.7106 | 397.6098 | 14109.9072 | 94178.5669 | 34756.9798 | 15742.7119 | 36960.579 | 75139.7738 | 9794.5642 | 31.5651 | 932.3395 | 31.1245 | 763.193 | 4373.1168 | 18610.5937 | 6613.22 | 28143.7598 | 29852.619 | 121894.917 | 62.6896 | 0.00010178 | 0.00012525 | 5.6185e-05 | 0.0001475 | 0.00011501 | 0.00011153 | 0.0001175 | 0.00012087 | 0.00012477 | 0.00012927 | 0.00010675 | 8.1773e-05 | 0.00010773 | 0.00010851 | 8.3742e-05 | 0.00014177 | 4.8761e-05 | 0.00015991 | 0.00012999 | 0.0001239 | 0.00010724
6191 | 258 | Day258 | 22 | Hour22 | 9 | Fall | 1404 | #N/A | Fall | 392882.5671 | 114787.1532 | 18990.8533 | 360.4137 | 10389.9121 | 84900.2146 | 28977.2061 | 11396.7246 | 37200.8327 | 74533.9516 | 9855.3341 | 32.3574 | 640.8787 | 31.9609 | 784.7743 | 3613.3948 | 15377.4585 | 5513.5009 | 23463.7053 | 21786.6367 | 121590.1184 | 64.3183 | 9.9142e-05 | 0.00010349 | 5.0929e-05 | 0.00010861 | 0.00010368 | 9.2988e-05 | 8.506e-05 | 0.00012166 | 0.00012377 | 0.00013007 | 0.00010943 | 5.621e-05 | 0.00011062 | 0.00011158 | 6.9194e-05 | 0.00011714 | 4.0652e-05 | 0.00013332 | 9.487e-05 | 0.00012359 | 0.00011002
6192 | 258 | Day258 | 23 | Hour23 | 9 | Fall | 1404 | #N/A | Fall | 364374.7733 | 113318.3186 | 16045.8883 | 345.5831 | 7174.7069 | 76722.4883 | 23998.0424 | 7166.5626 | 36597.7236 | 72056.3898 | 9596.0793 | 33.6024 | 473.1455 | 33.1378 | 813.1046 | 3053.0555 | 12992.8328 | 4566.114 | 19431.9284 | 14341.2695 | 118250.1927 | 66.7402 | 9.7873e-05 | 8.7445e-05 | 4.8833e-05 | 7.5e-05 | 9.3692e-05 | 7.701e-05 | 5.3488e-05 | 0.00011968 | 0.00011965 | 0.00012665 | 0.00011364 | 4.1498e-05 | 0.0001147 | 0.00011561 | 5.8464e-05 | 9.8974e-05 | 3.3667e-05 | 0.00011041 | 6.2449e-05 | 0.0001202 | 0.00011416
6193 | 259 | Day259 | 0 | Hour0 | 9 | Fall | 30 | 461685.2468 | Fall | 342683.7793 | 123284.359 | 12680.3421 | 382.4782 | 6393.1739 | 80432.4835 | 17848.7534 | 6766.3218 | 30651.5225 | 55314.6478 | 7371.0243 | 38.4886 | 555.0781 | 37.7345 | 927.3716 | 2412.6921 | 10267.65 | 3396.0871 | 14452.6662 | 13159.4958 | 93337.1946 | 76.2231 | 0.00010648 | 6.9104e-05 | 5.4047e-05 | 6.683e-05 | 9.8222e-05 | 5.7277e-05 | 5.0501e-05 | 0.00010024 | 9.1851e-05 | 9.728e-05 | 0.00013017 | 4.8684e-05 | 0.00013061 | 0.00013186 | 4.6201e-05 | 7.8215e-05 | 2.504e-05 | 8.2118e-05 | 5.7303e-05 | 9.4876e-05 | 0.00013039
6194 | 259 | Day259 | 1 | Hour1 | 9 | Fall | 1404 | #N/A | Fall | 327988.983 | 124606.5336 | 11001.1751 | 395.3165 | 4201.8641 | 77303.3867 | 15024.0131 | 2922.0151 | 30706.6363 | 53194.006 | 7323.323 | 39.8734 | 276.6375 | 39.0848 | 955.1179 | 2093.1966 | 8907.9785 | 2858.623 | 12165.3901 | 7123.8792 | 91223.9653 | 78.9582 | 0.00010762 | 5.9953e-05 | 5.5861e-05 | 4.3923e-05 | 9.4401e-05 | 4.8212e-05 | 2.1809e-05 | 0.00010042 | 8.833e-05 | 9.6651e-05 | 0.00013485 | 2.4263e-05 | 0.00013528 | 0.0001358 | 4.0083e-05 | 6.7857e-05 | 2.1077e-05 | 6.9122e-05 | 3.1021e-05 | 9.2728e-05 | 0.00013506
6195 | 259 | Day259 | 2 | Hour2 | 9 | Fall | 1404 | #N/A | Fall | 319146.7071 | 125940.6834 | 9709.0851 | 421.3149 | 2936.9622 | 75713.5946 | 12969.4794 | 2803.4181 | 29900.4226 | 50544.972 | 6946.9659 | 40.8948 | 204.1897 | 39.9865 | 974.7378 | 1847.3503 | 7861.7348 | 2467.7064 | 10501.773 | 5740.3804 | 87392.3606 | 80.8813 | 0.00010878 | 5.2912e-05 | 5.9535e-05 | 3.0701e-05 | 9.246e-05 | 4.1619e-05 | 2.0923e-05 | 9.7782e-05 | 8.3931e-05 | 9.1684e-05 | 0.00013831 | 1.7909e-05 | 0.0001384 | 0.00013859 | 3.5376e-05 | 5.9888e-05 | 1.8195e-05 | 5.967e-05 | 2.4996e-05 | 8.8833e-05 | 0.00013835
6196 | 259 | Day259 | 3 | Hour3 | 9 | Fall | 1404 | #N/A | Fall | 315301.1932 | 128564.5336 | 8635.3012 | 481.5993 | 1956.0974 | 75686.9071 | 11377.253 | 2104.5878 | 29518.2511 | 48974.8998 | 6783.8364 | 41.6459 | 144.8412 | 40.7127 | 990.7266 | 1643.0411 | 6992.2601 | 2164.753 | 9212.5 | 4060.6852 | 85276.9873 | 82.3586 | 0.00011104 | 4.706e-05 | 6.8053e-05 | 2.0448e-05 | 9.2427e-05 | 3.651e-05 | 1.5708e-05 | 9.6532e-05 | 8.1324e-05 | 8.9531e-05 | 0.00014085 | 1.2704e-05 | 0.00014092 | 0.00014086 | 3.1463e-05 | 5.3264e-05 | 1.5961e-05 | 5.2344e-05 | 1.7682e-05 | 8.6683e-05 | 0.00014088
6197 | 259 | Day259 | 4 | Hour4 | 9 | Fall | 1404 | #N/A | Fall | 317737.8366 | 133059.0668 | 7900.8768 | 576.0203 | 1737.7288 | 76001.7058 | 10358.2264 | 1795.7941 | 29589.2483 | 48829.8699 | 6757.9824 | 42.2611 | 45.6124 | 41.286 | 1002.1573 | 1503.302 | 6397.5748 | 1970.8626 | 8387.3639 | 3533.5229 | 85177.1006 | 83.5472 | 0.00011492 | 4.3057e-05 | 8.1396e-05 | 1.8165e-05 | 9.2811e-05 | 3.324e-05 | 1.3403e-05 | 9.6764e-05 | 8.1083e-05 | 8.919e-05 | 0.00014293 | 4.0005e-06 | 0.0001429 | 0.00014249 | 2.8787e-05 | 4.8734e-05 | 1.4532e-05 | 4.7656e-05 | 1.5387e-05 | 8.6582e-05 | 0.00014291
6198 | 259 | Day259 | 5 | Hour5 | 9 | Fall | 1404 | #N/A | Fall | 324789.7224 | 136553.6814 | 8420.4416 | 678.623 | 2310.8362 | 76857.4156 | 10511.5667 | 3778.2727 | 29232.3468 | 48598.7123 | 6690.1158 | 41.7959 | 87.4122 | 40.7691 | 987.7332 | 1602.1597 | 6818.2819 | 2000.0386 | 8511.528 | 6089.1089 | 84521.1748 | 82.5649 | 0.00011794 | 4.5889e-05 | 9.5894e-05 | 2.4156e-05 | 9.3856e-05 | 3.3732e-05 | 2.8199e-05 | 9.5597e-05 | 8.0699e-05 | 8.8294e-05 | 0.00014135 | 7.6667e-06 | 0.00014111 | 0.00014044 | 3.068e-05 | 5.1939e-05 | 1.4747e-05 | 4.8361e-05 | 2.6515e-05 | 8.5915e-05 | 0.00014123
6199 | 259 | Day259 | 6 | Hour6 | 9 | Fall | 1404 | #N/A | Fall | 335233.0125 | 137742.1237 | 10983.1948 | 763.281 | 2610.382 | 78294.5047 | 11563.119 | 9871.4236 | 28208.1668 | 47524.3916 | 6466.7046 | 40.0473 | 178.7785 | 39.1276 | 947.7673 | 2089.7754 | 8893.4193 | 2200.1178 | 9363.0012 | 12481.8056 | 82199.2631 | 79.1749 | 0.00011897 | 5.9855e-05 | 0.00010786 | 2.7287e-05 | 9.5611e-05 | 3.7106e-05 | 7.3676e-05 | 9.2247e-05 | 7.8915e-05 | 8.5345e-05 | 0.00013544 | 1.568e-05 | 0.00013543 | 0.00013476 | 4.0018e-05 | 6.7746e-05 | 1.6222e-05 | 5.3199e-05 | 5.4352e-05 | 8.3555e-05 | 0.00013543
6200 | 259 | Day259 | 7 | Hour7 | 9 | Fall | 1404 | #N/A | Fall | 352401.6801 | 136438.9081 | 14365.5218 | 800.4111 | 5898.8791 | 82548.6412 | 14212.3774 | 18580.3505 | 26675.6695 | 45509.3941 | 6102.8663 | 37.6809 | 305.5904 | 36.7625 | 888.6272 | 2733.3317 | 11632.19 | 2704.1929 | 11508.1845 | 24479.2296 | 78287.9299 | 74.4434 | 0.00011784 | 7.8288e-05 | 0.0001131 | 6.1663e-05 | 0.00010081 | 4.5607e-05 | 0.00013867 | 8.7236e-05 | 7.5569e-05 | 8.0544e-05 | 0.00012744 | 2.6803e-05 | 0.00012724 | 0.00012635 | 5.2341e-05 | 8.8609e-05 | 1.9939e-05 | 6.5388e-05 | 0.00010659 | 7.9579e-05 | 0.00012734
6201 | 259 | Day259 | 8 | Hour8 | 9 | Fall | 1404 | #N/A | Fall | 377590.5387 | 140422.7899 | 17466.5084 | 835.5672 | 9441.1732 | 89175.1627 | 16179.3377 | 25428.5941 | 26184.1256 | 44940.6834 | 6008.9953 | 36.8778 | 564.6642 | 35.9423 | 870.1168 | 3323.3573 | 14143.1511 | 3078.447 | 13100.8907 | 34869.7673 | 77133.8043 | 72.8201 | 0.00012128 | 9.5187e-05 | 0.00011807 | 9.8692e-05 | 0.0001089 | 5.1919e-05 | 0.00018979 | 8.5628e-05 | 7.4625e-05 | 7.9305e-05 | 0.00012472 | 4.9525e-05 | 0.0001244 | 0.00012371 | 6.364e-05 | 0.00010774 | 2.2698e-05 | 7.4437e-05 | 0.00015184 | 7.8406e-05 | 0.00012456
6202 | 259 | Day259 | 9 | Hour9 | 9 | Fall | 1404 | #N/A | Fall | 401179.5572 | 145829.2229 | 21348.0666 | 860.2015 | 13490.7575 | 95736.6965 | 19610.2151 | 24778.9177 | 26268.2144 | 45294.3434 | 6035.1187 | 36.9005 | 981.1676 | 35.9926 | 873.7422 | 4061.9024 | 17286.1642 | 3731.241 | 15878.9742 | 38269.6753 | 77597.6765 | 72.8931 | 0.00012595 | 0.00011634 | 0.00012155 | 0.00014102 | 0.00011691 | 6.2929e-05 | 0.00018494 | 8.5903e-05 | 7.5212e-05 | 7.9649e-05 | 0.0001248 | 8.6056e-05 | 0.00012458 | 0.00012423 | 7.7783e-05 | 0.00013168 | 2.7511e-05 | 9.0222e-05 | 0.00016664 | 7.8877e-05 | 0.00012469
6203 | 259 | Day259 | 10 | Hour10 | 9 | Fall | 1404 | #N/A | Fall | 419282.5166 | 145764.5466 | 26153.0096 | 842.5365 | 18509.9719 | 97266.4044 | 25442.9791 | 26741.7942 | 25784.3933 | 44581.0286 | 5938.1656 | 36.1309 | 1329.7292 | 35.2059 | 856.6208 | 4976.1402 | 21176.8694 | 4841.0425 | 20601.9366 | 45251.7661 | 76303.5875 | 71.3368 | 0.0001259 | 0.00014253 | 0.00011906 | 0.00019349 | 0.00011878 | 8.1646e-05 | 0.00019959 | 8.4321e-05 | 7.4028e-05 | 7.837e-05 | 0.0001222 | 0.00011663 | 0.00012186 | 0.0001218 | 9.529e-05 | 0.00016132 | 3.5694e-05 | 0.00011706 | 0.00019705 | 7.7562e-05 | 0.00012203
6204 | 259 | Day259 | 11 | Hour11 | 9 | Fall | 1404 | #N/A | Fall | 433558.9994 | 149797.9822 | 31137.744 | 849.7825 | 20510.8941 | 102389.1412 | 30516.4204 | 17971.5159 | 26249.735 | 45416.8941 | 6053.5273 | 36.7498 | 1721.3207 | 35.7879 | 871.5044 | 5924.587 | 25213.157 | 5806.3676 | 24710.0528 | 38482.4101 | 77720.1564 | 72.5376 | 0.00012938 | 0.00016969 | 0.00012008 | 0.00021441 | 0.00012504 | 9.7927e-05 | 0.00013413 | 8.5843e-05 | 7.5416e-05 | 7.9892e-05 | 0.00012429 | 0.00015097 | 0.00012387 | 0.00012391 | 0.00011345 | 0.00019206 | 4.2812e-05 | 0.0001404 | 0.00016757 | 7.9002e-05 | 0.00012408
6205 | 259 | Day259 | 12 | Hour12 | 9 | Fall | 1404 | #N/A | Fall | 444853.0718 | 151737.217 | 35346.2599 | 839.8654 | 21050.9197 | 105502.3485 | 35977.5756 | 13176.9079 | 26417.7876 | 45615.0536 | 6097.5064 | 37.0379 | 2141.535 | 36.029 | 877.0284 | 6725.3425 | 28620.9175 | 6845.4631 | 29132.1125 | 34227.8276 | 78130.3475 | 73.0669 | 0.00013106 | 0.00019263 | 0.00011868 | 0.00022005 | 0.00012884 | 0.00011545 | 9.8346e-05 | 8.6393e-05 | 7.5745e-05 | 8.0473e-05 | 0.00012526 | 0.00018783 | 0.0001247 | 0.0001247 | 0.00012879 | 0.00021802 | 5.0473e-05 | 0.00016552 | 0.00014904 | 7.9419e-05 | 0.00012499
6206 | 259 | Day259 | 13 | Hour13 | 9 | Fall | 1404 | #N/A | Fall | 452910.0661 | 150737.0982 | 38775.4498 | 808.2925 | 20501.4429 | 106039.1725 | 40950.8133 | 14559.6087 | 26178.6861 | 45157.3055 | 6044.6613 | 36.7908 | 2214.8425 | 35.7633 | 870.1388 | 7377.8153 | 31397.6344 | 7791.7224 | 33159.091 | 35061.0516 | 77380.6529 | 72.554 | 0.00013019 | 0.00021131 | 0.00011422 | 0.00021431 | 0.00012949 | 0.00013141 | 0.00010867 | 8.5611e-05 | 7.4985e-05 | 7.9775e-05 | 0.00012443 | 0.00019426 | 0.00012378 | 0.00012372 | 0.00014128 | 0.00023917 | 5.745e-05 | 0.00018841 | 0.00015267 | 7.8657e-05 | 0.00012411
6207 | 259 | Day259 | 14 | Hour14 | 9 | Fall | 1404 | #N/A | Fall | 458849.4848 | 151851.1927 | 41263.5941 | 781.0112 | 18793.497 | 107256.4328 | 45471.8384 | 12619.7729 | 26186.7072 | 45349.5353 | 6034.4912 | 37.1086 | 2291.3187 | 36.0247 | 876.9601 | 7851.2353 | 33412.3589 | 8651.939 | 36819.8994 | 31413.2699 | 77570.7336 | 73.1333 | 0.00013115 | 0.00022487 | 0.00011036 | 0.00019645 | 0.00013098 | 0.00014592 | 9.4188e-05 | 8.5637e-05 | 7.5304e-05 | 7.9641e-05 | 0.0001255 | 0.00020097 | 0.00012469 | 0.00012469 | 0.00015035 | 0.00025452 | 6.3793e-05 | 0.00020921 | 0.00013679 | 7.885e-05 | 0.0001251
6208 | 259 | Day259 | 15 | Hour15 | 9 | Fall | 1404 | #N/A | Fall | 461685.2468 | 148738.6184 | 41231.7352 | 728.9219 | 22470.9843 | 108061.6798 | 47862.5235 | 13441.4657 | 25528.5417 | 44416.326 | 5878.5772 | 36.6227 | 2388.9968 | 35.528 | 864.7256 | 7845.1734 | 33386.5618 | 9106.8153 | 38755.7081 | 35912.45 | 75823.4448 | 72.1508 | 0.00012847 | 0.0002247 | 0.000103 | 0.0002349 | 0.00013196 | 0.00015359 | 0.00010032 | 8.3484e-05 | 7.3754e-05 | 7.7583e-05 | 0.00012386 | 0.00020953 | 0.00012297 | 0.00012295 | 0.00015023 | 0.00025433 | 6.7147e-05 | 0.0002202 | 0.00015638 | 7.7074e-05 | 0.00012342
6209 | 259 | Day259 | 16 | Hour16 | 9 | Fall | 1404 | #N/A | Fall | 459023.745 | 145818.5088 | 40667.1255 | 678.9672 | 18373.2333 | 110262.8851 | 50593.0928 | 14473.4386 | 25042.9827 | 43817.8285 | 5767.8888 | 36.3815 | 2595.5825 | 35.3272 | 860.5024 | 7737.745 | 32929.3805 | 9626.3615 | 40966.7313 | 32846.672 | 74628.7 | 71.7087 | 0.00012594 | 0.00022162 | 9.5943e-05 | 0.00019206 | 0.00013465 | 0.00016235 | 0.00010802 | 8.1897e-05 | 7.276e-05 | 7.6123e-05 | 0.00012304 | 0.00022765 | 0.00012227 | 0.00012235 | 0.00014817 | 0.00025084 | 7.0978e-05 | 0.00023277 | 0.00014303 | 7.5859e-05 | 0.00012266
6210 | 259 | Day259 | 17 | Hour17 | 9 | Fall | 1404 | #N/A | Fall | 451177.2348 | 139779.3099 | 38466.9638 | 620.4308 | 16059.969 | 113543.0847 | 52727.4032 | 13953.0634 | 24316.8739 | 42746.2791 | 5610.8928 | 35.5819 | 2438.847 | 34.554 | 843.9813 | 7319.1196 | 31147.8442 | 10032.4573 | 42694.9459 | 30013.0324 | 72674.0458 | 70.1358 | 0.00012073 | 0.00020963 | 8.7671e-05 | 0.00016788 | 0.00013866 | 0.0001692 | 0.00010414 | 7.9522e-05 | 7.0981e-05 | 7.4051e-05 | 0.00012034 | 0.0002139 | 0.0001196 | 0.00012 | 0.00014016 | 0.00023727 | 7.3972e-05 | 0.00024259 | 0.00013069 | 7.3872e-05 | 0.00011997
6211 | 259 | Day259 | 18 | Hour18 | 9 | Fall | 1404 | #N/A | Fall | 445656.444 | 138182.8558 | 32558.3297 | 581.3466 | 16228.681 | 116240.4908 | 50303.8294 | 14971.6233 | 24457.1623 | 42845.0277 | 5597.9792 | 35.8875 | 2769.261 | 34.8388 | 849.131 | 6194.8822 | 26363.4474 | 9571.3233 | 40732.5062 | 31200.3043 | 72900.1691 | 70.7263 | 0.00011935 | 0.00017743 | 8.2148e-05 | 0.00016964 | 0.00014195 | 0.00016142 | 0.00011174 | 7.9981e-05 | 7.1145e-05 | 7.388e-05 | 0.00012137 | 0.00024288 | 0.00012058 | 0.00012073 | 0.00011863 | 0.00020083 | 7.0572e-05 | 0.00023144 | 0.00013586 | 7.4102e-05 | 0.00012098
6212 | 259 | Day259 | 19 | Hour19 | 9 | Fall | 1404 | #N/A | Fall | 442213.8862 | 137705.0169 | 28301.0719 | 543.6526 | 18721.5514 | 117497.6964 | 44960.6079 | 17067.4592 | 24745.3199 | 43258.2562 | 5715.3061 | 36.3941 | 2764.6304 | 35.3792 | 861.5439 | 5384.8526 | 22916.2193 | 8554.6671 | 36405.9408 | 35789.0106 | 73718.8822 | 71.7733 | 0.00011894 | 0.00015423 | 7.6822e-05 | 0.0001957 | 0.00014349 | 0.00014428 | 0.00012738 | 8.0923e-05 | 7.1831e-05 | 7.5429e-05 | 0.00012309 | 0.00024248 | 0.00012246 | 0.0001225 | 0.00010312 | 0.00017457 | 6.3076e-05 | 0.00020685 | 0.00015584 | 7.4934e-05 | 0.00012277
6213 | 259 | Day259 | 20 | Hour20 | 9 | Fall | 1404 | #N/A | Fall | 428288.3029 | 136109.497 | 25133.5469 | 503.185 | 18903.5376 | 114540.014 | 40098.087 | 14701.1119 | 25106.9638 | 44001.3879 | 5855.6237 | 36.9181 | 2384.0714 | 35.9613 | 878.3974 | 4782.1668 | 20351.3801 | 7629.4739 | 32468.6131 | 33604.6495 | 74963.9754 | 72.8794 | 0.00011756 | 0.00013697 | 7.1104e-05 | 0.0001976 | 0.00013987 | 0.00012867 | 0.00010972 | 8.2106e-05 | 7.3065e-05 | 7.7281e-05 | 0.00012486 | 0.0002091 | 0.00012447 | 0.00012489 | 9.1575e-05 | 0.00015503 | 5.6254e-05 | 0.00018448 | 0.00014633 | 7.62e-05 | 0.00012467
6214 | 259 | Day259 | 21 | Hour21 | 9 | Fall | 1404 | #N/A | Fall | 403868.3344 | 129995.1568 | 21551.9358 | 449.6477 | 18488.7303 | 106284.0809 | 34753.6719 | 14158.1798 | 25157.9816 | 44160.4225 | 5937.5951 | 36.7426 | 1982.306 | 35.8323 | 876.051 | 4100.6927 | 17451.2431 | 6612.5906 | 28141.0813 | 32646.9101 | 75255.9992 | 72.5748 | 0.00011228 | 0.00011745 | 6.3538e-05 | 0.00019327 | 0.00012979 | 0.00011152 | 0.00010567 | 8.2273e-05 | 7.3329e-05 | 7.8362e-05 | 0.00012426 | 0.00017386 | 0.00012402 | 0.00012456 | 7.8525e-05 | 0.00013294 | 4.8756e-05 | 0.00015989 | 0.00014216 | 7.6497e-05 | 0.00012415
6215 | 259 | Day259 | 22 | Hour22 | 9 | Fall | 1404 | #N/A | Fall | 376191.8448 | 125476.4237 | 17914.0345 | 408.5253 | 15241.46 | 95757.4193 | 28723.7105 | 11822.1558 | 26032.333 | 46110.2615 | 6180.4057 | 37.0964 | 1566.2829 | 36.2251 | 885.5111 | 3408.5082 | 14505.5263 | 5465.2682 | 23258.4423 | 27063.6158 | 78323.0002 | 73.3215 | 0.00010837 | 9.7626e-05 | 5.7728e-05 | 0.00015932 | 0.00011694 | 9.2174e-05 | 8.8235e-05 | 8.5132e-05 | 7.6567e-05 | 8.1567e-05 | 0.00012546 | 0.00013737 | 0.00012538 | 0.0001259 | 6.5271e-05 | 0.0001105 | 4.0297e-05 | 0.00013215 | 0.00011785 | 7.9614e-05 | 0.00012542
6216 | 259 | Day259 | 23 | Hour23 | 9 | Fall | 1404 | #N/A | Fall | 350825.0038 | 120378.7889 | 14867.3674 | 379.4917 | 11926.4593 | 83984.6809 | 23240.931 | 10617.7199 | 27420.4706 | 49459.2342 | 6501.8473 | 37.1258 | 1088.5664 | 36.2886 | 886.0319 | 2828.818 | 12038.5493 | 4422.0583 | 18818.8728 | 22544.1791 | 83381.5521 | 73.4144 | 0.00010397 | 8.1023e-05 | 5.3625e-05 | 0.00012467 | 0.00010256 | 7.458e-05 | 7.9246e-05 | 8.9672e-05 | 8.2128e-05 | 8.5809e-05 | 0.00012556 | 9.5475e-05 | 0.0001256 | 0.00012598 | 5.417e-05 | 9.1705e-05 | 3.2605e-05 | 0.00010693 | 9.8168e-05 | 8.4756e-05 | 0.00012558
6217 | 260 | Day260 | 0 | Hour0 | 9 | Fall | 37 | 446023.9552 | Fall | 331248.7638 | 120139.7196 | 11391.2698 | 379.2455 | 6849.643 | 78933.1208 | 16257.0676 | 7123.0669 | 29547.4477 | 51951.503 | 7073.9065 | 38.3763 | 611.317 | 37.5123 | 915.5679 | 2167.42 | 9223.8498 | 3093.2367 | 13163.8309 | 13972.7099 | 88572.8572 | 75.8886 | 0.00010376 | 6.2079e-05 | 5.359e-05 | 7.1602e-05 | 9.6391e-05 | 5.2169e-05 | 5.3163e-05 | 9.6627e-05 | 8.6267e-05 | 9.3359e-05 | 0.00012979 | 5.3617e-05 | 0.00012984 | 0.00013018 | 4.1505e-05 | 7.0264e-05 | 2.2807e-05 | 7.4795e-05 | 6.0844e-05 | 9.0033e-05 | 0.00012981
6218 | 260 | Day260 | 1 | Hour1 | 9 | Fall | 1404 | #N/A | Fall | 318032.8289 | 120757.5582 | 9943.0034 | 388.3872 | 4124.5781 | 75068.3781 | 13718.0457 | 2876.5202 | 30288.202 | 52393.0361 | 7190.0774 | 39.3778 | 271.7174 | 38.4638 | 935.4836 | 1891.858 | 8051.1454 | 2610.1363 | 11107.9094 | 7001.0983 | 89871.3155 | 77.8416 | 0.0001043 | 5.4186e-05 | 5.4882e-05 | 4.3116e-05 | 9.1672e-05 | 4.4021e-05 | 2.1469e-05 | 9.905e-05 | 8.7e-05 | 9.4892e-05 | 0.00013318 | 2.3832e-05 | 0.00013313 | 0.00013301 | 3.6228e-05 | 6.133e-05 | 1.9245e-05 | 6.3114e-05 | 3.0486e-05 | 9.1353e-05 | 0.00013315
6219 | 260 | Day260 | 2 | Hour2 | 9 | Fall | 1404 | #N/A | Fall | 310058.5527 | 122375.3182 | 8823.5785 | 414.4352 | 2886.7937 | 73622.2213 | 11764.0647 | 2758.7823 | 29516.7399 | 49834.5217 | 6825.396 | 40.4264 | 200.7293 | 39.4307 | 956.1146 | 1678.8647 | 7144.7138 | 2238.3518 | 9525.7129 | 5645.5761 | 86176.6576 | 79.8571 | 0.0001057 | 4.8086e-05 | 5.8563e-05 | 3.0177e-05 | 8.9906e-05 | 3.7751e-05 | 2.059e-05 | 9.6527e-05 | 8.2751e-05 | 9.0079e-05 | 0.00013672 | 1.7605e-05 | 0.00013648 | 0.00013594 | 3.2149e-05 | 5.4426e-05 | 1.6504e-05 | 5.4124e-05 | 2.4584e-05 | 8.7598e-05 | 0.0001366
6220 | 260 | Day260 | 3 | Hour3 | 9 | Fall | 1404 | #N/A | Fall | 305721.7645 | 124548.8904 | 8000.0314 | 472.1583 | 1918.4846 | 73248.0535 | 10355.2038 | 2066.2062 | 29076.7805 | 48201.166 | 6641.6893 | 41.1372 | 142.0835 | 40.086 | 969.7938 | 1522.1681 | 6477.8632 | 1970.2874 | 8384.9164 | 3984.6908 | 83919.6359 | 81.2231 | 0.00010757 | 4.3598e-05 | 6.6719e-05 | 2.0055e-05 | 8.9449e-05 | 3.323e-05 | 1.5421e-05 | 9.5088e-05 | 8.0039e-05 | 8.7655e-05 | 0.00013913 | 1.2462e-05 | 0.00013875 | 0.00013789 | 2.9148e-05 | 4.9346e-05 | 1.4527e-05 | 4.7642e-05 | 1.7351e-05 | 8.5303e-05 | 0.00013894
6221 | 260 | Day260 | 4 | Hour4 | 9 | Fall | 1404 | #N/A | Fall | 305570.7738 | 127798.846 | 7355.0331 | 560.9374 | 1693.197 | 72698.4922 | 9353.8383 | 1750.6072 | 28934.7532 | 47740.5321 | 6583.1866 | 41.4665 | 44.5524 | 40.3934 | 974.9384 | 1399.4441 | 5955.5889 | 1779.7574 | 7574.081 | 3443.8041 | 83258.4719 | 81.8599 | 0.00011038 | 4.0083e-05 | 7.9264e-05 | 1.77e-05 | 8.8778e-05 | 3.0016e-05 | 1.3066e-05 | 9.4624e-05 | 7.9274e-05 | 8.6883e-05 | 0.00014024 | 3.9076e-06 | 0.00013981 | 0.00013862 | 2.6798e-05 | 4.5367e-05 | 1.3123e-05 | 4.3035e-05 | 1.4996e-05 | 8.4631e-05 | 0.00014003
6222 | 260 | Day260 | 5 | Hour5 | 9 | Fall | 1404 | #N/A | Fall | 310453.6334 | 130561.4844 | 7328.9813 | 660.3697 | 2249.0435 | 72937.4558 | 9475.4019 | 3679.0305 | 28523.2878 | 47412.4321 | 6500.2533 | 40.8788 | 85.0873 | 39.8283 | 960.0988 | 1394.4873 | 5934.4941 | 1802.8873 | 7672.5146 | 5928.074 | 82435.9732 | 80.7071 | 0.00011277 | 3.9941e-05 | 9.3315e-05 | 2.351e-05 | 8.907e-05 | 3.0407e-05 | 2.7459e-05 | 9.3278e-05 | 7.8729e-05 | 8.5788e-05 | 0.00013825 | 7.4628e-06 | 0.00013785 | 0.00013651 | 2.6703e-05 | 4.5207e-05 | 1.3293e-05 | 4.3594e-05 | 2.5814e-05 | 8.3795e-05 | 0.00013806
6223 | 260 | Day260 | 6 | Hour6 | 9 | Fall | 1404 | #N/A | Fall | 318039.1947 | 131133.4462 | 8385.6074 | 742.2938 | 2539.0946 | 73883.2831 | 10428.7409 | 9615.7938 | 27540.9218 | 46337.7351 | 6261.1547 | 39.2093 | 173.8768 | 38.1986 | 919.8385 | 1595.5318 | 6790.0756 | 1984.2794 | 8444.4615 | 12154.8884 | 80139.8115 | 77.4079 | 0.00011326 | 4.5699e-05 | 0.00010489 | 2.6542e-05 | 9.0225e-05 | 3.3466e-05 | 7.1768e-05 | 9.0065e-05 | 7.6945e-05 | 8.2633e-05 | 0.00013261 | 1.525e-05 | 0.00013221 | 0.00013078 | 3.0553e-05 | 5.1724e-05 | 1.4631e-05 | 4.798e-05 | 5.2928e-05 | 8.1461e-05 | 0.00013241
6224 | 260 | Day260 | 7 | Hour7 | 9 | Fall | 1404 | #N/A | Fall | 334742.8511 | 130107.1871 | 11054.7728 | 780.8741 | 5740.7589 | 78362.2431 | 13056.6796 | 18136.6165 | 26019.0018 | 44335.6303 | 5915.742 | 36.8319 | 297.3717 | 35.9083 | 863.233 | 2103.3946 | 8951.3782 | 2484.298 | 10572.3816 | 23877.3754 | 76270.3741 | 72.7402 | 0.00011237 | 6.0245e-05 | 0.00011034 | 6.001e-05 | 9.5694e-05 | 4.1899e-05 | 0.00013536 | 8.5088e-05 | 7.362e-05 | 7.8074e-05 | 0.00012457 | 2.6082e-05 | 0.00012429 | 0.00012274 | 4.0279e-05 | 6.8188e-05 | 1.8317e-05 | 6.0071e-05 | 0.00010397 | 7.7528e-05 | 0.00012443
6225 | 260 | Day260 | 8 | Hour8 | 9 | Fall | 1404 | #N/A | Fall | 358215.7489 | 133928.751 | 13389.3366 | 814.6748 | 9189.602 | 84777.0159 | 14700.1948 | 24799.0672 | 25526.6561 | 43797.7808 | 5826.5064 | 36.0555 | 549.5332 | 35.1371 | 845.4376 | 2547.5927 | 10841.7439 | 2797.0101 | 11903.1848 | 33988.6691 | 75150.9434 | 71.1926 | 0.00011567 | 7.2968e-05 | 0.00011512 | 9.6062e-05 | 0.00010353 | 4.7173e-05 | 0.00018509 | 8.3478e-05 | 7.2727e-05 | 7.6896e-05 | 0.00012194 | 4.8198e-05 | 0.00012162 | 0.00012021 | 4.8785e-05 | 8.2588e-05 | 2.0623e-05 | 6.7632e-05 | 0.000148 | 7.639e-05 | 0.00012178
6226 | 260 | Day260 | 9 | Hour9 | 9 | Fall | 1404 | #N/A | Fall | 379640.0483 | 138934.8094 | 16373.6754 | 838.0781 | 13121.1328 | 90902.04 | 17923.3832 | 24129.4636 | 25582.5044 | 44089.1797 | 5871.4131 | 36.0455 | 953.9655 | 35.1632 | 849.1944 | 3115.4237 | 13258.2517 | 3410.287 | 14513.0963 | 37250.5964 | 75543.0972 | 71.2087 | 0.00012 | 8.9232e-05 | 0.00011843 | 0.00013716 | 0.00011101 | 5.7516e-05 | 0.00018009 | 8.3661e-05 | 7.3211e-05 | 7.7489e-05 | 0.00012191 | 8.367e-05 | 0.00012171 | 0.00012074 | 5.9658e-05 | 0.000101 | 2.5145e-05 | 8.2461e-05 | 0.00016221 | 7.6789e-05 | 0.00012181
6227 | 260 | Day260 | 10 | Hour10 | 9 | Fall | 1404 | #N/A | Fall | 398772.1902 | 140027.2244 | 20392.3788 | 825.9252 | 18121.3408 | 93070.594 | 23197.4421 | 26203.769 | 25231.3019 | 43664.9212 | 5827.9309 | 35.5164 | 1301.0786 | 34.6329 | 838.1341 | 3880.0634 | 16512.3153 | 4413.7836 | 18783.6585 | 44325.1098 | 74724.154 | 70.1492 | 0.00012094 | 0.00011113 | 0.00011671 | 0.00018943 | 0.00011366 | 7.444e-05 | 0.00019557 | 8.2512e-05 | 7.2507e-05 | 7.6915e-05 | 0.00012012 | 0.00011411 | 0.00011987 | 0.00011917 | 7.4301e-05 | 0.00012578 | 3.2544e-05 | 0.00010673 | 0.00019301 | 7.5956e-05 | 0.00012
6228 | 260 | Day260 | 11 | Hour11 | 9 | Fall | 1404 | #N/A | Fall | 414740.8428 | 145391.5853 | 24402.1451 | 841.213 | 20267.6106 | 99023.8848 | 27738.2154 | 17772.8313 | 25852.4573 | 44795.3101 | 6024.4248 | 36.3162 | 1698.6736 | 35.4443 | 860.7311 | 4643.0028 | 19759.1423 | 5277.7578 | 22460.4576 | 38040.4418 | 76672.1922 | 71.7605 | 0.00012557 | 0.00013298 | 0.00011887 | 0.00021186 | 0.00012093 | 8.9012e-05 | 0.00013265 | 8.4544e-05 | 7.4384e-05 | 7.9508e-05 | 0.00012282 | 0.00014899 | 0.00012268 | 0.00012238 | 8.891e-05 | 0.00015052 | 3.8914e-05 | 0.00012762 | 0.00016565 | 7.7936e-05 | 0.00012275
6229 | 260 | Day260 | 12 | Hour12 | 9 | Fall | 1404 | #N/A | Fall | 426361.6574 | 148094.5452 | 28131.4526 | 834.781 | 20890.6653 | 102521.2277 | 32494.3691 | 13062.9906 | 26045.1087 | 45103.4894 | 6117.2504 | 36.6652 | 2122.7872 | 35.7699 | 870.5553 | 5352.5791 | 22778.8735 | 6182.7124 | 26311.6567 | 33953.6559 | 77265.8485 | 72.4351 | 0.00012791 | 0.00015331 | 0.00011796 | 0.00021838 | 0.0001252 | 0.00010427 | 9.7496e-05 | 8.5174e-05 | 7.4895e-05 | 8.0733e-05 | 0.000124 | 0.00018618 | 0.00012381 | 0.00012378 | 0.0001025 | 0.00017352 | 4.5587e-05 | 0.0001495 | 0.00014785 | 7.854e-05 | 0.00012391
6230 | 260 | Day260 | 13 | Hour13 | 9 | Fall | 1404 | #N/A | Fall | 434338.8885 | 147769.6338 | 30714.8718 | 806.1958 | 20418.7204 | 103291.9655 | 37054.5351 | 14489.5223 | 25821.1642 | 44722.624 | 6106.4825 | 36.4589 | 2203.4454 | 35.5811 | 867.6876 | 5844.127 | 24870.7448 | 7050.3765 | 30004.1587 | 34908.2428 | 76650.2707 | 72.04 | 0.00012763 | 0.00016739 | 0.00011392 | 0.00021344 | 0.00012614 | 0.00011891 | 0.00010814 | 8.4441e-05 | 7.4263e-05 | 8.0591e-05 | 0.0001233 | 0.00019326 | 0.00012315 | 0.00012337 | 0.00011191 | 0.00018946 | 5.1984e-05 | 0.00017048 | 0.00015201 | 7.7914e-05 | 0.00012323
6231 | 260 | Day260 | 14 | Hour14 | 9 | Fall | 1404 | #N/A | Fall | 439916.3963 | 149390.1615 | 32605.0039 | 780.437 | 18739.6256 | 104605.3049 | 41007.0382 | 12560.8968 | 25855.8717 | 45012.0328 | 6123.1168 | 36.7934 | 2286.4957 | 35.9024 | 877.7157 | 6203.7629 | 26401.2409 | 7802.4203 | 33204.618 | 31300.5224 | 76991.0212 | 72.6958 | 0.00012903 | 0.00017769 | 0.00011028 | 0.00019589 | 0.00012774 | 0.00013159 | 9.3749e-05 | 8.4555e-05 | 7.4743e-05 | 8.0811e-05 | 0.00012444 | 0.00020054 | 0.00012427 | 0.0001248 | 0.0001188 | 0.00020111 | 5.7529e-05 | 0.00018866 | 0.0001363 | 7.826e-05 | 0.00012435
6232 | 260 | Day260 | 15 | Hour15 | 9 | Fall | 1404 | #N/A | Fall | 444496.6379 | 146945.4644 | 32849.4278 | 729.5465 | 22495.4957 | 105913.9942 | 43355.9313 | 13416.9729 | 25264.987 | 44222.9717 | 5972.2721 | 36.3801 | 2389.961 | 35.4805 | 867.7527 | 6250.2695 | 26599.1583 | 8249.3448 | 35106.5865 | 35912.4687 | 75460.2308 | 71.8605 | 0.00012692 | 0.00017902 | 0.00010309 | 0.00023515 | 0.00012934 | 0.00013913 | 0.00010014 | 8.2623e-05 | 7.3433e-05 | 7.882e-05 | 0.00012304 | 0.00020962 | 0.00012281 | 0.00012338 | 0.00011969 | 0.00020262 | 6.0824e-05 | 0.00019947 | 0.00015638 | 7.6704e-05 | 0.00012292
6233 | 260 | Day260 | 16 | Hour16 | 9 | Fall | 1404 | #N/A | Fall | 446023.9552 | 145784.7946 | 32812.7014 | 685.0438 | 18500.7746 | 109446.6132 | 45912.5154 | 14561.1802 | 24963.1593 | 43887.9473 | 5911.0321 | 36.3589 | 2616.6947 | 35.4737 | 869.6658 | 6243.2816 | 26569.4198 | 8735.7868 | 37176.7287 | 33061.9549 | 74762.1387 | 71.8327 | 0.00012591 | 0.00017882 | 9.6802e-05 | 0.00019339 | 0.00013365 | 0.00014733 | 0.00010868 | 8.1636e-05 | 7.2877e-05 | 7.8012e-05 | 0.00012297 | 0.0002295 | 0.00012278 | 0.00012365 | 0.00011955 | 0.0002024 | 6.4411e-05 | 0.00021123 | 0.00014397 | 7.5995e-05 | 0.00012288
6234 | 260 | Day260 | 17 | Hour17 | 9 | Fall | 1404 | #N/A | Fall | 444374.3468 | 142182.8626 | 31139.5709 | 634.5371 | 16358.9308 | 114830.6279 | 48004.9578 | 14207.0876 | 24521.724 | 43248.3982 | 5827.226 | 35.8872 | 2484.8059 | 35.0762 | 862.6544 | 5924.9346 | 25214.6363 | 9133.9163 | 38871.0415 | 30566.0185 | 73597.3481 | 70.9635 | 0.0001228 | 0.0001697 | 8.9665e-05 | 0.00017101 | 0.00014023 | 0.00015405 | 0.00010603 | 8.0192e-05 | 7.1815e-05 | 7.6906e-05 | 0.00012137 | 0.00021794 | 0.00012141 | 0.00012265 | 0.00011346 | 0.00019207 | 6.7347e-05 | 0.00022086 | 0.0001331 | 7.4811e-05 | 0.00012139
6235 | 260 | Day260 | 18 | Hour18 | 9 | Fall | 1404 | #N/A | Fall | 444923.1405 | 141807.133 | 28112.3307 | 596.95 | 16603.1662 | 118794.2378 | 45720.8931 | 15315.7874 | 24793.734 | 43561.6847 | 5839.7424 | 36.3426 | 2834.4399 | 35.4657 | 871.2331 | 5348.9408 | 22763.3899 | 8699.3267 | 37021.5664 | 31918.9536 | 74195.1611 | 71.8083 | 0.00012248 | 0.0001532 | 8.4353e-05 | 0.00017356 | 0.00014507 | 0.00014672 | 0.00011431 | 8.1081e-05 | 7.2335e-05 | 7.7071e-05 | 0.00012291 | 0.0002486 | 0.00012275 | 0.00012387 | 0.00010243 | 0.0001734 | 6.4142e-05 | 0.00021035 | 0.00013899 | 7.5419e-05 | 0.00012283
6236 | 260 | Day260 | 19 | Hour19 | 9 | Fall | 1404 | #N/A | Fall | 445190.8902 | 142137.0044 | 24505.3453 | 559.9709 | 19229.4393 | 120913.0527 | 41230.9321 | 17535.801 | 25182.2465 | 44133.9943 | 5965.3835 | 36.9902 | 2838.2118 | 36.1456 | 886.3727 | 4662.6387 | 19842.7066 | 7845.0206 | 33385.9115 | 36765.2403 | 75281.6242 | 73.1358 | 0.00012276 | 0.00013355 | 7.9128e-05 | 0.00020101 | 0.00014766 | 0.00013231 | 0.00013088 | 8.2352e-05 | 7.3285e-05 | 7.8729e-05 | 0.0001251 | 0.00024893 | 0.00012511 | 0.00012603 | 8.9286e-05 | 0.00015115 | 5.7843e-05 | 0.00018969 | 0.00016009 | 7.6523e-05 | 0.0001251
6237 | 260 | Day260 | 20 | Hour20 | 9 | Fall | 1404 | #N/A | Fall | 431142.0896 | 140187.2043 | 21783.5357 | 517.8969 | 19390.1205 | 117588.7666 | 36738.6716 | 15065.837 | 25514.715 | 44827.4361 | 6106.3632 | 37.4998 | 2444.4128 | 36.7222 | 902.9079 | 4144.7593 | 17638.7765 | 6990.277 | 29748.3946 | 34455.9575 | 76448.5142 | 74.2219 | 0.00012108 | 0.00011871 | 7.3183e-05 | 0.00020269 | 0.0001436 | 0.00011789 | 0.00011244 | 8.3439e-05 | 7.4437e-05 | 8.059e-05 | 0.00012682 | 0.00021439 | 0.0001271 | 0.00012838 | 7.9369e-05 | 0.00013437 | 5.1541e-05 | 0.00016903 | 0.00015004 | 7.7709e-05 | 0.00012696
6238 | 260 | Day260 | 21 | Hour21 | 9 | Fall | 1404 | #N/A | Fall | 402994.6695 | 132149.7829 | 18799.7755 | 458.0049 | 18788.7503 | 107707.5652 | 31643.9743 | 14377.1062 | 25366.4575 | 44606.4337 | 6117.1589 | 36.9778 | 2014.2801 | 36.2291 | 892.1731 | 3577.0384 | 15222.7371 | 6020.9076 | 25623.0667 | 33165.8565 | 76090.0501 | 73.2069 | 0.00011414 | 0.00010245 | 6.4719e-05 | 0.0001964 | 0.00013153 | 0.00010155 | 0.0001073 | 8.2954e-05 | 7.407e-05 | 8.0732e-05 | 0.00012506 | 0.00017667 | 0.0001254 | 0.00012685 | 6.8498e-05 | 0.00011596 | 4.4394e-05 | 0.00014559 | 0.00014442 | 7.7345e-05 | 0.00012523
6239 | 260 | Day260 | 22 | Hour22 | 9 | Fall | 1404 | #N/A | Fall | 371531.764 | 125567.225 | 15763.3341 | 411.1424 | 15312.5774 | 95529.8766 | 26013.126 | 11871.2702 | 26063.3055 | 46178.5648 | 6282.2111 | 36.979 | 1574.3277 | 36.201 | 891.6233 | 2999.2939 | 12764.0402 | 4949.5245 | 21063.6014 | 27183.8475 | 78524.0815 | 73.18 | 0.00010845 | 8.5906e-05 | 5.8097e-05 | 0.00016007 | 0.00011666 | 8.3476e-05 | 8.8602e-05 | 8.5233e-05 | 7.6681e-05 | 8.291e-05 | 0.00012506 | 0.00013808 | 0.0001253 | 0.00012677 | 5.7434e-05 | 9.7231e-05 | 3.6494e-05 | 0.00011968 | 0.00011837 | 7.9819e-05 | 0.00012518
6240 | 260 | Day260 | 23 | Hour23 | 9 | Fall | 1404 | #N/A | Fall | 345902.0701 | 119349.0567 | 13061.406 | 377.3194 | 11757.7469 | 82660.3197 | 21006.0448 | 10289.6281 | 27848.8466 | 50963.3029 | 6570.1782 | 36.7648 | 1062.1424 | 35.997 | 883.3166 | 2485.1973 | 10576.2087 | 3996.8258 | 17009.2189 | 22047.3749 | 85382.3278 | 72.7618 | 0.00010308 | 7.1181e-05 | 5.3318e-05 | 0.00012291 | 0.00010094 | 6.7408e-05 | 7.6797e-05 | 9.1072e-05 | 8.4626e-05 | 8.6711e-05 | 0.00012434 | 9.3158e-05 | 0.00012459 | 0.00012559 | 4.759e-05 | 8.0565e-05 | 2.947e-05 | 9.6644e-05 | 9.6005e-05 | 8.679e-05 | 0.00012446
6241 | 261 | Day261 | 0 | Hour0 | 9 | Fall | 17 | 489926.8944 | Fall | 328884.756 | 110593.2436 | 10045.148 | 340.0436 | 4877.2612 | 69075.157 | 14654.4962 | 3921.6058 | 35830.0837 | 69343.3332 | 8982.3481 | 34.8672 | 317.8856 | 34.2506 | 835.0322 | 1911.293 | 8133.855 | 2788.315 | 11866.1812 | 8798.867 | 114155.765 | 69.1178 | 9.552e-05 | 5.4743e-05 | 4.8051e-05 | 5.0984e-05 | 8.4353e-05 | 4.7026e-05 | 2.9269e-05 | 0.00011717 | 0.00011515 | 0.00011855 | 0.00011792 | 2.7881e-05 | 0.00011855 | 0.00011873 | 3.66e-05 | 6.196e-05 | 2.0559e-05 | 6.7422e-05 | 3.8315e-05 | 0.00011604 | 0.00011823
6242 | 261 | Day261 | 1 | Hour1 | 9 | Fall | 1404 | #N/A | Fall | 318744.8421 | 109578.2618 | 8303.5243 | 341.1587 | 2512.8413 | 65227.3425 | 11485.596 | 2421.6397 | 36840.4271 | 71843.9913 | 9126.9221 | 35.036 | 157.6749 | 34.3024 | 836.124 | 1579.9138 | 6723.6105 | 2185.3675 | 9300.2286 | 4934.481 | 117811.3405 | 69.3384 | 9.4643e-05 | 4.5252e-05 | 4.8208e-05 | 2.6268e-05 | 7.9654e-05 | 3.6857e-05 | 1.8074e-05 | 0.00012048 | 0.0001193 | 0.00012045 | 0.00011849 | 1.3829e-05 | 0.00011873 | 0.00011888 | 3.0254e-05 | 5.1218e-05 | 1.6113e-05 | 5.2843e-05 | 2.1487e-05 | 0.00011975 | 0.00011861
6243 | 261 | Day261 | 2 | Hour2 | 9 | Fall | 1404 | #N/A | Fall | 314332.9027 | 109203.5243 | 7268.143 | 357.8971 | 1774.6858 | 63537.6647 | 9612.8748 | 2099.8024 | 37265.9493 | 73072.3768 | 9151.9727 | 35.1403 | 83.2624 | 34.351 | 835.2581 | 1382.9115 | 5885.2314 | 1829.0443 | 7783.8305 | 3874.4882 | 119490.2988 | 69.4914 | 9.4319e-05 | 3.9609e-05 | 5.0573e-05 | 1.8551e-05 | 7.7591e-05 | 3.0848e-05 | 1.5672e-05 | 0.00012187 | 0.00012134 | 0.00012078 | 0.00011885 | 7.3027e-06 | 0.0001189 | 0.00011876 | 2.6482e-05 | 4.4831e-05 | 1.3486e-05 | 4.4227e-05 | 1.6871e-05 | 0.00012146 | 0.00011887
6244 | 261 | Day261 | 3 | Hour3 | 9 | Fall | 1404 | #N/A | Fall | 317715.871 | 113162.0054 | 6676.2186 | 417.0455 | 1837.7094 | 64323.5055 | 8461.3461 | 1198.775 | 37849.9524 | 73562.5022 | 9216.5952 | 35.918 | 89.526 | 35.0651 | 849.7067 | 1270.2859 | 5405.9327 | 1609.9426 | 6851.4034 | 3036.4844 | 120629.0498 | 70.9831 | 9.7738e-05 | 3.6383e-05 | 5.8932e-05 | 1.921e-05 | 7.855e-05 | 2.7152e-05 | 8.9471e-06 | 0.00012378 | 0.00012215 | 0.00012164 | 0.00012148 | 7.8521e-06 | 0.00012137 | 0.00012081 | 2.4325e-05 | 4.118e-05 | 1.1871e-05 | 3.8929e-05 | 1.3222e-05 | 0.00012262 | 0.00012142
6245 | 261 | Day261 | 4 | Hour4 | 9 | Fall | 1404 | #N/A | Fall | 334563.7035 | 121642.6476 | 6215.066 | 520.8755 | 1887.3309 | 68364.8448 | 7736.7025 | 3375.5799 | 38875.6523 | 75583.8583 | 9353.8702 | 36.8082 | 69.0591 | 35.8536 | 865.5545 | 1182.5423 | 5032.5237 | 1472.0645 | 6264.638 | 5262.9108 | 123813.3808 | 72.6618 | 0.00010506 | 3.387e-05 | 7.3603e-05 | 1.9729e-05 | 8.3486e-05 | 2.4827e-05 | 2.5194e-05 | 0.00012713 | 0.00012551 | 0.00012345 | 0.00012449 | 6.057e-06 | 0.0001241 | 0.00012307 | 2.2645e-05 | 3.8336e-05 | 1.0854e-05 | 3.5595e-05 | 2.2917e-05 | 0.00012585 | 0.00012429
6246 | 261 | Day261 | 5 | Hour5 | 9 | Fall | 1404 | #N/A | Fall | 363664.0657 | 131621.0978 | 6834.0946 | 650.5412 | 3068.851 | 73677.4603 | 7888.3306 | 9864.9574 | 39745.9848 | 79586.1093 | 9573.4874 | 36.7329 | 221.7667 | 35.7343 | 858.9172 | 1300.325 | 5533.7696 | 1500.9148 | 6387.4158 | 12933.8084 | 128905.5815 | 72.4672 | 0.00011368 | 3.7244e-05 | 9.1926e-05 | 3.208e-05 | 8.9973e-05 | 2.5314e-05 | 7.3627e-05 | 0.00012998 | 0.00013215 | 0.00012635 | 0.00012423 | 1.9451e-05 | 0.00012368 | 0.00012212 | 2.49e-05 | 4.2154e-05 | 1.1067e-05 | 3.6292e-05 | 5.632e-05 | 0.00013103 | 0.00012396
6247 | 261 | Day261 | 6 | Hour6 | 9 | Fall | 1404 | #N/A | Fall | 388412.5139 | 131660.5871 | 8614.8594 | 737.989 | 4617.6277 | 76353.0586 | 8052.7328 | 29477.4539 | 38128.5022 | 79960.7682 | 9408.1828 | 33.4868 | 549.3002 | 32.6454 | 785.3198 | 1639.1516 | 6975.7078 | 1532.1957 | 6520.5371 | 34095.0816 | 127497.4532 | 66.1321 | 0.00011372 | 4.6948e-05 | 0.00010428 | 4.827e-05 | 9.3241e-05 | 2.5841e-05 | 0.00022001 | 0.00012469 | 0.00013278 | 0.00012417 | 0.00011325 | 4.8178e-05 | 0.00011299 | 0.00011166 | 3.1389e-05 | 5.3138e-05 | 1.1297e-05 | 3.7049e-05 | 0.00014847 | 0.0001296 | 0.00011312
6248 | 261 | Day261 | 7 | Hour7 | 9 | Fall | 1404 | #N/A | Fall | 404947.898 | 133263.9794 | 12740.2395 | 825.6224 | 7088.3365 | 79060.7959 | 10087.8864 | 30611.1661 | 37765.456 | 82221.9996 | 9523.6792 | 31.0463 | 962.4917 | 30.365 | 734.8341 | 2424.0888 | 10316.1507 | 1919.4249 | 8168.4615 | 37699.5026 | 129511.1348 | 61.4113 | 0.0001151 | 6.9431e-05 | 0.00011667 | 7.4097e-05 | 9.6547e-05 | 3.2372e-05 | 0.00022847 | 0.0001235 | 0.00013653 | 0.00012569 | 0.000105 | 8.4418e-05 | 0.0001051 | 0.00010448 | 4.642e-05 | 7.8584e-05 | 1.4152e-05 | 4.6412e-05 | 0.00016416 | 0.00013165 | 0.00010505
6249 | 261 | Day261 | 8 | Hour8 | 9 | Fall | 1404 | #N/A | Fall | 421744.9682 | 142488.9532 | 15365.9414 | 942.5386 | 9283.4076 | 81622.0323 | 11667.6137 | 21385.6799 | 39615.9349 | 87324.8522 | 10149.1762 | 30.9696 | 1100.3968 | 30.3108 | 737.1609 | 2923.6818 | 12442.2596 | 2220 | 9447.6137 | 30669.0876 | 137089.9633 | 61.2804 | 0.00012307 | 8.374e-05 | 0.00013319 | 9.7042e-05 | 9.9675e-05 | 3.7441e-05 | 0.00015961 | 0.00012955 | 0.000145 | 0.00013395 | 0.00010474 | 9.6513e-05 | 0.00010491 | 0.00010481 | 5.5987e-05 | 9.478e-05 | 1.6369e-05 | 5.368e-05 | 0.00013355 | 0.00013935 | 0.00010483
6250 | 261 | Day261 | 9 | Hour9 | 9 | Fall | 1404 | #N/A | Fall | 437894.4631 | 150870.1714 | 19310.9037 | 1030.5475 | 11616.1513 | 82837.5929 | 14577.6075 | 14027.6022 | 40989.5513 | 90189.1766 | 10579.4892 | 31.3176 | 1055.5461 | 30.6812 | 748.1247 | 3674.2909 | 15636.6128 | 2773.6853 | 11803.9221 | 25643.7534 | 141758.2171 | 61.9988 | 0.00013031 | 0.00010524 | 0.00014562 | 0.00012143 | 0.00010116 | 4.6779e-05 | 0.0001047 | 0.00013405 | 0.00014976 | 0.00013962 | 0.00010592 | 9.2579e-05 | 0.00010619 | 0.00010637 | 7.036e-05 | 0.00011911 | 2.0451e-05 | 6.7068e-05 | 0.00011167 | 0.0001441 | 0.00010605
6251 | 261 | Day261 | 10 | Hour10 | 9 | Fall | 1404 | #N/A | Fall | 452263.0993 | 155442.0514 | 23860.3181 | 1070.7782 | 13063.4512 | 83790.9522 | 19229.9507 | 11060.0233 | 41286.2615 | 90755.4465 | 10704.6021 | 31.4283 | 1184.5126 | 30.8316 | 752.4916 | 4539.9092 | 19320.4089 | 3658.8879 | 15571.0628 | 24123.4744 | 142746.3101 | 62.26 | 0.00013426 | 0.00013003 | 0.00015131 | 0.00013656 | 0.00010232 | 6.1709e-05 | 8.2547e-05 | 0.00013502 | 0.0001507 | 0.00014128 | 0.00010629 | 0.00010389 | 0.00010671 | 0.00010699 | 8.6936e-05 | 0.00014718 | 2.6978e-05 | 8.8473e-05 | 0.00010505 | 0.0001451 | 0.0001065
6252 | 261 | Day261 | 11 | Hour11 | 9 | Fall | 1404 | #N/A | Fall | 463636.8265 | 157032.3039 | 27378.5521 | 1077.3219 | 14613.962 | 85619.6242 | 22769.0026 | 10621.2982 | 41092.5063 | 90494.8405 | 10707.4341 | 31.2707 | 1417.699 | 30.7213 | 750.2896 | 5209.3245 | 22169.2276 | 4332.2643 | 18436.7383 | 25235.2602 | 142294.7809 | 61.992 | 0.00013563 | 0.00014921 | 0.00015223 | 0.00015276 | 0.00010456 | 7.3066e-05 | 7.9272e-05 | 0.00013438 | 0.00015027 | 0.00014131 | 0.00010576 | 0.00012434 | 0.00010633 | 0.00010668 | 9.9755e-05 | 0.00016888 | 3.1943e-05 | 0.00010476 | 0.00010989 | 0.00014464 | 0.00010604
6253 | 261 | Day261 | 12 | Hour12 | 9 | Fall | 1404 | #N/A | Fall | 473932.4229 | 159639.2268 | 30674.1816 | 1080.3428 | 12717.4404 | 88313.2634 | 26759.9529 | 8729.5096 | 41501.2193 | 91200.605 | 10878.2339 | 31.5053 | 1618.9467 | 30.9381 | 757.0572 | 5836.3849 | 24837.7967 | 5091.6235 | 21668.3294 | 21446.95 | 143580.0582 | 62.4434 | 0.00013788 | 0.00016717 | 0.00015266 | 0.00013294 | 0.00010785 | 8.5873e-05 | 6.5153e-05 | 0.00013572 | 0.00015144 | 0.00014357 | 0.00010655 | 0.00014199 | 0.00010708 | 0.00010764 | 0.00011176 | 0.0001892 | 3.7542e-05 | 0.00012312 | 9.339e-05 | 0.00014595 | 0.00010681
6254 | 261 | Day261 | 13 | Hour13 | 9 | Fall | 1404 | #N/A | Fall | 481853.3848 | 160758.9581 | 33556.9918 | 1065.3095 | 12573.7674 | 89080.6725 | 30894.8048 | 7439.1553 | 41701.9008 | 91263.6569 | 11016.4593 | 31.6588 | 1677.2682 | 31.1077 | 761.6737 | 6384.8979 | 27172.0939 | 5878.3629 | 25016.4419 | 20012.9227 | 143982.017 | 62.7665 | 0.00013885 | 0.00018288 | 0.00015054 | 0.00013144 | 0.00010878 | 9.9141e-05 | 5.5522e-05 | 0.00013638 | 0.00015155 | 0.00014539 | 0.00010707 | 0.00014711 | 0.00010767 | 0.0001083 | 0.00012227 | 0.00020699 | 4.3343e-05 | 0.00014214 | 8.7146e-05 | 0.00014636 | 0.00010737
6255 | 261 | Day261 | 14 | Hour14 | 9 | Fall | 1404 | #N/A | Fall | 487196.8236 | 160689.5906 | 35552.5889 | 1038.9537 | 12013.5205 | 89979.5629 | 34531.7783 | 7444.0852 | 41696.2487 | 90488.6326 | 11021.8403 | 31.8974 | 1907.7866 | 31.3693 | 768.9685 | 6764.6007 | 28787.9882 | 6570.3708 | 27961.4075 | 19457.6057 | 143206.7215 | 63.2667 | 0.00013879 | 0.00019375 | 0.00014681 | 0.00012558 | 0.00010988 | 0.00011081 | 5.5559e-05 | 0.00013636 | 0.00015026 | 0.00014546 | 0.00010788 | 0.00016733 | 0.00010858 | 0.00010933 | 0.00012954 | 0.0002193 | 4.8445e-05 | 0.00015887 | 8.4728e-05 | 0.00014557 | 0.00010822
6256 | 261 | Day261 | 15 | Hour15 | 9 | Fall | 1404 | #N/A | Fall | 489926.8944 | 158310.6328 | 36336.9741 | 989.3758 | 11728.6903 | 92457.8115 | 37108.2686 | 8969.668 | 41213.1602 | 88544.799 | 10890.9723 | 32.1083 | 2538.575 | 31.6018 | 774.2567 | 6913.8459 | 29423.1282 | 7060.6003 | 30047.6683 | 20698.3584 | 140648.9314 | 63.7102 | 0.00013673 | 0.00019803 | 0.00013981 | 0.0001226 | 0.00011291 | 0.00011908 | 6.6945e-05 | 0.00013478 | 0.00014703 | 0.00014374 | 0.00010859 | 0.00022265 | 0.00010938 | 0.00011009 | 0.0001324 | 0.00022413 | 5.206e-05 | 0.00017073 | 9.0131e-05 | 0.00014297 | 0.00010898
6257 | 261 | Day261 | 16 | Hour16 | 9 | Fall | 1404 | #N/A | Fall | 488518.9666 | 153368.2099 | 36201.7201 | 911.0909 | 10799.6606 | 97710.1441 | 39653.0522 | 9183.8356 | 40312.2873 | 85533.2819 | 10682.824 | 32.2507 | 3320.2787 | 31.7401 | 778.5904 | 6888.1111 | 29313.609 | 7544.797 | 32108.2552 | 19983.4963 | 136528.3932 | 63.9908 | 0.00013246 | 0.00019729 | 0.00012874 | 0.00011289 | 0.00011932 | 0.00012725 | 6.8544e-05 | 0.00013183 | 0.00014203 | 0.00014099 | 0.00010907 | 0.00029121 | 0.00010986 | 0.0001107 | 0.0001319 | 0.0002233 | 5.563e-05 | 0.00018243 | 8.7018e-05 | 0.00013878 | 0.00010946
6258 | 261 | Day261 | 17 | Hour17 | 9 | Fall | 1404 | #N/A | Fall | 483851.5443 | 145364.4787 | 34133.9058 | 798.6454 | 10957.2326 | 104744.4897 | 41951.058 | 10148.9118 | 39029.887 | 81659.3117 | 10364.6953 | 32.0287 | 3860.6055 | 31.553 | 774.741 | 6494.6675 | 27639.2383 | 7982.0392 | 33969.0188 | 21106.1444 | 131053.894 | 63.5817 | 0.00012555 | 0.00018602 | 0.00011285 | 0.00011454 | 0.00012791 | 0.00013462 | 7.5747e-05 | 0.00012764 | 0.0001356 | 0.00013679 | 0.00010832 | 0.0003386 | 0.00010921 | 0.00011015 | 0.00012437 | 0.00021054 | 5.8854e-05 | 0.00019301 | 9.1906e-05 | 0.00013321 | 0.00010876
6259 | 261 | Day261 | 18 | Hour18 | 9 | Fall | 1404 | #N/A | Fall | 480033.3082 | 140545.34 | 29955.8975 | 688.4799 | 11813.8906 | 110710.6874 | 40168.9919 | 12896.2274 | 38792.262 | 80326.8456 | 10243.0297 | 32.4334 | 3044.5719 | 31.9217 | 782.7293 | 5699.7168 | 24256.1808 | 7642.965 | 32526.0269 | 24710.1179 | 129362.1372 | 64.3551 | 0.00012139 | 0.00016325 | 9.7287e-05 | 0.00012349 | 0.0001352 | 0.0001289 | 9.6251e-05 | 0.00012686 | 0.00013338 | 0.00013518 | 0.00010969 | 0.00026703 | 0.00011049 | 0.00011129 | 0.00010915 | 0.00018477 | 5.6353e-05 | 0.00018481 | 0.0001076 | 0.0001315 | 0.00011008
6260 | 261 | Day261 | 19 | Hour19 | 9 | Fall | 1404 | #N/A | Fall | 477772.8522 | 137979.033 | 26940.4158 | 587.3818 | 12790.6623 | 112429.687 | 36244.2731 | 17734.7568 | 39199.0825 | 80840.8787 | 10375.6877 | 33.1479 | 1784.5152 | 32.647 | 800.6831 | 5125.9602 | 21814.4556 | 6896.2077 | 29348.0654 | 30525.4192 | 130415.649 | 65.7949 | 0.00011917 | 0.00014682 | 8.3001e-05 | 0.0001337 | 0.0001373 | 0.00011631 | 0.00013236 | 0.00012819 | 0.00013424 | 0.00013693 | 0.00011211 | 0.00015652 | 0.000113 | 0.00011384 | 9.8159e-05 | 0.00016617 | 5.0847e-05 | 0.00016675 | 0.00013292 | 0.00013257 | 0.00011255
6261 | 261 | Day261 | 20 | Hour20 | 9 | Fall | 1404 | #N/A | Fall | 459679.8909 | 130073.4564 | 23327.223 | 484.8218 | 15948.8111 | 107617.1498 | 31353.6398 | 20722.8337 | 38576.5937 | 79162.0087 | 10269.8187 | 32.7106 | 1285.0841 | 32.2889 | 793.4507 | 4438.477 | 18888.7459 | 5965.6655 | 25387.9742 | 36671.6447 | 128008.4211 | 64.9995 | 0.00011234 | 0.00012713 | 6.8509e-05 | 0.00016672 | 0.00013142 | 0.00010061 | 0.00015467 | 0.00012615 | 0.00013145 | 0.00013554 | 0.00011063 | 0.00011271 | 0.00011176 | 0.00011281 | 8.4994e-05 | 0.00014389 | 4.3986e-05 | 0.00014425 | 0.00015969 | 0.00013012 | 0.00011119
6262 | 261 | Day261 | 21 | Hour21 | 9 | Fall | 1404 | #N/A | Fall | 428168.704 | 123482.8518 | 17747.7091 | 415.2013 | 14743.5524 | 99184.2727 | 27328.5651 | 16441.5545 | 38495.8409 | 78176.8188 | 10315.3258 | 32.7987 | 972.925 | 32.378 | 798.9099 | 3376.8614 | 14370.8477 | 5199.8135 | 22128.7516 | 31185.1068 | 126987.9855 | 65.1767 | 0.00010665 | 9.672e-05 | 5.8671e-05 | 0.00015412 | 0.00012112 | 8.7697e-05 | 0.00012271 | 0.00012589 | 0.00012981 | 0.00013614 | 0.00011093 | 8.5333e-05 | 0.00011207 | 0.00011359 | 6.4665e-05 | 0.00010947 | 3.834e-05 | 0.00012573 | 0.0001358 | 0.00012908 | 0.00011149
6263 | 261 | Day261 | 22 | Hour22 | 9 | Fall | 1404 | #N/A | Fall | 392650.6939 | 118129.3717 | 14573.5304 | 371.1438 | 10706.9922 | 87793.015 | 22694.4871 | 11745.1088 | 38271.4401 | 76619.6213 | 10210.6408 | 33.1973 | 659.7169 | 32.7744 | 809.6541 | 2772.9096 | 11800.6208 | 4318.0862 | 18376.4009 | 22452.101 | 125101.7022 | 65.9717 | 0.00010203 | 7.9421e-05 | 5.2445e-05 | 0.00011192 | 0.00010721 | 7.2827e-05 | 8.766e-05 | 0.00012516 | 0.00012723 | 0.00013476 | 0.00011227 | 5.7862e-05 | 0.00011344 | 0.00011512 | 5.3099e-05 | 8.9892e-05 | 3.1838e-05 | 0.00010441 | 9.7767e-05 | 0.00012716 | 0.00011285
6264 | 261 | Day261 | 23 | Hour23 | 9 | Fall | 1404 | #N/A | Fall | 365206.4596 | 115679.4026 | 12629.432 | 352.7621 | 7220.3846 | 78511.116 | 19151.6797 | 7073.2567 | 38042.3892 | 75326.5531 | 9859.3851 | 34.2204 | 461.1458 | 33.7406 | 830.9917 | 2403.0055 | 10226.4266 | 3643.9953 | 15507.6844 | 14293.6413 | 123228.3274 | 67.9609 | 9.9912e-05 | 6.8827e-05 | 4.9848e-05 | 7.5477e-05 | 9.5876e-05 | 6.1458e-05 | 5.2791e-05 | 0.00012441 | 0.00012508 | 0.00013012 | 0.00011573 | 4.0446e-05 | 0.00011678 | 0.00011815 | 4.6016e-05 | 7.7901e-05 | 2.6868e-05 | 8.8113e-05 | 6.2241e-05 | 0.00012526 | 0.00011625
6265 | 262 | Day262 | 0 | Hour0 | 9 | Fall | 20 | 481793.7111 | Fall | 345466.4054 | 115189.2022 | 11052.1735 | 348.2091 | 4471.6431 | 72301.1092 | 16451.1114 | 3615.3658 | 37607.7245 | 73839.436 | 9402.8397 | 35.4982 | 263.7169 | 34.8397 | 853.536 | 2102.9001 | 8949.2735 | 3130.1574 | 13320.954 | 8087.0089 | 120850.0002 | 70.3379 | 9.9489e-05 | 6.0231e-05 | 4.9204e-05 | 4.6744e-05 | 8.8292e-05 | 5.2792e-05 | 2.6983e-05 | 0.00012299 | 0.00012261 | 0.0001241 | 0.00012006 | 2.313e-05 | 0.00012059 | 0.00012136 | 4.0269e-05 | 6.8172e-05 | 2.3079e-05 | 7.5688e-05 | 3.5215e-05 | 0.00012284 | 0.00012032
6266 | 262 | Day262 | 1 | Hour1 | 9 | Fall | 1404 | #N/A | Fall | 334183.5895 | 114826.9939 | 9312.1816 | 352.6818 | 2588.9489 | 68964.5806 | 13295.6752 | 2498.5529 | 37950.1035 | 73897.0706 | 9401.0917 | 35.9219 | 162.5667 | 35.2802 | 861.9402 | 1771.8313 | 7540.3503 | 2529.7717 | 10765.9034 | 5087.5018 | 121248.2657 | 71.2021 | 9.9176e-05 | 5.0749e-05 | 4.9836e-05 | 2.7063e-05 | 8.4218e-05 | 4.2666e-05 | 1.8648e-05 | 0.00012411 | 0.00012271 | 0.00012407 | 0.00012149 | 1.4258e-05 | 0.00012211 | 0.00012255 | 3.3929e-05 | 5.7439e-05 | 1.8653e-05 | 6.117e-05 | 2.2153e-05 | 0.00012325 | 0.0001218
6267 | 262 | Day262 | 2 | Hour2 | 9 | Fall | 1404 | #N/A | Fall | 328018.8108 | 113924.586 | 8160.9884 | 368.877 | 1821.383 | 66854.5461 | 11278.9576 | 2161.3916 | 38202.1031 | 74842.2911 | 9388.8138 | 35.8857 | 85.4572 | 35.2051 | 858.3251 | 1552.7935 | 6608.1949 | 2146.0503 | 9132.9072 | 3982.7747 | 122433.208 | 71.0907 | 9.8397e-05 | 4.4475e-05 | 5.2125e-05 | 1.904e-05 | 8.1641e-05 | 3.6194e-05 | 1.6132e-05 | 0.00012493 | 0.00012428 | 0.00012391 | 0.00012137 | 7.4952e-06 | 0.00012185 | 0.00012204 | 2.9735e-05 | 5.0339e-05 | 1.5823e-05 | 5.1892e-05 | 1.7343e-05 | 0.00012445 | 0.00012161
6268 | 262 | Day262 | 3 | Hour3 | 9 | Fall | 1404 | #N/A | Fall | 330351.3615 | 117687.611 | 7421.0162 | 429.3362 | 1883.3536 | 67493.3719 | 9959.8902 | 1225.5681 | 38677.3933 | 75089.4544 | 9448.5758 | 36.537 | 91.7995 | 35.8174 | 871.6369 | 1411.9988 | 6009.0174 | 1895.071 | 8064.8192 | 3108.9217 | 123215.4235 | 72.3543 | 0.00010165 | 4.0442e-05 | 6.0668e-05 | 1.9687e-05 | 8.2421e-05 | 3.1961e-05 | 9.1471e-06 | 0.00012648 | 0.00012469 | 0.0001247 | 0.00012357 | 8.0515e-06 | 0.00012397 | 0.00012393 | 2.7039e-05 | 4.5774e-05 | 1.3973e-05 | 4.5823e-05 | 1.3538e-05 | 0.00012525 | 0.00012377
6269 | 262 | Day262 | 4 | Hour4 | 9 | Fall | 1404 | #N/A | Fall | 346414.658 | 125957.8404 | 6935.9851 | 535.0657 | 1924.9758 | 71441.8362 | 9221.7917 | 3444.072 | 39544.7651 | 76822.6088 | 9556.8394 | 37.307 | 70.2552 | 36.5168 | 884.7988 | 1319.7118 | 5616.2734 | 1754.6328 | 7467.1589 | 5369.0478 | 125924.2133 | 73.8238 | 0.00010879 | 3.7799e-05 | 7.5609e-05 | 2.0122e-05 | 8.7243e-05 | 2.9593e-05 | 2.5705e-05 | 0.00012932 | 0.00012757 | 0.00012613 | 0.00012617 | 6.1619e-06 | 0.00012639 | 0.0001258 | 2.5272e-05 | 4.2783e-05 | 1.2937e-05 | 4.2427e-05 | 2.3379e-05 | 0.000128 | 0.00012628
6270 | 262 | Day262 | 5 | Hour5 | 9 | Fall | 1404 | #N/A | Fall | 375056.8856 | 135785.61 | 7576.5684 | 666.158 | 3120.1045 | 76670.5364 | 9427.9123 | 9999.9045 | 40277.8342 | 80614.8262 | 9743.8616 | 37.1192 | 224.939 | 36.2873 | 875.224 | 1441.5957 | 6134.9727 | 1793.8514 | 7634.0609 | 13120.009 | 130636.5219 | 73.4065 | 0.00011728 | 4.129e-05 | 9.4133e-05 | 3.2615e-05 | 9.3628e-05 | 3.0254e-05 | 7.4635e-05 | 0.00013172 | 0.00013386 | 0.0001286 | 0.00012554 | 1.9729e-05 | 0.0001256 | 0.00012444 | 2.7606e-05 | 4.6734e-05 | 1.3227e-05 | 4.3376e-05 | 5.7131e-05 | 0.00013279 | 0.00012557
6271 | 262 | Day262 | 6 | Hour6 | 9 | Fall | 1404 | #N/A | Fall | 399361.5709 | 135441.7449 | 9450.4723 | 754.7648 | 4680.5544 | 79036.371 | 9849.0044 | 30013.641 | 38483.1116 | 80662.7205 | 9567.1153 | 33.6902 | 556.6345 | 33.0436 | 798.7026 | 1798.1439 | 7652.3284 | 1873.9727 | 7975.0317 | 34694.1953 | 128712.9473 | 66.7338 | 0.00011698 | 5.1502e-05 | 0.00010665 | 4.8927e-05 | 9.6517e-05 | 3.1605e-05 | 0.00022401 | 0.00012585 | 0.00013394 | 0.00012626 | 0.00011394 | 4.8821e-05 | 0.00011437 | 0.00011356 | 3.4433e-05 | 5.8292e-05 | 1.3817e-05 | 4.5313e-05 | 0.00015108 | 0.00013084 | 0.00011415
6272 | 262 | Day262 | 7 | Hour7 | 9 | Fall | 1404 | #N/A | Fall | 415745.6421 | 136775.7502 | 13922.9907 | 844.1202 | 7193.4859 | 81206.0918 | 12086.7373 | 31193.7847 | 38089.9989 | 82935.9904 | 9709.6544 | 31.2298 | 977.3678 | 30.7233 | 747.7168 | 2649.1312 | 11273.8595 | 2299.7468 | 9786.9905 | 38387.2706 | 130735.6436 | 61.9531 | 0.00011813 | 7.5876e-05 | 0.00011928 | 7.5196e-05 | 9.9167e-05 | 3.8786e-05 | 0.00023282 | 0.00012456 | 0.00013772 | 0.00012814 | 0.00010562 | 8.5722e-05 | 0.00010634 | 0.00010631 | 5.0729e-05 | 8.588e-05 | 1.6957e-05 | 5.5608e-05 | 0.00016716 | 0.00013289 | 0.00010598
6273 | 262 | Day262 | 8 | Hour8 | 9 | Fall | 1404 | #N/A | Fall | 430421.4257 | 144887.8915 | 16936.9187 | 956.7236 | 9361.2308 | 82925.0263 | 14133.7411 | 21627.5088 | 39738.8581 | 87669.0881 | 10267.5684 | 30.9927 | 1110.2355 | 30.4925 | 745.1495 | 3222.5921 | 13714.3266 | 2689.2308 | 11444.5104 | 30988.7396 | 137675.5147 | 61.4852 | 0.00012514 | 9.2301e-05 | 0.00013519 | 9.7856e-05 | 0.00010127 | 4.5355e-05 | 0.00016142 | 0.00012996 | 0.00014558 | 0.00013551 | 0.00010482 | 9.7376e-05 | 0.00010554 | 0.00010595 | 6.171e-05 | 0.00010447 | 1.9828e-05 | 6.5026e-05 | 0.00013494 | 0.00013995 | 0.00010518
6274 | 262 | Day262 | 9 | Hour9 | 9 | Fall | 1404 | #N/A | Fall | 443749.1965 | 152141.6327 | 20811.6475 | 1039.2167 | 11655.6702 | 83330.4429 | 17155.8821 | 14086.8701 | 40921.4968 | 90115.4226 | 10618.5303 | 31.2244 | 1058.256 | 30.7341 | 752.17 | 3959.8378 | 16851.8097 | 3264.2543 | 13891.6277 | 25742.5403 | 141655.4497 | 61.9585 | 0.0001314 | 0.00011342 | 0.00014685 | 0.00012184 | 0.00010176 | 5.5053e-05 | 0.00010514 | 0.00013382 | 0.00014964 | 0.00014014 | 0.0001056 | 9.2817e-05 | 0.00010638 | 0.00010694 | 7.5828e-05 | 0.00012837 | 2.4068e-05 | 7.893e-05 | 0.0001121 | 0.00014399 | 0.00010598
6275 | 262 | Day262 | 10 | Hour10 | 9 | Fall | 1404 | #N/A | Fall | 455209.6369 | 155168.6779 | 25356.558 | 1070.0718 | 13000.6718 | 83375.7124 | 22525.3786 | 11003.7286 | 40939.7441 | 90136.4731 | 10641.1484 | 31.1554 | 1178.905 | 30.678 | 750.7337 | 4824.5992 | 20531.9589 | 4285.9099 | 18239.4687 | 24004.4005 | 141717.3655 | 61.8334 | 0.00013402 | 0.00013819 | 0.00015121 | 0.0001359 | 0.00010182 | 7.2284e-05 | 8.2127e-05 | 0.00013388 | 0.00014967 | 0.00014044 | 0.00010537 | 0.0001034 | 0.00010618 | 0.00010674 | 9.2388e-05 | 0.0001564 | 3.1601e-05 | 0.00010363 | 0.00010453 | 0.00014405 | 0.00010577
6276 | 262 | Day262 | 11 | Hour11 | 9 | Fall | 1404 | #N/A | Fall | 463024.4837 | 155271.0336 | 28816.7781 | 1067.4324 | 14472.7794 | 84120.0725 | 25966.1603 | 10498.2958 | 40523.4597 | 89531.8093 | 10548.0884 | 30.9065 | 1403.2712 | 30.4236 | 743.9729 | 5482.9762 | 23333.8019 | 4940.5884 | 21025.572 | 24971.0752 | 140603.3574 | 61.3301 | 0.00013411 | 0.00015704 | 0.00015084 | 0.00015129 | 0.00010273 | 8.3325e-05 | 7.8354e-05 | 0.00013252 | 0.00014867 | 0.00013921 | 0.00010453 | 0.00012308 | 0.0001053 | 0.00010578 | 0.000105 | 0.00017775 | 3.6428e-05 | 0.00011946 | 0.00010874 | 0.00014292 | 0.00010491
6277 | 262 | Day262 | 12 | Hour12 | 9 | Fall | 1404 | #N/A | Fall | 469835.5457 | 155996.7904 | 32262.4034 | 1059.5886 | 12473.5152 | 85616.4785 | 30361.9362 | 8538.3913 | 40723.2924 | 89810.5624 | 10595.946 | 30.9652 | 1590.6016 | 30.4634 | 744.6111 | 6138.5763 | 26123.8272 | 5776.9738 | 24584.9623 | 21011.9065 | 141129.8007 | 61.4286 | 0.00013473 | 0.00017582 | 0.00014973 | 0.00013039 | 0.00010455 | 9.7431e-05 | 6.3727e-05 | 0.00013317 | 0.00014913 | 0.00013984 | 0.00010473 | 0.00013951 | 0.00010544 | 0.00010587 | 0.00011755 | 0.000199 | 4.2595e-05 | 0.00013969 | 9.1496e-05 | 0.00014346 | 0.00010508
6278 | 262 | Day262 | 13 | Hour13 | 9 | Fall | 1404 | #N/A | Fall | 475387.6356 | 155592.3372 | 35492.7234 | 1035.7746 | 12268.9697 | 85543.176 | 35000.4345 | 7228.7357 | 40706.8702 | 89489.3169 | 10587.0785 | 30.9808 | 1636.9381 | 30.4556 | 743.8443 | 6753.2101 | 28739.5133 | 6659.5422 | 28340.8924 | 19497.7054 | 140783.2656 | 61.4364 | 0.00013439 | 0.00019342 | 0.00014636 | 0.00012825 | 0.00010446 | 0.00011232 | 5.3952e-05 | 0.00013312 | 0.0001486 | 0.00013972 | 0.00010478 | 0.00014357 | 0.00010541 | 0.00010576 | 0.00012932 | 0.00021893 | 4.9102e-05 | 0.00016103 | 8.4902e-05 | 0.0001431 | 0.00010509
6279 | 262 | Day262 | 14 | Hour14 | 9 | Fall | 1404 | #N/A | Fall | 479591.2339 | 154602.0368 | 37733.903 | 1004.1008 | 11661.016 | 85982.6999 | 39218.387 | 7204.4424 | 40567.5565 | 88455.7187 | 10498.2646 | 31.1322 | 1854.316 | 30.6348 | 747.0252 | 7179.64 | 30554.263 | 7462.0931 | 31756.2939 | 18865.4584 | 139521.5397 | 61.767 | 0.00013353 | 0.00020564 | 0.00014189 | 0.0001219 | 0.000105 | 0.00012585 | 5.3771e-05 | 0.00013267 | 0.00014688 | 0.00013855 | 0.00010529 | 0.00016264 | 0.00010603 | 0.00010621 | 0.00013749 | 0.00023275 | 5.502e-05 | 0.00018043 | 8.2149e-05 | 0.00014182 | 0.00010566
6280 | 262 | Day262 | 15 | Hour15 | 9 | Fall | 1404 | #N/A | Fall | 481793.7111 | 151701.4787 | 38629.0046 | 951.7995 | 11342.0447 | 88174.7446 | 42466.2689 | 8650.3798 | 39984.9665 | 86338.3741 | 10284.3272 | 31.2896 | 2459.4194 | 30.7348 | 748.8785 | 7349.9512 | 31279.0534 | 8080.0685 | 34386.2004 | 19992.4246 | 136607.6678 | 62.0245 | 0.00013102 | 0.00021052 | 0.0001345 | 0.00011856 | 0.00010768 | 0.00013627 | 6.4562e-05 | 0.00013076 | 0.00014337 | 0.00013573 | 0.00010582 | 0.00021571 | 0.00010638 | 0.00010648 | 0.00014075 | 0.00023827 | 5.9576e-05 | 0.00019538 | 8.7057e-05 | 0.00013886 | 0.0001061
6281 | 262 | Day262 | 16 | Hour16 | 9 | Fall | 1404 | #N/A | Fall | 479906.3955 | 146698.1624 | 38447.1391 | 873.7065 | 10411.6556 | 93155.7324 | 45222.9298 | 8822.4093 | 39005.7985 | 83234.8829 | 10014.1546 | 31.3537 | 3206.865 | 30.8169 | 750.7889 | 7315.3476 | 31131.7916 | 8604.5791 | 36618.3506 | 19234.0649 | 132254.836 | 62.1706 | 0.0001267 | 0.00020953 | 0.00012346 | 0.00010884 | 0.00011376 | 0.00014512 | 6.5846e-05 | 0.00012756 | 0.00013821 | 0.00013216 | 0.00010604 | 0.00028127 | 0.00010666 | 0.00010675 | 0.00014008 | 0.00023715 | 6.3444e-05 | 0.00020806 | 8.3754e-05 | 0.00013444 | 0.00010635
6282 | 262 | Day262 | 17 | Hour17 | 9 | Fall | 1404 | #N/A | Fall | 474600.51 | 138836.0672 | 36393.6326 | 764.3378 | 10539.6067 | 99709.8635 | 47620.1143 | 9722.5921 | 37598.1583 | 79200.2183 | 9689.1615 | 31.0175 | 3719.7529 | 30.5167 | 745.4707 | 6924.6264 | 29469.0063 | 9060.6921 | 38559.4222 | 20262.1988 | 126487.5381 | 61.5342 | 0.00011991 | 0.00019833 | 0.00010801 | 0.00011017 | 0.00012176 | 0.00015281 | 7.2565e-05 | 0.00012296 | 0.00013151 | 0.00012787 | 0.0001049 | 0.00032625 | 0.00010562 | 0.00010599 | 0.0001326 | 0.00022448 | 6.6807e-05 | 0.00021909 | 8.8231e-05 | 0.00012857 | 0.00010526
6283 | 262 | Day262 | 18 | Hour18 | 9 | Fall | 1404 | #N/A | Fall | 471554.9474 | 134694.8697 | 32150.8211 | 661.6273 | 11415.9887 | 105693.7585 | 45546.0049 | 12410.7018 | 37462.7838 | 78126.1717 | 9629.3184 | 31.4745 | 2943.574 | 30.9603 | 756.8925 | 6117.3455 | 26033.4756 | 8666.0507 | 36879.9542 | 23826.6905 | 125218.274 | 62.4347 | 0.00011634 | 0.00017521 | 9.3493e-05 | 0.00011934 | 0.00012907 | 0.00014616 | 9.2628e-05 | 0.00012251 | 0.00012973 | 0.00012708 | 0.00010645 | 0.00025817 | 0.00010716 | 0.00010762 | 0.00011714 | 0.00019831 | 6.3897e-05 | 0.00020955 | 0.00010375 | 0.00012728 | 0.0001068
6284 | 262 | Day262 | 19 | Hour19 | 9 | Fall | 1404 | #N/A | Fall | 470476.418 | 132983.0538 | 28958.3874 | 567.6073 | 12420.8182 | 107973.2029 | 41012.8556 | 17158.7562 | 38049.5546 | 78923.8346 | 9854.0657 | 32.2921 | 1732.0028 | 31.8112 | 778.1756 | 5509.9202 | 23448.4672 | 7803.5272 | 33209.3284 | 29579.5744 | 126827.4549 | 64.1033 | 0.00011486 | 0.00015781 | 8.0207e-05 | 0.00012984 | 0.00013185 | 0.00013161 | 0.00012806 | 0.00012443 | 0.00013105 | 0.00013005 | 0.00010921 | 0.00015191 | 0.00011011 | 0.00011064 | 0.00010551 | 0.00017862 | 5.7537e-05 | 0.00018869 | 0.0001288 | 0.00012892 | 0.00010965
6285 | 262 | Day262 | 20 | Hour20 | 9 | Fall | 1404 | #N/A | Fall | 450921.5017 | 125282.7611 | 24943.7894 | 468.0158 | 15474.2824 | 103270.1825 | 35051.2956 | 20011.7474 | 37392.2802 | 77161.9697 | 9784.2365 | 31.8251 | 1247.3217 | 31.4198 | 770.3745 | 4746.0616 | 20197.7278 | 6669.2195 | 28382.0761 | 35486.0298 | 124338.4864 | 63.2449 | 0.00010821 | 0.00013594 | 6.6134e-05 | 0.00016176 | 0.00012611 | 0.00011248 | 0.00014936 | 0.00012228 | 0.00012813 | 0.00012913 | 0.00010763 | 0.0001094 | 0.00010875 | 0.00010953 | 9.0884e-05 | 0.00015386 | 4.9174e-05 | 0.00016126 | 0.00015452 | 0.00012639 | 0.00010819
6286 | 262 | Day262 | 21 | Hour21 | 9 | Fall | 1404 | #N/A | Fall | 417944.9415 | 118536.044 | 19141.8929 | 399.7498 | 14262.98 | 94740.4601 | 30293.1788 | 15816.836 | 37173.6332 | 75959.2185 | 9842.0077 | 31.7923 | 941.705 | 31.4477 | 773.9952 | 3642.1332 | 15499.7598 | 5763.8914 | 24529.2875 | 30079.816 | 122974.8595 | 63.24 | 0.00010238 | 0.00010432 | 5.6488e-05 | 0.0001491 | 0.00011569 | 9.7211e-05 | 0.00011805 | 0.00012157 | 0.00012613 | 0.00012989 | 0.00010752 | 8.2594e-05 | 0.00010885 | 0.00011005 | 6.9744e-05 | 0.00011807 | 4.2499e-05 | 0.00013937 | 0.00013098 | 0.000125 | 0.00010818
6287 | 262 | Day262 | 22 | Hour22 | 9 | Fall | 1404 | #N/A | Fall | 382875.3008 | 113423.9707 | 15721.1638 | 357.7303 | 10365.0417 | 83744.9967 | 25206.6529 | 11310.3118 | 36987.0467 | 74501.72 | 9767.9551 | 32.2003 | 638.9665 | 31.8601 | 785.6841 | 2991.2701 | 12729.8937 | 4796.0767 | 20410.5762 | 21675.3536 | 121256.7218 | 64.0604 | 9.7964e-05 | 8.5676e-05 | 5.055e-05 | 0.00010835 | 0.00010227 | 8.0888e-05 | 8.4415e-05 | 0.00012096 | 0.00012371 | 0.00012891 | 0.0001089 | 5.6042e-05 | 0.00011027 | 0.00011171 | 5.7281e-05 | 9.6971e-05 | 3.5363e-05 | 0.00011597 | 9.4385e-05 | 0.00012326 | 0.00010958
6288 | 262 | Day262 | 23 | Hour23 | 9 | Fall | 1404 | #N/A | Fall | 354442.3787 | 110962.7956 | 13335.3729 | 339.7466 | 6983.2675 | 74669.8834 | 20841.114 | 6795.3891 | 36652.3519 | 73076.9474 | 9467.6407 | 33.1303 | 446.1749 | 32.7108 | 805.8535 | 2537.325 | 10798.0479 | 3965.4444 | 16875.6696 | 13778.6566 | 119196.9401 | 65.841 | 9.5839e-05 | 7.2674e-05 | 4.8009e-05 | 7.2998e-05 | 9.1185e-05 | 6.6879e-05 | 5.0718e-05 | 0.00011986 | 0.00012135 | 0.00012495 | 0.00011205 | 3.9133e-05 | 0.00011322 | 0.00011458 | 4.8588e-05 | 8.2255e-05 | 2.9238e-05 | 9.5885e-05 | 5.9999e-05 | 0.00012116 | 0.00011263
6289 | 263 | Day263 | 0 | Hour0 | 9 | Fall | 23 | 477832.3367 | Fall | 335360.2573 | 113207.7613 | 9569.0429 | 344.6496 | 4425.443 | 70178.6442 | 13836.2695 | 3559.8341 | 36935.3961 | 72824.2724 | 9301.0663 | 34.9427 | 260.7897 | 34.4802 | 847.6653 | 1820.7044 | 7748.3385 | 2632.6307 | 11203.6387 | 7985.2772 | 119060.7348 | 69.4228 | 9.7778e-05 | 5.2148e-05 | 4.8701e-05 | 4.6261e-05 | 8.5701e-05 | 4.4401e-05 | 2.6569e-05 | 0.00012079 | 0.00012093 | 0.00012275 | 0.00011818 | 2.2873e-05 | 0.00011934 | 0.00012052 | 3.4865e-05 | 5.9024e-05 | 1.9411e-05 | 6.3658e-05 | 3.4772e-05 | 0.00012102 | 0.00011875
6290 | 263 | Day263 | 1 | Hour1 | 9 | Fall | 1404 | #N/A | Fall | 323173.4227 | 111843.6974 | 8149.8202 | 346.1649 | 2544.7008 | 66441.1916 | 11612.7707 | 2446.2065 | 37025.4552 | 72454.168 | 9230.2695 | 35.1741 | 159.7543 | 34.726 | 849.3235 | 1550.6685 | 6599.1517 | 2209.565 | 9403.2057 | 4990.9072 | 118709.8927 | 69.9 | 9.66e-05 | 4.4414e-05 | 4.8916e-05 | 2.6601e-05 | 8.1136e-05 | 3.7265e-05 | 1.8257e-05 | 0.00012108 | 0.00012031 | 0.00012182 | 0.00011896 | 1.4012e-05 | 0.00012019 | 0.00012076 | 2.9694e-05 | 5.027e-05 | 1.6292e-05 | 5.3428e-05 | 2.1733e-05 | 0.00012067 | 0.00011957
6291 | 263 | Day263 | 2 | Hour2 | 9 | Fall | 1404 | #N/A | Fall | 317263.3916 | 110615.851 | 7168.6483 | 361.0633 | 1787.9408 | 64278.6702 | 10257.0301 | 2113.4141 | 37207.4862 | 73269.9811 | 9205.9818 | 35.0777 | 83.6536 | 34.5839 | 844.0096 | 1363.9806 | 5804.6676 | 1951.6079 | 8305.4222 | 3901.3549 | 119683.4491 | 69.6616 | 9.5539e-05 | 3.9067e-05 | 5.1021e-05 | 1.869e-05 | 7.8496e-05 | 3.2915e-05 | 1.5774e-05 | 0.00012168 | 0.00012167 | 0.0001215 | 0.00011863 | 7.337e-06 | 0.0001197 | 0.00012 | 2.6119e-05 | 4.4218e-05 | 1.439e-05 | 4.719e-05 | 1.6988e-05 | 0.00012166 | 0.00011916
6292 | 263 | Day263 | 3 | Hour3 | 9 | Fall | 1404 | #N/A | Fall | 318588.1342 | 113552.6858 | 6574.6039 | 417.6092 | 1841.1867 | 64593.1637 | 9473.8095 | 1186.2841 | 37507.4634 | 73227.1449 | 9201.3314 | 35.6361 | 89.7073 | 35.0316 | 852.4766 | 1250.9517 | 5323.6523 | 1802.5843 | 7671.2252 | 3027.4707 | 119935.9397 | 70.6678 | 9.8076e-05 | 3.583e-05 | 5.9011e-05 | 1.9247e-05 | 7.888e-05 | 3.0401e-05 | 8.8539e-06 | 0.00012266 | 0.0001216 | 0.00012144 | 0.00012052 | 7.868e-06 | 0.00012125 | 0.00012121 | 2.3955e-05 | 4.0553e-05 | 1.3291e-05 | 4.3587e-05 | 1.3183e-05 | 0.00012191 | 0.00012088
6293 | 263 | Day263 | 4 | Hour4 | 9 | Fall | 1404 | #N/A | Fall | 333655.0962 | 121133.6599 | 6155.5132 | 518.756 | 1874.4188 | 68238.2694 | 9083.3377 | 3329.8092 | 38277.3566 | 74761.1838 | 9279.6836 | 36.3219 | 68.1852 | 35.6423 | 862.9586 | 1171.2112 | 4984.302 | 1728.2891 | 7355.0486 | 5204.228 | 122318.224 | 71.9642 | 0.00010462 | 3.3546e-05 | 7.3304e-05 | 1.9594e-05 | 8.3331e-05 | 2.9148e-05 | 2.4852e-05 | 0.00012518 | 0.00012414 | 0.00012247 | 0.00012284 | 5.9803e-06 | 0.00012337 | 0.0001227 | 2.2428e-05 | 3.7968e-05 | 1.2743e-05 | 4.179e-05 | 2.2662e-05 | 0.00012434 | 0.0001231
6294 | 263 | Day263 | 5 | Hour5 | 9 | Fall | 1404 | #N/A | Fall | 360545.5223 | 130264.1952 | 6786.7629 | 644.2439 | 3031.0111 | 73086.465 | 9307.0663 | 9629.746 | 38913.7591 | 78291.9521 | 9448.7875 | 36.0976 | 218.2866 | 35.3903 | 851.7588 | 1291.3192 | 5495.4437 | 1770.858 | 7536.2083 | 12660.7571 | 126654.4987 | 71.4878 | 0.00011251 | 3.6986e-05 | 9.1036e-05 | 3.1684e-05 | 8.9251e-05 | 2.9866e-05 | 7.1872e-05 | 0.00012726 | 0.00013001 | 0.0001247 | 0.00012208 | 1.9145e-05 | 0.00012249 | 0.0001211 | 2.4728e-05 | 4.1862e-05 | 1.3057e-05 | 4.282e-05 | 5.5131e-05 | 0.00012874 | 0.00012229
6295 | 263 | Day263 | 6 | Hour6 | 9 | Fall | 1404 | #N/A | Fall | 381734.7828 | 128967.2616 | 8519.5866 | 724.4941 | 4518.9057 | 74900.5195 | 9767.3489 | 28800.9538 | 36970.2803 | 77966.0821 | 9224.1484 | 32.6071 | 537.5902 | 32.028 | 772.9765 | 1621.024 | 6898.5625 | 1858.4361 | 7908.9128 | 33319.8595 | 124160.5108 | 64.6351 | 0.00011139 | 4.6429e-05 | 0.00010238 | 4.7238e-05 | 9.1467e-05 | 3.1343e-05 | 0.00021496 | 0.0001209 | 0.00012946 | 0.00012174 | 0.00011028 | 4.7151e-05 | 0.00011086 | 0.0001099 | 3.1042e-05 | 5.255e-05 | 1.3703e-05 | 4.4937e-05 | 0.00014509 | 0.00012621 | 0.00011056
6296 | 263 | Day263 | 7 | Hour7 | 9 | Fall | 1404 | #N/A | Fall | 394611.0776 | 130006.3288 | 12249.1782 | 810.1636 | 6947.7181 | 76619.9855 | 10082.6974 | 29957.9927 | 36680.8765 | 80176.817 | 9352.1412 | 30.2354 | 944.3809 | 29.7627 | 722.7996 | 2330.6545 | 9918.5237 | 1918.4376 | 8164.2598 | 36905.7108 | 126209.8346 | 59.9982 | 0.00011229 | 6.6754e-05 | 0.00011448 | 7.2627e-05 | 9.3567e-05 | 3.2355e-05 | 0.00022359 | 0.00011996 | 0.00013314 | 0.00012343 | 0.00010226 | 8.2829e-05 | 0.00010302 | 0.00010277 | 4.463e-05 | 7.5555e-05 | 1.4145e-05 | 4.6388e-05 | 0.00016071 | 0.00012829 | 0.00010263
6297 | 263 | Day263 | 8 | Hour8 | 9 | Fall | 1404 | #N/A | Fall | 408142.6459 | 138187.2172 | 14031.9454 | 922.8867 | 9086.3812 | 78492.4642 | 11066.8669 | 20896.575 | 38502.886 | 85190.3248 | 9904.5393 | 30.1572 | 1077.4848 | 29.6892 | 723.228 | 2669.8621 | 11362.0833 | 2105.6958 | 8961.1711 | 29982.9562 | 133597.7501 | 59.8464 | 0.00011935 | 7.647e-05 | 0.00013041 | 9.4983e-05 | 9.5853e-05 | 3.5514e-05 | 0.00015596 | 0.00012591 | 0.00014146 | 0.00013072 | 0.00010199 | 9.4503e-05 | 0.00010276 | 0.00010283 | 5.1126e-05 | 8.6552e-05 | 1.5526e-05 | 5.0916e-05 | 0.00013056 | 0.0001358 | 0.00010237
6298 | 263 | Day263 | 9 | Hour9 | 9 | Fall | 1404 | #N/A | Fall | 421912.2457 | 145800.6652 | 17121.8293 | 1008.1685 | 11367.8742 | 79326.193 | 13521.9574 | 13703.3454 | 39880.4918 | 88080.696 | 10275.2147 | 30.5528 | 1032.2011 | 30.0848 | 732.9715 | 3257.7751 | 13864.0542 | 2572.8265 | 10949.1309 | 25071.2196 | 138236.4026 | 60.6375 | 0.00012593 | 9.3309e-05 | 0.00014246 | 0.00011883 | 9.6871e-05 | 4.3392e-05 | 0.00010228 | 0.00013042 | 0.00014626 | 0.00013561 | 0.00010333 | 9.0532e-05 | 0.00010413 | 0.00010422 | 6.2384e-05 | 0.00010561 | 1.897e-05 | 6.2211e-05 | 0.00010917 | 0.00014052 | 0.00010373
6299 | 263 | Day263 | 10 | Hour10 | 9 | Fall | 1404 | #N/A | Fall | 434011.5159 | 149836.0757 | 20932.9714 | 1047.0863 | 12766.926 | 80171.819 | 17406.6701 | 10804.3706 | 40190.4042 | 88538.6539 | 10362.8724 | 30.6712 | 1157.218 | 30.1744 | 735.6026 | 3982.9221 | 16950.0492 | 3311.9718 | 14094.6982 | 23571.2966 | 139091.9306 | 60.8456 | 0.00012941 | 0.00011408 | 0.00014796 | 0.00013346 | 9.7904e-05 | 5.5858e-05 | 8.0639e-05 | 0.00013143 | 0.00014702 | 0.00013677 | 0.00010373 | 0.0001015 | 0.00010444 | 0.00010459 | 7.627e-05 | 0.00012912 | 2.442e-05 | 8.0084e-05 | 0.00010264 | 0.00014139 | 0.00010408
6300 | 263 | Day263 | 11 | Hour11 | 9 | Fall | 1404 | #N/A | Fall | 444692.484 | 151777.7087 | 23874.6181 | 1057.4296 | 14341.8643 | 82089.294 | 19753.4353 | 10427.569 | 40195.6227 | 88601.4267 | 10386.6452 | 30.6701 | 1390.475 | 30.1749 | 735.5505 | 4542.6301 | 19331.988 | 3758.4915 | 15994.9438 | 24769.4333 | 139183.6946 | 60.8449 | 0.00013109 | 0.00013011 | 0.00014942 | 0.00014992 | 0.00010025 | 6.3389e-05 | 7.7826e-05 | 0.00013145 | 0.00014712 | 0.00013708 | 0.00010373 | 0.00012195 | 0.00010444 | 0.00010458 | 8.6988e-05 | 0.00014726 | 2.7712e-05 | 9.0881e-05 | 0.00010786 | 0.00014148 | 0.00010408
6301 | 263 | Day263 | 12 | Hour12 | 9 | Fall | 1404 | #N/A | Fall | 455450.3484 | 154668.4583 | 26892.2048 | 1064.3676 | 12516.1279 | 85079.9127 | 23185.5302 | 8606.9947 | 40822.3198 | 89663.9263 | 10552.6016 | 31.0407 | 1592.641 | 30.5198 | 743.7031 | 5116.7871 | 21775.4177 | 4411.5171 | 18774.0131 | 21123.1226 | 141038.8476 | 61.5605 | 0.00013359 | 0.00014655 | 0.0001504 | 0.00013084 | 0.0001039 | 7.4402e-05 | 6.4239e-05 | 0.0001335 | 0.00014889 | 0.00013927 | 0.00010498 | 0.00013969 | 0.00010564 | 0.00010574 | 9.7983e-05 | 0.00016588 | 3.2527e-05 | 0.00010667 | 9.198e-05 | 0.00014336 | 0.0001053
6302 | 263 | Day263 | 13 | Hour13 | 9 | Fall | 1404 | #N/A | Fall | 465072.1304 | 156606.519 | 29467.037 | 1055.2659 | 12453.2932 | 86603.4287 | 26702.0298 | 7389.845 | 41307.977 | 90332.3267 | 10681.3592 | 31.4236 | 1659.2103 | 30.8428 | 751.5722 | 5606.7011 | 23860.3359 | 5080.6025 | 21621.4274 | 19843.1382 | 142321.6628 | 62.2665 | 0.00013526 | 0.00016059 | 0.00014912 | 0.00013018 | 0.00010576 | 8.5687e-05 | 5.5154e-05 | 0.00013509 | 0.00015 | 0.00014097 | 0.00010628 | 0.00014552 | 0.00010675 | 0.00010686 | 0.00010736 | 0.00018176 | 3.7461e-05 | 0.00012285 | 8.6407e-05 | 0.00014467 | 0.00010651
6303 | 263 | Day263 | 14 | Hour14 | 9 | Fall | 1404 | #N/A | Fall | 472982.7073 | 157660.6574 | 31266.8001 | 1035.8082 | 11973.3526 | 88458.4901 | 29883.5277 | 7462.7616 | 41626.1972 | 90176.7904 | 10712.5102 | 31.9026 | 1900.208 | 31.3259 | 762.3754 | 5949.1425 | 25317.6576 | 5685.9469 | 24197.5808 | 19436.1142 | 142515.4978 | 63.2285 | 0.00013617 | 0.00017039 | 0.00014637 | 0.00012516 | 0.00010802 | 9.5896e-05 | 5.5699e-05 | 0.00013613 | 0.00014974 | 0.00014138 | 0.0001079 | 0.00016666 | 0.00010843 | 0.0001084 | 0.00011392 | 0.00019286 | 4.1924e-05 | 0.00013749 | 8.4634e-05 | 0.00014487 | 0.00010816
6304 | 263 | Day263 | 15 | Hour15 | 9 | Fall | 1404 | #N/A | Fall | 477832.3367 | 156124.3009 | 31977.7254 | 990.313 | 11731.1171 | 91699.8834 | 32352.7961 | 9025.8731 | 41350.5923 | 88603.114 | 10604.0928 | 32.2641 | 2538.7205 | 31.6467 | 769.8975 | 6084.4105 | 25893.3149 | 6155.7753 | 26197.0208 | 20756.9902 | 140557.799 | 63.9108 | 0.00013484 | 0.00017427 | 0.00013994 | 0.00012263 | 0.00011198 | 0.00010382 | 6.7365e-05 | 0.00013523 | 0.00014713 | 0.00013995 | 0.00010912 | 0.00022266 | 0.00010954 | 0.00010947 | 0.00011651 | 0.00019724 | 4.5388e-05 | 0.00014885 | 9.0386e-05 | 0.00014288 | 0.00010932
6305 | 263 | Day263 | 16 | Hour16 | 9 | Fall | 1404 | #N/A | Fall | 476658.9922 | 151541.681 | 31774.8525 | 914.0713 | 10827.3619 | 97259.7018 | 34214.1052 | 9269.0886 | 40533.5079 | 85733.0724 | 10426.5835 | 32.4667 | 3325.1388 | 31.8497 | 775.5107 | 6045.8098 | 25729.0427 | 6509.9271 | 27704.1781 | 20096.4505 | 136693.1639 | 64.3165 | 0.00013089 | 0.00017316 | 0.00012916 | 0.00011318 | 0.00011877 | 0.00010979 | 6.918e-05 | 0.00013255 | 0.00014236 | 0.00013761 | 0.0001098 | 0.00029164 | 0.00011024 | 0.00011026 | 0.00011577 | 0.00019599 | 4.7999e-05 | 0.00015741 | 8.751e-05 | 0.00013895 | 0.00011002
6306 | 263 | Day263 | 17 | Hour17 | 9 | Fall | 1404 | #N/A | Fall | 469527.1647 | 143011.4158 | 29684.8531 | 798.848 | 10954.994 | 103758.4858 | 35631.6211 | 10217.6436 | 39101.4894 | 81580.775 | 10105.8575 | 32.1068 | 3847.7843 | 31.5446 | 769.7456 | 5648.1451 | 24036.708 | 6779.6382 | 28851.9829 | 21172.6376 | 130788.122 | 63.6514 | 0.00012352 | 0.00016177 | 0.00011288 | 0.00011452 | 0.00012671 | 0.00011434 | 7.626e-05 | 0.00012787 | 0.00013547 | 0.00013337 | 0.00010859 | 0.00033748 | 0.00010918 | 0.00010944 | 0.00010816 | 0.0001831 | 4.9988e-05 | 0.00016393 | 9.2196e-05 | 0.00013294 | 0.00010888
6307 | 263 | Day263 | 18 | Hour18 | 9 | Fall | 1404 | #N/A | Fall | 463018.9197 | 137199.8766 | 25895.4809 | 682.7896 | 11733.8945 | 108595.0673 | 33882.6015 | 12893.2984 | 38596.4101 | 79770.8953 | 9918.5708 | 32.2997 | 3012.5585 | 31.7156 | 773.461 | 4927.1402 | 20968.3407 | 6446.8518 | 27435.7497 | 24627.1929 | 128285.8762 | 64.0153 | 0.0001185 | 0.00014112 | 9.6483e-05 | 0.00012266 | 0.00013261 | 0.00010873 | 9.6229e-05 | 0.00012622 | 0.00013246 | 0.0001309 | 0.00010924 | 0.00026422 | 0.00010977 | 0.00010997 | 9.4351e-05 | 0.00015973 | 4.7534e-05 | 0.00015589 | 0.00010724 | 0.0001304 | 0.0001095
6308 | 263 | Day263 | 19 | Hour19 | 9 | Fall | 1404 | #N/A | Fall | 460790.574 | 134566.4154 | 23219.1978 | 581.6178 | 12686.779 | 110022.1609 | 30264.3489 | 17672.0514 | 38937.079 | 80125.8443 | 10095.1834 | 32.9398 | 1764.367 | 32.3813 | 790.208 | 4417.9231 | 18801.2747 | 5758.4059 | 24505.943 | 30358.8304 | 129158.1067 | 65.3211 | 0.00011623 | 0.00012654 | 8.2187e-05 | 0.00013262 | 0.00013436 | 9.7118e-05 | 0.0001319 | 0.00012733 | 0.00013305 | 0.00013323 | 0.0001114 | 0.00015475 | 0.00011208 | 0.00011235 | 8.46e-05 | 0.00014322 | 4.2458e-05 | 0.00013924 | 0.0001322 | 0.00013129 | 0.00011174
6309 | 263 | Day263 | 20 | Hour20 | 9 | Fall | 1404 | #N/A | Fall | 442752.7422 | 126430.7609 | 20201.3565 | 478.1024 | 15745.6088 | 104828.7342 | 26054.9279 | 20511.6314 | 38158.0636 | 78239.6446 | 9991.4885 | 32.3974 | 1267.0627 | 31.892 | 781.0712 | 3843.7176 | 16357.6389 | 4957.4782 | 21097.4497 | 36257.2403 | 126389.1967 | 64.2894 | 0.0001092 | 0.00011009 | 6.7559e-05 | 0.00016459 | 0.00012801 | 8.361e-05 | 0.00015309 | 0.00012479 | 0.00012992 | 0.00013186 | 0.00010957 | 0.00011113 | 0.00011039 | 0.00011105 | 7.3605e-05 | 0.00012461 | 3.6553e-05 | 0.00011987 | 0.00015788 | 0.00012847 | 0.00010997
6310 | 263 | Day263 | 21 | Hour21 | 9 | Fall | 1404 | #N/A | Fall | 410584.5016 | 119201.7179 | 15303.3926 | 406.6373 | 14462.8049 | 95827.1752 | 22771.8545 | 16156.1331 | 37820.8677 | 76830.032 | 10003.872 | 32.2725 | 953.5155 | 31.8377 | 782.3886 | 2911.7807 | 12391.612 | 4332.8069 | 18439.0476 | 30618.938 | 124654.7717 | 64.1102 | 0.00010295 | 8.3399e-05 | 5.7461e-05 | 0.00015118 | 0.00011702 | 7.3075e-05 | 0.00012058 | 0.00012368 | 0.00012758 | 0.00013203 | 0.00010915 | 8.363e-05 | 0.0001102 | 0.00011124 | 5.5759e-05 | 9.4394e-05 | 3.1947e-05 | 0.00010477 | 0.00013333 | 0.00012671 | 0.00010967
6311 | 263 | Day263 | 22 | Hour22 | 9 | Fall | 1404 | #N/A | Fall | 375348.7837 | 113299.822 | 12614.4971 | 361.6062 | 10454.1084 | 84143.5109 | 19143.36 | 11477.166 | 37449.5688 | 75043.0414 | 9863.7264 | 32.5649 | 643.8364 | 32.0938 | 789.8816 | 2400.1638 | 10214.3333 | 3642.4123 | 15500.9477 | 21931.2744 | 122356.3366 | 64.6587 | 9.7857e-05 | 6.8745e-05 | 5.1098e-05 | 0.00010928 | 0.00010275 | 6.1431e-05 | 8.566e-05 | 0.00012247 | 0.00012461 | 0.00013018 | 0.00011014 | 5.6469e-05 | 0.00011108 | 0.00011231 | 4.5962e-05 | 7.7809e-05 | 2.6856e-05 | 8.8074e-05 | 9.5499e-05 | 0.00012437 | 0.0001106
6312 | 263 | Day263 | 23 | Hour23 | 9 | Fall | 1404 | #N/A | Fall | 346852.2088 | 110203.019 | 10794.8986 | 341.1308 | 7002.6112 | 74567.6866 | 16025.3074 | 6853.9581 | 36939.2201 | 73308.9953 | 9496.5606 | 33.3463 | 447.1178 | 32.7969 | 805.5601 | 2053.9483 | 8740.9503 | 3049.1396 | 12976.1678 | 13856.5693 | 119744.776 | 66.1432 | 9.5182e-05 | 5.8829e-05 | 4.8204e-05 | 7.3201e-05 | 9.106e-05 | 5.1425e-05 | 5.1155e-05 | 0.0001208 | 0.00012173 | 0.00012533 | 0.00011278 | 3.9215e-05 | 0.00011352 | 0.00011454 | 3.9332e-05 | 6.6585e-05 | 2.2482e-05 | 7.3729e-05 | 6.0338e-05 | 0.00012172 | 0.00011314
6313 | 264 | Day264 | 0 | Hour0 | 9 | Fall | 18 | 485806.2212 | Fall | 327871.1508 | 110182.4635 | 8864.5723 | 338.3969 | 4355.1654 | 68722.981 | 13026.4826 | 3517.6014 | 36569.8591 | 72010.8001 | 9126.3019 | 34.5995 | 256.7297 | 33.9467 | 831.2506 | 1686.6646 | 7177.9077 | 2478.5524 | 10547.9303 | 7872.7668 | 117706.9611 | 68.5462 | 9.5165e-05 | 4.8309e-05 | 4.7818e-05 | 4.5526e-05 | 8.3923e-05 | 4.1802e-05 | 2.6254e-05 | 0.00011959 | 0.00011958 | 0.00012045 | 0.00011702 | 2.2517e-05 | 0.0001175 | 0.00011819 | 3.2298e-05 | 5.4678e-05 | 1.8275e-05 | 5.9932e-05 | 3.4282e-05 | 0.00011965 | 0.00011725
6314 | 264 | Day264 | 1 | Hour1 | 9 | Fall | 1404 | #N/A | Fall | 316638.0496 | 109093.5555 | 7503.0256 | 340.1872 | 2507.5578 | 65156.2291 | 11048.7073 | 2415.8618 | 36710.9895 | 71741.7559 | 9059.4664 | 34.9189 | 157.3356 | 34.2189 | 834.2401 | 1427.6027 | 6075.4228 | 2102.2405 | 8946.4667 | 4923.4195 | 117512.2118 | 69.1379 | 9.4224e-05 | 4.0889e-05 | 4.8071e-05 | 2.6212e-05 | 7.9567e-05 | 3.5455e-05 | 1.8031e-05 | 0.00012005 | 0.00011913 | 0.00011956 | 0.0001181 | 1.3799e-05 | 0.00011844 | 0.00011861 | 2.7338e-05 | 4.628e-05 | 1.55e-05 | 5.0833e-05 | 2.1439e-05 | 0.00011945 | 0.00011827
6315 | 264 | Day264 | 2 | Hour2 | 9 | Fall | 1404 | #N/A | Fall | 310943.2199 | 107906.9675 | 6587.0277 | 354.6656 | 1759.5009 | 63046.4317 | 9825.8984 | 2082.3739 | 36866.7758 | 72505.2613 | 9028.4138 | 34.7961 | 82.5202 | 34.0749 | 828.5121 | 1253.3156 | 5333.7122 | 1869.5764 | 7956.3221 | 3841.8747 | 118400.4509 | 68.8709 | 9.3199e-05 | 3.5897e-05 | 5.0117e-05 | 1.8393e-05 | 7.6991e-05 | 3.1531e-05 | 1.5542e-05 | 0.00012056 | 0.0001204 | 0.00011915 | 0.00011768 | 7.2376e-06 | 0.00011794 | 0.0001178 | 2.4e-05 | 4.063e-05 | 1.3785e-05 | 4.5207e-05 | 1.6729e-05 | 0.00012035 | 0.00011781
6316 | 264 | Day264 | 3 | Hour3 | 9 | Fall | 1404 | #N/A | Fall | 313098.6579 | 111109.9952 | 6025.3424 | 411.0064 | 1813.3467 | 63505.0009 | 9242.161 | 1177.08 | 37210.3226 | 72558.2584 | 9049.1461 | 35.3482 | 88.3458 | 34.5771 | 838.7272 | 1146.4435 | 4878.8989 | 1758.5085 | 7483.6525 | 2990.4267 | 118817.7271 | 69.9253 | 9.5966e-05 | 3.2836e-05 | 5.8078e-05 | 1.8956e-05 | 7.7551e-05 | 2.9658e-05 | 8.7852e-06 | 0.00012169 | 0.00012048 | 0.00011943 | 0.00011955 | 7.7486e-06 | 0.00011968 | 0.00011925 | 2.1954e-05 | 3.7165e-05 | 1.2966e-05 | 4.2521e-05 | 1.3022e-05 | 0.00012078 | 0.00011961
6317 | 264 | Day264 | 4 | Hour4 | 9 | Fall | 1404 | #N/A | Fall | 329054.4048 | 118965.7821 | 5654.9639 | 512.313 | 1853.8027 | 67354.8093 | 8993.1347 | 3299.8408 | 38045.8439 | 74227.6286 | 9155.7477 | 36.119 | 67.6395 | 35.2655 | 851.514 | 1075.9715 | 4578.9924 | 1711.1262 | 7282.0085 | 5153.6435 | 121429.2202 | 71.3845 | 0.00010275 | 3.0818e-05 | 7.2393e-05 | 1.9378e-05 | 8.2252e-05 | 2.8859e-05 | 2.4628e-05 | 0.00012442 | 0.00012326 | 0.00012083 | 0.00012216 | 5.9325e-06 | 0.00012206 | 0.00012107 | 2.0604e-05 | 3.4881e-05 | 1.2617e-05 | 4.1375e-05 | 2.2441e-05 | 0.00012343 | 0.00012211
6318 | 264 | Day264 | 5 | Hour5 | 9 | Fall | 1404 | #N/A | Fall | 356961.4182 | 128541.4861 | 6286.8236 | 638.2902 | 3006.0217 | 72480.6948 | 9220.9411 | 9588.1515 | 38781.248 | 77928.2689 | 9358.4949 | 35.9906 | 216.612 | 35.1104 | 843.2845 | 1196.1956 | 5090.628 | 1754.471 | 7466.4702 | 12594.1732 | 126068.0118 | 71.101 | 0.00011102 | 3.4261e-05 | 9.0195e-05 | 3.1423e-05 | 8.8512e-05 | 2.959e-05 | 7.1561e-05 | 0.00012682 | 0.0001294 | 0.00012351 | 0.00012172 | 1.8998e-05 | 0.00012152 | 0.0001199 | 2.2906e-05 | 3.8778e-05 | 1.2936e-05 | 4.2423e-05 | 5.4841e-05 | 0.00012815 | 0.00012162
6319 | 264 | Day264 | 6 | Hour6 | 9 | Fall | 1404 | #N/A | Fall | 379556.9841 | 127728.5961 | 8163.6341 | 719.5322 | 4495.811 | 74652.0171 | 9904.2638 | 28640.4248 | 36930.6726 | 77791.0766 | 9164.6945 | 32.6146 | 534.3112 | 31.8723 | 767.4632 | 1553.2969 | 6610.3372 | 1884.487 | 8019.7768 | 33136.2358 | 123886.4437 | 64.4869 | 0.00011032 | 4.4489e-05 | 0.00010168 | 4.6996e-05 | 9.1163e-05 | 3.1783e-05 | 0.00021376 | 0.00012077 | 0.00012917 | 0.00012095 | 0.0001103 | 4.6863e-05 | 0.00011032 | 0.00010912 | 2.9745e-05 | 5.0355e-05 | 1.3895e-05 | 4.5567e-05 | 0.00014429 | 0.00012593 | 0.00011031
6320 | 264 | Day264 | 7 | Hour7 | 9 | Fall | 1404 | #N/A | Fall | 393058.1227 | 129271.6202 | 11813.7148 | 807.3428 | 6932.15 | 76461.842 | 9807.4998 | 29920.675 | 36738.9408 | 80257.3957 | 9325.7854 | 30.2892 | 941.0561 | 29.7146 | 720.0964 | 2247.7987 | 9565.9161 | 1866.0756 | 7941.4241 | 36852.825 | 126322.1218 | 60.0038 | 0.00011165 | 6.4381e-05 | 0.00011408 | 7.2464e-05 | 9.3373e-05 | 3.1472e-05 | 0.00022331 | 0.00012015 | 0.00013327 | 0.00012308 | 0.00010244 | 8.2537e-05 | 0.00010285 | 0.00010238 | 4.3044e-05 | 7.2869e-05 | 1.3759e-05 | 4.5122e-05 | 0.00016048 | 0.0001284 | 0.00010264
6321 | 264 | Day264 | 8 | Hour8 | 9 | Fall | 1404 | #N/A | Fall | 407391.0957 | 137829.9806 | 13548.7864 | 921.7213 | 9078.959 | 78546.0124 | 10699.4766 | 20905.4068 | 38653.2971 | 85427.0689 | 9922.9764 | 30.2419 | 1075.7473 | 29.6665 | 721.7546 | 2577.9313 | 10970.8551 | 2035.7923 | 8663.6843 | 29984.3658 | 134003.3424 | 59.9084 | 0.00011904 | 7.3837e-05 | 0.00013025 | 9.4905e-05 | 9.5919e-05 | 3.4335e-05 | 0.00015603 | 0.00012641 | 0.00014185 | 0.00013096 | 0.00010228 | 9.4351e-05 | 0.00010268 | 0.00010262 | 4.9366e-05 | 8.3572e-05 | 1.501e-05 | 4.9226e-05 | 0.00013057 | 0.00013621 | 0.00010248
6322 | 264 | Day264 | 9 | Hour9 | 9 | Fall | 1404 | #N/A | Fall | 421735.7356 | 145776.6331 | 16600.541 | 1009.5557 | 11376.1595 | 79607.0574 | 12955.096 | 13733.4836 | 40120.0281 | 88390.384 | 10341.4451 | 30.7131 | 1032.0229 | 30.0894 | 732.5267 | 3158.5894 | 13441.9516 | 2464.9696 | 10490.1263 | 25109.6431 | 138851.8572 | 60.8025 | 0.00012591 | 9.0468e-05 | 0.00014266 | 0.00011892 | 9.7214e-05 | 4.1573e-05 | 0.0001025 | 0.0001312 | 0.00014677 | 0.00013648 | 0.00010387 | 9.0516e-05 | 0.00010415 | 0.00010415 | 6.0485e-05 | 0.0001024 | 1.8175e-05 | 5.9603e-05 | 0.00010934 | 0.00014114 | 0.00010401
6323 | 264 | Day264 | 10 | Hour10 | 9 | Fall | 1404 | #N/A | Fall | 436382.6821 | 150563.448 | 20609.2696 | 1052.4739 | 12826.9094 | 80960.8471 | 17302.6843 | 10866.7436 | 40569.1216 | 89218.4768 | 10451.9319 | 30.9278 | 1161.5213 | 30.3007 | 738.0262 | 3921.3313 | 16687.9382 | 3292.1864 | 14010.4979 | 23693.6529 | 140239.5303 | 61.2286 | 0.00013004 | 0.00011231 | 0.00014872 | 0.00013408 | 9.8867e-05 | 5.5524e-05 | 8.1104e-05 | 0.00013267 | 0.00014815 | 0.00013794 | 0.0001046 | 0.00010187 | 0.00010488 | 0.00010493 | 7.5091e-05 | 0.00012712 | 2.4274e-05 | 7.9606e-05 | 0.00010317 | 0.00014255 | 0.00010474
6324 | 264 | Day264 | 11 | Hour11 | 9 | Fall | 1404 | #N/A | Fall | 449457.6477 | 153160.7518 | 23995.8956 | 1065.6598 | 14447.1037 | 83330.7589 | 20016.2287 | 10513.1421 | 40671.2279 | 89547.2482 | 10508.9418 | 31.0065 | 1399.3189 | 30.3575 | 740.0063 | 4565.7056 | 19430.1901 | 3808.4933 | 16207.7354 | 24960.2458 | 140727.4178 | 61.364 | 0.00013229 | 0.00013077 | 0.00015059 | 0.00015102 | 0.00010176 | 6.4232e-05 | 7.8465e-05 | 0.000133 | 0.0001487 | 0.00013869 | 0.00010486 | 0.00012273 | 0.00010507 | 0.00010522 | 8.743e-05 | 0.00014801 | 2.8081e-05 | 9.209e-05 | 0.00010869 | 0.00014305 | 0.00010497
6325 | 264 | Day264 | 12 | Hour12 | 9 | Fall | 1404 | #N/A | Fall | 462148.0248 | 156665.5038 | 27302.2596 | 1075.1736 | 12633.6315 | 86785.7668 | 23637.1503 | 8695.2848 | 41405.5006 | 90827.3248 | 10701.9787 | 31.4586 | 1606.2859 | 30.7754 | 749.9304 | 5194.8083 | 22107.4512 | 4497.447 | 19139.7033 | 21328.9162 | 142934.8041 | 62.234 | 0.00013531 | 0.00014879 | 0.00015193 | 0.00013206 | 0.00010598 | 7.5852e-05 | 6.4897e-05 | 0.00013541 | 0.00015082 | 0.00014124 | 0.00010639 | 0.00014088 | 0.00010652 | 0.00010663 | 9.9477e-05 | 0.00016841 | 3.3161e-05 | 0.00010875 | 9.2876e-05 | 0.00014529 | 0.00010646
6326 | 264 | Day264 | 13 | Hour13 | 9 | Fall | 1404 | #N/A | Fall | 473767.7178 | 159191.8821 | 30179.7637 | 1069.0693 | 12598.59 | 88743.8695 | 27474.3764 | 7487.4418 | 42008.0727 | 91652.3985 | 10862.4827 | 31.8588 | 1677.3011 | 31.2026 | 759.4086 | 5742.3118 | 24437.4519 | 5227.5571 | 22246.8193 | 20086.0318 | 144522.9539 | 63.0615 | 0.00013749 | 0.00016447 | 0.00015107 | 0.0001317 | 0.00010837 | 8.8165e-05 | 5.5883e-05 | 0.00013738 | 0.00015219 | 0.00014336 | 0.00010775 | 0.00014711 | 0.000108 | 0.00010797 | 0.00010996 | 0.00018615 | 3.8544e-05 | 0.0001264 | 8.7464e-05 | 0.00014691 | 0.00010787
6327 | 264 | Day264 | 14 | Hour14 | 9 | Fall | 1404 | #N/A | Fall | 481674.4708 | 159987.5202 | 32258.086 | 1047.5416 | 12089.6432 | 90544.0568 | 31031.9761 | 7553.1923 | 42251.2919 | 91282.4811 | 10877.8873 | 32.3075 | 1918.0345 | 31.5793 | 768.8728 | 6137.7548 | 26120.3312 | 5904.4625 | 25127.5136 | 19642.8356 | 144411.6604 | 63.8868 | 0.00013818 | 0.0001758 | 0.00014803 | 0.00012638 | 0.00011057 | 9.9581e-05 | 5.6373e-05 | 0.00013817 | 0.00015158 | 0.00014356 | 0.00010926 | 0.00016823 | 0.0001093 | 0.00010932 | 0.00011753 | 0.00019897 | 4.3535e-05 | 0.00014277 | 8.5534e-05 | 0.00014679 | 0.00010928
6328 | 264 | Day264 | 15 | Hour15 | 9 | Fall | 1404 | #N/A | Fall | 485806.2212 | 158007.9411 | 33101.5508 | 999.7834 | 11819.7952 | 93537.7967 | 33712.7598 | 9118.7071 | 41878.5732 | 89481.3428 | 10751.258 | 32.5559 | 2557.532 | 31.8302 | 774.7951 | 6298.2411 | 26803.3098 | 6414.5359 | 27298.2238 | 20938.5023 | 142111.1739 | 64.3861 | 0.00013647 | 0.00018039 | 0.00014128 | 0.00012356 | 0.00011423 | 0.00010818 | 6.8058e-05 | 0.00013695 | 0.00014859 | 0.00014189 | 0.0001101 | 0.00022431 | 0.00011017 | 0.00011016 | 0.00012061 | 0.00020418 | 4.7296e-05 | 0.0001551 | 9.1176e-05 | 0.00014445 | 0.00011014
6329 | 264 | Day264 | 16 | Hour16 | 9 | Fall | 1404 | #N/A | Fall | 483426.7581 | 152752.1808 | 33093.0968 | 920.0161 | 10871.3112 | 98610.2928 | 36045.4075 | 9332.1607 | 40862.6615 | 86227.6094 | 10532.1331 | 32.5657 | 3337.5512 | 31.9234 | 777.8479 | 6296.6325 | 26796.4643 | 6858.3695 | 29187.038 | 20203.4719 | 137622.404 | 64.4891 | 0.00013193 | 0.00018035 | 0.00013 | 0.00011364 | 0.00012042 | 0.00011567 | 6.9651e-05 | 0.00013363 | 0.00014318 | 0.000139 | 0.00011014 | 0.00029273 | 0.00011049 | 0.0001106 | 0.00012058 | 0.00020412 | 5.0568e-05 | 0.00016584 | 8.7976e-05 | 0.00013989 | 0.00011031
6330 | 264 | Day264 | 17 | Hour17 | 9 | Fall | 1404 | #N/A | Fall | 475455.4428 | 143737.3869 | 31145.5035 | 801.5375 | 10971.3937 | 104701.7968 | 37965.965 | 10260.7652 | 39253.0229 | 81769.1223 | 10165.8747 | 32.1256 | 3849.4952 | 31.5037 | 769.9499 | 5926.0634 | 25219.4401 | 7223.7945 | 30742.1705 | 21232.1589 | 131188.0199 | 63.6293 | 0.00012415 | 0.00016973 | 0.00011326 | 0.00011469 | 0.00012786 | 0.00012183 | 7.6581e-05 | 0.00012837 | 0.00013578 | 0.00013417 | 0.00010865 | 0.00033763 | 0.00010904 | 0.00010947 | 0.00011348 | 0.00019211 | 5.3263e-05 | 0.00017467 | 9.2455e-05 | 0.00013335 | 0.00010884
6331 | 264 | Day264 | 18 | Hour18 | 9 | Fall | 1404 | #N/A | Fall | 470125.3777 | 138531.0001 | 27148.4529 | 687.0364 | 11794.4917 | 109964.0437 | 35997.4901 | 12995.0722 | 38878.2691 | 80253.869 | 10012.5597 | 32.4178 | 3022.3315 | 31.7815 | 776.5619 | 5165.5435 | 21982.9094 | 6849.2522 | 29148.2379 | 24789.564 | 129144.6978 | 64.1993 | 0.00011965 | 0.00014795 | 9.7083e-05 | 0.00012329 | 0.00013429 | 0.00011552 | 9.6989e-05 | 0.00012714 | 0.00013326 | 0.00013214 | 0.00010964 | 0.00026508 | 0.00011 | 0.00011041 | 9.8917e-05 | 0.00016746 | 5.0501e-05 | 0.00016562 | 0.00010795 | 0.00013127 | 0.00010982
6332 | 264 | Day264 | 19 | Hour19 | 9 | Fall | 1404 | #N/A | Fall | 468203.5726 | 136072.4111 | 24390.7923 | 585.483 | 12760.9436 | 111483.9858 | 32384.2756 | 17813.4717 | 39243.4965 | 80649.3916 | 10188.3496 | 33.0813 | 1771.1707 | 32.4568 | 794.2629 | 4640.8427 | 19749.9496 | 6161.7649 | 26222.5107 | 30574.4153 | 130081.2377 | 65.5381 | 0.00011753 | 0.00013292 | 8.2733e-05 | 0.00013339 | 0.00013614 | 0.00010392 | 0.00013295 | 0.00012834 | 0.00013392 | 0.00013446 | 0.00011188 | 0.00015534 | 0.00011234 | 0.00011293 | 8.8869e-05 | 0.00015045 | 4.5432e-05 | 0.00014899 | 0.00013314 | 0.00013223 | 0.00011211
6333 | 264 | Day264 | 20 | Hour20 | 9 | Fall | 1404 | #N/A | Fall | 450249.5359 | 128047.2211 | 21248.2744 | 481.7921 | 15856.3834 | 106388.8376 | 27969.0554 | 20689.2234 | 38519.5513 | 78841.3373 | 10082.8767 | 32.5973 | 1274.4271 | 32.0489 | 785.9099 | 4042.9149 | 17205.3594 | 5321.6798 | 22647.3756 | 36545.6069 | 127443.7652 | 64.6462 | 0.00011059 | 0.0001158 | 6.8081e-05 | 0.00016575 | 0.00012992 | 8.9753e-05 | 0.00015441 | 0.00012597 | 0.00013092 | 0.00013307 | 0.00011024 | 0.00011178 | 0.00011093 | 0.00011174 | 7.7419e-05 | 0.00013106 | 3.9238e-05 | 0.00012868 | 0.00015914 | 0.00012955 | 0.00011058
6334 | 264 | Day264 | 21 | Hour21 | 9 | Fall | 1404 | #N/A | Fall | 417620.9685 | 120893.0946 | 16144.3355 | 410.3264 | 14575.4166 | 97381.3733 | 24274.6351 | 16302.3964 | 38215.8844 | 77515.9016 | 10094.4573 | 32.5522 | 960.3923 | 32.0266 | 788.1763 | 3071.7871 | 13072.5484 | 4618.7414 | 19655.8937 | 30877.813 | 125826.2433 | 64.5788 | 0.00010442 | 8.7982e-05 | 5.7982e-05 | 0.00015236 | 0.00011892 | 7.7897e-05 | 0.00012167 | 0.00012498 | 0.00012872 | 0.00013322 | 0.00011009 | 8.4233e-05 | 0.00011085 | 0.00011206 | 5.8823e-05 | 9.9581e-05 | 3.4055e-05 | 0.00011168 | 0.00013446 | 0.0001279 | 0.00011047
6335 | 264 | Day264 | 22 | Hour22 | 9 | Fall | 1404 | #N/A | Fall | 381867.5048 | 115048.5134 | 13273.1809 | 365.3403 | 10540.138 | 85652.178 | 20308.7668 | 11588.2961 | 37868.0321 | 75744.9279 | 9967.4385 | 32.8327 | 649.0083 | 32.3423 | 796.5096 | 2525.4917 | 10747.6892 | 3864.1546 | 16444.6122 | 22128.4341 | 123580.3984 | 65.1749 | 9.9368e-05 | 7.2335e-05 | 5.1625e-05 | 0.00011018 | 0.0001046 | 6.5171e-05 | 8.649e-05 | 0.00012384 | 0.00012578 | 0.00013155 | 0.00011104 | 5.6923e-05 | 0.00011194 | 0.00011325 | 4.8361e-05 | 8.1872e-05 | 2.8491e-05 | 9.3436e-05 | 9.6358e-05 | 0.00012562 | 0.00011149
6336 | 264 | Day264 | 23 | Hour23 | 9 | Fall | 1404 | #N/A | Fall | 352652.4058 | 111862.1056 | 11356.5173 | 344.7963 | 7058.347 | 75926.0777 | 16949.1145 | 6918.863 | 37351.4012 | 73972.1932 | 9583.2797 | 33.6499 | 450.7516 | 33.0502 | 812.2586 | 2160.8076 | 9195.7097 | 3224.9126 | 13724.2019 | 13977.21 | 120906.8741 | 66.7 | 9.6615e-05 | 6.189e-05 | 4.8722e-05 | 7.3783e-05 | 9.2719e-05 | 5.439e-05 | 5.1639e-05 | 0.00012215 | 0.00012283 | 0.00012648 | 0.0001138 | 3.9534e-05 | 0.00011439 | 0.00011549 | 4.1378e-05 | 7.0049e-05 | 2.3778e-05 | 7.7979e-05 | 6.0864e-05 | 0.0001229 | 0.0001141
6337 | 265 | Day265 | 0 | Hour0 | 9 | Fall | 16 | 493005.0826 | Fall | 332925.6216 | 111706.8067 | 9468.7185 | 341.7561 | 4385.3194 | 69891.443 | 13782.2044 | 3549.3666 | 36926.0832 | 72508.8231 | 9200.2256 | 34.8858 | 258.5038 | 34.1733 | 837.312 | 1801.6156 | 7667.1029 | 2622.3438 | 11159.8606 | 7934.686 | 118635.132 | 69.0591 | 9.6481e-05 | 5.1602e-05 | 4.8293e-05 | 4.5841e-05 | 8.535e-05 | 4.4227e-05 | 2.6491e-05 | 0.00012076 | 0.0001204 | 0.00012142 | 0.00011798 | 2.2673e-05 | 0.00011828 | 0.00011905 | 3.45e-05 | 5.8405e-05 | 1.9335e-05 | 6.3409e-05 | 3.4551e-05 | 0.00012059 | 0.00011813
6338 | 265 | Day265 | 1 | Hour1 | 9 | Fall | 1404 | #N/A | Fall | 320692.4806 | 110473.6259 | 7973.8952 | 343.3293 | 2522.7722 | 66117.8968 | 11413.5376 | 2436.8011 | 37017.3235 | 72183.8105 | 9141.6798 | 35.1642 | 158.3334 | 34.4175 | 839.8935 | 1517.1952 | 6456.7 | 2171.6569 | 9241.8807 | 4959.5733 | 118342.8138 | 69.5818 | 9.5416e-05 | 4.3455e-05 | 4.8515e-05 | 2.6371e-05 | 8.0742e-05 | 3.6626e-05 | 1.8187e-05 | 0.00012106 | 0.00011986 | 0.00012065 | 0.00011893 | 1.3887e-05 | 0.00011913 | 0.00011942 | 2.9053e-05 | 4.9185e-05 | 1.6012e-05 | 5.2511e-05 | 2.1596e-05 | 0.00012029 | 0.00011903
6339 | 265 | Day265 | 2 | Hour2 | 9 | Fall | 1404 | #N/A | Fall | 314691.8444 | 109375.045 | 6995.4375 | 358.1585 | 1772.6515 | 63904.9022 | 9889.1879 | 2101.0017 | 37193.6425 | 72997.2499 | 9117.0582 | 35.0603 | 83.1137 | 34.3181 | 835.0174 | 1331.0238 | 5664.4137 | 1881.6185 | 8007.5694 | 3873.6532 | 119307.9506 | 69.3785 | 9.4467e-05 | 3.8123e-05 | 5.061e-05 | 1.853e-05 | 7.8039e-05 | 3.1734e-05 | 1.5681e-05 | 0.00012163 | 0.00012121 | 0.00012032 | 0.00011857 | 7.2897e-06 | 0.00011878 | 0.00011872 | 2.5488e-05 | 4.3149e-05 | 1.3874e-05 | 4.5498e-05 | 1.6868e-05 | 0.00012128 | 0.00011868
6340 | 265 | Day265 | 3 | Hour3 | 9 | Fall | 1404 | #N/A | Fall | 316358.3813 | 112600.8861 | 6318.5518 | 415.2696 | 1828.2869 | 64262.3966 | 8910.3754 | 1190.2581 | 37559.8921 | 73122.6273 | 9144.5512 | 35.672 | 89.0775 | 34.8449 | 845.6919 | 1202.2326 | 5116.3192 | 1695.3795 | 7214.9959 | 3018.545 | 119827.0706 | 70.5168 | 9.7254e-05 | 3.4434e-05 | 5.8681e-05 | 1.9112e-05 | 7.8476e-05 | 2.8593e-05 | 8.8835e-06 | 0.00012283 | 0.00012142 | 0.00012069 | 0.00012064 | 7.8127e-06 | 0.00012061 | 0.00012024 | 2.3022e-05 | 3.8974e-05 | 1.25e-05 | 4.0995e-05 | 1.3144e-05 | 0.0001218 | 0.00012062
6341 | 265 | Day265 | 4 | Hour4 | 9 | Fall | 1404 | #N/A | Fall | 331174.254 | 120179.1005 | 5869.7148 | 516.3091 | 1867.5676 | 67745.2585 | 8323.5304 | 3332.466 | 38358.6093 | 74753.8198 | 9230.0758 | 36.3842 | 68.2166 | 35.5255 | 857.676 | 1116.8322 | 4752.8826 | 1583.7204 | 6739.81 | 5200.0336 | 122342.5049 | 71.9098 | 0.0001038 | 3.1988e-05 | 7.2958e-05 | 1.9522e-05 | 8.2729e-05 | 2.671e-05 | 2.4872e-05 | 0.00012544 | 0.00012413 | 0.00012182 | 0.00012305 | 5.9831e-06 | 0.00012296 | 0.00012195 | 2.1387e-05 | 3.6206e-05 | 1.1677e-05 | 3.8295e-05 | 2.2643e-05 | 0.00012436 | 0.00012301
6342 | 265 | Day265 | 5 | Hour5 | 9 | Fall | 1404 | #N/A | Fall | 357324.4109 | 129096.3315 | 6453.2423 | 640.6683 | 3017.0636 | 72401.0252 | 8466.8785 | 9652.78 | 38922.2001 | 78144.6737 | 9394.7132 | 36.1103 | 217.668 | 35.2059 | 845.8502 | 1227.8602 | 5225.3821 | 1610.9953 | 6855.8832 | 12669.8436 | 126461.587 | 71.3162 | 0.0001115 | 3.5168e-05 | 9.0531e-05 | 3.1538e-05 | 8.8414e-05 | 2.717e-05 | 7.2044e-05 | 0.00012728 | 0.00012976 | 0.00012399 | 0.00012213 | 1.9091e-05 | 0.00012186 | 0.00012026 | 2.3513e-05 | 3.9805e-05 | 1.1878e-05 | 3.8954e-05 | 5.5171e-05 | 0.00012855 | 0.00012199
6343 | 265 | Day265 | 6 | Hour6 | 9 | Fall | 1404 | #N/A | Fall | 379724.3512 | 128273.8398 | 8271.8112 | 722.3325 | 4511.5774 | 74486.4309 | 9000.3514 | 28776.9293 | 37079.6663 | 78037.6688 | 9192.8038 | 32.7104 | 536.6088 | 31.9542 | 769.6664 | 1573.8798 | 6697.9314 | 1712.4993 | 7287.8521 | 33288.5067 | 124310.139 | 64.6646 | 0.00011079 | 4.5079e-05 | 0.00010207 | 4.7161e-05 | 9.0961e-05 | 2.8882e-05 | 0.00021478 | 0.00012126 | 0.00012958 | 0.00012132 | 0.00011063 | 4.7065e-05 | 0.0001106 | 0.00010943 | 3.0139e-05 | 5.1022e-05 | 1.2627e-05 | 4.1409e-05 | 0.00014495 | 0.00012636 | 0.00011061
6344 | 265 | Day265 | 7 | Hour7 | 9 | Fall | 1404 | #N/A | Fall | 394037.4108 | 129664.6418 | 11964.0937 | 808.7029 | 6941.7847 | 76546.7933 | 9917.1582 | 29959.2375 | 36811.5409 | 80366.3642 | 9333.1561 | 30.3071 | 942.8207 | 29.7166 | 721.093 | 2276.4114 | 9687.6823 | 1886.9404 | 8030.2178 | 36901.0221 | 126511.0613 | 60.0237 | 0.00011199 | 6.5201e-05 | 0.00011428 | 7.2565e-05 | 9.3477e-05 | 3.1824e-05 | 0.0002236 | 0.00012038 | 0.00013345 | 0.00012318 | 0.0001025 | 8.2692e-05 | 0.00010286 | 0.00010253 | 4.3592e-05 | 7.3797e-05 | 1.3913e-05 | 4.5627e-05 | 0.00016068 | 0.0001286 | 0.00010268
6345 | 265 | Day265 | 8 | Hour8 | 9 | Fall | 1404 | #N/A | Fall | 409900.8008 | 138430.582 | 14414.5695 | 924.2213 | 9097.5677 | 78894.6233 | 11053.8832 | 20947.8032 | 38752.6481 | 85607.8955 | 9916.2135 | 30.2801 | 1077.7576 | 29.6934 | 723.0625 | 2742.664 | 11671.9054 | 2103.2254 | 8950.6578 | 30045.3709 | 134276.7571 | 59.9736 | 0.00011956 | 7.8555e-05 | 0.0001306 | 9.51e-05 | 9.6344e-05 | 3.5472e-05 | 0.00015634 | 0.00012673 | 0.00014215 | 0.00013087 | 0.00010241 | 9.4527e-05 | 0.00010278 | 0.00010281 | 5.252e-05 | 8.8912e-05 | 1.5508e-05 | 5.0856e-05 | 0.00013083 | 0.00013649 | 0.00010259
6346 | 265 | Day265 | 9 | Hour9 | 9 | Fall | 1404 | #N/A | Fall | 426755.4906 | 146948.3294 | 18083.5373 | 1015.0588 | 11427.3767 | 80347.9412 | 13809.6686 | 13798.3146 | 40314.7463 | 88830.1194 | 10347.105 | 30.7951 | 1036.5825 | 30.2034 | 735.7124 | 3440.7595 | 14642.7778 | 2627.5694 | 11182.0992 | 25225.6913 | 139491.9707 | 60.9985 | 0.00012692 | 9.855e-05 | 0.00014344 | 0.00011945 | 9.8119e-05 | 4.4315e-05 | 0.00010298 | 0.00013184 | 0.0001475 | 0.00013656 | 0.00010415 | 9.0916e-05 | 0.00010454 | 0.0001046 | 6.5888e-05 | 0.00011154 | 1.9374e-05 | 6.3535e-05 | 0.00010984 | 0.00014179 | 0.00010434
6347 | 265 | Day265 | 10 | Hour10 | 9 | Fall | 1404 | #N/A | Fall | 443072.2095 | 151960.0841 | 22657.8334 | 1059.4226 | 12885.0214 | 81886.5016 | 18901.0266 | 10931.1833 | 40761.7872 | 89610.3161 | 10449.3921 | 30.988 | 1166.93 | 30.412 | 741.3111 | 4311.1121 | 18346.7213 | 3596.3035 | 15304.7231 | 23816.2047 | 140821.4954 | 61.4 | 0.00013125 | 0.00012348 | 0.0001497 | 0.00013469 | 9.9998e-05 | 6.0653e-05 | 8.1585e-05 | 0.0001333 | 0.0001488 | 0.00013791 | 0.0001048 | 0.00010235 | 0.00010526 | 0.0001054 | 8.2555e-05 | 0.00013976 | 2.6516e-05 | 8.6959e-05 | 0.00010371 | 0.00014314 | 0.00010503
6348 | 265 | Day265 | 11 | Hour11 | 9 | Fall | 1404 | #N/A | Fall | 458116.9666 | 154895.0404 | 26438.6541 | 1074.3896 | 14526.1968 | 84584.8434 | 22391.9637 | 10587.4039 | 40903.3068 | 89986.8414 | 10515.4076 | 31.1107 | 1407.2092 | 30.528 | 744.0711 | 5030.4899 | 21408.1642 | 4260.525 | 18131.4387 | 25113.6007 | 141405.5557 | 61.6386 | 0.00013378 | 0.00014408 | 0.00015182 | 0.00015185 | 0.00010329 | 7.1856e-05 | 7.9019e-05 | 0.00013376 | 0.00014943 | 0.00013878 | 0.00010522 | 0.00012342 | 0.00010566 | 0.00010579 | 9.633e-05 | 0.00016308 | 3.1414e-05 | 0.00010302 | 0.00010936 | 0.00014374 | 0.00010544
6349 | 265 | Day265 | 12 | Hour12 | 9 | Fall | 1404 | #N/A | Fall | 471627.9078 | 158399.0977 | 30057.8685 | 1083.4994 | 12680.3372 | 88160.1332 | 26711.8173 | 8745.0095 | 41568.054 | 91090.7937 | 10703.0599 | 31.5006 | 1612.9439 | 30.904 | 752.8888 | 5719.1188 | 24338.7497 | 5082.4647 | 21629.3526 | 21425.3467 | 143361.9075 | 62.4047 | 0.00013681 | 0.00016381 | 0.00015311 | 0.00013255 | 0.00010766 | 8.5718e-05 | 6.5269e-05 | 0.00013594 | 0.00015126 | 0.00014126 | 0.00010654 | 0.00014147 | 0.00010697 | 0.00010705 | 0.00010952 | 0.0001854 | 3.7474e-05 | 0.0001229 | 9.3296e-05 | 0.00014573 | 0.00010675
6350 | 265 | Day265 | 13 | Hour13 | 9 | Fall | 1404 | #N/A | Fall | 482651.4228 | 160460.1701 | 33107.6937 | 1073.6385 | 12601.8255 | 89836.5359 | 31179.6806 | 7498.7027 | 41989.9282 | 91563.4094 | 10838.9831 | 31.7912 | 1677.9284 | 31.1946 | 759.9409 | 6299.4099 | 26808.2838 | 5932.5663 | 25247.1143 | 20100.5283 | 144392.3207 | 62.9859 | 0.00013859 | 0.00018043 | 0.00015171 | 0.00013173 | 0.00010971 | 0.00010006 | 5.5967e-05 | 0.00013732 | 0.00015204 | 0.00014305 | 0.00010752 | 0.00014717 | 0.00010797 | 0.00010805 | 0.00012063 | 0.00020421 | 4.3742e-05 | 0.00014345 | 8.7527e-05 | 0.00014677 | 0.00010774
6351 | 265 | Day265 | 14 | Hour14 | 9 | Fall | 1404 | #N/A | Fall | 490281.1301 | 160893.2378 | 35361.163 | 1050.1049 | 12063.0146 | 91369.4818 | 35397.3653 | 7542.6926 | 42098.3176 | 90918.3056 | 10842.8402 | 32.1179 | 1913.1912 | 31.5101 | 767.7877 | 6728.1781 | 28632.9849 | 6735.0663 | 28662.299 | 19605.7072 | 143859.4633 | 63.628 | 0.00013896 | 0.00019271 | 0.00014839 | 0.0001261 | 0.00011158 | 0.00011359 | 5.6295e-05 | 0.00013767 | 0.00015097 | 0.0001431 | 0.00010862 | 0.0001678 | 0.00010906 | 0.00010917 | 0.00012884 | 0.00021811 | 4.9659e-05 | 0.00016286 | 8.5373e-05 | 0.00014623 | 0.00010884
6352 | 265 | Day265 | 15 | Hour15 | 9 | Fall | 1404 | #N/A | Fall | 493005.0826 | 158197.6786 | 36291.3542 | 998.6778 | 11754.7167 | 93848.4376 | 38478.5561 | 9075.6782 | 41548.8865 | 88746.386 | 10688.0062 | 32.2672 | 2541.6144 | 31.6367 | 771.1865 | 6905.1658 | 29386.1884 | 7321.3253 | 31157.2308 | 20830.3949 | 140983.2786 | 63.9039 | 0.00013664 | 0.00019778 | 0.00014112 | 0.00012288 | 0.00011461 | 0.00012348 | 6.7737e-05 | 0.00013587 | 0.00014737 | 0.00014106 | 0.00010913 | 0.00022292 | 0.0001095 | 0.00010965 | 0.00013223 | 0.00022385 | 5.3982e-05 | 0.00017703 | 9.0706e-05 | 0.00014331 | 0.00010931
6353 | 265 | Day265 | 16 | Hour16 | 9 | Fall | 1404 | #N/A | Fall | 487920.3198 | 151781.3097 | 36261.5838 | 912.8076 | 10742.2948 | 97995.5276 | 41104.5728 | 9218.2464 | 40307.9894 | 85026.7964 | 10437.5905 | 32.0964 | 3297.9494 | 31.5487 | 770.0063 | 6899.5014 | 29362.0824 | 7820.9782 | 33283.5946 | 19960.5412 | 135772.3764 | 63.6451 | 0.00013109 | 0.00019761 | 0.00012899 | 0.00011229 | 0.00011967 | 0.0001319 | 6.8801e-05 | 0.00013182 | 0.00014119 | 0.00013775 | 0.00010855 | 0.00028925 | 0.0001092 | 0.00010948 | 0.00013212 | 0.00022367 | 5.7666e-05 | 0.00018911 | 8.6918e-05 | 0.00013801 | 0.00010887
6354 | 265 | Day265 | 17 | Hour17 | 9 | Fall | 1404 | #N/A | Fall | 475668.8539 | 141287.6661 | 34071.4808 | 788.2432 | 10755.4704 | 102678.7317 | 42919.1196 | 10038.6719 | 38447.9435 | 80037.3774 | 10045.2878 | 31.4328 | 3779.499 | 30.941 | 756.9886 | 6482.7899 | 27588.6909 | 8166.2325 | 34752.8871 | 20794.1423 | 128530.6088 | 62.3739 | 0.00012203 | 0.00018568 | 0.00011138 | 0.00011243 | 0.00012539 | 0.00013773 | 7.4924e-05 | 0.00012573 | 0.0001329 | 0.00013257 | 0.00010631 | 0.00033149 | 0.00010709 | 0.00010763 | 0.00012414 | 0.00021016 | 6.0212e-05 | 0.00019746 | 9.0548e-05 | 0.00013065 | 0.0001067
6355 | 265 | Day265 | 18 | Hour18 | 9 | Fall | 1404 | #N/A | Fall | 463781.902 | 134399.3815 | 29411.6131 | 667.8596 | 11430.6756 | 106460.8691 | 40067.4092 | 12554.5171 | 37626.2093 | 77584.4224 | 9824.9613 | 31.3499 | 2936.3585 | 30.8517 | 755.4239 | 5596.1556 | 23815.4575 | 7623.6368 | 32443.7724 | 23985.1927 | 125035.593 | 62.2015 | 0.00011608 | 0.00016028 | 9.4373e-05 | 0.00011949 | 0.00013001 | 0.00012858 | 9.3701e-05 | 0.00012305 | 0.00012883 | 0.00012967 | 0.00010603 | 0.00025754 | 0.00010678 | 0.00010741 | 0.00010716 | 0.00018142 | 5.6211e-05 | 0.00018434 | 0.00010444 | 0.0001271 | 0.0001064
6356 | 265 | Day265 | 19 | Hour19 | 9 | Fall | 1404 | #N/A | Fall | 457050.808 | 130280.9986 | 26422.1015 | 566.1731 | 12315.3926 | 106311.9575 | 36018.575 | 17151.5441 | 37809.9102 | 77724.307 | 9905.3467 | 31.8741 | 1712.0603 | 31.402 | 769.1652 | 5027.3404 | 21394.7611 | 6853.264 | 29165.3109 | 29466.9367 | 125439.5639 | 63.2761 | 0.00011252 | 0.00014399 | 8.0004e-05 | 0.00012874 | 0.00012983 | 0.00011558 | 0.00012801 | 0.00012365 | 0.00012906 | 0.00013073 | 0.0001078 | 0.00015016 | 0.00010869 | 0.00010936 | 9.627e-05 | 0.00016298 | 5.0531e-05 | 0.00016571 | 0.00012831 | 0.00012751 | 0.00010824
6357 | 265 | Day265 | 20 | Hour20 | 9 | Fall | 1404 | #N/A | Fall | 439386.0085 | 122546.0767 | 23095.036 | 466.0912 | 15319.618 | 101557.0396 | 31358.8156 | 19969.1555 | 37176.338 | 76045.6671 | 9797.3291 | 31.439 | 1232.0262 | 31.0205 | 760.356 | 4394.2988 | 18700.7372 | 5966.6503 | 25392.1652 | 35288.7736 | 123019.3342 | 62.4595 | 0.00010584 | 0.00012586 | 6.5862e-05 | 0.00016014 | 0.00012402 | 0.00010063 | 0.00014904 | 0.00012158 | 0.00012628 | 0.0001293 | 0.00010633 | 0.00010806 | 0.00010737 | 0.00010811 | 8.4148e-05 | 0.00014245 | 4.3994e-05 | 0.00014427 | 0.00015366 | 0.00012505 | 0.00010684
6358 | 265 | Day265 | 21 | Hour21 | 9 | Fall | 1404 | #N/A | Fall | 412964.655 | 117627.15 | 17902.9291 | 401.512 | 14243.2666 | 94648.4052 | 27525.282 | 15930.7468 | 37344.1661 | 75656.8584 | 9911.9616 | 31.781 | 938.5941 | 31.3569 | 770.6454 | 3406.3952 | 14496.5339 | 5237.2429 | 22288.0391 | 30174.0134 | 122912.9861 | 63.1379 | 0.00010159 | 9.7566e-05 | 5.6737e-05 | 0.00014889 | 0.00011558 | 8.8329e-05 | 0.0001189 | 0.00012212 | 0.00012563 | 0.00013081 | 0.00010748 | 8.2322e-05 | 0.00010853 | 0.00010957 | 6.523e-05 | 0.00011043 | 3.8615e-05 | 0.00012664 | 0.00013139 | 0.00012494 | 0.000108
6359 | 265 | Day265 | 22 | Hour22 | 9 | Fall | 1404 | #N/A | Fall | 382618.3803 | 113901.0745 | 14904.6397 | 361.8871 | 10418.9425 | 84804.8014 | 23210.921 | 11463.0066 | 37421.1836 | 74733.8352 | 9904.757 | 32.429 | 641.4443 | 32.0059 | 787.4526 | 2835.9098 | 12068.7298 | 4416.3482 | 18794.5728 | 21881.949 | 122059.7758 | 64.4349 | 9.8376e-05 | 8.1226e-05 | 5.1137e-05 | 0.00010891 | 0.00010356 | 7.4484e-05 | 8.5554e-05 | 0.00012238 | 0.0001241 | 0.00013072 | 0.00010968 | 5.6259e-05 | 0.00011078 | 0.00011196 | 5.4306e-05 | 9.1935e-05 | 3.2563e-05 | 0.00010679 | 9.5285e-05 | 0.00012407 | 0.00011022
6360 | 265 | Day265 | 23 | Hour23 | 9 | Fall | 1404 | #N/A | Fall | 354494.6758 | 111774.3972 | 12862.1765 | 345.0448 | 7154.1998 | 76216.0841 | 19522.6515 | 7171.7551 | 36619.3212 | 71914.9261 | 9565.5155 | 33.5736 | 471.2868 | 33.0141 | 810.7295 | 2447.2898 | 10414.8867 | 3714.5802 | 15808.0713 | 14325.9549 | 118099.7628 | 66.5877 | 9.654e-05 | 7.0095e-05 | 4.8757e-05 | 7.4785e-05 | 9.3073e-05 | 6.2648e-05 | 5.3527e-05 | 0.00011975 | 0.00011942 | 0.00012624 | 0.00011355 | 4.1335e-05 | 0.00011427 | 0.00011527 | 4.6864e-05 | 7.9336e-05 | 2.7389e-05 | 8.9819e-05 | 6.2382e-05 | 0.00012005 | 0.0001139
6361 | 266 | Day266 | 0 | Hour0 | 9 | Fall | 29 | 466947.5795 | Fall | 333565.2308 | 118869.8164 | 12157.7598 | 373.1674 | 6235.9843 | 78338.7508 | 17809.4036 | 6622.488 | 30161.4239 | 54309.6605 | 7167.8044 | 37.8373 | 541.1138 | 36.8964 | 903.1241 | 2313.2603 | 9844.4995 | 3388.6001 | 14420.8036 | 12858.4722 | 91638.8888 | 74.7337 | 0.00010267 | 6.6256e-05 | 5.2731e-05 | 6.5187e-05 | 9.5665e-05 | 5.715e-05 | 4.9427e-05 | 9.8635e-05 | 9.0182e-05 | 9.4598e-05 | 0.00012797 | 4.746e-05 | 0.00012771 | 0.00012841 | 4.4297e-05 | 7.4991e-05 | 2.4985e-05 | 8.1937e-05 | 5.5992e-05 | 9.315e-05 | 0.00012784
6362 | 266 | Day266 | 1 | Hour1 | 9 | Fall | 1404 | #N/A | Fall | 319463.9058 | 120396.6961 | 10414.1185 | 385.9512 | 4102.5465 | 75421.5216 | 15012.759 | 2864.8398 | 30212.7416 | 52255.7513 | 7117.7551 | 39.204 | 270.3233 | 38.2859 | 931.4119 | 1981.4972 | 8432.6214 | 2856.4817 | 12156.2772 | 6967.3864 | 89586.248 | 77.4899 | 0.00010399 | 5.6754e-05 | 5.4538e-05 | 4.2885e-05 | 9.2103e-05 | 4.8176e-05 | 2.1382e-05 | 9.8803e-05 | 8.6772e-05 | 9.3938e-05 | 0.00013259 | 2.3709e-05 | 0.00013252 | 0.00013243 | 3.7944e-05 | 6.4236e-05 | 2.1062e-05 | 6.907e-05 | 3.0339e-05 | 9.1063e-05 | 0.00013255
6363 | 266 | Day266 | 2 | Hour2 | 9 | Fall | 1404 | #N/A | Fall | 311216.9782 | 121693.3578 | 9348.0614 | 411.5572 | 2865.9801 | 73955.1042 | 13265.055 | 2745.5064 | 29378.6651 | 49575.2121 | 6750.0896 | 40.1586 | 199.3716 | 39.1477 | 949.7114 | 1778.6582 | 7569.4032 | 2523.9456 | 10741.1094 | 5611.4865 | 85703.9668 | 79.3062 | 0.00010511 | 5.0944e-05 | 5.8156e-05 | 2.9959e-05 | 9.0312e-05 | 4.2568e-05 | 2.0491e-05 | 9.6075e-05 | 8.2321e-05 | 8.9085e-05 | 0.00013582 | 1.7486e-05 | 0.0001355 | 0.00013503 | 3.406e-05 | 5.7661e-05 | 1.861e-05 | 6.103e-05 | 2.4435e-05 | 8.7117e-05 | 0.00013566
6364 | 266 | Day266 | 3 | Hour3 | 9 | Fall | 1404 | #N/A | Fall | 307647.3074 | 124325.7699 | 8313.7881 | 470.8636 | 1909.6464 | 74053.8998 | 11782.9541 | 2063.4884 | 28977.0157 | 47979.4261 | 6582.498 | 40.9065 | 141.4231 | 39.8899 | 965.7378 | 1581.8667 | 6731.9214 | 2241.9459 | 9541.0082 | 3973.1348 | 83538.9397 | 80.7964 | 0.00010738 | 4.5308e-05 | 6.6536e-05 | 1.9962e-05 | 9.0433e-05 | 3.7811e-05 | 1.5401e-05 | 9.4762e-05 | 7.9671e-05 | 8.6874e-05 | 0.00013835 | 1.2404e-05 | 0.00013807 | 0.00013731 | 3.0292e-05 | 5.1281e-05 | 1.653e-05 | 5.4211e-05 | 1.7301e-05 | 8.4916e-05 | 0.00013821
6365 | 266 | Day266 | 4 | Hour4 | 9 | Fall | 1404 | #N/A | Fall | 310721.5614 | 128813.7918 | 7727.9424 | 563.5006 | 1696.875 | 74596.8559 | 11028.879 | 1762.5524 | 29033.0619 | 47843.4011 | 6550.8802 | 41.5289 | 44.7202 | 40.4756 | 977.0963 | 1470.3977 | 6257.5447 | 2098.4678 | 8930.4112 | 3459.4274 | 83427.3432 | 82.0045 | 0.00011126 | 4.2115e-05 | 7.9627e-05 | 1.7738e-05 | 9.1096e-05 | 3.5392e-05 | 1.3155e-05 | 9.4945e-05 | 7.9445e-05 | 8.6456e-05 | 0.00014045 | 3.9223e-06 | 0.00014009 | 0.00013893 | 2.8157e-05 | 4.7667e-05 | 1.5473e-05 | 5.0741e-05 | 1.5064e-05 | 8.4803e-05 | 0.00014028
6366 | 266 | Day266 | 5 | Hour5 | 9 | Fall | 1404 | #N/A | Fall | 319564.2481 | 132955.0039 | 8498.5492 | 666.2379 | 2264.7844 | 75937.7773 | 11370.1643 | 3717.3816 | 28751.4618 | 47763.5347 | 6505.7277 | 41.1838 | 85.6655 | 40.1251 | 966.6508 | 1617.0213 | 6881.5279 | 2163.4042 | 9206.76 | 5982.1659 | 83020.7242 | 81.309 | 0.00011483 | 4.6315e-05 | 9.4144e-05 | 2.3675e-05 | 9.2733e-05 | 3.6487e-05 | 2.7745e-05 | 9.4024e-05 | 7.9312e-05 | 8.586e-05 | 0.00013928 | 7.5135e-06 | 0.00013888 | 0.00013744 | 3.0965e-05 | 5.2421e-05 | 1.5951e-05 | 5.2312e-05 | 2.6049e-05 | 8.439e-05 | 0.00013909
6367 | 266 | Day266 | 6 | Hour6 | 9 | Fall | 1404 | #N/A | Fall | 330887.742 | 134620.688 | 10888.4046 | 750.7413 | 2563.3253 | 77788.2742 | 12599.713 | 9723.4485 | 27752.4923 | 46712.7263 | 6305.3587 | 39.5194 | 175.4876 | 38.5379 | 929.0249 | 2071.7397 | 8816.6649 | 2397.3508 | 10202.3622 | 12286.7738 | 80770.5773 | 78.0573 | 0.00011627 | 5.9339e-05 | 0.00010609 | 2.6795e-05 | 9.4993e-05 | 4.0432e-05 | 7.2571e-05 | 9.0757e-05 | 7.7568e-05 | 8.3216e-05 | 0.00013366 | 1.5392e-05 | 0.00013339 | 0.00013209 | 3.9672e-05 | 6.7162e-05 | 1.7676e-05 | 5.7968e-05 | 5.3503e-05 | 8.2102e-05 | 0.00013352
6368 | 266 | Day266 | 7 | Hour7 | 9 | Fall | 1404 | #N/A | Fall | 348452.043 | 134018.7142 | 14124.8009 | 789.3237 | 5821.5259 | 81804.328 | 14887.6989 | 18367.9161 | 26386.6498 | 45012.5007 | 5987.0929 | 37.3073 | 301.6473 | 36.3312 | 876.2061 | 2687.5297 | 11437.2712 | 2832.6865 | 12055.0124 | 24189.442 | 77386.2433 | 73.6385 | 0.00011575 | 7.6976e-05 | 0.00011154 | 6.0854e-05 | 9.9898e-05 | 4.7775e-05 | 0.00013709 | 8.6291e-05 | 7.4744e-05 | 7.9016e-05 | 0.00012617 | 2.6457e-05 | 0.00012575 | 0.00012458 | 5.1464e-05 | 8.7125e-05 | 2.0886e-05 | 6.8495e-05 | 0.00010533 | 7.8662e-05 | 0.00012596
6369 | 266 | Day266 | 8 | Hour8 | 9 | Fall | 1404 | #N/A | Fall | 373009.8218 | 137946.2018 | 16914.3176 | 823.8141 | 9329.8089 | 88229.5492 | 16791.9776 | 25135.7044 | 25928.7823 | 44520.2646 | 5900.3586 | 36.5104 | 558.102 | 35.573 | 858.8573 | 3218.2918 | 13696.0258 | 3195.0141 | 13596.9635 | 34465.5133 | 76349.4055 | 72.0834 | 0.00011914 | 9.2178e-05 | 0.00011641 | 9.7528e-05 | 0.00010774 | 5.3885e-05 | 0.0001876 | 8.4793e-05 | 7.3927e-05 | 7.7871e-05 | 0.00012348 | 4.895e-05 | 0.00012313 | 0.00012211 | 6.1628e-05 | 0.00010433 | 2.3558e-05 | 7.7256e-05 | 0.00015008 | 7.7608e-05 | 0.0001233
6370 | 266 | Day266 | 9 | Hour9 | 9 | Fall | 1404 | #N/A | Fall | 396404.2449 | 143070.3163 | 20822.2295 | 847.7751 | 13322.5674 | 94613.6788 | 20529.1592 | 24491.4024 | 26040.8195 | 44837.5397 | 5926.193 | 36.5362 | 968.4255 | 35.6102 | 861.992 | 3961.8513 | 16860.3783 | 3906.0887 | 16623.0705 | 37813.9698 | 76804.5523 | 72.1465 | 0.00012357 | 0.00011348 | 0.0001198 | 0.00013927 | 0.00011554 | 6.5878e-05 | 0.00018279 | 8.516e-05 | 7.4454e-05 | 7.8212e-05 | 0.00012357 | 8.4938e-05 | 0.00012325 | 0.00012256 | 7.5867e-05 | 0.00012844 | 2.8801e-05 | 9.445e-05 | 0.00016466 | 7.8071e-05 | 0.00012341
6371 | 266 | Day266 | 10 | Hour10 | 9 | Fall | 1404 | #N/A | Fall | 416016.5799 | 143310.0911 | 25487.9624 | 832.6595 | 18297.2742 | 96660.5618 | 27123.0997 | 26484.6435 | 25596.7516 | 44157.1687 | 5837.1421 | 35.8391 | 1312.8311 | 34.9295 | 845.6257 | 4849.6015 | 20638.3608 | 5160.7195 | 21962.3802 | 44781.9177 | 75591.0624 | 70.7686 | 0.00012378 | 0.0001389 | 0.00011766 | 0.00019127 | 0.00011804 | 8.7038e-05 | 0.00019767 | 8.3708e-05 | 7.3324e-05 | 7.7037e-05 | 0.00012121 | 0.00011514 | 0.0001209 | 0.00012023 | 9.2867e-05 | 0.00015721 | 3.8051e-05 | 0.00012479 | 0.000195 | 7.6837e-05 | 0.00012106
6372 | 266 | Day266 | 11 | Hour11 | 9 | Fall | 1404 | #N/A | Fall | 432455.4685 | 148193.9461 | 30404.9775 | 845.0149 | 20389.7786 | 102271.2144 | 32432.4187 | 17899.207 | 26176.6994 | 45194.9824 | 6002.6369 | 36.6446 | 1707.2021 | 35.6497 | 865.0963 | 5785.1633 | 24619.8142 | 6170.9251 | 26261.4936 | 38288.9856 | 77374.3186 | 72.2943 | 0.000128 | 0.0001657 | 0.00011941 | 0.00021314 | 0.00012489 | 0.00010408 | 0.00013359 | 8.5604e-05 | 7.5047e-05 | 7.9221e-05 | 0.00012393 | 0.00014973 | 0.00012339 | 0.000123 | 0.00011078 | 0.00018754 | 4.55e-05 | 0.00014921 | 0.00016673 | 7.865e-05 | 0.00012367
6373 | 266 | Day266 | 12 | Hour12 | 9 | Fall | 1404 | #N/A | Fall | 445721.6631 | 150705.888 | 34792.0229 | 838.0144 | 20970.3387 | 105924.7488 | 38366.4975 | 13148.5038 | 26391.1017 | 45438.4629 | 6073.4108 | 37.0019 | 2127.5157 | 35.9896 | 872.1662 | 6619.8876 | 28172.1353 | 7300.0039 | 31066.4936 | 34118.8425 | 77902.9754 | 72.9915 | 0.00013016 | 0.00018961 | 0.00011842 | 0.00021921 | 0.00012935 | 0.00012312 | 9.8134e-05 | 8.6305e-05 | 7.5452e-05 | 8.0155e-05 | 0.00012514 | 0.0001866 | 0.00012457 | 0.00012401 | 0.00012677 | 0.0002146 | 5.3825e-05 | 0.00017652 | 0.00014857 | 7.9187e-05 | 0.00012486
6374 | 266 | Day266 | 13 | Hour13 | 9 | Fall | 1404 | #N/A | Fall | 456110.324 | 150298.8932 | 38254.3671 | 809.0399 | 20469.8857 | 107001.6577 | 44246.1031 | 14574.1278 | 26203.8705 | 45068.3057 | 6039.732 | 36.8275 | 2204.7366 | 35.7971 | 866.9803 | 7278.6688 | 30975.6983 | 8418.718 | 35827.3851 | 35044.0135 | 77311.9082 | 72.6246 | 0.00012981 | 0.00020848 | 0.00011432 | 0.00021398 | 0.00013067 | 0.00014199 | 0.00010877 | 8.5693e-05 | 7.4837e-05 | 7.971e-05 | 0.00012455 | 0.00019337 | 0.0001239 | 0.00012327 | 0.00013938 | 0.00023596 | 6.2073e-05 | 0.00020357 | 0.0001526 | 7.8587e-05 | 0.00012423
6375 | 266 | Day266 | 14 | Hour14 | 9 | Fall | 1404 | #N/A | Fall | 463659.6056 | 151627.0362 | 41031.4878 | 782.2197 | 18739.1424 | 108461.4733 | 49690.4113 | 12621.9594 | 26223.4266 | 45224.3192 | 6030.6846 | 37.1243 | 2280.5662 | 36.0525 | 873.7021 | 7807.0723 | 33224.4155 | 9454.608 | 40235.8033 | 31361.1018 | 77478.4304 | 73.1768 | 0.00013096 | 0.00022361 | 0.00011053 | 0.00019589 | 0.00013245 | 0.00015946 | 9.4204e-05 | 8.5757e-05 | 7.5096e-05 | 7.9591e-05 | 0.00012556 | 0.00020002 | 0.00012479 | 0.00012422 | 0.0001495 | 0.00025309 | 6.9711e-05 | 0.00022861 | 0.00013656 | 7.8756e-05 | 0.00012517
6376 | 266 | Day266 | 15 | Hour15 | 9 | Fall | 1404 | #N/A | Fall | 466947.5795 | 148333.148 | 41305.3942 | 729.5757 | 22407.4328 | 109189.3791 | 52621.9787 | 13437.2223 | 25533.699 | 44212.7857 | 5871.2579 | 36.588 | 2373.453 | 35.5143 | 860.1508 | 7859.1886 | 33446.2056 | 10012.3982 | 42609.5805 | 35844.6551 | 75617.7426 | 72.1023 | 0.00012812 | 0.0002251 | 0.00010309 | 0.00023423 | 0.00013334 | 0.00016886 | 0.00010029 | 8.3501e-05 | 7.3416e-05 | 7.7487e-05 | 0.00012374 | 0.00020817 | 0.00012292 | 0.0001223 | 0.0001505 | 0.00025478 | 7.3824e-05 | 0.0002421 | 0.00015609 | 7.6865e-05 | 0.00012334
6377 | 266 | Day266 | 16 | Hour16 | 9 | Fall | 1404 | #N/A | Fall | 463461.0868 | 145019.939 | 41213.0477 | 678.0886 | 18253.7144 | 110940.7915 | 55239.6383 | 14436.7654 | 24976.2349 | 43453.6351 | 5751.3799 | 36.2202 | 2572.7968 | 35.2031 | 853.6319 | 7841.6178 | 33371.43 | 10510.461 | 44729.1774 | 32690.4798 | 74181.2499 | 71.4232 | 0.00012525 | 0.0002246 | 9.5819e-05 | 0.00019081 | 0.00013548 | 0.00017726 | 0.00010775 | 8.1678e-05 | 7.2156e-05 | 7.5905e-05 | 0.0001225 | 0.00022565 | 0.00012185 | 0.00012137 | 0.00015016 | 0.00025421 | 7.7496e-05 | 0.00025415 | 0.00014235 | 7.5404e-05 | 0.00012218
6378 | 266 | Day266 | 17 | Hour17 | 9 | Fall | 1404 | #N/A | Fall | 454342.719 | 138824.3605 | 39009.695 | 618.4878 | 15916.6861 | 113787.9179 | 56887.5892 | 13886.3641 | 24201.4351 | 42295.8937 | 5596.8615 | 35.3356 | 2411.8809 | 34.3497 | 835.8618 | 7422.3852 | 31587.3097 | 10824.017 | 46063.5722 | 29803.0502 | 72094.1903 | 69.6853 | 0.0001199 | 0.00021259 | 8.7397e-05 | 0.00016638 | 0.00013896 | 0.00018255 | 0.00010364 | 7.9145e-05 | 7.0233e-05 | 7.3865e-05 | 0.00011951 | 0.00021154 | 0.00011889 | 0.00011884 | 0.00014213 | 0.00024062 | 7.9808e-05 | 0.00026173 | 0.00012978 | 7.3283e-05 | 0.0001192
6379 | 266 | Day266 | 18 | Hour18 | 9 | Fall | 1404 | #N/A | Fall | 447952.9043 | 137522.3074 | 33152.126 | 579.7428 | 16099.8372 | 116220.1243 | 53484.208 | 14896.3422 | 24311.1132 | 42420.7889 | 5608.3573 | 35.5752 | 2744.8132 | 34.6349 | 842.9336 | 6307.864 | 26844.262 | 10176.4548 | 43307.7533 | 30996.1794 | 72340.2594 | 70.2101 | 0.00011878 | 0.00018067 | 8.1922e-05 | 0.0001683 | 0.00014193 | 0.00017163 | 0.00011118 | 7.9503e-05 | 7.0441e-05 | 7.4017e-05 | 0.00012032 | 0.00024074 | 0.00011988 | 0.00011985 | 0.00012079 | 0.00020449 | 7.5034e-05 | 0.00024607 | 0.00013497 | 7.3533e-05 | 0.0001201
6380 | 266 | Day266 | 19 | Hour19 | 9 | Fall | 1404 | #N/A | Fall | 444244.7232 | 137168.6883 | 29069.5214 | 543.336 | 18628.0368 | 117243.4868 | 47734.3539 | 17022.6477 | 24570.9842 | 42851.4388 | 5734.4003 | 36.0664 | 2748.4364 | 35.2241 | 858.1021 | 5531.0657 | 23538.4557 | 9082.4285 | 38651.9254 | 35650.6845 | 73156.8233 | 71.2905 | 0.00011847 | 0.00015842 | 7.6777e-05 | 0.00019472 | 0.00014317 | 0.00015318 | 0.00012705 | 8.0353e-05 | 7.1156e-05 | 7.5681e-05 | 0.00012198 | 0.00024106 | 0.00012192 | 0.00012201 | 0.00010592 | 0.00017931 | 6.6967e-05 | 0.00021961 | 0.00015524 | 7.4363e-05 | 0.00012195
6381 | 266 | Day266 | 20 | Hour20 | 9 | Fall | 1404 | #N/A | Fall | 427488.4082 | 134649.1947 | 25899.9933 | 500.0726 | 18706.5019 | 113373.8116 | 42552.5481 | 14568.3061 | 24773.8085 | 43326.5144 | 5837.6056 | 36.3385 | 2357.9856 | 35.5676 | 870.1599 | 4927.9988 | 20971.9946 | 8096.4849 | 34456.0632 | 33274.808 | 73937.9284 | 71.9061 | 0.0001163 | 0.00014115 | 7.0664e-05 | 0.00019555 | 0.00013845 | 0.00013655 | 0.00010873 | 8.1016e-05 | 7.1945e-05 | 7.7043e-05 | 0.0001229 | 0.00020681 | 0.00012311 | 0.00012372 | 9.4368e-05 | 0.00015976 | 5.9697e-05 | 0.00019577 | 0.00014489 | 7.5157e-05 | 0.000123
6382 | 266 | Day266 | 21 | Hour21 | 9 | Fall | 1404 | #N/A | Fall | 403383.34 | 128821.8109 | 22279.0566 | 447.459 | 18335.0505 | 105377.5525 | 36807.7666 | 14060.8732 | 24869.5231 | 43561.5918 | 5917.3648 | 36.245 | 1964.4863 | 35.503 | 869.0567 | 4239.0421 | 18040.0145 | 7003.4237 | 29804.3428 | 32395.9236 | 74348.4798 | 71.748 | 0.00011126 | 0.00012141 | 6.3229e-05 | 0.00019166 | 0.00012868 | 0.00011812 | 0.00010494 | 8.1329e-05 | 7.2335e-05 | 7.8095e-05 | 0.00012258 | 0.0001723 | 0.00012288 | 0.00012356 | 8.1175e-05 | 0.00013742 | 5.1638e-05 | 0.00016934 | 0.00014107 | 7.5574e-05 | 0.00012273
6383 | 266 | Day266 | 22 | Hour22 | 9 | Fall | 1404 | #N/A | Fall | 375184.437 | 124390.6909 | 18325.0981 | 407.024 | 15118.604 | 94922.2012 | 30310.0483 | 11744.4421 | 25761.1048 | 45534.8833 | 6165.3135 | 36.6221 | 1553.3594 | 35.8752 | 879.17 | 3486.7214 | 14838.3767 | 5767.1011 | 24542.9472 | 26863.0461 | 77461.3017 | 72.4974 | 0.00010744 | 9.9866e-05 | 5.7515e-05 | 0.00015804 | 0.00011592 | 9.7265e-05 | 8.7655e-05 | 8.4245e-05 | 7.5612e-05 | 8.1368e-05 | 0.00012386 | 0.00013624 | 0.00012417 | 0.000125 | 6.6768e-05 | 0.00011303 | 4.2522e-05 | 0.00013945 | 0.00011697 | 7.8739e-05 | 0.00012401
6384 | 266 | Day266 | 23 | Hour23 | 9 | Fall | 1404 | #N/A | Fall | 348813.725 | 119020.9214 | 15053.4035 | 377.1635 | 11819.5489 | 83112.6676 | 24445.6809 | 10534.8299 | 27103.5438 | 48852.3979 | 6464.3488 | 36.6581 | 1078.0964 | 35.9182 | 878.5462 | 2864.2152 | 12189.1883 | 4651.2863 | 19794.3945 | 22354.3788 | 82420.2905 | 72.5763 | 0.0001028 | 8.2037e-05 | 5.3296e-05 | 0.00012355 | 0.0001015 | 7.8446e-05 | 7.8627e-05 | 8.8635e-05 | 8.1121e-05 | 8.5314e-05 | 0.00012398 | 9.4557e-05 | 0.00012432 | 0.00012491 | 5.4848e-05 | 9.2852e-05 | 3.4295e-05 | 0.00011247 | 9.7342e-05 | 8.3779e-05 | 0.00012415
6385 | 267 | Day267 | 0 | Hour0 | 9 | Fall | 39 | 443789.4001 | Fall | 328637.4034 | 118763.4298 | 11017.0451 | 377.4346 | 6784.4808 | 78535.7918 | 16934.5953 | 7076.404 | 29233.7547 | 51330.5938 | 6995.2263 | 37.9288 | 605.3128 | 37.1973 | 908.2083 | 2096.2162 | 8920.8289 | 3222.15 | 13712.4453 | 13860.8847 | 87559.5748 | 75.1261 | 0.00010258 | 6.004e-05 | 5.3334e-05 | 7.092e-05 | 9.5906e-05 | 5.4343e-05 | 5.2815e-05 | 9.5601e-05 | 8.5236e-05 | 9.2321e-05 | 0.00012828 | 5.309e-05 | 0.00012875 | 0.00012913 | 4.0141e-05 | 6.7955e-05 | 2.3758e-05 | 7.7912e-05 | 6.0357e-05 | 8.9003e-05 | 0.00012851
6386 | 267 | Day267 | 1 | Hour1 | 9 | Fall | 1404 | #N/A | Fall | 314853.1429 | 118485.3021 | 9741.6327 | 383.3074 | 4060.9354 | 74429.3729 | 15498.2018 | 2833.4625 | 29706.2893 | 51413.2652 | 7035.7743 | 38.6645 | 267.2231 | 37.8826 | 921.8291 | 1853.5431 | 7888.0896 | 2948.8471 | 12549.3547 | 6894.398 | 88155.3288 | 76.5471 | 0.00010234 | 5.3089e-05 | 5.4164e-05 | 4.245e-05 | 9.0891e-05 | 4.9734e-05 | 2.1148e-05 | 9.7147e-05 | 8.5373e-05 | 9.2856e-05 | 0.00013076 | 2.3437e-05 | 0.00013112 | 0.00013107 | 3.5494e-05 | 6.0088e-05 | 2.1743e-05 | 7.1304e-05 | 3.0022e-05 | 8.9609e-05 | 0.00013094
6387 | 267 | Day267 | 2 | Hour2 | 9 | Fall | 1404 | #N/A | Fall | 306108.5022 | 119247.2692 | 8665.3503 | 406.0033 | 2824.1699 | 72790.6413 | 14298.2509 | 2701.1168 | 28743.1937 | 48592.6139 | 6629.3617 | 39.4606 | 196.3111 | 38.6116 | 936.1478 | 1648.7586 | 7016.5918 | 2720.5321 | 11577.7188 | 5525.2867 | 83965.1694 | 78.0723 | 0.00010299 | 4.7224e-05 | 5.7371e-05 | 2.9522e-05 | 8.889e-05 | 4.5883e-05 | 2.016e-05 | 9.3997e-05 | 8.0689e-05 | 8.7492e-05 | 0.00013346 | 1.7218e-05 | 0.00013364 | 0.0001331 | 3.1573e-05 | 5.345e-05 | 2.0059e-05 | 6.5783e-05 | 2.406e-05 | 8.535e-05 | 0.00013355
6388 | 267 | Day267 | 3 | Hour3 | 9 | Fall | 1404 | #N/A | Fall | 302118.2597 | 120980.7873 | 7896.8293 | 460.6539 | 1871.4572 | 72569.7946 | 13711.6981 | 2015.5012 | 28185.9992 | 46854.1192 | 6407.0119 | 40.0448 | 138.6346 | 39.172 | 946.5565 | 1502.5319 | 6394.2974 | 2608.9285 | 11102.7696 | 3886.9584 | 81447.1302 | 79.2167 | 0.00010449 | 4.3035e-05 | 6.5094e-05 | 1.9563e-05 | 8.8621e-05 | 4.4001e-05 | 1.5043e-05 | 9.2175e-05 | 7.7802e-05 | 8.4558e-05 | 0.00013543 | 1.2159e-05 | 0.00013558 | 0.00013458 | 2.8772e-05 | 4.8709e-05 | 1.9236e-05 | 6.3084e-05 | 1.6926e-05 | 8.279e-05 | 0.00013551
6389 | 267 | Day267 | 4 | Hour4 | 9 | Fall | 1404 | #N/A | Fall | 302225.6174 | 123910.1275 | 7267.4999 | 545.7758 | 1646.949 | 72261.3784 | 13192.3601 | 1700.1776 | 27975.8347 | 46328.4187 | 6324.5189 | 40.3268 | 43.2615 | 39.3968 | 949.5916 | 1382.7892 | 5884.7107 | 2510.1139 | 10682.2462 | 3347.1267 | 80628.7724 | 79.7236 | 0.00010702 | 3.9606e-05 | 7.7122e-05 | 1.7216e-05 | 8.8244e-05 | 4.2334e-05 | 1.2689e-05 | 9.1488e-05 | 7.6929e-05 | 8.3469e-05 | 0.00013639 | 3.7944e-06 | 0.00013636 | 0.00013501 | 2.6479e-05 | 4.4827e-05 | 1.8508e-05 | 6.0695e-05 | 1.4575e-05 | 8.1958e-05 | 0.00013637
6390 | 267 | Day267 | 5 | Hour5 | 9 | Fall | 1404 | #N/A | Fall | 306714.7538 | 126274.3064 | 7316.3613 | 639.9516 | 2181.886 | 72518.2108 | 13585.767 | 3550.5581 | 27454.9182 | 45872.3351 | 6227.5931 | 39.6364 | 82.3508 | 38.7556 | 932.1233 | 1392.086 | 5924.2752 | 2584.9676 | 11000.7994 | 5732.4441 | 79554.8464 | 78.392 | 0.00010906 | 3.9872e-05 | 9.043e-05 | 2.2808e-05 | 8.8558e-05 | 4.3597e-05 | 2.65e-05 | 8.9784e-05 | 7.6172e-05 | 8.219e-05 | 0.00013405 | 7.2228e-06 | 0.00013414 | 0.00013253 | 2.6658e-05 | 4.5129e-05 | 1.906e-05 | 6.2505e-05 | 2.4962e-05 | 8.0867e-05 | 0.0001341
6391 | 267 | Day267 | 6 | Hour6 | 9 | Fall | 1404 | #N/A | Fall | 314995.9815 | 126757.0575 | 8110.6652 | 717.5976 | 2454.4545 | 73880.6485 | 15547.7339 | 9273.1058 | 26429.6603 | 44723.5619 | 5966.6008 | 37.8911 | 168.1214 | 37.1267 | 891.7563 | 1543.2185 | 6567.4467 | 2958.2715 | 12589.4624 | 11727.5603 | 77119.823 | 75.0178 | 0.00010948 | 4.4201e-05 | 0.0001014 | 2.5657e-05 | 9.0221e-05 | 4.9893e-05 | 6.921e-05 | 8.6431e-05 | 7.4264e-05 | 7.8745e-05 | 0.00012815 | 1.4745e-05 | 0.0001285 | 0.00012679 | 2.9552e-05 | 5.0028e-05 | 2.1812e-05 | 7.1532e-05 | 5.1067e-05 | 7.8391e-05 | 0.00012832
6392 | 267 | Day267 | 7 | Hour7 | 9 | Fall | 1404 | #N/A | Fall | 331014.1422 | 127157.2498 | 10710.1201 | 764.921 | 5628.8377 | 77866.8061 | 15322.7264 | 17775.7377 | 25408.3053 | 43431.9921 | 5737.0336 | 36.1093 | 291.6125 | 35.2127 | 847.478 | 2037.8175 | 8672.3027 | 2915.4593 | 12407.2671 | 23404.5755 | 74577.3309 | 71.322 | 0.00010983 | 5.8367e-05 | 0.00010809 | 5.884e-05 | 9.5089e-05 | 4.9171e-05 | 0.00013267 | 8.3091e-05 | 7.212e-05 | 7.5715e-05 | 0.00012212 | 2.5577e-05 | 0.00012188 | 0.0001205 | 3.9023e-05 | 6.6062e-05 | 2.1496e-05 | 7.0496e-05 | 0.00010191 | 7.5807e-05 | 0.000122
6393 | 267 | Day267 | 8 | Hour8 | 9 | Fall | 1404 | #N/A | Fall | 353625.3188 | 131129.0033 | 12958.4372 | 802.0559 | 9037.8733 | 83998.367 | 16117.8574 | 24422.2013 | 25022.8429 | 43011.4089 | 5683.5449 | 35.4658 | 539.8096 | 34.5533 | 831.898 | 2465.6054 | 10492.8318 | 3066.7491 | 13051.1083 | 33460.0746 | 73717.7966 | 70.0191 | 0.00011326 | 7.062e-05 | 0.00011334 | 9.4476e-05 | 0.00010258 | 5.1722e-05 | 0.00018228 | 8.1831e-05 | 7.1421e-05 | 7.5009e-05 | 0.00011995 | 4.7345e-05 | 0.0001196 | 0.00011828 | 4.7215e-05 | 7.993e-05 | 2.2612e-05 | 7.4155e-05 | 0.0001457 | 7.4933e-05 | 0.00011977
6394 | 267 | Day267 | 9 | Hour9 | 9 | Fall | 1404 | #N/A | Fall | 374037.084 | 135989.4397 | 15579.0973 | 825.849 | 12902.529 | 89807.3581 | 19162.1957 | 23776.2699 | 25107.664 | 43321.3782 | 5722.5494 | 35.4957 | 937.4172 | 34.6146 | 835.2262 | 2964.2391 | 12614.8582 | 3645.9962 | 15516.1995 | 36678.7989 | 74151.5916 | 70.1103 | 0.00011745 | 8.4901e-05 | 0.0001167 | 0.00013487 | 0.00010967 | 6.1491e-05 | 0.00017745 | 8.2108e-05 | 7.1936e-05 | 7.5524e-05 | 0.00012005 | 8.2218e-05 | 0.00011981 | 0.00011875 | 5.6763e-05 | 9.6095e-05 | 2.6883e-05 | 8.8161e-05 | 0.00015972 | 7.5374e-05 | 0.00011993
6395 | 267 | Day267 | 10 | Hour10 | 9 | Fall | 1404 | #N/A | Fall | 391832.524 | 136552.7798 | 18896.3858 | 813.4012 | 17795.7567 | 91870.448 | 24689.8894 | 25808.9489 | 24759.6771 | 42817.5482 | 5660.0737 | 34.9241 | 1276.1873 | 34.0583 | 822.4452 | 3595.4205 | 15300.9653 | 4697.752 | 19992.1375 | 43604.7056 | 73237.2991 | 68.9824 | 0.00011794 | 0.00010298 | 0.00011494 | 0.00018602 | 0.00011219 | 7.923e-05 | 0.00019263 | 8.097e-05 | 7.11e-05 | 7.47e-05 | 0.00011811 | 0.00011193 | 0.00011788 | 0.00011694 | 6.885e-05 | 0.00011656 | 3.4638e-05 | 0.00011359 | 0.00018988 | 7.4445e-05 | 0.000118
6396 | 267 | Day267 | 11 | Hour11 | 9 | Fall | 1404 | #N/A | Fall | 406821.304 | 142380.2956 | 22278.1766 | 832.1461 | 19995.2983 | 97834.4916 | 27725.3049 | 17593.7132 | 25563.018 | 44149.4323 | 5877.2274 | 35.962 | 1673.5132 | 35.0258 | 847.6989 | 4238.8747 | 18039.3019 | 5275.3013 | 22450.0037 | 37589.0115 | 75589.6778 | 70.9878 | 0.00012297 | 0.00012141 | 0.00011759 | 0.00020902 | 0.00011947 | 8.897e-05 | 0.00013131 | 8.3597e-05 | 7.3311e-05 | 7.7566e-05 | 0.00012162 | 0.00014678 | 0.00012123 | 0.00012053 | 8.1172e-05 | 0.00013742 | 3.8896e-05 | 0.00012756 | 0.00016368 | 7.6836e-05 | 0.00012143
6397 | 267 | Day267 | 12 | Hour12 | 9 | Fall | 1404 | #N/A | Fall | 419396.9627 | 145767.717 | 25836.1074 | 830.9399 | 20699.8501 | 101833.6364 | 31767.9969 | 13003.005 | 25957.7991 | 44664.6808 | 6001.9193 | 36.5386 | 2100.598 | 35.5751 | 860.5992 | 4915.8432 | 20920.2642 | 6044.5054 | 25723.4915 | 33702.8551 | 76624.3992 | 72.1138 | 0.0001259 | 0.0001408 | 0.00011742 | 0.00021638 | 0.00012436 | 0.00010194 | 9.7048e-05 | 8.4888e-05 | 7.4167e-05 | 7.9211e-05 | 0.00012357 | 0.00018424 | 0.00012313 | 0.00012236 | 9.4135e-05 | 0.00015936 | 4.4568e-05 | 0.00014616 | 0.00014676 | 7.7888e-05 | 0.00012336
6398 | 267 | Day267 | 13 | Hour13 | 9 | Fall | 1404 | #N/A | Fall | 429102.7573 | 146065.2559 | 28507.2619 | 806.0842 | 20302.5123 | 103221.1741 | 36216.0795 | 14486.0431 | 25892.3169 | 44484.4775 | 6001.9346 | 36.5282 | 2187.6879 | 35.5323 | 859.869 | 5424.0845 | 23083.1774 | 6890.8433 | 29325.2362 | 34788.5554 | 76378.729 | 72.0605 | 0.00012616 | 0.00015536 | 0.00011391 | 0.00021223 | 0.00012605 | 0.00011622 | 0.00010812 | 8.4674e-05 | 7.3867e-05 | 7.9211e-05 | 0.00012354 | 0.00019188 | 0.00012299 | 0.00012226 | 0.00010387 | 0.00017584 | 5.0808e-05 | 0.00016662 | 0.00015149 | 7.7638e-05 | 0.00012327
6399 | 267 | Day267 | 14 | Hour14 | 9 | Fall | 1404 | #N/A | Fall | 436546.1981 | 148240.5244 | 30571.3775 | 783.6348 | 18707.6886 | 105247.1263 | 40186.5336 | 12627.7884 | 26054.8411 | 44886.9703 | 6018.3295 | 36.994 | 2276.7244 | 35.9687 | 871.6965 | 5816.8243 | 24754.5532 | 7646.3027 | 32540.231 | 31335.477 | 76960.1409 | 72.9627 | 0.00012804 | 0.00016661 | 0.00011073 | 0.00019556 | 0.00012853 | 0.00012896 | 9.4248e-05 | 8.5206e-05 | 7.4536e-05 | 7.9428e-05 | 0.00012511 | 0.00019969 | 0.0001245 | 0.00012394 | 0.00011139 | 0.00018857 | 5.6378e-05 | 0.00018489 | 0.00013645 | 7.8229e-05 | 0.00012481
6400 | 267 | Day267 | 15 | Hour15 | 9 | Fall | 1404 | #N/A | Fall | 442307.9288 | 146134.8767 | 31035.3431 | 734.7904 | 22501.5808 | 107021.1053 | 42425.8139 | 13538.245 | 25547.2731 | 44174.1192 | 5875.8206 | 36.6482 | 2383.866 | 35.5904 | 862.8561 | 5905.1031 | 25130.2399 | 8072.3711 | 34353.4427 | 36039.8258 | 75597.2129 | 72.2386 | 0.00012622 | 0.00016913 | 0.00010383 | 0.00023522 | 0.00013069 | 0.00013614 | 0.00010104 | 8.3546e-05 | 7.3352e-05 | 7.7547e-05 | 0.00012394 | 0.00020908 | 0.00012319 | 0.00012268 | 0.00011308 | 0.00019143 | 5.952e-05 | 0.00019519 | 0.00015693 | 7.6844e-05 | 0.00012357
6401 | 267 | Day267 | 16 | Hour16 | 9 | Fall | 1404 | #N/A | Fall | 443789.4001 | 145023.7265 | 31235.44 | 690.4059 | 18529.7146 | 110649.7329 | 44378.054 | 14718.9389 | 25292.5833 | 43911.2588 | 5810.1179 | 36.6982 | 2611.7584 | 35.6225 | 865.3481 | 5943.1756 | 25292.2644 | 8443.8244 | 35934.2296 | 33248.6535 | 75013.96 | 72.3208 | 0.00012526 | 0.00017022 | 9.7559e-05 | 0.0001937 | 0.00013512 | 0.00014241 | 0.00010986 | 8.2713e-05 | 7.2916e-05 | 7.668e-05 | 0.00012411 | 0.00022907 | 0.0001233 | 0.00012304 | 0.00011381 | 0.00019267 | 6.2258e-05 | 0.00020417 | 0.00014478 | 7.6251e-05 | 0.00012371
6402 | 267 | Day267 | 17 | Hour17 | 9 | Fall | 1404 | #N/A | Fall | 440384.5788 | 140848.5847 | 29740.7647 | 635.8649 | 16331.4869 | 115456.297 | 45984.5372 | 14316.9286 | 24773.0254 | 43199.2829 | 5696.2644 | 36.1362 | 2474.4968 | 35.1482 | 855.7607 | 5658.7834 | 24081.9813 | 8749.4904 | 37235.0468 | 30648.4156 | 73668.5728 | 71.2844 | 0.00012165 | 0.00016208 | 8.9852e-05 | 0.00017072 | 0.00014099 | 0.00014756 | 0.00010685 | 8.1014e-05 | 7.1733e-05 | 7.5177e-05 | 0.00012221 | 0.00021703 | 0.00012166 | 0.00012167 | 0.00010836 | 0.00018345 | 6.4512e-05 | 0.00021156 | 0.00013346 | 7.4883e-05 | 0.00012194
6403 | 267 | Day267 | 18 | Hour18 | 9 | Fall | 1404 | #N/A | Fall | 439910.1413 | 140784.6488 | 26598.8886 | 597.4766 | 16605.4311 | 119147.4261 | 42580.3039 | 15431.2765 | 25050.5317 | 43622.5551 | 5725.9973 | 36.6309 | 2826.813 | 35.5905 | 866.5711 | 5060.9777 | 21537.9108 | 8101.766 | 34478.538 | 32036.7076 | 74399.0842 | 72.2215 | 0.0001216 | 0.00014496 | 8.4428e-05 | 0.00017358 | 0.0001455 | 0.00013664 | 0.00011517 | 8.1921e-05 | 7.2436e-05 | 7.557e-05 | 0.00012389 | 0.00024793 | 0.00012319 | 0.00012321 | 9.6914e-05 | 0.00016407 | 5.9736e-05 | 0.0001959 | 0.0001395 | 7.5626e-05 | 0.00012354
6404 | 267 | Day267 | 19 | Hour19 | 9 | Fall | 1404 | #N/A | Fall | 439712.6451 | 141097.629 | 23139.2407 | 560.8211 | 19232.2625 | 120856.6176 | 37946.5218 | 17628.2618 | 25397.8686 | 44185.9729 | 5875.9302 | 37.2293 | 2834.1746 | 36.2566 | 883.8584 | 4402.7096 | 18736.5311 | 7220.095 | 30726.4268 | 36860.5243 | 75459.7717 | 73.4859 | 0.00012187 | 0.0001261 | 7.9248e-05 | 0.00020104 | 0.00014759 | 0.00012177 | 0.00013157 | 8.3057e-05 | 7.3372e-05 | 7.7549e-05 | 0.00012591 | 0.00024858 | 0.00012549 | 0.00012567 | 8.4309e-05 | 0.00014273 | 5.3236e-05 | 0.00017458 | 0.00016051 | 7.6704e-05 | 0.0001257
6405 | 267 | Day267 | 20 | Hour20 | 9 | Fall | 1404 | #N/A | Fall | 422155.2093 | 137557.3689 | 20652.7864 | 513.2642 | 19218.885 | 116012.0436 | 33875.7584 | 14998.2737 | 25475.3922 | 44502.6695 | 5962.113 | 37.3982 | 2420.0109 | 36.5186 | 892.7267 | 3929.6113 | 16723.1751 | 6445.5497 | 27430.2087 | 34217.1588 | 75940.1746 | 73.9167 | 0.00011881 | 0.00011255 | 7.2528e-05 | 0.0002009 | 0.00014167 | 0.00010871 | 0.00011194 | 8.3311e-05 | 7.3898e-05 | 7.8686e-05 | 0.00012648 | 0.00021225 | 0.0001264 | 0.00012693 | 7.5249e-05 | 0.00012739 | 4.7525e-05 | 0.00015585 | 0.000149 | 7.7192e-05 | 0.00012644
6406 | 267 | Day267 | 21 | Hour21 | 9 | Fall | 1404 | #N/A | Fall | 393266.1044 | 128998.2402 | 17901.1257 | 452.013 | 18554.1787 | 105622.1915 | 29213.522 | 14238.9597 | 25222.2172 | 44159.4949 | 5965.2286 | 36.7768 | 1986.9903 | 35.9033 | 879.2623 | 3406.052 | 14495.0737 | 5558.4648 | 23655.0573 | 32793.1385 | 75346.9408 | 72.6801 | 0.00011142 | 9.7556e-05 | 6.3873e-05 | 0.00019395 | 0.00012898 | 9.3746e-05 | 0.00010627 | 8.2483e-05 | 7.3328e-05 | 7.8727e-05 | 0.00012438 | 0.00017427 | 0.00012427 | 0.00012501 | 6.5224e-05 | 0.00011042 | 4.0984e-05 | 0.0001344 | 0.0001428 | 7.6589e-05 | 0.00012433
6407 | 267 | Day267 | 22 | Hour22 | 9 | Fall | 1404 | #N/A | Fall | 362429.8643 | 122335.9789 | 15086.8155 | 404.863 | 15079.3299 | 93421.0622 | 24339.1678 | 11723.1566 | 25816.576 | 45605.9116 | 6118.5568 | 36.659 | 1549.1565 | 35.8069 | 876.8238 | 2870.5725 | 12216.243 | 4631.0201 | 19708.1477 | 26802.4865 | 77541.0444 | 72.4658 | 0.00010566 | 8.2219e-05 | 5.721e-05 | 0.00015763 | 0.00011408 | 7.8104e-05 | 8.7496e-05 | 8.4426e-05 | 7.573e-05 | 8.0751e-05 | 0.00012398 | 0.00013587 | 0.00012394 | 0.00012467 | 5.497e-05 | 9.3058e-05 | 3.4146e-05 | 0.00011198 | 0.00011671 | 7.882e-05 | 0.00012396
6408 | 267 | Day267 | 23 | Hour23 | 9 | Fall | 1404 | #N/A | Fall | 337590.5309 | 115840.6261 | 12655.1226 | 370.0403 | 11536.9004 | 80684.5391 | 20512.957 | 10106.829 | 27420.95 | 50101.1601 | 6382.6044 | 36.2503 | 1041.5504 | 35.4098 | 865.5913 | 2407.8936 | 10247.229 | 3903.0059 | 16609.9511 | 21643.7294 | 83904.7145 | 71.6602 | 0.00010005 | 6.8967e-05 | 5.2289e-05 | 0.0001206 | 9.853e-05 | 6.5826e-05 | 7.5433e-05 | 8.9673e-05 | 8.3194e-05 | 8.4235e-05 | 0.0001226 | 9.1352e-05 | 0.00012256 | 0.00012307 | 4.611e-05 | 7.8059e-05 | 2.8778e-05 | 9.4375e-05 | 9.4247e-05 | 8.5288e-05 | 0.00012258
6409 | 268 | Day268 | 0 | Hour0 | 9 | Fall | 26 | 472901.0688 | Fall | 320920.0608 | 107104.4176 | 9172.2464 | 333.6948 | 4772.6431 | 67690.5672 | 14871.2168 | 3848.9239 | 35164.9213 | 68055.737 | 8710.8273 | 34.2252 | 310.6391 | 33.6281 | 816.373 | 1745.2058 | 7427.0406 | 2829.5504 | 12041.6663 | 8621.567 | 111931.4856 | 67.8533 | 9.2506e-05 | 4.9986e-05 | 4.7153e-05 | 4.989e-05 | 8.2662e-05 | 4.7722e-05 | 2.8727e-05 | 0.000115 | 0.00011301 | 0.00011496 | 0.00011575 | 2.7245e-05 | 0.00011639 | 0.00011607 | 3.342e-05 | 5.6576e-05 | 2.0863e-05 | 6.8419e-05 | 3.7542e-05 | 0.00011378 | 0.00011607
6410 | 268 | Day268 | 1 | Hour1 | 9 | Fall | 1404 | #N/A | Fall | 311303.9535 | 105192.2332 | 7929.6878 | 330.8528 | 2436.5241 | 63745.6498 | 14036.2131 | 2346.9466 | 35717.481 | 69781.459 | 8756.3774 | 34.1004 | 152.9221 | 33.4099 | 810.0963 | 1508.7838 | 6420.9039 | 2670.6741 | 11365.5391 | 4783.4707 | 114255.3174 | 67.5103 | 9.0855e-05 | 4.3214e-05 | 4.6752e-05 | 2.547e-05 | 7.7845e-05 | 4.5042e-05 | 1.7516e-05 | 0.0001168 | 0.00011587 | 0.00011556 | 0.00011533 | 1.3412e-05 | 0.00011564 | 0.00011518 | 2.8892e-05 | 4.8912e-05 | 1.9692e-05 | 6.4577e-05 | 2.083e-05 | 0.00011614 | 0.00011548
6411 | 268 | Day268 | 2 | Hour2 | 9 | Fall | 1404 | #N/A | Fall | 307568.98 | 104423.5833 | 7038.3458 | 345.0605 | 1712.0413 | 62303.8826 | 13495.527 | 2026.4081 | 35910.874 | 70625.5902 | 8734.2157 | 34.0581 | 80.259 | 33.3006 | 805.8339 | 1339.188 | 5699.1578 | 2567.7976 | 10927.7294 | 3738.4494 | 115270.6799 | 67.3587 | 9.0191e-05 | 3.8357e-05 | 4.876e-05 | 1.7897e-05 | 7.6084e-05 | 4.3307e-05 | 1.5124e-05 | 0.00011744 | 0.00011728 | 0.00011527 | 0.00011519 | 7.0393e-06 | 0.00011526 | 0.00011457 | 2.5645e-05 | 4.3414e-05 | 1.8933e-05 | 6.209e-05 | 1.6279e-05 | 0.00011717 | 0.00011522
6412 | 268 | Day268 | 3 | Hour3 | 9 | Fall | 1404 | #N/A | Fall | 311178.8051 | 107687.5504 | 6499.3484 | 399.4657 | 1764.7771 | 63274.6745 | 13831.5278 | 1140.8455 | 36219.0244 | 70644.0916 | 8747.4522 | 34.5924 | 86.0005 | 33.7792 | 815.6755 | 1236.6328 | 5262.7156 | 2631.7285 | 11199.7992 | 2905.6226 | 115610.5682 | 68.3716 | 9.301e-05 | 3.542e-05 | 5.6447e-05 | 1.8448e-05 | 7.727e-05 | 4.4385e-05 | 8.5147e-06 | 0.00011844 | 0.00011731 | 0.00011545 | 0.00011699 | 7.5429e-06 | 0.00011692 | 0.00011597 | 2.3681e-05 | 4.0089e-05 | 1.9404e-05 | 6.3636e-05 | 1.2652e-05 | 0.00011752 | 0.00011696
6413 | 268 | Day268 | 4 | Hour4 | 9 | Fall | 1404 | #N/A | Fall | 328629.5861 | 115747.1595 | 6152.1781 | 498.3147 | 1806.4181 | 67520.6919 | 14264.9534 | 3207.4325 | 37130.3578 | 72474.2008 | 8862.0014 | 35.4117 | 65.7818 | 34.521 | 830.1633 | 1170.5766 | 4981.6015 | 2714.1966 | 11550.7569 | 5013.8506 | 118466.56 | 69.9327 | 9.9971e-05 | 3.3528e-05 | 7.0415e-05 | 1.8883e-05 | 8.2455e-05 | 4.5776e-05 | 2.3939e-05 | 0.00012143 | 0.00012035 | 0.00011696 | 0.00011976 | 5.7695e-06 | 0.00011948 | 0.00011803 | 2.2416e-05 | 3.7948e-05 | 2.0012e-05 | 6.563e-05 | 2.1833e-05 | 0.00012042 | 0.00011963
6414 | 268 | Day268 | 5 | Hour5 | 9 | Fall | 1404 | #N/A | Fall | 357807.4715 | 125558.5501 | 7023.9503 | 622.4583 | 2937.049 | 73012.4157 | 14966.0572 | 9340.4926 | 37902.8687 | 76248.2533 | 9090.0525 | 35.3145 | 211.7213 | 34.4141 | 823.8738 | 1336.4489 | 5687.5013 | 2847.5958 | 12118.4615 | 12277.5416 | 123241.1746 | 69.7286 | 0.00010845 | 3.8278e-05 | 8.7958e-05 | 3.0702e-05 | 8.9161e-05 | 4.8026e-05 | 6.9713e-05 | 0.00012395 | 0.00012661 | 0.00011997 | 0.00011943 | 1.857e-05 | 0.00011911 | 0.00011714 | 2.5592e-05 | 4.3325e-05 | 2.0996e-05 | 6.8855e-05 | 5.3462e-05 | 0.00012527 | 0.00011928
6415 | 268 | Day268 | 6 | Hour6 | 9 | Fall | 1404 | #N/A | Fall | 382342.7248 | 125386.5213 | 9331.4705 | 702.6537 | 4404.3385 | 75698.439 | 15906.3592 | 28009.7978 | 36225.8525 | 76422.7384 | 8915.0641 | 32.129 | 523.9703 | 31.3591 | 752.0314 | 1775.5014 | 7555.9691 | 3026.5073 | 12879.8519 | 32414.1363 | 121563.655 | 63.4881 | 0.0001083 | 5.0854e-05 | 9.929e-05 | 4.604e-05 | 9.2441e-05 | 5.1043e-05 | 0.00020905 | 0.00011847 | 0.0001269 | 0.00011766 | 0.00010866 | 4.5956e-05 | 0.00010854 | 0.00010693 | 3.4e-05 | 5.7558e-05 | 2.2315e-05 | 7.3182e-05 | 0.00014115 | 0.00012357 | 0.0001086
6416 | 268 | Day268 | 7 | Hour7 | 9 | Fall | 1404 | #N/A | Fall | 396899.1611 | 128786.7181 | 12814.8777 | 801.3331 | 6889.3731 | 77488.5769 | 12908.8575 | 29691.3738 | 36582.452 | 79987.7941 | 9236.1847 | 30.2335 | 936.0539 | 29.5866 | 715.7461 | 2438.2903 | 10376.5875 | 2456.1718 | 10452.6857 | 36580.747 | 125806.4307 | 59.8202 | 0.00011123 | 6.9837e-05 | 0.00011323 | 7.2017e-05 | 9.4627e-05 | 4.1424e-05 | 0.0002216 | 0.00011963 | 0.00013282 | 0.0001219 | 0.00010225 | 8.2099e-05 | 0.00010241 | 0.00010177 | 4.6692e-05 | 7.9045e-05 | 1.811e-05 | 5.9391e-05 | 0.00015929 | 0.00012788 | 0.00010233
6417 | 268 | Day268 | 8 | Hour8 | 9 | Fall | 1404 | #N/A | Fall | 410600.6505 | 137614.2858 | 13924.3981 | 918.4616 | 9043.1172 | 79558.1593 | 13197.0493 | 20808.011 | 38571.8022 | 85249.9988 | 9864.1187 | 30.2485 | 1072.2332 | 29.6475 | 719.1193 | 2649.399 | 11274.9991 | 2511.0061 | 10686.0431 | 29851.1283 | 133685.9196 | 59.896 | 0.00011886 | 7.5884e-05 | 0.00012979 | 9.4531e-05 | 9.7155e-05 | 4.2349e-05 | 0.0001553 | 0.00012614 | 0.00014156 | 0.00013018 | 0.0001023 | 9.4043e-05 | 0.00010262 | 0.00010225 | 5.0734e-05 | 8.5888e-05 | 1.8514e-05 | 6.0717e-05 | 0.00012999 | 0.00013589 | 0.00010246
6418 | 268 | Day268 | 9 | Hour9 | 9 | Fall | 1404 | #N/A | Fall | 424331.3567 | 145644.7639 | 16291.5532 | 1007.1441 | 11348.4478 | 80478.338 | 15328.5498 | 13685.8893 | 40078.1138 | 88364.1347 | 10282.4101 | 30.7435 | 1030.161 | 30.0941 | 731.0134 | 3099.7983 | 13191.755 | 2916.5673 | 12411.9824 | 25034.3371 | 138724.6587 | 60.8376 | 0.00012579 | 8.8784e-05 | 0.00014232 | 0.00011863 | 9.8278e-05 | 4.9189e-05 | 0.00010214 | 0.00013107 | 0.00014673 | 0.0001357 | 0.00010398 | 9.0353e-05 | 0.00010416 | 0.00010394 | 5.9359e-05 | 0.00010049 | 2.1505e-05 | 7.0523e-05 | 0.00010901 | 0.00014101 | 0.00010407
6419 | 268 | Day268 | 10 | Hour10 | 9 | Fall | 1404 | #N/A | Fall | 437051.9493 | 149764.0998 | 19785.6081 | 1047.4651 | 12754.6532 | 81468.7295 | 19840.0828 | 10799.0516 | 40407.7869 | 88876.9267 | 10356.6406 | 30.8609 | 1155.7039 | 30.1955 | 734.1447 | 3764.613 | 16020.9951 | 3774.9779 | 16065.1049 | 23553.7048 | 139641.3542 | 61.0564 | 0.00012935 | 0.00010783 | 0.00014801 | 0.00013333 | 9.9488e-05 | 6.3667e-05 | 8.0599e-05 | 0.00013214 | 0.00014758 | 0.00013668 | 0.00010437 | 0.00010136 | 0.00010451 | 0.00010438 | 7.209e-05 | 0.00012204 | 2.7834e-05 | 9.128e-05 | 0.00010256 | 0.00014194 | 0.00010444
6420 | 268 | Day268 | 11 | Hour11 | 9 | Fall | 1404 | #N/A | Fall | 447994.9893 | 152413.1112 | 22532.2107 | 1065.0824 | 14406.9094 | 83445.471 | 20879.4599 | 10485.8894 | 40664.4315 | 89460.4214 | 10447.6488 | 31.031 | 1395.3033 | 30.3517 | 737.6676 | 4287.2098 | 18245.0009 | 3972.7405 | 16906.7194 | 24892.7988 | 140572.5017 | 61.3826 | 0.00013164 | 0.00012279 | 0.0001505 | 0.0001506 | 0.0001019 | 6.7002e-05 | 7.8262e-05 | 0.00013298 | 0.00014855 | 0.00013788 | 0.00010495 | 0.00012238 | 0.00010505 | 0.00010488 | 8.2097e-05 | 0.00013898 | 2.9292e-05 | 9.6062e-05 | 0.0001084 | 0.00014289 | 0.000105
6421 | 268 | Day268 | 12 | Hour12 | 9 | Fall | 1404 | #N/A | Fall | 457803.4061 | 155220.3526 | 25379.2836 | 1073.1107 | 12566.3444 | 86343.7014 | 23656.5518 | 8656.5151 | 41332.0921 | 90562.3289 | 10606.7159 | 31.3977 | 1598.5033 | 30.6904 | 745.8182 | 4828.9232 | 20550.3604 | 4501.1385 | 19155.4133 | 21222.8596 | 142501.1369 | 62.088 | 0.00013406 | 0.00013831 | 0.00015164 | 0.00013136 | 0.00010544 | 7.5914e-05 | 6.4608e-05 | 0.00013517 | 0.00015038 | 0.00013998 | 0.00010619 | 0.0001402 | 0.00010623 | 0.00010604 | 9.2471e-05 | 0.00015654 | 3.3188e-05 | 0.00010884 | 9.2415e-05 | 0.00014485 | 0.00010621
6422 | 268 | Day268 | 13 | Hour13 | 9 | Fall | 1404 | #N/A | Fall | 465398.5997 | 156602.4725 | 27755.3046 | 1062.9028 | 12480.9989 | 87439.1399 | 26763.2909 | 7422.1583 | 41724.6472 | 90956.8434 | 10714.6142 | 31.6432 | 1661.6956 | 30.945 | 751.9433 | 5281.0093 | 22474.2952 | 5092.2586 | 21671.0322 | 19903.1571 | 143396.1048 | 62.5882 | 0.00013526 | 0.00015126 | 0.0001502 | 0.00013047 | 0.00010678 | 8.5883e-05 | 5.5395e-05 | 0.00013645 | 0.00015104 | 0.00014141 | 0.00010702 | 0.00014574 | 0.00010711 | 0.00010691 | 0.00010113 | 0.0001712 | 3.7546e-05 | 0.00012313 | 8.6668e-05 | 0.00014576 | 0.00010706
6423 | 268 | Day268 | 14 | Hour14 | 9 | Fall | 1404 | #N/A | Fall | 470646.4402 | 156843.4848 | 29373.1369 | 1039.795 | 11957.3504 | 88703.453 | 29469.4416 | 7469.4981 | 41900.6943 | 90468.824 | 10700.6828 | 31.9658 | 1896.6407 | 31.2624 | 760.2103 | 5588.8347 | 23784.3022 | 5607.1586 | 23862.2829 | 19426.8485 | 143070.2011 | 63.2282 | 0.00013547 | 0.00016007 | 0.00014693 | 0.00012499 | 0.00010832 | 9.4567e-05 | 5.5749e-05 | 0.00013703 | 0.00015023 | 0.00014122 | 0.00010811 | 0.00016635 | 0.00010821 | 0.00010809 | 0.00010702 | 0.00018118 | 4.1343e-05 | 0.00013558 | 8.4594e-05 | 0.00014543 | 0.00010816
6424 | 268 | Day268 | 15 | Hour15 | 9 | Fall | 1404 | #N/A | Fall | 472901.0688 | 154577.9947 | 29925.462 | 992.1027 | 11690.4327 | 91334.5037 | 31298.2836 | 9021.5613 | 41512.3165 | 88627.309 | 10563.4768 | 32.2061 | 2528.2183 | 31.4698 | 765.7316 | 5693.9258 | 24231.5362 | 5955.1329 | 25343.1507 | 20711.994 | 140703.1023 | 63.6759 | 0.00013351 | 0.00016308 | 0.00014019 | 0.0001222 | 0.00011154 | 0.00010044 | 6.7333e-05 | 0.00013576 | 0.00014717 | 0.00013941 | 0.00010892 | 0.00022174 | 0.00010892 | 0.00010887 | 0.00010903 | 0.00018459 | 4.3909e-05 | 0.000144 | 9.019e-05 | 0.00014302 | 0.00010892
6425 | 268 | Day268 | 16 | Hour16 | 9 | Fall | 1404 | #N/A | Fall | 469955.3684 | 149551.8908 | 29790.9245 | 913.9971 | 10764.9486 | 96364.277 | 32777.7969 | 9244.4495 | 40545.8391 | 85499.3709 | 10364.4439 | 32.2674 | 3304.0058 | 31.5518 | 769.6051 | 5668.3273 | 24122.5972 | 6236.6403 | 26541.1566 | 20009.3981 | 136409.6539 | 63.8192 | 0.00012917 | 0.00016235 | 0.00012915 | 0.00011253 | 0.00011768 | 0.00010518 | 6.8996e-05 | 0.00013259 | 0.00014197 | 0.00013679 | 0.00010913 | 0.00028979 | 0.00010921 | 0.00010942 | 0.00010854 | 0.00018376 | 4.5984e-05 | 0.0001508 | 8.7131e-05 | 0.00013866 | 0.00010917
6426 | 268 | Day268 | 17 | Hour17 | 9 | Fall | 1404 | #N/A | Fall | 464487.5021 | 141648.7116 | 27999.9919 | 800.8192 | 10921.1573 | 103220.6463 | 34257.5334 | 10224.208 | 39181.0624 | 81526.3461 | 10044.0579 | 31.9725 | 3834.1384 | 31.3219 | 765.5352 | 5327.5661 | 22672.4259 | 6518.1902 | 27739.3432 | 21145.3653 | 130751.4664 | 63.2944 | 0.00012234 | 0.00015259 | 0.00011316 | 0.00011416 | 0.00012605 | 0.00010993 | 7.6309e-05 | 0.00012813 | 0.00013538 | 0.00013256 | 0.00010813 | 0.00033628 | 0.00010841 | 0.00010885 | 0.00010202 | 0.00017271 | 4.806e-05 | 0.00015761 | 9.2077e-05 | 0.00013291 | 0.00010827
6427 | 268 | Day268 | 18 | Hour18 | 9 | Fall | 1404 | #N/A | Fall | 463050.4388 | 137976.394 | 24140.6098 | 692.7251 | 11838.906 | 109670.5514 | 31974.1795 | 13054.5425 | 39151.2896 | 80679.4352 | 9991.85 | 32.5785 | 3037.0356 | 31.9021 | 778.4396 | 4593.2404 | 19547.3694 | 6083.7358 | 25890.4437 | 24893.4485 | 129822.5748 | 64.4805 | 0.00011917 | 0.00013156 | 9.7887e-05 | 0.00012376 | 0.00013393 | 0.0001026 | 9.7433e-05 | 0.00012803 | 0.00013397 | 0.00013187 | 0.00011018 | 0.00026637 | 0.00011042 | 0.00011068 | 8.7957e-05 | 0.0001489 | 4.4857e-05 | 0.00014711 | 0.0001084 | 0.00013196 | 0.0001103
6428 | 268 | Day268 | 19 | Hour19 | 9 | Fall | 1404 | #N/A | Fall | 461454.544 | 135434.652 | 21738.0187 | 589.3118 | 12797.3092 | 111129.8833 | 28578.8828 | 17875.5699 | 39460.9136 | 81025.7606 | 10183.386 | 33.2279 | 1778.7792 | 32.5547 | 796.2945 | 4136.0987 | 17601.92 | 5437.7118 | 23141.171 | 30672.8791 | 130670.0602 | 65.7826 | 0.00011698 | 0.00011847 | 8.3274e-05 | 0.00013377 | 0.00013571 | 9.171e-05 | 0.00013341 | 0.00012905 | 0.00013455 | 0.0001344 | 0.00011238 | 0.00015601 | 0.00011268 | 0.00011322 | 7.9203e-05 | 0.00013408 | 4.0094e-05 | 0.00013148 | 0.00013356 | 0.00013282 | 0.00011253
6429 | 268 | Day268 | 20 | Hour20 | 9 | Fall | 1404 | #N/A | Fall | 442581.288 | 126515.3906 | 19344.0167 | 481.4497 | 15815.0179 | 105398.4129 | 24942.5457 | 20656.5997 | 38510.022 | 78767.6566 | 10031.3266 | 32.5565 | 1271.2201 | 31.9677 | 783.1051 | 3680.5913 | 15663.4254 | 4745.8249 | 20196.7208 | 36471.6177 | 127309.0053 | 64.5242 | 0.00010927 | 0.00010542 | 6.8032e-05 | 0.00016532 | 0.00012871 | 8.0041e-05 | 0.00015417 | 0.00012594 | 0.0001308 | 0.00013239 | 0.00011011 | 0.0001115 | 0.00011065 | 0.00011134 | 7.0481e-05 | 0.00011932 | 3.4992e-05 | 0.00011476 | 0.00015882 | 0.00012941 | 0.00011037
6430 | 268 | Day268 | 21 | Hour21 | 9 | Fall | 1404 | #N/A | Fall | 411150.1867 | 119467.347 | 14488.5472 | 409.3485 | 14535.4692 | 96544.1176 | 21894.3426 | 16267.1884 | 38237.1693 | 77450.4979 | 10049.2394 | 32.5272 | 957.452 | 31.9456 | 784.9947 | 2756.7398 | 11731.8074 | 4165.8425 | 17728.5001 | 30802.6576 | 125736.9066 | 64.4728 | 0.00010318 | 7.8958e-05 | 5.7844e-05 | 0.00015194 | 0.0001179 | 7.0259e-05 | 0.00012141 | 0.00012504 | 0.00012861 | 0.00013263 | 0.00011001 | 8.3976e-05 | 0.00011057 | 0.00011161 | 5.279e-05 | 8.9368e-05 | 3.0716e-05 | 0.00010073 | 0.00013413 | 0.00012781 | 0.00011029
6431 | 268 | Day268 | 22 | Hour22 | 9 | Fall | 1404 | #N/A | Fall | 377101.5485 | 113968.2243 | 11815.6398 | 364.2587 | 10515.0027 | 85208.7424 | 18515.3745 | 11566.228 | 37952.8889 | 75763.006 | 9926.3554 | 32.892 | 647.2299 | 32.2783 | 793.4277 | 2248.165 | 9567.4748 | 3522.9253 | 14992.4492 | 22081.2307 | 123642.2504 | 65.1703 | 9.8434e-05 | 6.4392e-05 | 5.1472e-05 | 0.00010992 | 0.00010405 | 5.9416e-05 | 8.6325e-05 | 0.00012412 | 0.00012581 | 0.000131 | 0.00011124 | 5.6767e-05 | 0.00011172 | 0.00011281 | 4.3051e-05 | 7.2881e-05 | 2.5975e-05 | 8.5185e-05 | 9.6152e-05 | 0.00012568 | 0.00011148
6432 | 268 | Day268 | 23 | Hour23 | 9 | Fall | 1404 | #N/A | Fall | 349849.4717 | 111082.0309 | 10235.101 | 343.7504 | 7047.4372 | 75869.4159 | 15974.5924 | 6910.8316 | 37461.1373 | 74056.8157 | 9541.9026 | 33.738 | 449.8986 | 33.0334 | 809.7867 | 1947.4354 | 8287.6656 | 3039.49 | 12935.1024 | 13958.2688 | 121059.8556 | 66.7714 | 9.5942e-05 | 5.5778e-05 | 4.8574e-05 | 7.3669e-05 | 9.265e-05 | 5.1262e-05 | 5.1579e-05 | 0.00012251 | 0.00012297 | 0.00012593 | 0.0001141 | 3.9459e-05 | 0.00011434 | 0.00011514 | 3.7292e-05 | 6.3132e-05 | 2.2411e-05 | 7.3495e-05 | 6.0781e-05 | 0.00012306 | 0.00011422
6433 | 269 | Day269 | 0 | Hour0 | 9 | Fall | 21 | 481419.0629 | Fall | 331314.7164 | 110973.1527 | 8797.3732 | 340.1679 | 4376.4981 | 69950.4444 | 13588.1718 | 3539.2073 | 36939.1234 | 72494.8501 | 9154.4588 | 34.9491 | 257.8811 | 34.1823 | 834.2562 | 1673.8786 | 7123.4946 | 2585.4251 | 11002.7467 | 7915.7054 | 118588.4323 | 69.1313 | 9.5848e-05 | 4.7943e-05 | 4.8068e-05 | 4.5749e-05 | 8.5422e-05 | 4.3604e-05 | 2.6415e-05 | 0.0001208 | 0.00012038 | 0.00012082 | 0.0001182 | 2.2618e-05 | 0.00011831 | 0.00011862 | 3.2054e-05 | 5.4264e-05 | 1.9063e-05 | 6.2516e-05 | 3.4469e-05 | 0.00012054 | 0.00011825
6434 | 269 | Day269 | 1 | Hour1 | 9 | Fall | 1404 | #N/A | Fall | 320146.0815 | 109441.6022 | 7630.1833 | 339.9286 | 2506.6043 | 66241.487 | 12592.0911 | 2414.797 | 36914.8018 | 71950.0515 | 9054.0141 | 35.1384 | 157.2974 | 34.3067 | 833.7781 | 1451.797 | 6178.3863 | 2395.9006 | 10196.1905 | 4921.4013 | 117918.8673 | 69.4451 | 9.4525e-05 | 4.1582e-05 | 4.8034e-05 | 2.6202e-05 | 8.0893e-05 | 4.0408e-05 | 1.8023e-05 | 0.00012072 | 0.00011947 | 0.00011949 | 0.00011884 | 1.3796e-05 | 0.00011874 | 0.00011855 | 2.7801e-05 | 4.7064e-05 | 1.7666e-05 | 5.7933e-05 | 2.143e-05 | 0.00011986 | 0.00011879
6435 | 269 | Day269 | 2 | Hour2 | 9 | Fall | 1404 | #N/A | Fall | 315091.0817 | 108199.4245 | 6819.8087 | 353.6335 | 1757.0162 | 64339.3746 | 11906.729 | 2078.8615 | 37016.8013 | 72636.0023 | 9004.7204 | 35.0318 | 82.3908 | 34.1344 | 827.1525 | 1297.6069 | 5522.2019 | 2265.4966 | 9641.2325 | 3835.8777 | 118657.5241 | 69.1662 | 9.3452e-05 | 3.7166e-05 | 4.9971e-05 | 1.8367e-05 | 7.857e-05 | 3.8209e-05 | 1.5516e-05 | 0.00012105 | 0.00012061 | 0.00011884 | 0.00011848 | 7.2263e-06 | 0.00011815 | 0.00011761 | 2.4848e-05 | 4.2066e-05 | 1.6704e-05 | 5.478e-05 | 1.6703e-05 | 0.00012061 | 0.00011831
6436 | 269 | Day269 | 3 | Hour3 | 9 | Fall | 1404 | #N/A | Fall | 317988.6319 | 111343.1864 | 6250.8701 | 409.6099 | 1809.5756 | 65038.7846 | 12018.8804 | 1173.8667 | 37321.0727 | 72613.5553 | 9014.1008 | 35.5556 | 88.177 | 34.6273 | 836.7696 | 1189.3547 | 5061.5153 | 2286.8356 | 9732.0448 | 2983.4423 | 118948.7289 | 70.1829 | 9.6167e-05 | 3.4065e-05 | 5.7881e-05 | 1.8916e-05 | 7.9424e-05 | 3.8569e-05 | 8.7612e-06 | 0.00012205 | 0.00012058 | 0.00011897 | 0.00012025 | 7.7338e-06 | 0.00011985 | 0.00011897 | 2.2775e-05 | 3.8557e-05 | 1.6861e-05 | 5.5296e-05 | 1.2991e-05 | 0.00012091 | 0.00012005
6437 | 269 | Day269 | 4 | Hour4 | 9 | Fall | 1404 | #N/A | Fall | 334293.5781 | 118949.7655 | 5921.5746 | 508.8689 | 1845.4875 | 69013.1185 | 12518.7995 | 3283.2746 | 38050.4297 | 74126.6842 | 9089.0202 | 36.2526 | 67.3167 | 35.2745 | 847.7111 | 1126.6996 | 4794.875 | 2381.9554 | 10136.8441 | 5128.7621 | 121266.1341 | 71.5271 | 0.00010274 | 3.2271e-05 | 7.1907e-05 | 1.9291e-05 | 8.4277e-05 | 4.0173e-05 | 2.4505e-05 | 0.00012443 | 0.00012309 | 0.00011995 | 0.00012261 | 5.9042e-06 | 0.00012209 | 0.00012053 | 2.1576e-05 | 3.6525e-05 | 1.7563e-05 | 5.7596e-05 | 2.2333e-05 | 0.00012327 | 0.00012235
6438 | 269 | Day269 | 5 | Hour5 | 9 | Fall | 1404 | #N/A | Fall | 362265.0654 | 128359.9716 | 6684.2981 | 633.3722 | 2989.1481 | 74154.1655 | 13109.1121 | 9532.7488 | 38713.2322 | 77670.2375 | 9293.9685 | 36.0495 | 215.4801 | 35.0296 | 838.2516 | 1271.8232 | 5412.4749 | 2494.2743 | 10614.8378 | 12521.8969 | 125677.4382 | 71.0791 | 0.00011086 | 3.6427e-05 | 8.95e-05 | 3.1247e-05 | 9.0555e-05 | 4.2067e-05 | 7.1148e-05 | 0.0001266 | 0.00012897 | 0.00012266 | 0.00012192 | 1.8899e-05 | 0.00012124 | 0.00011918 | 2.4355e-05 | 4.123e-05 | 1.8391e-05 | 6.0312e-05 | 5.4526e-05 | 0.00012775 | 0.00012159
6439 | 269 | Day269 | 6 | Hour6 | 9 | Fall | 1404 | #N/A | Fall | 385586.0151 | 127661.4437 | 8951.8625 | 714.0715 | 4472.8764 | 76457.4477 | 13884.9332 | 28471.0705 | 36886.6769 | 77617.8661 | 9107.9195 | 32.668 | 532.0069 | 31.8345 | 763.3377 | 1703.2733 | 7248.5892 | 2641.89 | 11243.0432 | 32943.947 | 123612.4625 | 64.5025 | 0.00011026 | 4.8785e-05 | 0.0001009 | 4.6756e-05 | 9.3368e-05 | 4.4557e-05 | 0.00021249 | 0.00012063 | 0.00012889 | 0.0001202 | 0.00011048 | 4.6661e-05 | 0.00011019 | 0.00010853 | 3.2617e-05 | 5.5217e-05 | 1.9479e-05 | 6.3881e-05 | 0.00014345 | 0.00012565 | 0.00011034
6440 | 269 | Day269 | 7 | Hour7 | 9 | Fall | 1404 | #N/A | Fall | 399121.4821 | 130436.8401 | 12325.4837 | 811.4932 | 6968.4385 | 78040.5394 | 11349.3553 | 30054.1263 | 37098.8043 | 80928.7807 | 9376.3596 | 30.6044 | 946.7658 | 29.9221 | 723.9688 | 2345.1731 | 9980.3106 | 2159.4449 | 9189.9104 | 37022.5648 | 127403.9446 | 60.5265 | 0.00011266 | 6.717e-05 | 0.00011467 | 7.2843e-05 | 9.5301e-05 | 3.642e-05 | 0.00022431 | 0.00012132 | 0.00013438 | 0.00012375 | 0.0001035 | 8.3038e-05 | 0.00010357 | 0.00010294 | 4.4908e-05 | 7.6026e-05 | 1.5922e-05 | 5.2216e-05 | 0.00016121 | 0.0001295 | 0.00010354
6441 | 269 | Day269 | 8 | Hour8 | 9 | Fall | 1404 | #N/A | Fall | 412386.7069 | 138930.4018 | 13628.1221 | 927.3579 | 9130.2942 | 80017.5438 | 11767.0756 | 21022.8878 | 39010.4147 | 86116.2154 | 9967.9098 | 30.578 | 1082.13 | 29.9147 | 725.8612 | 2593.0265 | 11035.0956 | 2238.9247 | 9528.151 | 30153.1821 | 135094.5399 | 60.4926 | 0.00011999 | 7.4269e-05 | 0.00013104 | 9.5442e-05 | 9.7716e-05 | 3.776e-05 | 0.0001569 | 0.00012757 | 0.000143 | 0.00013155 | 0.00010342 | 9.4911e-05 | 0.00010354 | 0.0001032 | 4.9655e-05 | 8.4061e-05 | 1.6508e-05 | 5.4138e-05 | 0.0001313 | 0.00013732 | 0.00010348
6442 | 269 | Day269 | 9 | Hour9 | 9 | Fall | 1404 | #N/A | Fall | 426492.4868 | 147138.8439 | 16217.7058 | 1016.5617 | 11453.494 | 81134.2708 | 13717.146 | 13815.7058 | 40534.287 | 89239.6262 | 10385.839 | 31.0637 | 1039.8321 | 30.3763 | 737.7346 | 3085.7473 | 13131.9585 | 2609.9651 | 11107.1809 | 25269.1998 | 140159.7522 | 61.44 | 0.00012708 | 8.8382e-05 | 0.00014365 | 0.00011973 | 9.9079e-05 | 4.4018e-05 | 0.00010311 | 0.00013256 | 0.00014818 | 0.00013707 | 0.00010506 | 9.1201e-05 | 0.00010514 | 0.00010489 | 5.909e-05 | 0.00010003 | 1.9244e-05 | 6.3109e-05 | 0.00011003 | 0.00014247 | 0.0001051
6443 | 269 | Day269 | 10 | Hour10 | 9 | Fall | 1404 | #N/A | Fall | 440015.9066 | 151453.736 | 20062.5742 | 1057.7905 | 12885.6175 | 82270.2654 | 18265.7154 | 10915.1639 | 40862.7054 | 89815.1669 | 10456.0302 | 31.197 | 1167.8892 | 30.5051 | 741.5499 | 3817.3114 | 16245.2628 | 3475.4226 | 14790.2928 | 23800.7814 | 141133.9025 | 61.7022 | 0.00013081 | 0.00010934 | 0.00014947 | 0.0001347 | 0.00010047 | 5.8615e-05 | 8.1466e-05 | 0.00013363 | 0.00014914 | 0.000138 | 0.00010551 | 0.00010243 | 0.00010558 | 0.00010543 | 7.3099e-05 | 0.00012375 | 2.5625e-05 | 8.4036e-05 | 0.00010364 | 0.00014346 | 0.00010555
6444 | 269 | Day269 | 11 | Hour11 | 9 | Fall | 1404 | #N/A | Fall | 451822.5536 | 153765.0039 | 23304.2529 | 1071.5819 | 14512.8854 | 84387.2487 | 20398.1248 | 10563.7183 | 40971.5405 | 90128.6459 | 10509.2288 | 31.2545 | 1405.6271 | 30.5499 | 742.8908 | 4434.1065 | 18870.1464 | 3881.1567 | 16516.9681 | 25076.6038 | 141609.4152 | 61.8044 | 0.00013281 | 0.000127 | 0.00015142 | 0.00015171 | 0.00010305 | 6.5457e-05 | 7.8843e-05 | 0.00013399 | 0.00014966 | 0.0001387 | 0.0001057 | 0.00012328 | 0.00010574 | 0.00010563 | 8.491e-05 | 0.00014375 | 2.8617e-05 | 9.3847e-05 | 0.0001092 | 0.00014394 | 0.00010572
6445 | 269 | Day269 | 12 | Hour12 | 9 | Fall | 1404 | #N/A | Fall | 463003.5477 | 156855.265 | 26369.8579 | 1080.4498 | 12672.1028 | 87593.9348 | 23650.4286 | 8730.3683 | 41651.5515 | 91274.4238 | 10699.8508 | 31.6358 | 1611.1097 | 30.8954 | 751.6734 | 5017.4 | 21352.4579 | 4499.9735 | 19150.4551 | 21402.4712 | 143625.8261 | 62.5312 | 0.00013548 | 0.00014371 | 0.00015268 | 0.00013247 | 0.00010697 | 7.5894e-05 | 6.5159e-05 | 0.00013621 | 0.00015156 | 0.00014121 | 0.00010699 | 0.00014131 | 0.00010694 | 0.00010687 | 9.608e-05 | 0.00016265 | 3.3179e-05 | 0.00010881 | 9.3197e-05 | 0.00014599 | 0.00010696
6446 | 269 | Day269 | 13 | Hour13 | 9 | Fall | 1404 | #N/A | Fall | 472087.8002 | 158513.7306 | 28998.1557 | 1071.0466 | 12594.935 | 89018.6768 | 27274.2343 | 7493.2819 | 42067.0008 | 91735.0094 | 10824.6641 | 31.8976 | 1675.6671 | 31.1434 | 758.3569 | 5517.487 | 23480.6688 | 5189.476 | 22084.7584 | 20088.217 | 144626.6743 | 63.041 | 0.00013691 | 0.00015803 | 0.00015135 | 0.00013166 | 0.00010871 | 8.7523e-05 | 5.5926e-05 | 0.00013757 | 0.00015233 | 0.00014286 | 0.00010788 | 0.00014697 | 0.00010779 | 0.00010782 | 0.00010566 | 0.00017887 | 3.8263e-05 | 0.00012548 | 8.7474e-05 | 0.00014701 | 0.00010784
6447 | 269 | Day269 | 14 | Hour14 | 9 | Fall | 1404 | #N/A | Fall | 478353.8568 | 158900.1184 | 30867.8076 | 1048.1637 | 12065.3005 | 90481.3 | 30464.6009 | 7541.6577 | 42228.6516 | 91184.9804 | 10828.7738 | 32.215 | 1912.2044 | 31.4686 | 766.614 | 5873.2261 | 24994.5815 | 5796.5079 | 24668.093 | 19606.9583 | 144242.4058 | 63.6836 | 0.00013724 | 0.00016822 | 0.00014811 | 0.00012612 | 0.00011049 | 9.7761e-05 | 5.6287e-05 | 0.0001381 | 0.00015141 | 0.00014291 | 0.00010895 | 0.00016771 | 0.00010892 | 0.000109 | 0.00011247 | 0.0001904 | 4.2739e-05 | 0.00014016 | 8.5378e-05 | 0.00014662 | 0.00010894
6448 | 269 | Day269 | 15 | Hour15 | 9 | Fall | 1404 | #N/A | Fall | 481419.0629 | 156701.7861 | 31661.4715 | 999.5885 | 11788.145 | 93227.049 | 32812.6854 | 9097.7785 | 41792.8064 | 89259.1154 | 10695.2857 | 32.4352 | 2547.2357 | 31.6507 | 772.0298 | 6024.2368 | 25637.2347 | 6243.2785 | 26569.4068 | 20885.9235 | 141747.2076 | 64.086 | 0.00013534 | 0.00017255 | 0.00014125 | 0.00012323 | 0.00011385 | 0.0001053 | 6.7902e-05 | 0.00013667 | 0.00014822 | 0.00014115 | 0.0001097 | 0.00022341 | 0.00010955 | 0.00010977 | 0.00011536 | 0.00019529 | 4.6033e-05 | 0.00015096 | 9.0947e-05 | 0.00014408 | 0.00010962
6449 | 269 | Day269 | 16 | Hour16 | 9 | Fall | 1404 | #N/A | Fall | 478757.5768 | 151489.9023 | 31693.9181 | 919.641 | 10840.4187 | 98186.3661 | 34847.8062 | 9309.036 | 40786.7053 | 86025.7184 | 10493.1611 | 32.4353 | 3325.5123 | 31.7336 | 775.2224 | 6030.4104 | 25663.5077 | 6630.5015 | 28217.3046 | 20149.4547 | 137305.5847 | 64.1689 | 0.00013084 | 0.00017272 | 0.00012995 | 0.00011332 | 0.0001199 | 0.00011183 | 6.9478e-05 | 0.00013338 | 0.00014285 | 0.00013849 | 0.0001097 | 0.00029167 | 0.00010984 | 0.00011022 | 0.00011548 | 0.00019549 | 4.8888e-05 | 0.00016033 | 8.7741e-05 | 0.00013957 | 0.00010977
6450 | 269 | Day269 | 17 | Hour17 | 9 | Fall | 1404 | #N/A | Fall | 472717.3798 | 143291.0453 | 29850.9108 | 804.0634 | 10977.7953 | 104842.1187 | 36571.8028 | 10273.835 | 39351.9855 | 81908.5576 | 10160.2838 | 32.0738 | 3851.5675 | 31.3937 | 769.9466 | 5679.7409 | 24171.1699 | 6958.5268 | 29613.2759 | 21251.6303 | 131420.8269 | 63.4675 | 0.00012376 | 0.00016268 | 0.00011362 | 0.00011475 | 0.00012803 | 0.00011736 | 7.6679e-05 | 0.00012869 | 0.00013601 | 0.00013409 | 0.00010847 | 0.00033781 | 0.00010866 | 0.00010947 | 0.00010876 | 0.00018413 | 5.1307e-05 | 0.00016826 | 9.254e-05 | 0.00013359 | 0.00010857
6451 | 269 | Day269 | 18 | Hour18 | 9 | Fall | 1404 | #N/A | Fall | 470973.7836 | 139459.3801 | 26028.7442 | 694.3784 | 11879.3923 | 111166.7115 | 34465.3367 | 13092.2274 | 39273.962 | 80928.6744 | 10092.1182 | 32.6134 | 3046.439 | 31.9312 | 781.8749 | 4952.4962 | 21076.248 | 6557.729 | 27907.6078 | 24971.6197 | 130294.7546 | 64.5446 | 0.00012045 | 0.00014185 | 9.8121e-05 | 0.00012418 | 0.00013575 | 0.0001106 | 9.7714e-05 | 0.00012844 | 0.00013438 | 0.00013319 | 0.0001103 | 0.00026719 | 0.00011052 | 0.00011117 | 9.4837e-05 | 0.00016055 | 4.8352e-05 | 0.00015857 | 0.00010874 | 0.00013244 | 0.00011041
6452 | 269 | Day269 | 19 | Hour19 | 9 | Fall | 1404 | #N/A | Fall | 470060.8157 | 137224.9932 | 23378.9927 | 593.0476 | 12882.8295 | 112840.5897 | 31029.0913 | 17988.697 | 39683.6583 | 81460.8454 | 10320.2818 | 33.347 | 1789.5099 | 32.742 | 802.1903 | 4448.3273 | 18930.6654 | 5903.9136 | 25125.1776 | 30871.5265 | 131464.7855 | 66.089 | 0.00011852 | 0.00012741 | 8.3802e-05 | 0.00013467 | 0.0001378 | 9.9572e-05 | 0.00013426 | 0.00012978 | 0.00013527 | 0.0001362 | 0.00011278 | 0.00015695 | 0.00011333 | 0.00011406 | 8.5182e-05 | 0.00014421 | 4.3531e-05 | 0.00014276 | 0.00013443 | 0.00013363 | 0.00011305
6453 | 269 | Day269 | 20 | Hour20 | 9 | Fall | 1404 | #N/A | Fall | 449926.831 | 128108.7307 | 20512.4766 | 484.5834 | 15908.9205 | 106882.6631 | 27071.3579 | 20771.0222 | 38735.7422 | 79156.3895 | 10162.7679 | 32.7154 | 1278.9051 | 32.1224 | 788.434 | 3902.9145 | 16609.5621 | 5150.8746 | 21920.4833 | 36679.9428 | 128054.8996 | 64.8378 | 0.00011065 | 0.00011179 | 6.8475e-05 | 0.0001663 | 0.00013052 | 8.6872e-05 | 0.00015503 | 0.00012668 | 0.00013144 | 0.00013412 | 0.00011064 | 0.00011217 | 0.00011118 | 0.0001121 | 7.4738e-05 | 0.00012652 | 3.7979e-05 | 0.00012455 | 0.00015972 | 0.00013017 | 0.00011091
6454 | 269 | Day269 | 21 | Hour21 | 9 | Fall | 1404 | #N/A | Fall | 418275.282 | 121063.0202 | 15579.8205 | 412.6774 | 14637.5155 | 97993.8686 | 23757.5686 | 16385.692 | 38499.9936 | 77920.0064 | 10204.8983 | 32.7251 | 964.1686 | 32.1409 | 791.1865 | 2964.3767 | 12615.4438 | 4520.359 | 19237.2096 | 31023.2074 | 126624.8983 | 64.866 | 0.00010456 | 8.4905e-05 | 5.8314e-05 | 0.00015301 | 0.00011967 | 7.6238e-05 | 0.0001223 | 0.0001259 | 0.00012939 | 0.00013468 | 0.00011068 | 8.4565e-05 | 0.00011125 | 0.00011249 | 5.6766e-05 | 9.6099e-05 | 3.333e-05 | 0.0001093 | 0.00013509 | 0.00012871 | 0.00011096
6455 | 269 | Day269 | 22 | Hour22 | 9 | Fall | 1404 | #N/A | Fall | 383730.7779 | 115567.7874 | 12821.4827 | 367.786 | 10602.6475 | 86504.0746 | 20072.4685 | 11664.7882 | 38227.3974 | 76290.0614 | 10093.5021 | 33.1082 | 652.4472 | 32.5033 | 800.7233 | 2439.547 | 10381.9357 | 3819.194 | 16253.2745 | 22267.4358 | 124610.9609 | 65.6115 | 9.9816e-05 | 6.9873e-05 | 5.1971e-05 | 0.00011083 | 0.00010564 | 6.4412e-05 | 8.706e-05 | 0.00012501 | 0.00012668 | 0.00013321 | 0.00011197 | 5.7224e-05 | 0.0001125 | 0.00011385 | 4.6716e-05 | 7.9085e-05 | 2.816e-05 | 9.2349e-05 | 9.6963e-05 | 0.00012667 | 0.00011223
6456 | 269 | Day269 | 23 | Hour23 | 9 | Fall | 1404 | #N/A | Fall | 355951.1867 | 112675.1303 | 11215.1599 | 347.2949 | 7110.8823 | 76996.2837 | 17239.0261 | 6974.2978 | 37734.4314 | 74607.6634 | 9712.4046 | 33.9729 | 453.6996 | 33.2833 | 817.6565 | 2133.9115 | 9081.2484 | 3280.0742 | 13958.9519 | 14085.1802 | 122054.4994 | 67.2562 | 9.7318e-05 | 6.1119e-05 | 4.9075e-05 | 7.4332e-05 | 9.4026e-05 | 5.532e-05 | 5.2053e-05 | 0.0001234 | 0.00012389 | 0.00012818 | 0.0001149 | 3.9793e-05 | 0.0001152 | 0.00011626 | 4.0863e-05 | 6.9177e-05 | 2.4185e-05 | 7.9313e-05 | 6.1334e-05 | 0.00012407 | 0.00011505
6457 | 270 | Day270 | 0 | Hour0 | 9 | Fall | 15 | 498565.3583 | Fall | 337265.3429 | 112450.033 | 10050.8821 | 343.5352 | 4417.2705 | 70965.4339 | 14720.123 | 3576.4909 | 37242.1268 | 73034.9083 | 9293.1745 | 35.2715 | 260.1353 | 34.4291 | 841.5285 | 1912.3841 | 8138.498 | 2800.8018 | 11919.3212 | 7993.7615 | 119570.2096 | 69.7007 | 9.7123e-05 | 5.4774e-05 | 4.8544e-05 | 4.6175e-05 | 8.6661e-05 | 4.7237e-05 | 2.6693e-05 | 0.00012179 | 0.00012128 | 0.00012265 | 0.00011929 | 2.2816e-05 | 0.00011917 | 0.00011965 | 3.6621e-05 | 6.1996e-05 | 2.0651e-05 | 6.7724e-05 | 3.4809e-05 | 0.00012154 | 0.00011923
6458 | 270 | Day270 | 1 | Hour1 | 9 | Fall | 1404 | #N/A | Fall | 326027.769 | 111632.8913 | 8521.4342 | 345.8922 | 2545.1072 | 67410.2 | 12435.2107 | 2456.3018 | 37448.4824 | 72873.7022 | 9282.2673 | 35.6049 | 159.5892 | 34.759 | 846.3265 | 1621.3756 | 6900.0586 | 2366.0509 | 10069.1598 | 5001.409 | 119604.4519 | 70.3639 | 9.6417e-05 | 4.6439e-05 | 4.8877e-05 | 2.6605e-05 | 8.232e-05 | 3.9905e-05 | 1.8333e-05 | 0.00012247 | 0.00012101 | 0.0001225 | 0.00012042 | 1.3997e-05 | 0.00012031 | 0.00012033 | 3.1048e-05 | 5.2562e-05 | 1.7445e-05 | 5.7212e-05 | 2.1779e-05 | 0.00012158 | 0.00012036
6459 | 270 | Day270 | 2 | Hour2 | 9 | Fall | 1404 | #N/A | Fall | 320249.4702 | 110738.1621 | 7498.804 | 361.4401 | 1790.0728 | 65334.787 | 10694.2977 | 2121.644 | 37673.4224 | 73759.17 | 9280.9077 | 35.5448 | 83.9227 | 34.6811 | 842.6137 | 1426.7995 | 6072.0045 | 2034.8069 | 8659.4908 | 3911.7167 | 120713.5002 | 70.2259 | 9.5645e-05 | 4.0866e-05 | 5.1074e-05 | 1.8712e-05 | 7.9785e-05 | 3.4318e-05 | 1.5835e-05 | 0.0001232 | 0.00012248 | 0.00012249 | 0.00012021 | 7.3606e-06 | 0.00012004 | 0.0001198 | 2.7322e-05 | 4.6254e-05 | 1.5003e-05 | 4.9202e-05 | 1.7034e-05 | 0.0001227 | 0.00012013
6460 | 270 | Day270 | 3 | Hour3 | 9 | Fall | 1404 | #N/A | Fall | 322348.0586 | 114172.7799 | 6795.3621 | 419.2238 | 1846.4079 | 65855.666 | 9784.7185 | 1202.8756 | 38060.2809 | 73883.1072 | 9312.4275 | 36.1437 | 89.9001 | 35.2254 | 853.9399 | 1292.9554 | 5502.4067 | 1861.7411 | 7922.9775 | 3049.2835 | 121255.8156 | 71.3692 | 9.8611e-05 | 3.7033e-05 | 5.9239e-05 | 1.9301e-05 | 8.0421e-05 | 3.1399e-05 | 8.9777e-06 | 0.00012447 | 0.00012268 | 0.0001229 | 0.00012224 | 7.8849e-06 | 0.00012192 | 0.00012141 | 2.4759e-05 | 4.1915e-05 | 1.3727e-05 | 4.5017e-05 | 1.3278e-05 | 0.00012326 | 0.00012208
6461 | 270 | Day270 | 4 | Hour4 | 9 | Fall | 1404 | #N/A | Fall | 337771.6581 | 121927.3602 | 6434.093 | 520.9616 | 1884.776 | 69554.9353 | 9414.3385 | 3363.814 | 38811.3994 | 75449.3606 | 9403.9367 | 36.8392 | 68.831 | 35.8445 | 865.168 | 1224.2166 | 5209.8764 | 1791.2687 | 7623.0697 | 5248.5899 | 123664.6967 | 72.6838 | 0.00010531 | 3.5064e-05 | 7.3616e-05 | 1.9702e-05 | 8.4939e-05 | 3.0211e-05 | 2.5106e-05 | 0.00012692 | 0.00012529 | 0.00012411 | 0.00012459 | 6.037e-06 | 0.00012407 | 0.00012301 | 2.3443e-05 | 3.9687e-05 | 1.3207e-05 | 4.3313e-05 | 2.2855e-05 | 0.0001257 | 0.00012433
6462 | 270 | Day270 | 5 | Hour5 | 9 | Fall | 1404 | #N/A | Fall | 366246.5874 | 131570.7273 | 7132.9469 | 649.2471 | 3057.7194 | 74665.2868 | 9814.1374 | 9792.6436 | 39569.5802 | 79247.7644 | 9596.886 | 36.695 | 220.6076 | 35.6863 | 856.6593 | 1357.1877 | 5775.7592 | 1867.3386 | 7946.7988 | 12850.363 | 128414.2306 | 72.3813 | 0.00011364 | 3.8872e-05 | 9.1743e-05 | 3.1963e-05 | 9.1179e-05 | 3.1494e-05 | 7.3088e-05 | 0.0001294 | 0.00013159 | 0.00012666 | 0.0001241 | 1.9349e-05 | 0.00012352 | 0.0001218 | 2.5989e-05 | 4.3997e-05 | 1.3768e-05 | 4.5153e-05 | 5.5957e-05 | 0.00013053 | 0.00012381
6463 | 270 | Day270 | 6 | Hour6 | 9 | Fall | 1404 | #N/A | Fall | 389733.9124 | 131047.344 | 9251.5494 | 733.2143 | 4581.5574 | 76951.9892 | 10108.3114 | 29209.1868 | 37760.1421 | 79287.5806 | 9411.6478 | 33.2975 | 544.6976 | 32.4929 | 780.9016 | 1760.2948 | 7491.2546 | 1923.3112 | 8185.0003 | 33790.7442 | 126459.3705 | 65.7903 | 0.00011319 | 5.0418e-05 | 0.00010361 | 4.7893e-05 | 9.3972e-05 | 3.2438e-05 | 0.000218 | 0.00012348 | 0.00013166 | 0.00012421 | 0.00011261 | 4.7774e-05 | 0.00011246 | 0.00011103 | 3.3708e-05 | 5.7065e-05 | 1.4181e-05 | 4.6506e-05 | 0.00014714 | 0.00012854 | 0.00011254
6464 | 270 | Day270 | 7 | Hour7 | 9 | Fall | 1404 | #N/A | Fall | 404226.6379 | 132453.087 | 13185.2681 | 821.6142 | 7051.569 | 78785.8505 | 10933.8464 | 30420.6758 | 37507.7727 | 81780.9208 | 9535.0831 | 30.9115 | 957.5398 | 30.2321 | 732.2669 | 2508.7645 | 10676.5036 | 2080.3859 | 8853.4605 | 37472.2448 | 128823.7766 | 61.1435 | 0.0001144 | 7.1856e-05 | 0.0001161 | 7.3712e-05 | 9.6211e-05 | 3.5087e-05 | 0.00022705 | 0.00012266 | 0.0001358 | 0.00012584 | 0.00010454 | 8.3983e-05 | 0.00010464 | 0.00010411 | 4.8041e-05 | 8.1329e-05 | 1.5339e-05 | 5.0304e-05 | 0.00016317 | 0.00013095 | 0.00010459
6465 | 270 | Day270 | 8 | Hour8 | 9 | Fall | 1404 | #N/A | Fall | 419337.6762 | 140911.177 | 15679.2391 | 937.3328 | 9220.6013 | 80910.5322 | 12298.589 | 21246.2452 | 39347.3489 | 86807.2726 | 10093.2755 | 30.7986 | 1092.359 | 30.1342 | 732.7708 | 2983.2931 | 12695.946 | 2340.0559 | 9958.5332 | 30466.8465 | 136247.8969 | 60.9328 | 0.00012171 | 8.5447e-05 | 0.00013245 | 9.6386e-05 | 9.8806e-05 | 3.9466e-05 | 0.00015857 | 0.00012868 | 0.00014415 | 0.00013321 | 0.00010416 | 9.5808e-05 | 0.0001043 | 0.00010419 | 5.7128e-05 | 9.6713e-05 | 1.7254e-05 | 5.6583e-05 | 0.00013267 | 0.00013849 | 0.00010423
6466 | 270 | Day270 | 9 | Hour9 | 9 | Fall | 1404 | #N/A | Fall | 435794.9659 | 149115.5447 | 19540.9998 | 1026.9206 | 11556.2356 | 82226.9343 | 15345.3532 | 13966.8108 | 40844.0635 | 89833.545 | 10484.2419 | 31.2257 | 1048.6203 | 30.5786 | 743.8918 | 3718.0713 | 15822.9285 | 2919.7645 | 12425.5886 | 25523.0464 | 141161.8505 | 61.8043 | 0.00012879 | 0.00010649 | 0.00014511 | 0.0001208 | 0.00010041 | 4.9243e-05 | 0.00010424 | 0.00013357 | 0.00014917 | 0.00013837 | 0.00010561 | 9.1972e-05 | 0.00010584 | 0.00010577 | 7.1199e-05 | 0.00012053 | 2.1528e-05 | 7.0601e-05 | 0.00011114 | 0.00014349 | 0.00010572
6467 | 270 | Day270 | 10 | Hour10 | 9 | Fall | 1404 | #N/A | Fall | 450875.9538 | 153264.2125 | 24338.1824 | 1066.7524 | 12983.749 | 83270.9469 | 20997.9558 | 11014.6634 | 41123.3101 | 90314.2177 | 10517.6888 | 31.3139 | 1175.7496 | 30.697 | 746.5143 | 4630.8326 | 19707.3498 | 3995.2868 | 17002.6691 | 23998.4124 | 141955.2166 | 62.0109 | 0.00013237 | 0.00013264 | 0.00015074 | 0.00013572 | 0.00010169 | 6.7382e-05 | 8.2208e-05 | 0.00013448 | 0.00014997 | 0.00013881 | 0.0001059 | 0.00010312 | 0.00010625 | 0.00010614 | 8.8677e-05 | 0.00015012 | 2.9458e-05 | 9.6607e-05 | 0.0001045 | 0.0001443 | 0.00010607
6468 | 270 | Day270 | 11 | Hour11 | 9 | Fall | 1404 | #N/A | Fall | 464415.587 | 155077.7586 | 28446.0098 | 1076.2145 | 14561.4567 | 85382.1592 | 25157.6233 | 10613.2869 | 41080.4401 | 90314.6741 | 10489.7514 | 31.2656 | 1409.4667 | 30.6073 | 744.8729 | 5412.43 | 23033.5798 | 4786.7478 | 20370.8755 | 25174.7435 | 141884.8656 | 61.8729 | 0.00013394 | 0.00015502 | 0.00015208 | 0.00015222 | 0.00010427 | 8.0731e-05 | 7.9213e-05 | 0.00013434 | 0.00014997 | 0.00013844 | 0.00010574 | 0.00012362 | 0.00010594 | 0.00010591 | 0.00010364 | 0.00017546 | 3.5294e-05 | 0.00011574 | 0.00010962 | 0.00014422 | 0.00010584
6469 | 270 | Day270 | 12 | Hour12 | 9 | Fall | 1404 | #N/A | Fall | 476977.8015 | 157507.1424 | 32472.7657 | 1080.0403 | 12661.5449 | 88392.7791 | 30460.9914 | 8734.3857 | 41583.9608 | 91077.4914 | 10586.5017 | 31.5075 | 1607.8637 | 30.8276 | 749.9992 | 6178.6019 | 26294.1638 | 5795.8211 | 24665.1703 | 21395.9305 | 143247.9539 | 62.3351 | 0.00013604 | 0.00017697 | 0.00015262 | 0.00013236 | 0.00010794 | 9.7749e-05 | 6.5189e-05 | 0.00013599 | 0.00015124 | 0.00013972 | 0.00010656 | 0.00014102 | 0.0001067 | 0.00010664 | 0.00011832 | 0.0002003 | 4.2734e-05 | 0.00014014 | 9.3168e-05 | 0.00014561 | 0.00010663
6470 | 270 | Day270 | 13 | Hour13 | 9 | Fall | 1404 | #N/A | Fall | 488019.0526 | 158729.1127 | 36042.9505 | 1066.0892 | 12532.1923 | 89674.4834 | 36246.4137 | 7463.4297 | 41864.1202 | 91275.4902 | 10641.7364 | 31.6698 | 1666.5145 | 30.997 | 753.853 | 6857.902 | 29185.0486 | 6896.615 | 29349.7987 | 19995.6219 | 143781.3468 | 62.6668 | 0.00013709 | 0.00019642 | 0.00015065 | 0.000131 | 0.00010951 | 0.00011631 | 5.5704e-05 | 0.00013691 | 0.00015157 | 0.00014045 | 0.00010711 | 0.00014617 | 0.00010729 | 0.00010718 | 0.00013132 | 0.00022232 | 5.085e-05 | 0.00016676 | 8.7071e-05 | 0.00014615 | 0.0001072
6471 | 270 | Day270 | 14 | Hour14 | 9 | Fall | 1404 | #N/A | Fall | 495574.9979 | 158628.1848 | 38654.5307 | 1038.9046 | 11957.8826 | 90915.3926 | 41304.2471 | 7473.6782 | 41868.5076 | 90427.2514 | 10590.2955 | 31.915 | 1893.879 | 31.2273 | 759.1016 | 7354.808 | 31299.7226 | 7858.9703 | 33445.2768 | 19431.5608 | 142886.0545 | 63.1423 | 0.00013701 | 0.00021066 | 0.0001468 | 0.000125 | 0.00011102 | 0.00013255 | 5.578e-05 | 0.00013692 | 0.00015016 | 0.00013977 | 0.00010794 | 0.00016611 | 0.00010808 | 0.00010793 | 0.00014084 | 0.00023843 | 5.7946e-05 | 0.00019003 | 8.4614e-05 | 0.00014524 | 0.00010801
6472 | 270 | Day270 | 15 | Hour15 | 9 | Fall | 1404 | #N/A | Fall | 498565.3583 | 155702.183 | 39873.8464 | 986.225 | 11628.0112 | 93228.8153 | 45015.9475 | 8971.5548 | 41254.752 | 88172.4541 | 10397.475 | 31.9913 | 2510.1089 | 31.2809 | 760.7129 | 7586.8076 | 32287.0388 | 8565.1965 | 36450.7509 | 20599.566 | 139824.6811 | 63.2722 | 0.00013448 | 0.0002173 | 0.00013936 | 0.00012155 | 0.00011385 | 0.00014446 | 6.6959e-05 | 0.00013491 | 0.00014641 | 0.00013722 | 0.0001082 | 0.00022015 | 0.00010827 | 0.00010816 | 0.00014528 | 0.00024595 | 6.3153e-05 | 0.00020711 | 8.9701e-05 | 0.00014213 | 0.00010823
6473 | 270 | Day270 | 16 | Hour16 | 9 | Fall | 1404 | #N/A | Fall | 495225.3872 | 149615.8899 | 40196.4538 | 900.61 | 10625.1708 | 97505.4177 | 48449.3427 | 9111.8175 | 40042.2922 | 84577.3745 | 10121.3632 | 31.8625 | 3257.408 | 31.1764 | 759.2079 | 7648.1902 | 32548.2637 | 9218.4696 | 39230.8731 | 19736.9883 | 134741.0299 | 63.0389 | 0.00012922 | 0.00021906 | 0.00012726 | 0.00011107 | 0.00011907 | 0.00015547 | 6.8006e-05 | 0.00013095 | 0.00014044 | 0.00013358 | 0.00010776 | 0.0002857 | 0.00010791 | 0.00010795 | 0.00014646 | 0.00024794 | 6.797e-05 | 0.0002229 | 8.5944e-05 | 0.00013696 | 0.00010783
6474 | 270 | Day270 | 17 | Hour17 | 9 | Fall | 1404 | #N/A | Fall | 487713.6974 | 140692.7957 | 38545.9696 | 781.5315 | 10686.6631 | 103178.2747 | 51107.8098 | 9967.968 | 38362.0137 | 80076.2426 | 9747.8247 | 31.3736 | 3754.4991 | 30.7375 | 749.9938 | 7334.1521 | 31211.8175 | 9724.2968 | 41383.513 | 20654.631 | 128186.0809 | 62.1112 | 0.00012152 | 0.00021006 | 0.00011044 | 0.00011171 | 0.000126 | 0.000164 | 7.4396e-05 | 0.00012545 | 0.00013297 | 0.00012865 | 0.00010611 | 0.0003293 | 0.00010639 | 0.00010664 | 0.00014044 | 0.00023776 | 7.17e-05 | 0.00023514 | 8.994e-05 | 0.0001303 | 0.00010625
6475 | 270 | Day270 | 18 | Hour18 | 9 | Fall | 1404 | #N/A | Fall | 483718.1123 | 136600.9656 | 34213.3293 | 674.304 | 11556.2866 | 108996.1002 | 48387.2281 | 12675.7812 | 38171.5038 | 78963.8961 | 9683.3863 | 31.8611 | 2970.8178 | 31.2368 | 761.4155 | 6509.7794 | 27703.5498 | 9206.651 | 39180.5771 | 24232.0678 | 126818.7861 | 63.0979 | 0.00011798 | 0.00018645 | 9.5284e-05 | 0.0001208 | 0.0001331 | 0.00015527 | 9.4606e-05 | 0.00012483 | 0.00013112 | 0.0001278 | 0.00010776 | 0.00026056 | 0.00010812 | 0.00010826 | 0.00012466 | 0.00021103 | 6.7883e-05 | 0.00022262 | 0.00010552 | 0.00012891 | 0.00010793
6476 | 270 | Day270 | 19 | Hour19 | 9 | Fall | 1404 | #N/A | Fall | 480660.6403 | 134642.3521 | 30722.7239 | 577.8451 | 12555.8713 | 110718.728 | 43175.4375 | 17471.6028 | 38646.9895 | 79623.8083 | 9928.634 | 32.6104 | 1749.2649 | 32.0481 | 782.7243 | 5845.621 | 24877.1029 | 8215.0022 | 34960.4353 | 30027.4741 | 128199.4318 | 64.6585 | 0.00011629 | 0.00016743 | 8.1654e-05 | 0.00013125 | 0.00013521 | 0.00013855 | 0.0001304 | 0.00012638 | 0.00013222 | 0.00013103 | 0.00011029 | 0.00015342 | 0.00011093 | 0.00011129 | 0.00011194 | 0.0001895 | 6.0571e-05 | 0.00019864 | 0.00013075 | 0.00013031 | 0.0001106
6477 | 270 | Day270 | 20 | Hour20 | 9 | Fall | 1404 | #N/A | Fall | 459518.1071 | 126323.9913 | 26677.6984 | 474.4316 | 15587.6409 | 105299.5633 | 37374.6658 | 20298.0998 | 37863.6905 | 77685.5147 | 9840.9079 | 32.088 | 1255.1639 | 31.5784 | 773.0726 | 5075.9729 | 21601.7255 | 7111.2878 | 30263.378 | 35885.7407 | 125390.1131 | 63.6665 | 0.00010911 | 0.00014539 | 6.7041e-05 | 0.00016294 | 0.00012859 | 0.00011994 | 0.0001515 | 0.00012382 | 0.000129 | 0.00012988 | 0.00010852 | 0.00011009 | 0.0001093 | 0.00010992 | 9.7201e-05 | 0.00016455 | 5.2433e-05 | 0.00017195 | 0.00015626 | 0.00012746 | 0.00010891
6478 | 270 | Day270 | 21 | Hour21 | 9 | Fall | 1404 | #N/A | Fall | 426293.8914 | 119674.6529 | 20639.2871 | 405.3284 | 14387.7933 | 96728.5721 | 32408.377 | 16064.3427 | 37689.9946 | 76587.102 | 9918.1589 | 32.1514 | 948.6106 | 31.6542 | 777.8661 | 3927.0428 | 16712.2443 | 6166.3507 | 26242.0263 | 30452.136 | 124195.2556 | 63.8055 | 0.00010336 | 0.00011248 | 5.7276e-05 | 0.0001504 | 0.00011812 | 0.000104 | 0.0001199 | 0.00012326 | 0.00012717 | 0.0001309 | 0.00010874 | 8.32e-05 | 0.00010956 | 0.0001106 | 7.52e-05 | 0.00012731 | 4.5466e-05 | 0.0001491 | 0.0001326 | 0.00012624 | 0.00010914
6479 | 270 | Day270 | 22 | Hour22 | 9 | Fall | 1404 | #N/A | Fall | 390758.1949 | 114791.5181 | 16868.6729 | 362.9993 | 10471.3541 | 85780.2031 | 26812.0858 | 11494.4279 | 37569.1933 | 75238.796 | 9868.3739 | 32.6206 | 644.8943 | 32.1547 | 790.9009 | 3209.607 | 13659.0659 | 5101.5428 | 21710.543 | 21965.782 | 122676.3632 | 64.7753 | 9.9146e-05 | 9.1929e-05 | 5.1294e-05 | 0.00010946 | 0.00010475 | 8.604e-05 | 8.5789e-05 | 0.00012286 | 0.00012494 | 0.00013024 | 0.00011032 | 5.6562e-05 | 0.00011129 | 0.00011245 | 6.1462e-05 | 0.00010405 | 3.7615e-05 | 0.00012336 | 9.565e-05 | 0.0001247 | 0.0001108
6480 | 270 | Day270 | 23 | Hour23 | 9 | Fall | 1404 | #N/A | Fall | 361623.4089 | 112211.9574 | 14416.741 | 344.193 | 7054.673 | 76521.2169 | 22249.2306 | 6904.6187 | 37203.8372 | 73831.1384 | 9558.0352 | 33.586 | 450.2369 | 33.0203 | 810.9243 | 2743.0772 | 11673.6638 | 4233.3671 | 18015.8634 | 13959.2917 | 120593.0109 | 66.6063 | 9.6918e-05 | 7.8567e-05 | 4.8637e-05 | 7.3745e-05 | 9.3446e-05 | 7.1398e-05 | 5.1533e-05 | 0.00012167 | 0.0001226 | 0.00012614 | 0.00011359 | 3.9489e-05 | 0.00011429 | 0.0001153 | 5.2528e-05 | 8.8925e-05 | 3.1214e-05 | 0.00010236 | 6.0786e-05 | 0.00012258 | 0.00011394
6481 | 271 | Day271 | 0 | Hour0 | 9 | Fall | 13 | 501950.5655 | Fall | 341725.4624 | 112723.5437 | 11958.0728 | 343.0004 | 4413.9331 | 70936.367 | 17488.5409 | 3563.9899 | 37023.1744 | 72838.2339 | 9266.304 | 35.1047 | 259.8607 | 34.4155 | 840.9212 | 2275.2658 | 9682.8071 | 3327.5494 | 14160.9914 | 7977.923 | 119127.7123 | 69.5202 | 9.7359e-05 | 6.5168e-05 | 4.8468e-05 | 4.614e-05 | 8.6626e-05 | 5.6121e-05 | 2.66e-05 | 0.00012107 | 0.00012095 | 0.00012229 | 0.00011872 | 2.2792e-05 | 0.00011912 | 0.00011956 | 4.357e-05 | 7.376e-05 | 2.4535e-05 | 8.0461e-05 | 3.474e-05 | 0.00012109 | 0.00011892
6482 | 271 | Day271 | 1 | Hour1 | 9 | Fall | 1404 | #N/A | Fall | 329372.9921 | 112135.0145 | 9916.3404 | 346.6089 | 2549.7266 | 67431.0927 | 14126.8692 | 2456.3241 | 37285.9808 | 72783.2389 | 9263.727 | 35.4971 | 159.8462 | 34.8185 | 847.9072 | 1886.7848 | 8029.5556 | 2687.9232 | 11438.946 | 5006.0507 | 119332.9468 | 70.3155 | 9.6851e-05 | 5.4041e-05 | 4.8978e-05 | 2.6653e-05 | 8.2345e-05 | 4.5333e-05 | 1.8333e-05 | 0.00012193 | 0.00012086 | 0.00012226 | 0.00012005 | 1.402e-05 | 0.00012051 | 0.00012056 | 3.6131e-05 | 6.1166e-05 | 1.9819e-05 | 6.4995e-05 | 2.1799e-05 | 0.0001213 | 0.00012028
6483 | 271 | Day271 | 2 | Hour2 | 9 | Fall | 1404 | #N/A | Fall | 323097.864 | 111235.7688 | 8682.7851 | 362.3748 | 1794.4778 | 65339.9458 | 11964.3621 | 2125.987 | 37559.7712 | 73770.7855 | 9262.3539 | 35.4888 | 84.0695 | 34.7486 | 844.9451 | 1652.0759 | 7030.7092 | 2276.4624 | 9687.8997 | 3920.4648 | 120592.9107 | 70.2374 | 9.6074e-05 | 4.7319e-05 | 5.1206e-05 | 1.8758e-05 | 7.9792e-05 | 3.8394e-05 | 1.5867e-05 | 0.00012283 | 0.0001225 | 0.00012224 | 0.00012002 | 7.3735e-06 | 0.00012027 | 0.00012014 | 3.1636e-05 | 5.3557e-05 | 1.6785e-05 | 5.5045e-05 | 1.7072e-05 | 0.00012258 | 0.00012015
6484 | 271 | Day271 | 3 | Hour3 | 9 | Fall | 1404 | #N/A | Fall | 324788.0676 | 114840.3701 | 7759.1887 | 421.3747 | 1854.6605 | 65867.8629 | 10414.38 | 1203.2087 | 38032.8694 | 74053.4311 | 9321.1681 | 36.1411 | 90.2905 | 35.3773 | 857.7446 | 1476.3429 | 6282.8458 | 1981.5469 | 8432.8331 | 3057.8692 | 121407.4686 | 71.5184 | 9.9188e-05 | 4.2285e-05 | 5.9543e-05 | 1.9387e-05 | 8.0436e-05 | 3.342e-05 | 8.9802e-06 | 0.00012438 | 0.00012297 | 0.00012302 | 0.00012223 | 7.9191e-06 | 0.00012245 | 0.00012196 | 2.8271e-05 | 4.786e-05 | 1.461e-05 | 4.7914e-05 | 1.3315e-05 | 0.00012341 | 0.00012234
6485 | 271 | Day271 | 4 | Hour4 | 9 | Fall | 1404 | #N/A | Fall | 340690.7196 | 122965.0249 | 7252.8878 | 524.8469 | 1895.8872 | 69738.1933 | 9713.5152 | 3380.2226 | 38933.6512 | 75850.9357 | 9422.3759 | 36.9446 | 69.0769 | 36.0867 | 871.0706 | 1380.0089 | 5872.8788 | 1848.1932 | 7865.322 | 5276.1098 | 124206.9628 | 73.0313 | 0.00010621 | 3.9526e-05 | 7.4165e-05 | 1.9818e-05 | 8.5163e-05 | 3.1171e-05 | 2.5228e-05 | 0.00012732 | 0.00012595 | 0.00012435 | 0.00012495 | 6.0586e-06 | 0.0001249 | 0.00012385 | 2.6426e-05 | 4.4737e-05 | 1.3627e-05 | 4.469e-05 | 2.2975e-05 | 0.00012625 | 0.00012493
6486 | 271 | Day271 | 5 | Hour5 | 9 | Fall | 1404 | #N/A | Fall | 369441.1579 | 132883.4875 | 7867.0908 | 654.3691 | 3076.8399 | 75024.0962 | 9947.3361 | 9836.5206 | 39703.8571 | 79672.3015 | 9618.203 | 36.8329 | 221.6761 | 35.9088 | 862.6382 | 1496.8735 | 6370.2173 | 1892.6823 | 8054.6538 | 12913.3605 | 128994.3616 | 72.7417 | 0.00011477 | 4.2873e-05 | 9.2467e-05 | 3.2163e-05 | 9.1618e-05 | 3.1921e-05 | 7.3415e-05 | 0.00012984 | 0.0001323 | 0.00012694 | 0.00012457 | 1.9443e-05 | 0.00012429 | 0.00012265 | 2.8664e-05 | 4.8526e-05 | 1.3955e-05 | 4.5765e-05 | 5.6231e-05 | 0.00013112 | 0.00012443
6487 | 271 | Day271 | 6 | Hour6 | 9 | Fall | 1404 | #N/A | Fall | 393788.7553 | 132803.6609 | 9730.1708 | 741.2624 | 4621.6506 | 77475.9793 | 10185.5628 | 29512.2725 | 37971.4836 | 79870.9608 | 9471.5489 | 33.4859 | 549.3302 | 32.7347 | 788.6518 | 1851.3622 | 7878.8086 | 1938.0098 | 8247.553 | 34133.923 | 127313.9933 | 66.2206 | 0.0001147 | 5.3027e-05 | 0.00010475 | 4.8312e-05 | 9.4612e-05 | 3.2685e-05 | 0.00022027 | 0.00012418 | 0.00013263 | 0.000125 | 0.00011325 | 4.818e-05 | 0.0001133 | 0.00011213 | 3.5452e-05 | 6.0018e-05 | 1.4289e-05 | 4.6861e-05 | 0.00014864 | 0.00012941 | 0.00011328
6488 | 271 | Day271 | 7 | Hour7 | 9 | Fall | 1404 | #N/A | Fall | 409316.9935 | 133627.4077 | 14431.6698 | 826.4545 | 7082.0706 | 79331.0738 | 12635.1888 | 30581.4198 | 37538.1923 | 81971.9068 | 9532.3268 | 30.9573 | 961.9349 | 30.3616 | 736.0286 | 2745.9177 | 11685.7521 | 2404.1008 | 10231.088 | 37663.4904 | 129042.426 | 61.3189 | 0.00011541 | 7.8648e-05 | 0.00011678 | 7.4031e-05 | 9.6877e-05 | 4.0546e-05 | 0.00022825 | 0.00012276 | 0.00013612 | 0.0001258 | 0.0001047 | 8.4369e-05 | 0.00010509 | 0.00010465 | 5.2582e-05 | 8.9017e-05 | 1.7726e-05 | 5.8132e-05 | 0.00016401 | 0.00013117 | 0.00010489
6489 | 271 | Day271 | 8 | Hour8 | 9 | Fall | 1404 | #N/A | Fall | 424768.0689 | 141549.3277 | 17692.0142 | 938.0376 | 9223.2477 | 81229.8514 | 14892.2836 | 21247.7711 | 39273.0842 | 86789.4633 | 10045.3395 | 30.7678 | 1093.1878 | 30.1767 | 733.5161 | 3366.2643 | 14325.7499 | 2833.5588 | 12058.7247 | 30471.0189 | 136107.887 | 60.9446 | 0.00012226 | 9.6416e-05 | 0.00013255 | 9.6414e-05 | 9.9196e-05 | 4.7789e-05 | 0.00015858 | 0.00012843 | 0.00014412 | 0.00013257 | 0.00010406 | 9.5881e-05 | 0.00010445 | 0.00010429 | 6.4462e-05 | 0.00010913 | 2.0893e-05 | 6.8516e-05 | 0.00013269 | 0.00013835 | 0.00010425
6490 | 271 | Day271 | 9 | Hour9 | 9 | Fall | 1404 | #N/A | Fall | 441705.0871 | 149548.7795 | 22012.4268 | 1026.691 | 11547.3103 | 82504.0724 | 18295.2856 | 13958.8948 | 40757.3597 | 89786.7621 | 10414.3844 | 31.192 | 1047.9419 | 30.5935 | 743.3931 | 4188.3104 | 17824.1164 | 3481.049 | 14814.2366 | 25506.2051 | 140958.5062 | 61.7855 | 0.00012917 | 0.00011996 | 0.00014508 | 0.00012071 | 0.00010075 | 5.8709e-05 | 0.00010418 | 0.00013329 | 0.00014909 | 0.00013745 | 0.00010549 | 9.1912e-05 | 0.00010589 | 0.0001057 | 8.0203e-05 | 0.00013578 | 2.5667e-05 | 8.4172e-05 | 0.00011107 | 0.00014328 | 0.00010569
6491 | 271 | Day271 | 10 | Hour10 | 9 | Fall | 1404 | #N/A | Fall | 457781.8553 | 153479.93 | 27447.6778 | 1064.2268 | 12947.1749 | 83549.1428 | 24804.3641 | 10987.4931 | 40971.0624 | 90097.0827 | 10455.7409 | 31.2371 | 1172.1015 | 30.5925 | 744.0287 | 5222.4771 | 22225.2007 | 4719.5331 | 20084.831 | 23934.6681 | 141523.8859 | 61.8295 | 0.00013256 | 0.00014958 | 0.00015038 | 0.00013534 | 0.00010203 | 7.9597e-05 | 8.2005e-05 | 0.00013399 | 0.00014961 | 0.00013799 | 0.00010564 | 0.0001028 | 0.00010589 | 0.00010579 | 0.00010001 | 0.0001693 | 3.4798e-05 | 0.00011412 | 0.00010422 | 0.00014386 | 0.00010576
6492 | 271 | Day271 | 11 | Hour11 | 9 | Fall | 1404 | #N/A | Fall | 471533.878 | 154888.0464 | 31796.2659 | 1071.0902 | 14488.8646 | 85576.111 | 29727.0134 | 10565.484 | 40866.7007 | 89932.867 | 10417.1519 | 31.1737 | 1402.1943 | 30.4918 | 740.4232 | 6049.8841 | 25746.3818 | 5656.1669 | 24070.8465 | 25054.3485 | 141216.7197 | 61.6655 | 0.00013378 | 0.00017328 | 0.00015135 | 0.00015146 | 0.0001045 | 9.5394e-05 | 7.8856e-05 | 0.00013364 | 0.00014934 | 0.00013748 | 0.00010543 | 0.00012298 | 0.00010554 | 0.00010527 | 0.00011585 | 0.00019613 | 4.1704e-05 | 0.00013677 | 0.0001091 | 0.00014355 | 0.00010548
6493 | 271 | Day271 | 12 | Hour12 | 9 | Fall | 1404 | #N/A | Fall | 484451.1111 | 157124.5753 | 36038.3362 | 1073.643 | 12589.1685 | 88504.1951 | 35507.9016 | 8686.9234 | 41333.0256 | 90664.1013 | 10524.5223 | 31.3563 | 1598.169 | 30.6722 | 744.5212 | 6857.024 | 29181.3122 | 6756.0981 | 28751.8035 | 21276.0919 | 142521.6493 | 62.0285 | 0.00013571 | 0.0001964 | 0.00015171 | 0.0001316 | 0.00010808 | 0.00011394 | 6.4835e-05 | 0.00013517 | 0.00015055 | 0.0001389 | 0.00010605 | 0.00014017 | 0.00010616 | 0.00010586 | 0.00013131 | 0.00022229 | 4.9814e-05 | 0.00016336 | 9.2646e-05 | 0.00014487 | 0.0001061
6494 | 271 | Day271 | 13 | Hour13 | 9 | Fall | 1404 | #N/A | Fall | 494357.0925 | 157844.9152 | 39707.9121 | 1056.9707 | 12424.3599 | 89414.4006 | 41319.988 | 7400.1123 | 41512.141 | 90646.9851 | 10568.4652 | 31.4829 | 1652.3894 | 30.7492 | 746.2209 | 7555.2352 | 32152.6769 | 7861.9653 | 33458.0227 | 19824.4722 | 142727.5913 | 62.2321 | 0.00013633 | 0.0002164 | 0.00014936 | 0.00012988 | 0.00010919 | 0.0001326 | 5.5231e-05 | 0.00013575 | 0.00015052 | 0.00013948 | 0.00010648 | 0.00014493 | 0.00010643 | 0.0001061 | 0.00014468 | 0.00024493 | 5.7968e-05 | 0.0001901 | 8.6325e-05 | 0.00014508 | 0.00010645
6495 | 271 | Day271 | 14 | Hour14 | 9 | Fall | 1404 | #N/A | Fall | 500610.2861 | 157224.3607 | 42276.3638 | 1027.2507 | 11828.5824 | 90217.7899 | 46389.2553 | 7390.9505 | 41425.1756 | 89642.7925 | 10501.9681 | 31.641 | 1873.7087 | 30.9002 | 749.5466 | 8043.9352 | 34232.4286 | 8826.4962 | 37562.7591 | 19219.5329 | 141569.9362 | 62.5412 | 0.00013579 | 0.00023039 | 0.00014516 | 0.00012365 | 0.00011017 | 0.00014886 | 5.5163e-05 | 0.00013547 | 0.00014885 | 0.0001386 | 0.00010701 | 0.00016434 | 0.00010695 | 0.00010657 | 0.00015404 | 0.00026077 | 6.508e-05 | 0.00021343 | 8.3691e-05 | 0.0001439 | 0.00010698
6496 | 271 | Day271 | 15 | Hour15 | 9 | Fall | 1404 | #N/A | Fall | 501950.5655 | 153813.9458 | 43303.7058 | 972.0798 | 11475.9539 | 91993.3526 | 50022.8452 | 8844.0533 | 40707.9649 | 87228.6229 | 10297.0825 | 31.6741 | 2478.6932 | 30.9172 | 749.6744 | 8239.4079 | 35064.298 | 9517.8603 | 40504.9848 | 20320.0072 | 138233.6703 | 62.5913 | 0.00013285 | 0.00023599 | 0.00013736 | 0.00011996 | 0.00011234 | 0.00016052 | 6.6008e-05 | 0.00013312 | 0.00014485 | 0.0001359 | 0.00010712 | 0.0002174 | 0.00010701 | 0.00010659 | 0.00015778 | 0.00026711 | 7.0178e-05 | 0.00023014 | 8.8483e-05 | 0.00014051 | 0.00010707
6497 | 271 | Day271 | 16 | Hour16 | 9 | Fall | 1404 | #N/A | Fall | 496428.3943 | 147162.9011 | 43321.5044 | 885.4985 | 10460.799 | 95673.9181 | 53074.5334 | 8958.6327 | 39407.0906 | 83456.0169 | 10009.1008 | 31.4784 | 3209.647 | 30.7669 | 746.5065 | 8242.7944 | 35078.71 | 10098.5059 | 42976.0275 | 19419.4317 | 132872.2083 | 62.2453 | 0.0001271 | 0.00023609 | 0.00012513 | 0.00010935 | 0.00011683 | 0.00017032 | 6.6863e-05 | 0.00012887 | 0.00013858 | 0.0001321 | 0.00010646 | 0.00028151 | 0.00010649 | 0.00010614 | 0.00015784 | 0.00026722 | 7.4459e-05 | 0.00024418 | 8.4562e-05 | 0.00013506 | 0.00010648
6498 | 271 | Day271 | 17 | Hour17 | 9 | Fall | 1404 | #N/A | Fall | 487103.1584 | 137871.5567 | 41247.332 | 766.9149 | 10497.9882 | 100985.207 | 55194.2917 | 9782.6534 | 37732.2701 | 78925.1176 | 9613.0144 | 30.9564 | 3690.0986 | 30.2835 | 735.4738 | 7848.141 | 33399.1909 | 10501.8329 | 44692.4589 | 20280.6416 | 126270.4021 | 61.2399 | 0.00011908 | 0.00022479 | 0.00010837 | 0.00010974 | 0.00012332 | 0.00017712 | 7.3013e-05 | 0.00012339 | 0.00013106 | 0.00012687 | 0.0001047 | 0.00032365 | 0.00010482 | 0.00010457 | 0.00015029 | 0.00025442 | 7.7433e-05 | 0.00025394 | 8.8312e-05 | 0.00012835 | 0.00010476
6499 | 271 | Day271 | 18 | Hour18 | 9 | Fall | 1404 | #N/A | Fall | 484205.0034 | 134238.6074 | 36711.3983 | 663.2158 | 11379.1521 | 107169.7006 | 52481.244 | 12472.3674 | 37691.2352 | 78078.0242 | 9582.5461 | 31.5594 | 2926.9539 | 30.8396 | 748.1594 | 6985.0877 | 29726.3106 | 9985.6205 | 42495.6235 | 23851.5195 | 125351.8055 | 62.399 | 0.00011594 | 0.00020007 | 9.3717e-05 | 0.00011895 | 0.00013087 | 0.00016841 | 9.3088e-05 | 0.00012326 | 0.00012965 | 0.00012647 | 0.00010673 | 0.00025672 | 0.00010674 | 0.00010637 | 0.00013376 | 0.00022644 | 7.3626e-05 | 0.00024145 | 0.00010386 | 0.00012742 | 0.00010674
6500 | 271 | Day271 | 19 | Hour19 | 9 | Fall | 1404 | #N/A | Fall | 480896.349 | 132380.1803 | 33057.7254 | 567.7998 | 12368.9599 | 108969.293 | 47073.1886 | 17187.9638 | 38166.055 | 78738.7013 | 9828.3822 | 32.2858 | 1724.3543 | 31.6394 | 769.8204 | 6289.9024 | 26767.823 | 8956.6284 | 38116.5602 | 29556.9236 | 126733.1385 | 63.9252 | 0.00011434 | 0.00018015 | 8.0234e-05 | 0.0001293 | 0.00013307 | 0.00015106 | 0.00012828 | 0.00012481 | 0.00013075 | 0.00012971 | 0.00010919 | 0.00015124 | 0.00010951 | 0.00010945 | 0.00012045 | 0.00020391 | 6.6039e-05 | 0.00021657 | 0.00012871 | 0.00012882 | 0.00010935
6501 | 271 | Day271 | 20 | Hour20 | 9 | Fall | 1404 | #N/A | Fall | 460061.1769 | 124452.8206 | 28835.4285 | 467.4433 | 15372.625 | 103884.4399 | 40851.5665 | 20015.5871 | 37461.4878 | 76904.6787 | 9751.9778 | 31.8178 | 1238.5394 | 31.2273 | 761.537 | 5486.5248 | 23348.9037 | 7772.8387 | 33078.7279 | 35388.2122 | 124118.1443 | 63.0451 | 0.00010749 | 0.00015714 | 6.6053e-05 | 0.0001607 | 0.00012686 | 0.00013109 | 0.00014939 | 0.00012251 | 0.0001277 | 0.0001287 | 0.00010761 | 0.00010863 | 0.00010808 | 0.00010828 | 0.00010506 | 0.00017786 | 5.7311e-05 | 0.00018795 | 0.0001541 | 0.00012616 | 0.00010784
6502 | 271 | Day271 | 21 | Hour21 | 9 | Fall | 1404 | #N/A | Fall | 427737.7949 | 118278.4584 | 22640.374 | 399.9491 | 14218.8971 | 95770.5803 | 35618.5068 | 15875.7058 | 37368.2437 | 75969.8792 | 9828.7178 | 31.9224 | 937.7179 | 31.378 | 767.4644 | 4307.7901 | 18332.5839 | 6777.143 | 28841.3639 | 30094.603 | 123166.8407 | 63.3004 | 0.00010216 | 0.00012338 | 5.6516e-05 | 0.00014863 | 0.00011695 | 0.0001143 | 0.00011849 | 0.0001222 | 0.00012615 | 0.00012972 | 0.00010796 | 8.2245e-05 | 0.00010861 | 0.00010912 | 8.2491e-05 | 0.00013965 | 4.997e-05 | 0.00016387 | 0.00013105 | 0.0001252 | 0.00010828
6503 | 271 | Day271 | 22 | Hour22 | 9 | Fall | 1404 | #N/A | Fall | 392639.889 | 113793.9252 | 18586.8419 | 359.2403 | 10381.3873 | 85184.8546 | 29459.6052 | 11389.7393 | 37333.2455 | 74851.824 | 9812.6392 | 32.4897 | 639.3553 | 31.9435 | 782.7981 | 3536.5235 | 15050.3184 | 5605.2871 | 23854.3181 | 21771.1267 | 121997.7087 | 64.4331 | 9.8284e-05 | 0.00010129 | 5.0763e-05 | 0.00010852 | 0.00010403 | 9.4536e-05 | 8.5008e-05 | 0.00012209 | 0.00012429 | 0.0001295 | 0.00010988 | 5.6076e-05 | 0.00011056 | 0.0001113 | 6.7722e-05 | 0.00011465 | 4.1329e-05 | 0.00013554 | 9.4802e-05 | 0.00012401 | 0.00011022
6504 | 271 | Day271 | 23 | Hour23 | 9 | Fall | 1404 | #N/A | Fall | 362983.3805 | 111333.4736 | 15762.2035 | 340.65 | 6991.3305 | 75999.1567 | 24442.9839 | 6837.0308 | 36994.3928 | 73469.4497 | 9496.7282 | 33.4636 | 446.3664 | 32.825 | 803.3257 | 2999.0787 | 12763.1248 | 4650.7732 | 19792.2107 | 13828.3613 | 119960.5707 | 66.2886 | 9.6159e-05 | 8.5899e-05 | 4.8136e-05 | 7.3083e-05 | 9.2808e-05 | 7.8437e-05 | 5.1028e-05 | 0.00012098 | 0.000122 | 0.00012533 | 0.00011317 | 3.915e-05 | 0.00011361 | 0.00011422 | 5.743e-05 | 9.7224e-05 | 3.4291e-05 | 0.00011246 | 6.0215e-05 | 0.00012194 | 0.00011339
6505 | 272 | Day272 | 0 | Hour0 | 9 | Fall | 19 | 485084.6757 | Fall | 343079.3668 | 112841.1302 | 12364.9838 | 342.4015 | 4408.4322 | 71013.1966 | 18218.1037 | 3555.9283 | 37022.0332 | 72856.9995 | 9286.2732 | 35.1531 | 259.6297 | 34.4056 | 840.6962 | 2352.6888 | 10012.295 | 3466.3635 | 14751.7402 | 7964.3605 | 119165.3058 | 69.5587 | 9.7461e-05 | 6.7386e-05 | 4.8384e-05 | 4.6083e-05 | 8.672e-05 | 5.8462e-05 | 2.654e-05 | 0.00012107 | 0.00012098 | 0.00012256 | 0.00011889 | 2.2771e-05 | 0.00011909 | 0.00011953 | 4.5052e-05 | 7.627e-05 | 2.5558e-05 | 8.3817e-05 | 3.4681e-05 | 0.00012113 | 0.00011899
6506 | 272 | Day272 | 1 | Hour1 | 9 | Fall | 1404 | #N/A | Fall | 330567.5057 | 112018.1221 | 10440.8337 | 345.4016 | 2545.2089 | 67469.0295 | 14934.0727 | 2450.0319 | 37265.912 | 72757.505 | 9265.3251 | 35.5296 | 159.5257 | 34.7694 | 846.2385 | 1986.5803 | 8454.2535 | 2841.5101 | 12092.5626 | 4995.2409 | 119288.7421 | 70.299 | 9.675e-05 | 5.6899e-05 | 4.8808e-05 | 2.6606e-05 | 8.2392e-05 | 4.7923e-05 | 1.8286e-05 | 0.00012187 | 0.00012082 | 0.00012228 | 0.00012016 | 1.3992e-05 | 0.00012034 | 0.00012032 | 3.8042e-05 | 6.4401e-05 | 2.0951e-05 | 6.8708e-05 | 2.1752e-05 | 0.00012126 | 0.00012025
6507 | 272 | Day272 | 2 | Hour2 | 9 | Fall | 1404 | #N/A | Fall | 323906.7954 | 110997.1841 | 9128.4977 | 361.0394 | 1790.1941 | 65315.2261 | 12690.5784 | 2118.8843 | 37533.1582 | 73719.2477 | 9256.0428 | 35.4982 | 83.8972 | 34.7191 | 842.6278 | 1736.8817 | 7391.616 | 2414.6398 | 10275.9386 | 3909.0785 | 120508.4487 | 70.2173 | 9.5868e-05 | 4.9748e-05 | 5.1017e-05 | 1.8713e-05 | 7.9761e-05 | 4.0724e-05 | 1.5814e-05 | 0.00012274 | 0.00012241 | 0.00012216 | 0.00012006 | 7.3584e-06 | 0.00012017 | 0.00011981 | 3.326e-05 | 5.6306e-05 | 1.7804e-05 | 5.8386e-05 | 1.7022e-05 | 0.0001225 | 0.00012011
6508 | 272 | Day272 | 3 | Hour3 | 9 | Fall | 1404 | #N/A | Fall | 325481.8111 | 114539.3064 | 8190.3435 | 419.8978 | 1849.9344 | 65841.7301 | 11096.8474 | 1202.2118 | 38020.9913 | 73997.3809 | 9306.1 | 36.1666 | 90.0597 | 35.2969 | 855.5442 | 1558.3789 | 6631.9646 | 2111.4002 | 8985.4473 | 3052.1462 | 121324.4721 | 71.4635 | 9.8928e-05 | 4.4635e-05 | 5.9335e-05 | 1.9338e-05 | 8.0404e-05 | 3.561e-05 | 8.9727e-06 | 0.00012434 | 0.00012287 | 0.00012282 | 0.00012232 | 7.8989e-06 | 0.00012217 | 0.00012164 | 2.9842e-05 | 5.052e-05 | 1.5568e-05 | 5.1054e-05 | 1.3291e-05 | 0.00012332 | 0.00012224
6509 | 272 | Day272 | 4 | Hour4 | 9 | Fall | 1404 | #N/A | Fall | 340470.3917 | 122383.8593 | 7598.2375 | 522.7303 | 1889.7746 | 69507.6717 | 10271.4882 | 3371.7263 | 38855.0623 | 75649.0514 | 9411.0288 | 36.9153 | 68.9283 | 35.9719 | 867.946 | 1445.7187 | 6152.5188 | 1954.3589 | 8317.1294 | 5261.5009 | 123915.1425 | 72.8872 | 0.0001057 | 4.1408e-05 | 7.3866e-05 | 1.9754e-05 | 8.4881e-05 | 3.2961e-05 | 2.5165e-05 | 0.00012707 | 0.00012562 | 0.0001242 | 0.00012485 | 6.0455e-06 | 0.00012451 | 0.00012341 | 2.7685e-05 | 4.6867e-05 | 1.441e-05 | 4.7257e-05 | 2.2911e-05 | 0.00012596 | 0.00012468
6510 | 272 | Day272 | 5 | Hour5 | 9 | Fall | 1404 | #N/A | Fall | 368003.5164 | 131795.6358 | 8265.9176 | 649.7463 | 3058.1759 | 74443.9745 | 10505.5926 | 9788.3322 | 39517.8511 | 79239.9947 | 9588.1113 | 36.678 | 220.4675 | 35.7274 | 857.3114 | 1572.7584 | 6693.1593 | 1998.9019 | 8506.6906 | 12846.5081 | 128345.9571 | 72.4054 | 0.00011383 | 4.5047e-05 | 9.1814e-05 | 3.1968e-05 | 9.0909e-05 | 3.3712e-05 | 7.3055e-05 | 0.00012923 | 0.00013158 | 0.00012654 | 0.00012405 | 1.9337e-05 | 0.00012366 | 0.00012189 | 3.0117e-05 | 5.0986e-05 | 1.4738e-05 | 4.8334e-05 | 5.594e-05 | 0.00013046 | 0.00012386
6511 | 272 | Day272 | 6 | Hour6 | 9 | Fall | 1404 | #N/A | Fall | 391552.3117 | 131529.0039 | 9965.4356 | 735.3616 | 4588.6596 | 76839.7076 | 10627.576 | 29301.6805 | 37786.9427 | 79359.5085 | 9424.5153 | 33.3143 | 545.4405 | 32.5336 | 782.632 | 1896.1261 | 8069.3094 | 2022.1118 | 8605.4642 | 33890.3401 | 126570.9666 | 65.8479 | 0.0001136 | 5.4309e-05 | 0.00010391 | 4.7967e-05 | 9.3835e-05 | 3.4104e-05 | 0.00021869 | 0.00012357 | 0.00013178 | 0.00012438 | 0.00011267 | 4.7839e-05 | 0.00011261 | 0.00011128 | 3.631e-05 | 6.1469e-05 | 1.491e-05 | 4.8895e-05 | 0.00014757 | 0.00012866 | 0.00011264
6512 | 272 | Day272 | 7 | Hour7 | 9 | Fall | 1404 | #N/A | Fall | 407263.7047 | 132534.4354 | 14642.3763 | 820.1521 | 7038.3462 | 78688.8638 | 13034.3263 | 30367.0347 | 37366.8961 | 81513.7282 | 9509.4215 | 30.8363 | 955.7525 | 30.1832 | 731.3521 | 2786.0089 | 11856.3674 | 2480.0448 | 10554.2815 | 37405.381 | 128390.0458 | 61.0195 | 0.00011447 | 7.9797e-05 | 0.00011589 | 7.3574e-05 | 9.6093e-05 | 4.1827e-05 | 0.00022665 | 0.0001222 | 0.00013536 | 0.0001255 | 0.00010429 | 8.3826e-05 | 0.00010447 | 0.00010398 | 5.335e-05 | 9.0317e-05 | 1.8286e-05 | 5.9968e-05 | 0.00016288 | 0.00013051 | 0.00010438
6513 | 272 | Day272 | 8 | Hour8 | 9 | Fall | 1404 | #N/A | Fall | 423567.4465 | 140923.5611 | 17875.1837 | 933.5893 | 9190.9073 | 80854.4311 | 15123.8367 | 21154.1442 | 39148.0585 | 86439.5884 | 10043.4416 | 30.6946 | 1088.9408 | 30.081 | 730.9882 | 3401.1161 | 14474.0677 | 2877.6165 | 12246.2202 | 30345.0516 | 135631.0884 | 60.7756 | 0.00012172 | 9.7414e-05 | 0.00013192 | 9.6076e-05 | 9.8738e-05 | 4.8532e-05 | 0.00015788 | 0.00012802 | 0.00014353 | 0.00013255 | 0.00010381 | 9.5508e-05 | 0.00010412 | 0.00010393 | 6.5129e-05 | 0.00011026 | 2.1217e-05 | 6.9581e-05 | 0.00013214 | 0.00013787 | 0.00010396
6514 | 272 | Day272 | 9 | Hour9 | 9 | Fall | 1404 | #N/A | Fall | 440771.3104 | 149193.6707 | 22006.1904 | 1022.83 | 11517.0212 | 82214.1237 | 18536.3996 | 13894.6225 | 40617.9829 | 89479.5636 | 10440.5281 | 31.1213 | 1044.79 | 30.4945 | 741.9717 | 4187.1238 | 17819.0666 | 3526.9258 | 15009.4738 | 25411.6437 | 140538.0746 | 61.6158 | 0.00012886 | 0.00011993 | 0.00014453 | 0.00012039 | 0.0001004 | 5.9483e-05 | 0.0001037 | 0.00013283 | 0.00014858 | 0.00013779 | 0.00010525 | 9.1636e-05 | 0.00010555 | 0.00010549 | 8.0181e-05 | 0.00013574 | 2.6005e-05 | 8.5282e-05 | 0.00011065 | 0.00014286 | 0.0001054
6515 | 272 | Day272 | 10 | Hour10 | 9 | Fall | 1404 | #N/A | Fall | 456773.7146 | 153305.0481 | 27161.4488 | 1061.5733 | 12920.1979 | 83303.37 | 24887.9952 | 10944.9664 | 40866.5083 | 89854.9089 | 10492.463 | 31.1753 | 1169.8966 | 30.5799 | 743.5828 | 5168.0162 | 21993.4325 | 4735.4456 | 20152.5496 | 23865.1643 | 141213.8802 | 61.7552 | 0.00013241 | 0.00014802 | 0.00015001 | 0.00013506 | 0.00010173 | 7.9865e-05 | 8.1688e-05 | 0.00013364 | 0.00014921 | 0.00013848 | 0.00010544 | 0.00010261 | 0.00010584 | 0.00010572 | 9.8964e-05 | 0.00016754 | 3.4916e-05 | 0.0001145 | 0.00010392 | 0.00014354 | 0.00010564
6516 | 272 | Day272 | 11 | Hour11 | 9 | Fall | 1404 | #N/A | Fall | 469134.4427 | 154757.844 | 31026.8453 | 1069.2821 | 14472.956 | 85189.012 | 29003.0934 | 10534.1408 | 40742.142 | 89670.1666 | 10465.5821 | 31.0864 | 1400.917 | 30.4378 | 740.9373 | 5903.4863 | 25123.359 | 5518.4264 | 23484.6669 | 25007.0968 | 140877.8907 | 61.5242 | 0.00013366 | 0.00016909 | 0.0001511 | 0.00015129 | 0.00010403 | 9.3071e-05 | 7.8622e-05 | 0.00013324 | 0.0001489 | 0.00013812 | 0.00010513 | 0.00012287 | 0.00010535 | 0.00010535 | 0.00011305 | 0.00019138 | 4.0689e-05 | 0.00013344 | 0.00010889 | 0.0001432 | 0.00010524
6517 | 272 | Day272 | 12 | Hour12 | 9 | Fall | 1404 | #N/A | Fall | 478827.5964 | 156430.3083 | 34715.6326 | 1068.7081 | 12534.8751 | 87542.147 | 33837.73 | 8629.5709 | 41041.8736 | 90084.616 | 10543.4695 | 31.1952 | 1593.1943 | 30.5626 | 743.7131 | 6605.3528 | 28110.2798 | 6438.3141 | 27399.4159 | 21164.4461 | 141669.9591 | 61.7578 | 0.00013511 | 0.00018919 | 0.00015102 | 0.00013103 | 0.0001069 | 0.00010859 | 6.4407e-05 | 0.00013422 | 0.00014959 | 0.00013915 | 0.0001055 | 0.00013973 | 0.00010578 | 0.00010574 | 0.00012649 | 0.00021413 | 4.7471e-05 | 0.00015568 | 9.216e-05 | 0.00014401 | 0.00010564
6518 | 272 | Day272 | 13 | Hour13 | 9 | Fall | 1404 | #N/A | Fall | 483947.6509 | 156003.8053 | 37759.2679 | 1045.8197 | 12317.6463 | 87480.8132 | 38565.1746 | 7310.5873 | 40933.045 | 89551.0834 | 10536.7253 | 31.1186 | 1639.5624 | 30.5109 | 742.4911 | 7184.4661 | 30574.8017 | 7337.8062 | 31227.3684 | 19628.2336 | 141020.8538 | 61.6294 | 0.00013474 | 0.00020578 | 0.00014778 | 0.00012876 | 0.00010683 | 0.00012376 | 5.4563e-05 | 0.00013386 | 0.0001487 | 0.00013906 | 0.00010524 | 0.0001438 | 0.0001056 | 0.00010557 | 0.00013758 | 0.00023291 | 5.4103e-05 | 0.00017743 | 8.5471e-05 | 0.00014335 | 0.00010542
6519 | 272 | Day272 | 14 | Hour14 | 9 | Fall | 1404 | #N/A | Fall | 485084.6757 | 154164.2637 | 39608.506 | 1009.4888 | 11662.8935 | 87239.0755 | 42556.1463 | 7253.5286 | 40537.5198 | 87990.0158 | 10409.1899 | 31.0672 | 1849.8562 | 30.4591 | 742.6655 | 7536.3212 | 32072.1848 | 8097.1695 | 34458.9768 | 18916.4221 | 138936.7254 | 61.5263 | 0.00013315 | 0.00021585 | 0.00014265 | 0.00012192 | 0.00010653 | 0.00013656 | 5.4137e-05 | 0.00013257 | 0.00014611 | 0.00013738 | 0.00010507 | 0.00016225 | 0.00010543 | 0.00010559 | 0.00014432 | 0.00024431 | 5.9702e-05 | 0.00019579 | 8.2371e-05 | 0.00014123 | 0.00010525
6520 | 272 | Day272 | 15 | Hour15 | 9 | Fall | 1404 | #N/A | Fall | 482410.7762 | 149793.4689 | 40088.8412 | 950.4874 | 11263.542 | 88169.4686 | 45359.6112 | 8640.2924 | 39618.1864 | 85129.9035 | 10158.8341 | 30.9219 | 2436.8973 | 30.3448 | 739.9764 | 7627.7147 | 32461.1265 | 8630.5855 | 36729.0257 | 19903.8345 | 134906.9239 | 61.2667 | 0.00012938 | 0.00021847 | 0.00013431 | 0.00011774 | 0.00010767 | 0.00014556 | 6.4487e-05 | 0.00012956 | 0.00014136 | 0.00013407 | 0.00010458 | 0.00021373 | 0.00010503 | 0.00010521 | 0.00014607 | 0.00024728 | 6.3635e-05 | 0.00020869 | 8.6671e-05 | 0.00013713 | 0.0001048
6521 | 272 | Day272 | 16 | Hour16 | 9 | Fall | 1404 | #N/A | Fall | 474229.2407 | 142803.5506 | 39530.9676 | 863.7332 | 10246.3389 | 91374.5146 | 47405.2294 | 8730.282 | 38234.6312 | 81242.6519 | 9851.1908 | 30.6657 | 3149.7073 | 30.112 | 735.6654 | 7521.5679 | 32009.3997 | 9019.8059 | 38385.4236 | 18976.6209 | 129328.474 | 60.7776 | 0.00012334 | 0.00021543 | 0.00012205 | 0.00010711 | 0.00011158 | 0.00015212 | 6.5159e-05 | 0.00012504 | 0.00013491 | 0.00013001 | 0.00010371 | 0.00027625 | 0.00010422 | 0.0001046 | 0.00014403 | 0.00024383 | 6.6505e-05 | 0.0002181 | 8.2633e-05 | 0.00013146 | 0.00010397
6522 | 272 | Day272 | 17 | Hour17 | 9 | Fall | 1404 | #N/A | Fall | 463346.9962 | 133314.9525 | 37109.8826 | 747.4334 | 10275.9477 | 96337.4173 | 48935.642 | 9524.0764 | 36541.9363 | 76693.7518 | 9463.5883 | 30.1082 | 3618.4367 | 29.5953 | 724.2279 | 7060.9074 | 30048.9751 | 9310.9979 | 39624.6441 | 19800.024 | 122699.2763 | 59.7036 | 0.00011514 | 0.00020224 | 0.00010562 | 0.00010742 | 0.00011764 | 0.00015703 | 7.1083e-05 | 0.0001195 | 0.00012735 | 0.0001249 | 0.00010183 | 0.00031736 | 0.00010244 | 0.00010297 | 0.00013521 | 0.0002289 | 6.8652e-05 | 0.00022514 | 8.6219e-05 | 0.00012472 | 0.00010213
6523 | 272 | Day272 | 18 | Hour18 | 9 | Fall | 1404 | #N/A | Fall | 457844.7902 | 128585.17 | 32682.6131 | 643.6525 | 11079.4722 | 101498.2761 | 46514.5338 | 12082.1348 | 36298.3344 | 75420.8502 | 9393.0677 | 30.5124 | 2853.4344 | 29.9728 | 732.7657 | 6218.5297 | 26464.0834 | 8850.333 | 37664.2009 | 23161.607 | 121112.2523 | 60.4852 | 0.00011106 | 0.00017811 | 9.0953e-05 | 0.00011582 | 0.00012395 | 0.00014926 | 9.0175e-05 | 0.0001187 | 0.00012524 | 0.00012397 | 0.00010319 | 0.00025027 | 0.00010374 | 0.00010419 | 0.00011908 | 0.00020159 | 6.5256e-05 | 0.000214 | 0.00010086 | 0.00012311 | 0.00010346
6524 | 272 | Day272 | 19 | Hour19 | 9 | Fall | 1404 | #N/A | Fall | 452480.2144 | 125616.479 | 29278.1416 | 548.5114 | 11981.2833 | 102478.6375 | 41582.5909 | 16583.4704 | 36618.6844 | 75766.1537 | 9545.1478 | 31.0954 | 1670.223 | 30.5966 | 749.1992 | 5570.7599 | 23707.3817 | 7911.9309 | 33670.6601 | 28564.7538 | 121929.986 | 61.692 | 0.0001085 | 0.00015956 | 7.7509e-05 | 0.00012524 | 0.00012514 | 0.00013344 | 0.00012377 | 0.00011975 | 0.00012581 | 0.00012597 | 0.00010517 | 0.00014649 | 0.0001059 | 0.00010652 | 0.00010668 | 0.00018059 | 5.8337e-05 | 0.00019131 | 0.00012438 | 0.00012394 | 0.00010553
6525 | 272 | Day272 | 20 | Hour20 | 9 | Fall | 1404 | #N/A | Fall | 435087.0268 | 118403.814 | 25559.4255 | 452.5169 | 14929.576 | 98284.7803 | 36173.7861 | 19383.0504 | 36121.6219 | 74313.8523 | 9460.328 | 30.7512 | 1201.9429 | 30.2873 | 741.2941 | 4863.1988 | 20696.2267 | 6882.7961 | 29290.99 | 34312.6263 | 119895.8021 | 61.0386 | 0.00010227 | 0.00013929 | 6.3944e-05 | 0.00015606 | 0.00012002 | 0.00011608 | 0.00014467 | 0.00011813 | 0.0001234 | 0.00012485 | 0.000104 | 0.00010542 | 0.00010483 | 0.0001054 | 9.3127e-05 | 0.00015766 | 5.0749e-05 | 0.00016643 | 0.00014941 | 0.00012187 | 0.00010441
6526 | 272 | Day272 | 21 | Hour21 | 9 | Fall | 1404 | #N/A | Fall | 410762.4214 | 114343.5425 | 20241.0757 | 391.5211 | 13946.3752 | 92183.2419 | 32048.2094 | 15549.3061 | 36469.9302 | 74238.4326 | 9615.489 | 31.2332 | 919.2922 | 30.742 | 754.0303 | 3851.275 | 16389.8007 | 6097.8215 | 25950.3879 | 29495.6813 | 120323.8518 | 61.9752 | 9.8759e-05 | 0.00011031 | 5.5325e-05 | 0.00014579 | 0.00011257 | 0.00010284 | 0.00011605 | 0.00011927 | 0.00012327 | 0.0001269 | 0.00010563 | 8.0629e-05 | 0.0001064 | 0.00010721 | 7.3749e-05 | 0.00012485 | 4.4961e-05 | 0.00014745 | 0.00012844 | 0.00012231 | 0.00010601
6527 | 272 | Day272 | 22 | Hour22 | 9 | Fall | 1404 | #N/A | Fall | 382694.6874 | 111745.5214 | 16909.9027 | 355.2154 | 10280.3779 | 83354.9985 | 26973.1659 | 11270.4706 | 36820.3954 | 73830.1879 | 9682.0789 | 32.1145 | 632.8003 | 31.605 | 775.853 | 3217.4518 | 13692.4509 | 5132.1916 | 21840.9743 | 21550.8485 | 120332.6622 | 63.7194 | 9.6515e-05 | 9.2154e-05 | 5.0194e-05 | 0.00010746 | 0.00010179 | 8.6557e-05 | 8.4117e-05 | 0.00012041 | 0.0001226 | 0.00012778 | 0.00010861 | 5.5501e-05 | 0.00010939 | 0.00011031 | 6.1612e-05 | 0.0001043 | 3.7841e-05 | 0.0001241 | 9.3843e-05 | 0.00012232 | 0.000109
6528 | 272 | Day272 | 23 | Hour23 | 9 | Fall | 1404 | #N/A | Fall | 355762.2881 | 110315.9196 | 14574.1593 | 339.9821 | 7086.3639 | 75375.1926 | 22661.7415 | 7079.1337 | 36222.2189 | 71379.0968 | 9393.9548 | 33.3236 | 466.4261 | 32.7245 | 802.0506 | 2773.0292 | 11801.1301 | 4311.8557 | 18349.8858 | 14165.4977 | 116995.2705 | 66.0481 | 9.528e-05 | 7.9425e-05 | 4.8042e-05 | 7.4076e-05 | 9.2046e-05 | 7.2721e-05 | 5.2835e-05 | 0.00011846 | 0.00011853 | 0.00012398 | 0.0001127 | 4.0909e-05 | 0.00011327 | 0.00011404 | 5.3102e-05 | 8.9896e-05 | 3.1792e-05 | 0.00010426 | 6.1683e-05 | 0.00011892 | 0.00011298
6529 | 273 | Day273 | 0 | Hour0 | 9 | Fall | 51 | 423751.5706 | Fall | 336259.3949 | 120728.6128 | 11388.8655 | 379.0111 | 6331.7849 | 79648.4078 | 16696.9063 | 6721.1576 | 30534.6775 | 55014.3114 | 7273.5946 | 38.3054 | 549.5622 | 37.4693 | 916.7285 | 2166.9625 | 9221.903 | 3176.9249 | 13519.9814 | 13052.9425 | 92822.5835 | 75.7747 | 0.00010427 | 6.2066e-05 | 5.3557e-05 | 6.6188e-05 | 9.7265e-05 | 5.358e-05 | 5.0164e-05 | 9.9856e-05 | 9.1353e-05 | 9.5994e-05 | 0.00012955 | 4.8201e-05 | 0.00012969 | 0.00013034 | 4.1496e-05 | 7.0249e-05 | 2.3424e-05 | 7.6819e-05 | 5.6839e-05 | 9.4353e-05 | 0.00012962
6530 | 273 | Day273 | 1 | Hour1 | 9 | Fall | 1404 | #N/A | Fall | 323069.2616 | 122311.2797 | 9962.1327 | 391.3536 | 4163.4163 | 76850.2672 | 14364.4784 | 2902.36 | 30640.1864 | 52982.3235 | 7203.9955 | 39.7981 | 274.2804 | 38.9178 | 944.472 | 1895.4977 | 8066.635 | 2733.1332 | 11631.3452 | 7065.7763 | 90826.5054 | 78.7159 | 0.00010564 | 5.4291e-05 | 5.5301e-05 | 4.3522e-05 | 9.3848e-05 | 4.6096e-05 | 2.1662e-05 | 0.0001002 | 8.7978e-05 | 9.5076e-05 | 0.0001346 | 2.4056e-05 | 0.0001347 | 0.00013429 | 3.6297e-05 | 6.1448e-05 | 2.0152e-05 | 6.6088e-05 | 3.0768e-05 | 9.2324e-05 | 0.00013465
6531 | 273 | Day273 | 2 | Hour2 | 9 | Fall | 1404 | #N/A | Fall | 315173.1177 | 123729.4523 | 8938.42 | 416.5657 | 2908.0497 | 75418.6703 | 12767.7861 | 2778.9718 | 29821.0098 | 50317.1238 | 6831.032 | 40.8103 | 202.212 | 39.8147 | 963.1992 | 1700.7156 | 7237.7044 | 2429.3301 | 10338.4559 | 5687.0215 | 86969.1656 | 80.625 | 0.00010687 | 4.8712e-05 | 5.8864e-05 | 3.0399e-05 | 9.21e-05 | 4.0972e-05 | 2.0741e-05 | 9.7522e-05 | 8.3553e-05 | 9.0154e-05 | 0.00013802 | 1.7735e-05 | 0.00013781 | 0.00013695 | 3.2568e-05 | 5.5134e-05 | 1.7912e-05 | 5.8742e-05 | 2.4764e-05 | 8.8403e-05 | 0.00013792
6532 | 273 | Day273 | 3 | Hour3 | 9 | Fall | 1404 | #N/A | Fall | 312005.7483 | 126283.4245 | 8090.2338 | 475.2344 | 1934.7871 | 75485.982 | 11606.921 | 2084.5911 | 29442.1041 | 48752.9088 | 6646.2137 | 41.6345 | 143.3148 | 40.5353 | 977.8633 | 1539.331 | 6550.9028 | 2208.452 | 9398.469 | 4019.3782 | 84841.2265 | 82.1698 | 0.00010907 | 4.4089e-05 | 6.7154e-05 | 2.0225e-05 | 9.2182e-05 | 3.7247e-05 | 1.5558e-05 | 9.6283e-05 | 8.0955e-05 | 8.7714e-05 | 0.00014081 | 1.257e-05 | 0.0001403 | 0.00013903 | 2.9477e-05 | 4.9902e-05 | 1.6283e-05 | 5.3401e-05 | 1.7502e-05 | 8.624e-05 | 0.00014056
6533 | 273 | Day273 | 4 | Hour4 | 9 | Fall | 1404 | #N/A | Fall | 315061.7704 | 130831.7165 | 7485.9073 | 568.0219 | 1717.3152 | 75993.2509 | 10817.4279 | 1778.5949 | 29521.4367 | 48602.1777 | 6628.4284 | 42.2698 | 45.2891 | 41.1151 | 988.8189 | 1424.3456 | 6061.5617 | 2058.2349 | 8759.1929 | 3495.9102 | 84752.0428 | 83.3849 | 0.000113 | 4.0796e-05 | 8.0266e-05 | 1.7952e-05 | 9.2801e-05 | 3.4713e-05 | 1.3275e-05 | 9.6542e-05 | 8.0705e-05 | 8.748e-05 | 0.00014296 | 3.9722e-06 | 0.00014231 | 0.00014059 | 2.7275e-05 | 4.6175e-05 | 1.5176e-05 | 4.9769e-05 | 1.5223e-05 | 8.6149e-05 | 0.00014264
6534 | 273 | Day273 | 5 | Hour5 | 9 | Fall | 1404 | #N/A | Fall | 324004.4068 | 135085.9757 | 8167.9614 | 672.3336 | 2291.9609 | 77347.1953 | 11087.0723 | 3760.8871 | 29287.2137 | 48565.538 | 6590.3834 | 41.8888 | 86.8075 | 40.7578 | 978.4313 | 1554.1202 | 6613.8412 | 2109.5403 | 8977.532 | 6052.848 | 84443.1351 | 82.6466 | 0.00011667 | 4.4513e-05 | 9.5006e-05 | 2.3959e-05 | 9.4455e-05 | 3.5578e-05 | 2.8069e-05 | 9.5776e-05 | 8.0644e-05 | 8.6978e-05 | 0.00014167 | 7.6137e-06 | 0.00014107 | 0.00013912 | 2.976e-05 | 5.0382e-05 | 1.5554e-05 | 5.1009e-05 | 2.6357e-05 | 8.5835e-05 | 0.00014137
6535 | 273 | Day273 | 6 | Hour6 | 9 | Fall | 1404 | #N/A | Fall | 336195.6047 | 136969.2537 | 10658.2848 | 758.0465 | 2599.529 | 79364.795 | 12494.0123 | 9832.2647 | 28334.1194 | 47588.543 | 6397.5057 | 40.314 | 177.9475 | 39.2478 | 941.7411 | 2027.9547 | 8630.3301 | 2377.2391 | 10116.7732 | 12431.7937 | 82320.1681 | 79.5619 | 0.0001183 | 5.8085e-05 | 0.00010712 | 2.7174e-05 | 9.6918e-05 | 4.0093e-05 | 7.3383e-05 | 9.2659e-05 | 7.9022e-05 | 8.4432e-05 | 0.00013634 | 1.5607e-05 | 0.00013585 | 0.0001339 | 3.8834e-05 | 6.5742e-05 | 1.7528e-05 | 5.7482e-05 | 5.4134e-05 | 8.3677e-05 | 0.0001361
6536 | 273 | Day273 | 7 | Hour7 | 9 | Fall | 1404 | #N/A | Fall | 352102.7482 | 136310.6182 | 13451.8111 | 801.4096 | 5904.3049 | 83245.7345 | 13839.2689 | 18619.8915 | 26832.0538 | 45722.9042 | 6104.2076 | 37.9742 | 305.8816 | 36.9998 | 889.6882 | 2559.4797 | 10892.3313 | 2633.2014 | 11206.0674 | 24524.1964 | 78659.1657 | 74.974 | 0.00011773 | 7.3308e-05 | 0.00011324 | 6.172e-05 | 0.00010166 | 4.441e-05 | 0.00013897 | 8.7747e-05 | 7.5924e-05 | 8.0561e-05 | 0.00012843 | 2.6828e-05 | 0.00012806 | 0.0001265 | 4.9012e-05 | 8.2973e-05 | 1.9415e-05 | 6.3671e-05 | 0.00010679 | 7.9956e-05 | 0.00012825
6537 | 273 | Day273 | 8 | Hour8 | 9 | Fall | 1404 | #N/A | Fall | 372770.4829 | 139419.9558 | 15284.9475 | 833.9709 | 9429.0864 | 89023.3059 | 14687.595 | 25400.3552 | 26206.3055 | 44984.7999 | 5993.9781 | 36.9827 | 563.9018 | 36.0914 | 869.2068 | 2908.2711 | 12376.6764 | 2794.6127 | 11892.9823 | 34829.4416 | 77185.0836 | 73.0741 | 0.00012042 | 8.3298e-05 | 0.00011785 | 9.8565e-05 | 0.00010871 | 4.7132e-05 | 0.00018958 | 8.5701e-05 | 7.4698e-05 | 7.9106e-05 | 0.00012508 | 4.9458e-05 | 0.00012492 | 0.00012359 | 5.5691e-05 | 9.4281e-05 | 2.0605e-05 | 6.7574e-05 | 0.00015166 | 7.8458e-05 | 0.000125
6538 | 273 | Day273 | 9 | Hour9 | 9 | Fall | 1404 | #N/A | Fall | 390337.0452 | 142926.0545 | 18246.2205 | 851.2815 | 13361.8061 | 94065.7022 | 17533.1066 | 24534.9943 | 26025.3241 | 44908.8523 | 5973.3089 | 36.6685 | 971.6722 | 35.8132 | 866.2404 | 3471.7133 | 14774.5071 | 3336.0289 | 14197.0776 | 37896.8004 | 76907.4854 | 72.4817 | 0.00012345 | 9.9437e-05 | 0.00012029 | 0.00013968 | 0.00011487 | 5.6264e-05 | 0.00018312 | 8.5109e-05 | 7.4572e-05 | 7.8834e-05 | 0.00012401 | 8.5223e-05 | 0.00012396 | 0.00012316 | 6.6481e-05 | 0.00011255 | 2.4597e-05 | 8.0666e-05 | 0.00016502 | 7.8176e-05 | 0.00012399
6539 | 273 | Day273 | 10 | Hour10 | 9 | Fall | 1404 | #N/A | Fall | 403513.246 | 141764.5463 | 21872.1455 | 831.4533 | 18279.1056 | 94690.7689 | 22189.226 | 26400.794 | 25394.4609 | 44000.1259 | 5860.9199 | 35.7267 | 1312.4192 | 34.9162 | 846.6378 | 4161.6191 | 17710.5264 | 4221.95 | 17967.2759 | 44679.8996 | 75255.5067 | 70.6429 | 0.00012244 | 0.0001192 | 0.00011749 | 0.00019108 | 0.00011563 | 7.1205e-05 | 0.00019704 | 8.3046e-05 | 7.3063e-05 | 7.735e-05 | 0.00012083 | 0.00011511 | 0.00012085 | 0.00012038 | 7.9692e-05 | 0.00013491 | 3.1129e-05 | 0.00010209 | 0.00019456 | 7.6496e-05 | 0.00012084
6540 | 273 | Day273 | 11 | Hour11 | 9 | Fall | 1404 | #N/A | Fall | 411673.3166 | 144709.0079 | 25548.9016 | 837.2671 | 20231.8967 | 98539.7351 | 25105.1559 | 17726.8006 | 25695.9034 | 44668.1326 | 5983.4654 | 36.1507 | 1695.133 | 35.3786 | 860.3881 | 4861.1964 | 20687.7052 | 4776.7648 | 20328.391 | 37958.6973 | 76347.5014 | 71.5293 | 0.00012499 | 0.00013923 | 0.00011831 | 0.00021149 | 0.00012033 | 8.0562e-05 | 0.0001323 | 8.4032e-05 | 7.4172e-05 | 7.8968e-05 | 0.00012226 | 0.00014868 | 0.00012245 | 0.00012233 | 9.3089e-05 | 0.00015759 | 3.522e-05 | 0.0001155 | 0.00016529 | 7.7606e-05 | 0.00012236
6541 | 273 | Day273 | 12 | Hour12 | 9 | Fall | 1404 | #N/A | Fall | 417185.9302 | 145361.4474 | 28727.7075 | 824.2915 | 20686.6684 | 100401.7004 | 28909.1041 | 12929.5817 | 25661.9636 | 44625.104 | 6023.147 | 36.1453 | 2100.7684 | 35.4393 | 862.8616 | 5466.0287 | 23261.6788 | 5500.5431 | 23408.561 | 33616.2502 | 76310.2147 | 71.5846 | 0.00012555 | 0.00015656 | 0.00011648 | 0.00021624 | 0.00012261 | 9.2769e-05 | 9.65e-05 | 8.3921e-05 | 7.4101e-05 | 7.9491e-05 | 0.00012224 | 0.00018425 | 0.00012266 | 0.00012268 | 0.00010467 | 0.0001772 | 4.0557e-05 | 0.000133 | 0.00014638 | 7.7568e-05 | 0.00012245
6542 | 273 | Day273 | 13 | Hour13 | 9 | Fall | 1404 | #N/A | Fall | 420415.4647 | 143403.2319 | 30936.5685 | 790.7953 | 20098.5597 | 99990.5479 | 32607.8886 | 14237.1829 | 25280.0316 | 44014.3067 | 5964.1371 | 35.7548 | 2167.2638 | 35.0583 | 854.1377 | 5886.3093 | 25050.2592 | 6204.3118 | 26403.5768 | 34335.7425 | 75258.4754 | 70.8132 | 0.00012386 | 0.0001686 | 0.00011175 | 0.0002101 | 0.00012211 | 0.00010464 | 0.00010626 | 8.2672e-05 | 7.3087e-05 | 7.8713e-05 | 0.00012092 | 0.00019008 | 0.00012134 | 0.00012144 | 0.00011272 | 0.00019082 | 4.5746e-05 | 0.00015002 | 0.00014951 | 7.6499e-05 | 0.00012113
6543 | 273 | Day273 | 14 | Hour14 | 9 | Fall | 1404 | #N/A | Fall | 423012.5199 | 143946.724 | 32562.1075 | 763.4142 | 18393.1881 | 100598.542 | 35904.6008 | 12328.6622 | 25247.158 | 44141.5191 | 5955.1025 | 35.9703 | 2239.9563 | 35.282 | 860.2928 | 6195.601 | 26366.5065 | 6831.5781 | 29073.0226 | 30721.8503 | 75343.7797 | 71.2523 | 0.00012433 | 0.00017745 | 0.00010788 | 0.00019227 | 0.00012285 | 0.00011522 | 9.2015e-05 | 8.2564e-05 | 7.3298e-05 | 7.8593e-05 | 0.00012165 | 0.00019646 | 0.00012212 | 0.00012232 | 0.00011864 | 0.00020085 | 5.0371e-05 | 0.00016519 | 0.00013378 | 7.6586e-05 | 0.00012188
6544 | 273 | Day273 | 15 | Hour15 | 9 | Fall | 1404 | #N/A | Fall | 423751.5706 | 140313.0789 | 32317.7051 | 710.1765 | 21922.1247 | 100992.6849 | 37680.9061 | 13083.7519 | 24559.7068 | 43150.6192 | 5778.3598 | 35.4106 | 2327.0772 | 34.6958 | 845.273 | 6149.0985 | 26168.6066 | 7169.5562 | 30511.3499 | 35005.8766 | 73488.6858 | 70.1065 | 0.00012119 | 0.00017612 | 0.00010035 | 0.00022916 | 0.00012333 | 0.00012092 | 9.7651e-05 | 8.0316e-05 | 7.1653e-05 | 7.6261e-05 | 0.00011976 | 0.0002041 | 0.00012009 | 0.00012018 | 0.00011775 | 0.00019934 | 5.2863e-05 | 0.00017336 | 0.00015243 | 7.47e-05 | 0.00011992
6545 | 273 | Day273 | 16 | Hour16 | 9 | Fall | 1404 | #N/A | Fall | 421680.9705 | 138121.0437 | 31784.1898 | 664.3255 | 17993.9849 | 103622.2086 | 39378.7777 | 14148.9793 | 24177.9715 | 42649.1639 | 5691.7923 | 35.2628 | 2535.6203 | 34.5771 | 843.073 | 6047.5864 | 25736.6034 | 7492.6107 | 31886.167 | 32142.9642 | 72518.9277 | 69.84 | 0.0001193 | 0.00017321 | 9.3874e-05 | 0.0001881 | 0.00012654 | 0.00012637 | 0.0001056 | 7.9068e-05 | 7.082e-05 | 7.5118e-05 | 0.00011926 | 0.00022239 | 0.00011968 | 0.00011987 | 0.00011581 | 0.00019605 | 5.5245e-05 | 0.00018117 | 0.00013997 | 7.3715e-05 | 0.00011947
6546 | 273 | Day273 | 17 | Hour17 | 9 | Fall | 1404 | #N/A | Fall | 417916.8113 | 134016.6825 | 29748.6507 | 613.0827 | 15854.4557 | 108360.4824 | 40967.3333 | 13784.2046 | 23730.2744 | 41971.5957 | 5565.2659 | 34.7691 | 2402.5652 | 34.129 | 833.32 | 5660.2838 | 24088.3669 | 7794.8656 | 33172.4677 | 29638.6603 | 71267.136 | 68.8982 | 0.00011575 | 0.00016212 | 8.6633e-05 | 0.00016573 | 0.00013233 | 0.00013146 | 0.00010288 | 7.7604e-05 | 6.9695e-05 | 7.3448e-05 | 0.00011759 | 0.00021072 | 0.00011813 | 0.00011848 | 0.00010839 | 0.0001835 | 5.7473e-05 | 0.00018848 | 0.00012906 | 7.2442e-05 | 0.00011786
6547 | 273 | Day273 | 18 | Hour18 | 9 | Fall | 1404 | #N/A | Fall | 419714.4877 | 134679.5746 | 25320.9772 | 580.8676 | 16183.7013 | 112882.6199 | 39254.2503 | 14939.545 | 24100.943 | 42466.5627 | 5631.6236 | 35.3845 | 2756.1575 | 34.7222 | 847.5584 | 4817.8292 | 20503.148 | 7468.9168 | 31785.3334 | 31123.2462 | 72199.1293 | 70.1067 | 0.00011632 | 0.00013799 | 8.2081e-05 | 0.00016917 | 0.00013785 | 0.00012597 | 0.0001115 | 7.8816e-05 | 7.0517e-05 | 7.4324e-05 | 0.00011967 | 0.00024174 | 0.00012018 | 0.00012051 | 9.2258e-05 | 0.00015618 | 5.507e-05 | 0.0001806 | 0.00013553 | 7.339e-05 | 0.00011992
6548 | 273 | Day273 | 19 | Hour19 | 9 | Fall | 1404 | #N/A | Fall | 419644.8159 | 134647.1195 | 22184.1795 | 545.8743 | 18747.2315 | 114463.3712 | 35035.5436 | 17116.1984 | 24465.4802 | 42987.2481 | 5753.7239 | 35.9833 | 2763.9991 | 35.3352 | 863.528 | 4220.9899 | 17963.1897 | 6666.2224 | 28369.3212 | 35863.4299 | 73206.4522 | 71.3185 | 0.00011629 | 0.0001209 | 7.7136e-05 | 0.00019597 | 0.00013978 | 0.00011243 | 0.00012775 | 8.0008e-05 | 7.1381e-05 | 7.5936e-05 | 0.0001217 | 0.00024242 | 0.0001223 | 0.00012278 | 8.0829e-05 | 0.00013684 | 4.9152e-05 | 0.00016119 | 0.00015617 | 7.4414e-05 | 0.000122
6549 | 273 | Day273 | 20 | Hour20 | 9 | Fall | 1404 | #N/A | Fall | 405904.8122 | 132309.0764 | 19797.3911 | 502.6054 | 18826.0764 | 111047.0618 | 31307.744 | 14670.4254 | 24753.3623 | 43518.4807 | 5855.3176 | 36.3892 | 2370.5033 | 35.7535 | 874.6252 | 3766.855 | 16030.5361 | 5956.9329 | 25350.811 | 33496.5017 | 74127.1606 | 72.1427 | 0.00011428 | 0.00010789 | 7.1022e-05 | 0.0001968 | 0.00013561 | 0.00010047 | 0.00010949 | 8.0949e-05 | 7.2263e-05 | 7.7276e-05 | 0.00012307 | 0.00020791 | 0.00012375 | 0.00012436 | 7.2133e-05 | 0.00012211 | 4.3922e-05 | 0.00014404 | 0.00014586 | 7.5349e-05 | 0.00012341
6550 | 273 | Day273 | 21 | Hour21 | 9 | Fall | 1404 | #N/A | Fall | 384749.2798 | 126589.6722 | 17100.9919 | 448.8537 | 18410.3512 | 103276.741 | 27402.7261 | 14127.9664 | 24853.1977 | 43700.2493 | 5924.3807 | 36.2565 | 1970.6898 | 35.6019 | 871.6013 | 3253.8104 | 13847.1816 | 5213.9241 | 22188.802 | 32538.3176 | 74477.8277 | 71.8585 | 0.00010934 | 9.3195e-05 | 6.3426e-05 | 0.00019245 | 0.00012612 | 8.7935e-05 | 0.00010544 | 8.1276e-05 | 7.2565e-05 | 7.8188e-05 | 0.00012262 | 0.00017284 | 0.00012323 | 0.00012393 | 6.2308e-05 | 0.00010548 | 3.8444e-05 | 0.00012607 | 0.00014169 | 7.5706e-05 | 0.00012292
6551 | 273 | Day273 | 22 | Hour22 | 9 | Fall | 1404 | #N/A | Fall | 360852.668 | 122608.7518 | 14393.4388 | 407.9122 | 15186.286 | 93279.2425 | 23008.9999 | 11801.4695 | 25779.9912 | 45715.0617 | 6158.377 | 36.6706 | 1558.7803 | 36.0485 | 881.6381 | 2738.6435 | 11654.7953 | 4377.9286 | 18631.0712 | 26987.7555 | 77653.4299 | 72.7191 | 0.0001059 | 7.844e-05 | 5.7641e-05 | 0.00015875 | 0.00011391 | 7.3836e-05 | 8.8081e-05 | 8.4307e-05 | 7.5911e-05 | 8.1276e-05 | 0.00012402 | 0.00013672 | 0.00012477 | 0.00012535 | 5.2443e-05 | 8.8782e-05 | 3.228e-05 | 0.00010586 | 0.00011752 | 7.8934e-05 | 0.00012439
6552 | 273 | Day273 | 23 | Hour23 | 9 | Fall | 1404 | #N/A | Fall | 337930.2618 | 117646.5105 | 12101.3774 | 377.8566 | 11860.5166 | 81788.4502 | 18881.6393 | 10576.0533 | 27167.8433 | 49039.6509 | 6455.3557 | 36.7488 | 1081.7002 | 36.0578 | 880.5011 | 2302.5324 | 9798.845 | 3592.6146 | 15289.0247 | 22436.5699 | 82662.85 | 72.8066 | 0.00010161 | 6.5949e-05 | 5.3394e-05 | 0.00012398 | 9.9878e-05 | 6.0591e-05 | 7.8935e-05 | 8.8845e-05 | 8.1431e-05 | 8.5196e-05 | 0.00012429 | 9.4873e-05 | 0.0001248 | 0.00012519 | 4.4092e-05 | 7.4644e-05 | 2.6489e-05 | 8.687e-05 | 9.77e-05 | 8.4026e-05 | 0.00012454
6553 | 274 | Day274 | 0 | Hour0 | 9 | Fall | 49 | 425405.5531 | Fall | 319806.6616 | 116442.8127 | 9685.0326 | 373.3207 | 6754.0715 | 76627.1225 | 13941.9923 | 7033.2911 | 29178.171 | 51314.2531 | 6877.7105 | 37.8936 | 602.4492 | 37.0547 | 901.4861 | 1842.7738 | 7842.2588 | 2652.7467 | 11289.2457 | 13787.3626 | 87370.1346 | 74.9483 | 0.00010057 | 5.2781e-05 | 5.2753e-05 | 7.0603e-05 | 9.3575e-05 | 4.474e-05 | 5.2493e-05 | 9.542e-05 | 8.5208e-05 | 9.077e-05 | 0.00012816 | 5.2839e-05 | 0.00012825 | 0.00012817 | 3.5288e-05 | 5.9739e-05 | 1.9559e-05 | 6.4144e-05 | 6.0037e-05 | 8.8811e-05 | 0.00012821
6554 | 274 | Day274 | 1 | Hour1 | 9 | Fall | 1404 | #N/A | Fall | 308062.3229 | 117159.634 | 8434.2318 | 382.1999 | 4067.5944 | 73070.4092 | 12167.778 | 2848.2062 | 29927.1941 | 51753.876 | 6984.926 | 38.9165 | 268.1563 | 38.005 | 921.1952 | 1604.7836 | 6829.4482 | 2315.1664 | 9852.6116 | 6915.8006 | 88665.9962 | 76.9216 | 0.00010119 | 4.5964e-05 | 5.4008e-05 | 4.252e-05 | 8.9232e-05 | 3.9046e-05 | 2.1258e-05 | 9.7869e-05 | 8.5938e-05 | 9.2185e-05 | 0.00013162 | 2.3519e-05 | 0.00013154 | 0.00013098 | 3.0731e-05 | 5.2024e-05 | 1.707e-05 | 5.5981e-05 | 3.0115e-05 | 9.0128e-05 | 0.00013158
6555 | 274 | Day274 | 2 | Hour2 | 9 | Fall | 1404 | #N/A | Fall | 300760.9037 | 118482.0236 | 7567.7823 | 406.5079 | 2838.7156 | 71660.1228 | 11041.8247 | 2714.9912 | 29102.4231 | 49111.1576 | 6620.2292 | 39.8941 | 197.3114 | 38.8649 | 939.0552 | 1439.924 | 6127.8583 | 2100.931 | 8940.8937 | 5553.7069 | 84833.8099 | 78.759 | 0.00010233 | 4.1242e-05 | 5.7442e-05 | 2.9674e-05 | 8.751e-05 | 3.5433e-05 | 2.0263e-05 | 9.5172e-05 | 8.155e-05 | 8.7372e-05 | 0.00013492 | 1.7306e-05 | 0.00013452 | 0.00013352 | 2.7574e-05 | 4.668e-05 | 1.5491e-05 | 5.0801e-05 | 2.4184e-05 | 8.6233e-05 | 0.00013472
6556 | 274 | Day274 | 3 | Hour3 | 9 | Fall | 1404 | #N/A | Fall | 297190.1971 | 120547.774 | 6875.6362 | 462.0188 | 1882.6525 | 71417.9975 | 10352.1794 | 2029.7664 | 28608.6383 | 47419.0937 | 6424.4674 | 40.5416 | 139.3789 | 39.4535 | 950.5987 | 1308.2292 | 5567.4071 | 1969.712 | 8382.4674 | 3912.4189 | 82452.1995 | 79.9952 | 0.00010412 | 3.747e-05 | 6.5287e-05 | 1.968e-05 | 8.7214e-05 | 3.322e-05 | 1.5149e-05 | 9.3557e-05 | 7.874e-05 | 8.4788e-05 | 0.00013711 | 1.2225e-05 | 0.00013656 | 0.00013516 | 2.5052e-05 | 4.241e-05 | 1.4523e-05 | 4.7628e-05 | 1.7037e-05 | 8.3812e-05 | 0.00013684
6557 | 274 | Day274 | 4 | Hour4 | 9 | Fall | 1404 | #N/A | Fall | 298648.4718 | 124133.0692 | 6405.0916 | 549.7697 | 1664.0006 | 71291.6957 | 9831.5009 | 1723.8852 | 28521.2119 | 47069.4108 | 6376.706 | 40.9444 | 43.9291 | 39.8382 | 957.4183 | 1218.6985 | 5186.3931 | 1870.6423 | 7960.8586 | 3387.8857 | 81967.3288 | 80.7826 | 0.00010721 | 3.4906e-05 | 7.7686e-05 | 1.7394e-05 | 8.706e-05 | 3.1549e-05 | 1.2866e-05 | 9.3271e-05 | 7.816e-05 | 8.4158e-05 | 0.00013847 | 3.8529e-06 | 0.00013789 | 0.00013613 | 2.3337e-05 | 3.9508e-05 | 1.3793e-05 | 4.5233e-05 | 1.4752e-05 | 8.3319e-05 | 0.00013819
6558 | 274 | Day274 | 5 | Hour5 | 9 | Fall | 1404 | #N/A | Fall | 304489.5574 | 127283.137 | 6423.6727 | 648.078 | 2211.6191 | 71885.8682 | 10040.6899 | 3625.1066 | 28148.8684 | 46808.3569 | 6306.9194 | 40.4088 | 83.7635 | 39.3336 | 943.7352 | 1222.234 | 5201.4388 | 1910.4448 | 8130.2451 | 5836.7256 | 81264.1447 | 79.7424 | 0.00010993 | 3.5007e-05 | 9.1578e-05 | 2.3119e-05 | 8.7785e-05 | 3.2221e-05 | 2.7056e-05 | 9.2054e-05 | 7.7726e-05 | 8.3237e-05 | 0.00013666 | 7.3467e-06 | 0.00013614 | 0.00013418 | 2.3405e-05 | 3.9622e-05 | 1.4086e-05 | 4.6195e-05 | 2.5416e-05 | 8.2604e-05 | 0.00013641
6559 | 274 | Day274 | 6 | Hour6 | 9 | Fall | 1404 | #N/A | Fall | 314175.7784 | 128488.9959 | 7325.3506 | 730.0506 | 2505.9791 | 73575.5987 | 11791.855 | 9481.4732 | 27210.8574 | 45825.7566 | 6084.7855 | 38.8481 | 171.519 | 37.8642 | 906.8444 | 1393.7964 | 5931.5542 | 2243.6395 | 9548.2156 | 11987.4523 | 79121.3995 | 76.7123 | 0.00011098 | 3.9921e-05 | 0.00010316 | 2.6196e-05 | 8.9849e-05 | 3.784e-05 | 7.0765e-05 | 8.8986e-05 | 7.6095e-05 | 8.0305e-05 | 0.00013138 | 1.5043e-05 | 0.00013106 | 0.00012894 | 2.669e-05 | 4.5184e-05 | 1.6543e-05 | 5.4252e-05 | 5.2199e-05 | 8.0426e-05 | 0.00013122
6560 | 274 | Day274 | 7 | Hour7 | 9 | Fall | 1404 | #N/A | Fall | 329160.5545 | 128310.4941 | 9674.887 | 775.8981 | 5711.9138 | 77578.3122 | 11924.4151 | 18059.2702 | 25892.8699 | 44195.1178 | 5810.3243 | 36.7262 | 295.8989 | 35.7686 | 858.6585 | 1840.8434 | 7834.0436 | 2268.8617 | 9655.5534 | 23771.184 | 75898.312 | 72.4948 | 0.00011082 | 5.2725e-05 | 0.00010964 | 5.9708e-05 | 9.4737e-05 | 3.8265e-05 | 0.00013479 | 8.4676e-05 | 7.3387e-05 | 7.6683e-05 | 0.00012421 | 2.5952e-05 | 0.0001238 | 0.00012209 | 3.5251e-05 | 5.9677e-05 | 1.6729e-05 | 5.4862e-05 | 0.00010351 | 7.715e-05 | 0.00012401
6561 | 274 | Day274 | 8 | Hour8 | 9 | Fall | 1404 | #N/A | Fall | 348547.1808 | 131162.3435 | 11482.8423 | 806.6909 | 9108.1511 | 83016.8835 | 12464.1007 | 24599.8421 | 25280.6044 | 43456.8778 | 5716.7209 | 35.7675 | 544.1507 | 34.836 | 837.3693 | 2184.8435 | 9297.9988 | 2371.5478 | 10092.5529 | 33707.9932 | 74454.2032 | 70.6035 | 0.00011329 | 6.2578e-05 | 0.00011399 | 9.521e-05 | 0.00010138 | 3.9997e-05 | 0.0001836 | 8.2674e-05 | 7.2161e-05 | 7.5447e-05 | 0.00012097 | 4.7726e-05 | 0.00012057 | 0.00011906 | 4.1838e-05 | 7.0828e-05 | 1.7486e-05 | 5.7345e-05 | 0.00014678 | 7.5682e-05 | 0.00012077
6562 | 274 | Day274 | 9 | Hour9 | 9 | Fall | 1404 | #N/A | Fall | 365051.6406 | 134921.0319 | 13619.7349 | 825.7905 | 12933.1938 | 87957.6468 | 14754.827 | 23815.9398 | 25161.4268 | 43476.9141 | 5738.9993 | 35.5187 | 939.3576 | 34.6608 | 836.5988 | 2591.4306 | 11028.3042 | 2807.4049 | 11947.4221 | 36749.1336 | 74377.3402 | 70.1795 | 0.00011653 | 7.4224e-05 | 0.00011669 | 0.00013519 | 0.00010741 | 4.7348e-05 | 0.00017775 | 8.2284e-05 | 7.2194e-05 | 7.5741e-05 | 0.00012012 | 8.2389e-05 | 0.00011997 | 0.00011895 | 4.9624e-05 | 8.4009e-05 | 2.07e-05 | 6.7884e-05 | 0.00016002 | 7.5604e-05 | 0.00012005
6563 | 274 | Day274 | 10 | Hour10 | 9 | Fall | 1404 | #N/A | Fall | 378541.9274 | 134547.0096 | 16533.486 | 808.7367 | 17759.219 | 89024.6069 | 18931.7137 | 25700.8686 | 24634.5531 | 42794.0567 | 5644.3884 | 34.7758 | 1273.7761 | 33.9345 | 820.8024 | 3145.8309 | 13387.6551 | 3602.1423 | 15329.5714 | 43460.0876 | 73072.9981 | 68.7103 | 0.00011621 | 9.0103e-05 | 0.00011428 | 0.00018564 | 0.00010871 | 6.0752e-05 | 0.00019182 | 8.0561e-05 | 7.106e-05 | 7.4493e-05 | 0.00011761 | 0.00011172 | 0.00011745 | 0.0001167 | 6.0241e-05 | 0.00010198 | 2.6559e-05 | 8.7101e-05 | 0.00018925 | 7.4278e-05 | 0.00011753
6564 | 274 | Day274 | 11 | Hour11 | 9 | Fall | 1404 | #N/A | Fall | 390200.3517 | 139436.2343 | 19608.5536 | 824.3805 | 19880.7671 | 94093.1116 | 21353.0783 | 17465.1378 | 25220.3888 | 43909.0876 | 5831.0146 | 35.5309 | 1664.7468 | 34.7456 | 843.5741 | 3730.9248 | 15877.6288 | 4062.856 | 17290.2223 | 37345.9049 | 74960.4911 | 70.2765 | 0.00012043 | 0.00010686 | 0.00011649 | 0.00020782 | 0.0001149 | 6.8522e-05 | 0.00013035 | 8.2477e-05 | 7.2912e-05 | 7.6956e-05 | 0.00012017 | 0.00014601 | 0.00012026 | 0.00011994 | 7.1445e-05 | 0.00012095 | 2.9956e-05 | 9.8241e-05 | 0.00016262 | 7.6196e-05 | 0.00012021
6565 | 274 | Day274 | 12 | Hour12 | 9 | Fall | 1404 | #N/A | Fall | 398700.3058 | 141662.7631 | 22749.3936 | 818.2639 | 20477.5591 | 96965.8532 | 24718.4994 | 12832.1811 | 25389.467 | 44169.8037 | 5913.5746 | 35.7879 | 2079.5371 | 35.0225 | 852.5997 | 4328.5333 | 18420.8603 | 4703.1956 | 20015.3038 | 33309.7402 | 75472.8453 | 70.8104 | 0.00012235 | 0.00012398 | 0.00011563 | 0.00021406 | 0.00011841 | 7.9322e-05 | 9.5773e-05 | 8.303e-05 | 7.3345e-05 | 7.8045e-05 | 0.00012104 | 0.00018239 | 0.00012122 | 0.00012122 | 8.2888e-05 | 0.00014032 | 3.4678e-05 | 0.00011372 | 0.00014505 | 7.6717e-05 | 0.00012113
6566 | 274 | Day274 | 13 | Hour13 | 9 | Fall | 1404 | #N/A | Fall | 405300.0377 | 141537.9713 | 24864.0894 | 792.368 | 20067.3089 | 97763.8096 | 27895.4 | 14256.0636 | 25222.074 | 43900.1361 | 5914.184 | 35.7005 | 2164.4441 | 34.9157 | 851.5727 | 4730.897 | 20133.1923 | 5307.6653 | 22587.7346 | 34323.3725 | 75036.394 | 70.6162 | 0.00012225 | 0.0001355 | 0.00011197 | 0.00020977 | 0.00011939 | 8.9516e-05 | 0.0001064 | 8.2482e-05 | 7.2897e-05 | 7.8053e-05 | 0.00012074 | 0.00018984 | 0.00012085 | 0.00012108 | 9.0593e-05 | 0.00015337 | 3.9135e-05 | 0.00012834 | 0.00014946 | 7.6274e-05 | 0.00012079
6567 | 274 | Day274 | 14 | Hour14 | 9 | Fall | 1404 | #N/A | Fall | 409690.4234 | 143069.1735 | 26520.2989 | 768.4491 | 18442.3779 | 98992.762 | 30925.8292 | 12392.7048 | 25279.6884 | 44185.9115 | 5932.8242 | 36.0392 | 2247.4353 | 35.2976 | 861.6318 | 5046.0245 | 21474.2744 | 5884.2659 | 25041.5633 | 30835.0827 | 75398.4241 | 71.3368 | 0.00012357 | 0.00014453 | 0.00010859 | 0.00019278 | 0.00012089 | 9.9241e-05 | 9.2493e-05 | 8.2671e-05 | 7.3372e-05 | 7.8299e-05 | 0.00012189 | 0.00019712 | 0.00012217 | 0.00012251 | 9.6628e-05 | 0.00016358 | 4.3386e-05 | 0.00014228 | 0.00013427 | 7.6642e-05 | 0.00012203
6568 | 274 | Day274 | 15 | Hour15 | 9 | Fall | 1404 | #N/A | Fall | 414206.6334 | 140757.8764 | 26792.6925 | 719.8179 | 22142.2786 | 100452.7464 | 32757.3608 | 13265.0652 | 24768.7139 | 43492.7209 | 5782.7217 | 35.7232 | 2351.769 | 34.9115 | 852.2354 | 5097.8529 | 21694.8396 | 6232.7519 | 26524.6089 | 35407.3439 | 74044.1564 | 70.6348 | 0.00012157 | 0.00014601 | 0.00010172 | 0.00023146 | 0.00012267 | 0.00010512 | 9.9004e-05 | 8.1e-05 | 7.2221e-05 | 7.6318e-05 | 0.00012082 | 0.00020627 | 0.00012084 | 0.00012117 | 9.762e-05 | 0.00016526 | 4.5956e-05 | 0.00015071 | 0.00015418 | 7.5265e-05 | 0.00012083
6569 | 274 | Day274 | 16 | Hour16 | 9 | Fall | 1404 | #N/A | Fall | 416970.2423 | 140265.5782 | 26878.5792 | 679.5563 | 18324.7643 | 104616.7105 | 34457.3346 | 14486.4717 | 24631.4524 | 43382.7273 | 5734.3789 | 35.8734 | 2584.6367 | 35.0867 | 857.0922 | 5114.1946 | 21764.3847 | 6556.2064 | 27901.1282 | 32811.236 | 73748.5586 | 70.96 | 0.00012115 | 0.00014648 | 9.6026e-05 | 0.00019155 | 0.00012776 | 0.00011057 | 0.00010812 | 8.0551e-05 | 7.2038e-05 | 7.568e-05 | 0.00012132 | 0.00022669 | 0.00012144 | 0.00012186 | 9.7933e-05 | 0.00016579 | 4.8341e-05 | 0.00015853 | 0.00014288 | 7.4965e-05 | 0.00012138
6570 | 274 | Day274 | 17 | Hour17 | 9 | Fall | 1404 | #N/A | Fall | 419510.1708 | 138203.7058 | 25482.3711 | 634.1282 | 16335.839 | 111514.19 | 36312.5473 | 14294.6477 | 24480.0561 | 43191.7774 | 5657.9659 | 35.7865 | 2476.4039 | 34.9505 | 855.8015 | 4848.5377 | 20633.8335 | 6909.1982 | 29403.3491 | 30630.4867 | 73329.7994 | 70.737 | 0.00011937 | 0.00013887 | 8.9607e-05 | 0.00017076 | 0.00013618 | 0.00011653 | 0.00010669 | 8.0056e-05 | 7.1721e-05 | 7.4672e-05 | 0.00012103 | 0.0002172 | 0.00012097 | 0.00012168 | 9.2846e-05 | 0.00015718 | 5.0943e-05 | 0.00016707 | 0.00013338 | 7.4539e-05 | 0.000121
6571 | 274 | Day274 | 18 | Hour18 | 9 | Fall | 1404 | #N/A | Fall | 424812.8351 | 139434.4264 | 23081.0257 | 600.6993 | 16694.1263 | 116688.6282 | 34613.9622 | 15504.048 | 24900.927 | 43773.0618 | 5737.3166 | 36.4567 | 2841.5136 | 35.6248 | 871.0186 | 4391.633 | 18689.3927 | 6586.008 | 28027.9542 | 32198.1743 | 74411.3053 | 72.0815 | 0.00012043 | 0.00012578 | 8.4883e-05 | 0.00017451 | 0.0001425 | 0.00011108 | 0.00011571 | 8.1432e-05 | 7.2686e-05 | 7.5719e-05 | 0.0001233 | 0.00024922 | 0.00012331 | 0.00012384 | 8.4097e-05 | 0.00014237 | 4.856e-05 | 0.00015925 | 0.00014021 | 7.5638e-05 | 0.0001233
6572 | 274 | Day274 | 19 | Hour19 | 9 | Fall | 1404 | #N/A | Fall | 425405.5531 | 139389.9596 | 20142.0245 | 562.8055 | 19281.0137 | 118254.0128 | 31050.2077 | 17673.0261 | 25193.9686 | 44189.5927 | 5867.8781 | 36.9745 | 2841.6381 | 36.1704 | 886.2808 | 3832.4285 | 16309.5961 | 5907.9314 | 25142.2763 | 36954.0397 | 75251.4394 | 73.145 | 0.00012039 | 0.00010977 | 7.9528e-05 | 0.00020155 | 0.00014441 | 9.964e-05 | 0.0001319 | 8.239e-05 | 7.3378e-05 | 7.7442e-05 | 0.00012505 | 0.00024923 | 0.00012519 | 0.00012601 | 7.3388e-05 | 0.00012424 | 4.3561e-05 | 0.00014285 | 0.00016092 | 7.6492e-05 | 0.00012512
6573 | 274 | Day274 | 20 | Hour20 | 9 | Fall | 1404 | #N/A | Fall | 409332.9644 | 135937.4153 | 17877.2791 | 515.6274 | 19281.6245 | 113791.4868 | 27631.9007 | 15069.8569 | 25345.8167 | 44536.5873 | 5950.0532 | 37.2037 | 2426.9935 | 36.4257 | 894.6935 | 3401.5147 | 14475.7643 | 5257.5292 | 22374.3714 | 34351.4814 | 75832.4572 | 73.6295 | 0.00011741 | 9.7426e-05 | 7.2862e-05 | 0.00020156 | 0.00013896 | 8.8671e-05 | 0.00011247 | 8.2887e-05 | 7.3954e-05 | 7.8527e-05 | 0.00012582 | 0.00021287 | 0.00012608 | 0.00012721 | 6.5137e-05 | 0.00011027 | 3.8765e-05 | 0.00012713 | 0.00014958 | 7.7083e-05 | 0.00012595
6574 | 274 | Day274 | 21 | Hour21 | 9 | Fall | 1404 | #N/A | Fall | 382685.0844 | 127779.3096 | 15453.1795 | 454.9205 | 18629.2383 | 103921.3682 | 23869.9942 | 14333.4439 | 25150.9451 | 44203.6187 | 5940.7225 | 36.6123 | 1994.3069 | 35.8649 | 881.5601 | 2940.2807 | 12512.8988 | 4541.7503 | 19328.244 | 32962.6821 | 75295.2862 | 72.4771 | 0.00011036 | 8.4215e-05 | 6.4284e-05 | 0.00019474 | 0.00012691 | 7.6599e-05 | 0.00010698 | 8.225e-05 | 7.3401e-05 | 7.8404e-05 | 0.00012382 | 0.00017492 | 0.00012414 | 0.00012534 | 5.6304e-05 | 9.5318e-05 | 3.3487e-05 | 0.00010982 | 0.00014354 | 7.6537e-05 | 0.00012398
6575 | 274 | Day274 | 22 | Hour22 | 9 | Fall | 1404 | #N/A | Fall | 353818.2005 | 121489.5326 | 13019.7269 | 408.0102 | 15160.8473 | 92068.1971 | 19740.2913 | 11822.8781 | 25775.3034 | 45729.1274 | 6094.7132 | 36.5435 | 1556.7527 | 35.7881 | 880.4887 | 2477.267 | 10542.4599 | 3755.9906 | 15984.3007 | 26983.7254 | 77599.144 | 72.3316 | 0.00010493 | 7.0954e-05 | 5.7655e-05 | 0.00015848 | 0.00011243 | 6.3347e-05 | 8.824e-05 | 8.4291e-05 | 7.5934e-05 | 8.0436e-05 | 0.00012359 | 0.00013654 | 0.00012387 | 0.00012519 | 4.7438e-05 | 8.0308e-05 | 2.7694e-05 | 9.0821e-05 | 0.0001175 | 7.8879e-05 | 0.00012373
6576 | 274 | Day274 | 23 | Hour23 | 9 | Fall | 1404 | #N/A | Fall | 329897.4251 | 115155.2228 | 10799.2542 | 379.6167 | 11640.9428 | 79346.7789 | 16154.2952 | 10365.1204 | 27479.1853 | 50208.7322 | 6376.8185 | 36.215 | 1048.9207 | 35.5187 | 870.8037 | 2054.777 | 8744.4771 | 3073.6821 | 13080.6131 | 22006.0632 | 84064.736 | 71.7336 | 9.946e-05 | 5.8853e-05 | 5.3643e-05 | 0.00012169 | 9.6896e-05 | 5.1839e-05 | 7.736e-05 | 8.9864e-05 | 8.3373e-05 | 8.4159e-05 | 0.00012248 | 9.1998e-05 | 0.00012294 | 0.00012381 | 3.9348e-05 | 6.6612e-05 | 2.2663e-05 | 7.4322e-05 | 9.5825e-05 | 8.5451e-05 | 0.00012271
6577 | 275 | Day275 | 0 | Hour0 | 10 | Fall | 31 | 459406.6734 | Fall | 313609.2344 | 104325.824 | 8702.7197 | 439.66 | 5150.4676 | 65059.5098 | 12664.5901 | 5375.4725 | 35354.0906 | 66561.4693 | 8754.7133 | 34.4876 | 325.2997 | 33.9069 | 827.0233 | 1655.8688 | 7046.8509 | 2409.695 | 10254.8951 | 10525.9401 | 110670.2732 | 68.3945 | 9.0106e-05 | 4.7427e-05 | 6.2127e-05 | 5.384e-05 | 7.9449e-05 | 4.0641e-05 | 4.012e-05 | 0.00011562 | 0.00011053 | 0.00011554 | 0.00011664 | 2.8531e-05 | 0.00011736 | 0.00011759 | 3.1709e-05 | 5.368e-05 | 1.7767e-05 | 5.8267e-05 | 4.5835e-05 | 0.0001125 | 0.00011699
6578 | 275 | Day275 | 1 | Hour1 | 10 | Fall | 1404 | #N/A | Fall | 304175.2739 | 103849.9687 | 7397.7205 | 452.8616 | 2540.984 | 61810.2718 | 10933.3088 | 2065.6404 | 36545.6032 | 68577.6313 | 8931.7833 | 34.9235 | 166.4847 | 34.2226 | 833.8696 | 1407.5663 | 5990.1542 | 2080.2836 | 8853.0252 | 4606.6244 | 114055.0177 | 69.1461 | 8.9695e-05 | 4.0315e-05 | 6.3993e-05 | 2.6562e-05 | 7.5481e-05 | 3.5085e-05 | 1.5417e-05 | 0.00011951 | 0.00011387 | 0.00011788 | 0.00011811 | 1.4602e-05 | 0.00011845 | 0.00011856 | 2.6954e-05 | 4.5631e-05 | 1.5338e-05 | 5.0302e-05 | 2.0059e-05 | 0.00011594 | 0.00011828
6579 | 275 | Day275 | 2 | Hour2 | 10 | Fall | 1404 | #N/A | Fall | 300616.7138 | 102932.2088 | 6475.7301 | 456.6532 | 1991.8322 | 60091.5051 | 9830.2634 | 2736.0524 | 36785.095 | 69413.4834 | 8918.6113 | 34.8893 | 87.4371 | 34.1478 | 828.8049 | 1232.1389 | 5243.5912 | 1870.4069 | 7959.8565 | 4727.8846 | 115117.1897 | 69.037 | 8.8903e-05 | 3.5291e-05 | 6.4528e-05 | 2.0821e-05 | 7.3382e-05 | 3.1545e-05 | 2.0421e-05 | 0.0001203 | 0.00011526 | 0.0001177 | 0.000118 | 7.6689e-06 | 0.00011819 | 0.00011784 | 2.3595e-05 | 3.9944e-05 | 1.3791e-05 | 4.5227e-05 | 2.0588e-05 | 0.00011702 | 0.00011809
6580 | 275 | Day275 | 3 | Hour3 | 10 | Fall | 1404 | #N/A | Fall | 305587.4167 | 106643.6811 | 5955.6589 | 505.3028 | 1873.9419 | 61724.3948 | 9505.5524 | 1567.1361 | 37553.8067 | 70201.424 | 9042.9013 | 35.7867 | 94.7477 | 35.0199 | 848.0622 | 1133.1848 | 4822.4741 | 1808.624 | 7696.9284 | 3441.078 | 116798.132 | 70.8066 | 9.2108e-05 | 3.2457e-05 | 7.1403e-05 | 1.9589e-05 | 7.5376e-05 | 3.0503e-05 | 1.1696e-05 | 0.00012281 | 0.00011657 | 0.00011935 | 0.00012103 | 8.3101e-06 | 0.00012121 | 0.00012058 | 2.17e-05 | 3.6736e-05 | 1.3335e-05 | 4.3733e-05 | 1.4984e-05 | 0.00011872 | 0.00012112
6581 | 275 | Day275 | 4 | Hour4 | 10 | Fall | 1404 | #N/A | Fall | 322095.1203 | 112892.8137 | 5598.677 | 598.6843 | 1948.3761 | 65855.1389 | 9322.6821 | 5322.4152 | 38462.3361 | 71930.8238 | 9156.4489 | 36.6154 | 72.7622 | 35.7424 | 861.6041 | 1065.2618 | 4533.4152 | 1773.8292 | 7548.8528 | 7270.7914 | 119549.6089 | 72.3578 | 9.7506e-05 | 3.0511e-05 | 8.4598e-05 | 2.0367e-05 | 8.0421e-05 | 2.9916e-05 | 3.9724e-05 | 0.00012578 | 0.00011944 | 0.00012084 | 0.00012383 | 6.3818e-06 | 0.00012371 | 0.0001225 | 2.0399e-05 | 3.4534e-05 | 1.3079e-05 | 4.2892e-05 | 3.1661e-05 | 0.00012152 | 0.00012377
6582 | 275 | Day275 | 5 | Hour5 | 10 | Fall | 1404 | #N/A | Fall | 352110.8464 | 122945.6987 | 6317.6753 | 744.7234 | 2903.9004 | 72704.5332 | 9557.7202 | 9301.4631 | 39919.1027 | 77016.5037 | 9520.5682 | 37.0599 | 237.6774 | 36.1612 | 868.0589 | 1202.0658 | 5115.6095 | 1818.55 | 7739.1702 | 12205.3635 | 126456.1746 | 73.2211 | 0.00010619 | 3.4429e-05 | 0.00010523 | 3.0355e-05 | 8.8785e-05 | 3.0671e-05 | 6.9422e-05 | 0.00013055 | 0.00012789 | 0.00012565 | 0.00012534 | 2.0846e-05 | 0.00012516 | 0.00012342 | 2.3019e-05 | 3.8969e-05 | 1.3409e-05 | 4.3973e-05 | 5.3148e-05 | 0.00012854 | 0.00012525
6583 | 275 | Day275 | 6 | Hour6 | 10 | Fall | 1404 | #N/A | Fall | 378063.4829 | 122127.4214 | 8609.0691 | 851.0034 | 4944.8836 | 76224.9647 | 10827.1117 | 28103.1445 | 38173.8544 | 77408.2589 | 9347.3501 | 33.6772 | 587.0458 | 32.9675 | 792.7307 | 1638.0499 | 6971.0192 | 2060.0775 | 8767.0342 | 33048.0281 | 124929.4634 | 66.6447 | 0.00010548 | 4.6917e-05 | 0.00012025 | 5.169e-05 | 9.3084e-05 | 3.4744e-05 | 0.00020975 | 0.00012484 | 0.00012854 | 0.00012336 | 0.0001139 | 5.1488e-05 | 0.00011411 | 0.00011271 | 3.1368e-05 | 5.3102e-05 | 1.5189e-05 | 4.9813e-05 | 0.00014391 | 0.00012699 | 0.000114
6584 | 275 | Day275 | 7 | Hour7 | 10 | Fall | 1404 | #N/A | Fall | 392818.3998 | 123348.533 | 12001.8227 | 982.0829 | 6846.036 | 77467.802 | 9807.8944 | 33484.9962 | 37776.8363 | 79762.0182 | 9509.5539 | 31.1453 | 1027.8633 | 30.5547 | 741.2608 | 2283.5901 | 9718.2326 | 1866.1507 | 7941.7437 | 40331.0322 | 127048.4084 | 61.7001 | 0.00010654 | 6.5406e-05 | 0.00013878 | 7.1564e-05 | 9.4602e-05 | 3.1473e-05 | 0.00024992 | 0.00012354 | 0.00013245 | 0.0001255 | 0.00010533 | 9.0151e-05 | 0.00010576 | 0.00010539 | 4.3729e-05 | 7.403e-05 | 1.376e-05 | 4.5124e-05 | 0.00017562 | 0.00012914 | 0.00010554
6585 | 275 | Day275 | 8 | Hour8 | 10 | Fall | 1404 | #N/A | Fall | 405735.5844 | 131617.7701 | 13638.4404 | 1156.531 | 8278.18 | 80206.0749 | 10825.7649 | 24306.914 | 39365.7337 | 84348.9299 | 10030.066 | 30.827 | 1163.5033 | 30.2364 | 736.6129 | 2594.9898 | 11043.4506 | 2059.8212 | 8765.9437 | 32585.094 | 133744.7295 | 61.0634 | 0.00011368 | 7.4325e-05 | 0.00016343 | 8.6535e-05 | 9.7946e-05 | 3.474e-05 | 0.00018142 | 0.00012874 | 0.00014006 | 0.00013237 | 0.00010426 | 0.00010205 | 0.00010465 | 0.00010473 | 4.9692e-05 | 8.4125e-05 | 1.5188e-05 | 4.9807e-05 | 0.00014189 | 0.00013595 | 0.00010445
6586 | 275 | Day275 | 9 | Hour9 | 10 | Fall | 1404 | #N/A | Fall | 417953.3184 | 140243.3402 | 16339.9358 | 1308.1748 | 9930.2931 | 82039.7222 | 12790.1306 | 15383.4664 | 40641.214 | 86968.98 | 10391.5206 | 31.1328 | 1110.8369 | 30.5512 | 744.0198 | 3109.004 | 13230.9317 | 2433.5816 | 10356.549 | 25313.7596 | 138001.7147 | 61.684 | 0.00012113 | 8.9048e-05 | 0.00018485 | 0.0001038 | 0.00010018 | 4.1043e-05 | 0.00011481 | 0.00013291 | 0.00014441 | 0.00013714 | 0.00010529 | 9.7428e-05 | 0.00010574 | 0.00010579 | 5.9535e-05 | 0.00010079 | 1.7943e-05 | 5.8845e-05 | 0.00011023 | 0.00014028 | 0.00010552
6587 | 275 | Day275 | 10 | Hour10 | 10 | Fall | 1404 | #N/A | Fall | 428872.0199 | 144622.8282 | 19974.6376 | 1388.5031 | 10787.1481 | 82478.3302 | 16809.0332 | 12794.8777 | 40667.2263 | 86891.0522 | 10418.2383 | 31.045 | 1236.8499 | 30.4517 | 741.7985 | 3800.5797 | 16174.0579 | 3198.2593 | 13610.7739 | 23582.0258 | 137976.5168 | 61.4967 | 0.00012491 | 0.00010886 | 0.00019621 | 0.00011276 | 0.00010072 | 5.394e-05 | 9.5495e-05 | 0.00013299 | 0.00014428 | 0.0001375 | 0.00010499 | 0.00010848 | 0.0001054 | 0.00010547 | 7.2779e-05 | 0.00012321 | 2.3582e-05 | 7.7335e-05 | 0.00010269 | 0.00014025 | 0.0001052
6588 | 275 | Day275 | 11 | Hour11 | 10 | Fall | 1404 | #N/A | Fall | 438015.1965 | 147471.1535 | 22834.2061 | 1428.5844 | 12019.581 | 83031.5621 | 18556.0287 | 12440.6773 | 40589.62 | 86894.4776 | 10459.3285 | 31.009 | 1486.4468 | 30.3912 | 742.1302 | 4344.6706 | 18489.5355 | 3530.6606 | 15025.3681 | 24460.2583 | 137943.426 | 61.4002 | 0.00012737 | 0.00012444 | 0.00020187 | 0.00012564 | 0.0001014 | 5.9546e-05 | 9.2851e-05 | 0.00013274 | 0.00014429 | 0.00013804 | 0.00010487 | 0.00013037 | 0.00010519 | 0.00010552 | 8.3198e-05 | 0.00014085 | 2.6032e-05 | 8.5372e-05 | 0.00010651 | 0.00014022 | 0.00010503
6589 | 275 | Day275 | 12 | Hour12 | 10 | Fall | 1404 | #N/A | Fall | 445762.2222 | 149701.3224 | 25662.9379 | 1443.0765 | 11618.9309 | 84920.7566 | 21501.8292 | 9614.4439 | 40881.3115 | 87329.6601 | 10587.6023 | 31.122 | 1692.5888 | 30.5287 | 746.1115 | 4882.8941 | 20780.0437 | 4091.1589 | 17410.6703 | 21233.3748 | 138798.5739 | 61.6506 | 0.0001293 | 0.00013986 | 0.00020392 | 0.00012146 | 0.0001037 | 6.8999e-05 | 7.1758e-05 | 0.00013369 | 0.00014501 | 0.00013973 | 0.00010526 | 0.00014845 | 0.00010567 | 0.00010608 | 9.3504e-05 | 0.00015829 | 3.0165e-05 | 9.8925e-05 | 9.246e-05 | 0.00014109 | 0.00010546
6590 | 275 | Day275 | 13 | Hour13 | 10 | Fall | 1404 | #N/A | Fall | 451819.8446 | 150882.7538 | 28125.1916 | 1432.9816 | 11487.8753 | 84597.0505 | 24696.0422 | 9121.4561 | 40982.2072 | 87266.6221 | 10663.2094 | 31.2561 | 1752.7322 | 30.6691 | 749.7976 | 5351.3878 | 22773.8037 | 4698.9227 | 19997.1196 | 20609.3313 | 138912.0387 | 61.9251 | 0.00013032 | 0.00015327 | 0.00020249 | 0.00012009 | 0.00010331 | 7.9249e-05 | 6.8078e-05 | 0.00013402 | 0.00014491 | 0.00014073 | 0.00010571 | 0.00015373 | 0.00010615 | 0.00010661 | 0.00010248 | 0.00017348 | 3.4646e-05 | 0.00011362 | 8.9743e-05 | 0.0001412 | 0.00010593
6591 | 275 | Day275 | 14 | Hour14 | 10 | Fall | 1404 | #N/A | Fall | 456150.4225 | 150484.9858 | 29620.5448 | 1399.7964 | 12094.0414 | 85592.5351 | 27327.8826 | 9851.3436 | 40669.4694 | 85758.1879 | 10558.0404 | 31.2743 | 1980.7744 | 30.7164 | 750.8298 | 5635.9091 | 23984.6357 | 5199.6836 | 22128.1989 | 21945.385 | 136985.6977 | 61.9907 | 0.00012997 | 0.00016142 | 0.0001978 | 0.00012642 | 0.00010452 | 8.7695e-05 | 7.3526e-05 | 0.000133 | 0.0001424 | 0.00013934 | 0.00010577 | 0.00017373 | 0.00010632 | 0.00010675 | 0.00010792 | 0.00018271 | 3.8339e-05 | 0.00012573 | 9.5561e-05 | 0.00013924 | 0.00010604
6592 | 275 | Day275 | 15 | Hour15 | 10 | Fall | 1404 | #N/A | Fall | 458709.4117 | 148802.9247 | 30218.1551 | 1350.367 | 11962.0104 | 89253.4609 | 29257.9851 | 10463.808 | 40077.5407 | 83522.0392 | 10358.1566 | 31.3797 | 2627.6754 | 30.8231 | 753.0858 | 5749.6166 | 24468.5385 | 5566.9248 | 23691.0603 | 22425.8184 | 133957.7365 | 62.2028 | 0.00012852 | 0.00016468 | 0.00019082 | 0.00012504 | 0.00010899 | 9.3889e-05 | 7.8097e-05 | 0.00013106 | 0.00013869 | 0.0001367 | 0.00010613 | 0.00023047 | 0.00010669 | 0.00010708 | 0.0001101 | 0.00018639 | 4.1046e-05 | 0.00013461 | 9.7653e-05 | 0.00013617 | 0.0001064
6593 | 275 | Day275 | 16 | Hour16 | 10 | Fall | 1404 | #N/A | Fall | 458320.4188 | 143534.3841 | 29985.3995 | 1259.762 | 13109.9738 | 95869.4025 | 30782.9235 | 11081.0769 | 38783.4499 | 79682.7112 | 10028.3704 | 31.1383 | 3393.5341 | 30.5866 | 747.706 | 5705.3301 | 24280.0694 | 5857.0752 | 24925.8483 | 24191.0507 | 128494.5315 | 61.7249 | 0.00012397 | 0.00016341 | 0.00017801 | 0.00013704 | 0.00011707 | 9.8782e-05 | 8.2704e-05 | 0.00012683 | 0.00013231 | 0.00013235 | 0.00010531 | 0.00029764 | 0.00010587 | 0.00010631 | 0.00010925 | 0.00018496 | 4.3186e-05 | 0.00014163 | 0.00010534 | 0.00013061 | 0.00010559
6594 | 275 | Day275 | 17 | Hour17 | 10 | Fall | 1404 | #N/A | Fall | 457292.235 | 136506.6544 | 28258.9882 | 1133.7062 | 13550.264 | 104932.2838 | 32299.366 | 12834.1793 | 37494.9364 | 75861.6142 | 9693.5162 | 30.8353 | 3924.9204 | 30.2547 | 740.7156 | 5376.8454 | 22882.1429 | 6145.6091 | 26153.7569 | 26384.4433 | 123050.0669 | 61.09 | 0.0001179 | 0.000154 | 0.0001602 | 0.00014165 | 0.00012814 | 0.00010365 | 9.5788e-05 | 0.00012262 | 0.00012597 | 0.00012793 | 0.00010429 | 0.00034424 | 0.00010472 | 0.00010532 | 0.00010296 | 0.00017431 | 4.5313e-05 | 0.0001486 | 0.00011489 | 0.00012508 | 0.0001045
6595 | 275 | Day275 | 18 | Hour18 | 10 | Fall | 1404 | #N/A | Fall | 459406.6734 | 133504.2285 | 24529.8818 | 1010.8664 | 13499.482 | 112554.4814 | 30547.0218 | 17409.0775 | 37561.7758 | 75144.4444 | 9711.8628 | 31.4765 | 3116.2271 | 30.868 | 754.9795 | 4667.3073 | 19862.5745 | 5812.1901 | 24734.8316 | 30908.5595 | 122418.0829 | 62.3446 | 0.00011531 | 0.00013368 | 0.00014284 | 0.00014111 | 0.00013745 | 9.8025e-05 | 0.00012993 | 0.00012284 | 0.00012478 | 0.00012817 | 0.00010645 | 0.00027332 | 0.00010684 | 0.00010734 | 8.9376e-05 | 0.00015131 | 4.2855e-05 | 0.00014054 | 0.00013459 | 0.00012444 | 0.00010665
6596 | 275 | Day275 | 19 | Hour19 | 10 | Fall | 1404 | #N/A | Fall | 456571.6015 | 132010.2709 | 21990.3438 | 885.9852 | 13140.7259 | 112038.7708 | 27307.7219 | 21700.5312 | 38343.8344 | 76450.0552 | 10011.7528 | 32.4599 | 1844.9143 | 31.9195 | 782.3158 | 4184.1087 | 17806.2351 | 5195.8476 | 22111.8742 | 34841.2571 | 124805.6424 | 64.3794 | 0.00011402 | 0.00011984 | 0.0001252 | 0.00013736 | 0.00013682 | 8.763e-05 | 0.00016196 | 0.00012539 | 0.00012695 | 0.00013213 | 0.00010978 | 0.00016181 | 0.00011048 | 0.00011123 | 8.0123e-05 | 0.00013564 | 3.831e-05 | 0.00012564 | 0.00015172 | 0.00012686 | 0.00011013
6597 | 275 | Day275 | 20 | Hour20 | 10 | Fall | 1404 | #N/A | Fall | 436633.8002 | 125450.9287 | 19527.0453 | 742.1708 | 15759.2224 | 104259.8325 | 23971.9475 | 20226.8219 | 38313.4018 | 76122.7561 | 10056.5532 | 32.5225 | 1351.4152 | 32.0304 | 787.152 | 3715.4162 | 15811.6291 | 4561.149 | 19410.7986 | 35986.0443 | 124492.7111 | 64.5529 | 0.00010835 | 0.00010642 | 0.00010487 | 0.00016474 | 0.00012732 | 7.6926e-05 | 0.00015096 | 0.00012529 | 0.0001264 | 0.00013272 | 0.00010999 | 0.00011853 | 0.00011086 | 0.00011192 | 7.1148e-05 | 0.00012045 | 3.363e-05 | 0.00011029 | 0.0001567 | 0.00012655 | 0.00011042
6598 | 275 | Day275 | 21 | Hour21 | 10 | Fall | 1404 | #N/A | Fall | 406002.8155 | 117626.9206 | 14690.1098 | 618.3294 | 15854.8351 | 93843.2527 | 20957.4156 | 18063.5547 | 37922.6721 | 74553.8491 | 10007.1758 | 32.3491 | 1014.6518 | 31.9156 | 785.784 | 2795.0912 | 11895.0186 | 3987.5731 | 16969.8424 | 33918.3898 | 122483.697 | 64.2647 | 0.00010159 | 8.0057e-05 | 8.7374e-05 | 0.00016574 | 0.0001146 | 6.7252e-05 | 0.00013482 | 0.00012402 | 0.0001238 | 0.00013207 | 0.00010941 | 8.8992e-05 | 0.00011047 | 0.00011172 | 5.3524e-05 | 9.0611e-05 | 2.9401e-05 | 9.642e-05 | 0.0001477 | 0.0001245 | 0.00010993
6599 | 275 | Day275 | 22 | Hour22 | 10 | Fall | 1404 | #N/A | Fall | 371869.8876 | 110676.9602 | 12001.0481 | 529.7052 | 12936.2529 | 82085.0003 | 17547.5438 | 15201.5793 | 37316.921 | 72237.3143 | 9806.6279 | 32.4142 | 679.3791 | 31.9528 | 787.1885 | 2283.4427 | 9717.6054 | 3338.7759 | 14208.7679 | 28137.8322 | 119360.8633 | 64.367 | 9.5592e-05 | 6.5402e-05 | 7.4851e-05 | 0.00013523 | 0.00010024 | 5.631e-05 | 0.00011346 | 0.00012204 | 0.00011995 | 0.00012942 | 0.00010963 | 5.9587e-05 | 0.0001106 | 0.00011192 | 4.3726e-05 | 7.4025e-05 | 2.4618e-05 | 8.0732e-05 | 0.00012253 | 0.00012133 | 0.0001101
6600 | 275 | Day275 | 23 | Hour23 | 10 | Fall | 1404 | #N/A | Fall | 345353.6112 | 108929.4768 | 10475.9612 | 492.855 | 8641.0518 | 73365.1824 | 15156.264 | 8291.7705 | 37432.4484 | 71619.7783 | 9586.5654 | 33.723 | 479.4581 | 33.1668 | 815.9095 | 1993.264 | 8482.6973 | 2883.7865 | 12272.4775 | 16932.8222 | 118638.7921 | 66.8898 | 9.4083e-05 | 5.7091e-05 | 6.9644e-05 | 9.0328e-05 | 8.9592e-05 | 4.8636e-05 | 6.1886e-05 | 0.00012241 | 0.00011893 | 0.00012652 | 0.00011405 | 4.2052e-05 | 0.0001148 | 0.00011601 | 3.817e-05 | 6.4618e-05 | 2.1263e-05 | 6.9731e-05 | 7.3734e-05 | 0.00012059 | 0.00011442
6601 | 276 | Day276 | 0 | Hour0 | 10 | Fall | 27 | 469633.1063 | Fall | 327537.2979 | 108998.2329 | 9008.5508 | 462.608 | 4945.0496 | 68090.1803 | 12698.1838 | 5207.8477 | 37223.1499 | 70462.3858 | 9246.362 | 35.3346 | 276.9858 | 34.6693 | 847.7573 | 1714.0594 | 7294.4914 | 2416.0869 | 10282.0969 | 10152.8973 | 116931.8978 | 70.0039 | 9.4142e-05 | 4.9094e-05 | 6.537e-05 | 5.1692e-05 | 8.315e-05 | 4.0748e-05 | 3.8869e-05 | 0.00012173 | 0.000117 | 0.00012203 | 0.0001195 | 2.4294e-05 | 0.00012 | 0.00012054 | 3.2823e-05 | 5.5567e-05 | 1.7814e-05 | 5.8421e-05 | 4.4211e-05 | 0.00011886 | 0.00011975
6602 | 276 | Day276 | 1 | Hour1 | 10 | Fall | 1404 | #N/A | Fall | 316339.678 | 108653.0512 | 7778.6704 | 465.5681 | 2610.8934 | 65036.6308 | 11143.9029 | 2123.2411 | 37657.7085 | 70527.7556 | 9242.2532 | 35.9011 | 171.1645 | 35.1945 | 857.7425 | 1480.0497 | 6298.6207 | 2120.3534 | 9023.5495 | 4734.1345 | 117427.7174 | 71.0957 | 9.3844e-05 | 4.2391e-05 | 6.5788e-05 | 2.7293e-05 | 7.9421e-05 | 3.5761e-05 | 1.5847e-05 | 0.00012315 | 0.00011711 | 0.00012198 | 0.00012142 | 1.5012e-05 | 0.00012182 | 0.00012196 | 2.8342e-05 | 4.798e-05 | 1.5634e-05 | 5.1271e-05 | 2.0615e-05 | 0.00011936 | 0.00012161
6603 | 276 | Day276 | 2 | Hour2 | 10 | Fall | 1404 | #N/A | Fall | 311175.0722 | 107164.4953 | 6832.7472 | 468.7837 | 2041.3067 | 62870.4966 | 9843.4641 | 2803.2522 | 37779.8504 | 71154.0412 | 9206.011 | 35.7211 | 89.6499 | 34.959 | 850.2938 | 1300.0687 | 5532.6785 | 1872.9186 | 7970.5456 | 4844.5589 | 118139.9026 | 70.6802 | 9.2558e-05 | 3.7236e-05 | 6.6242e-05 | 2.1338e-05 | 7.6776e-05 | 3.1588e-05 | 2.0922e-05 | 0.00012355 | 0.00011815 | 0.0001215 | 0.00012081 | 7.863e-06 | 0.000121 | 0.0001209 | 2.4895e-05 | 4.2146e-05 | 1.3809e-05 | 4.5288e-05 | 2.1096e-05 | 0.00012009 | 0.0001209
6604 | 276 | Day276 | 3 | Hour3 | 10 | Fall | 1404 | #N/A | Fall | 313316.2227 | 109872.155 | 6189.9444 | 514.0042 | 1905.9344 | 63857.2847 | 9323.1437 | 1590.5581 | 38283.2988 | 71494.4581 | 9253.6984 | 36.3652 | 96.3881 | 35.6021 | 863.3875 | 1177.7624 | 5012.182 | 1773.9171 | 7549.2267 | 3496.4925 | 119031.4553 | 71.9674 | 9.4897e-05 | 3.3733e-05 | 7.2632e-05 | 1.9923e-05 | 7.7981e-05 | 2.9918e-05 | 1.1871e-05 | 0.0001252 | 0.00011872 | 0.00012213 | 0.00012299 | 8.4539e-06 | 0.00012323 | 0.00012276 | 2.2553e-05 | 3.8181e-05 | 1.308e-05 | 4.2894e-05 | 1.5225e-05 | 0.00012099 | 0.00012311
6605 | 276 | Day276 | 4 | Hour4 | 10 | Fall | 1404 | #N/A | Fall | 330377.3237 | 116258.6898 | 5943.1683 | 611.471 | 1983.9051 | 68099.9807 | 9342.9172 | 5424.3225 | 39176.4265 | 73126.3836 | 9384.6437 | 37.1763 | 74.108 | 36.332 | 877.799 | 1130.8082 | 4812.36 | 1777.6794 | 7565.2378 | 7408.2275 | 121687.4538 | 73.5084 | 0.00010041 | 3.2389e-05 | 8.6405e-05 | 2.0738e-05 | 8.3162e-05 | 2.9981e-05 | 4.0485e-05 | 0.00012812 | 0.00012143 | 0.00012386 | 0.00012573 | 6.4998e-06 | 0.00012575 | 0.00012481 | 2.1654e-05 | 3.6659e-05 | 1.3107e-05 | 4.2985e-05 | 3.2259e-05 | 0.00012369 | 0.00012574
6606 | 276 | Day276 | 5 | Hour5 | 10 | Fall | 1404 | #N/A | Fall | 359474.1094 | 126001.3015 | 6629.0761 | 756.8656 | 2941.932 | 74843.9267 | 9588.3501 | 9426.4558 | 40462.9968 | 77908.0121 | 9720.4423 | 37.4806 | 240.7065 | 36.6059 | 879.9574 | 1261.3161 | 5367.76 | 1824.378 | 7763.9721 | 12368.3878 | 128091.4512 | 74.0865 | 0.00010883 | 3.6127e-05 | 0.00010695 | 3.0753e-05 | 9.1398e-05 | 3.0769e-05 | 7.0355e-05 | 0.00013232 | 0.00012937 | 0.00012829 | 0.00012676 | 2.1112e-05 | 0.0001267 | 0.00012511 | 2.4153e-05 | 4.0889e-05 | 1.3452e-05 | 4.4114e-05 | 5.3858e-05 | 0.0001302 | 0.00012673
6607 | 276 | Day276 | 6 | Hour6 | 10 | Fall | 1404 | #N/A | Fall | 383995.866 | 124722.4228 | 8849.0339 | 862.8908 | 4995.6176 | 77960.0016 | 10538.7807 | 28409.3272 | 38544.1813 | 78112.1601 | 9539.7612 | 33.9935 | 592.4903 | 33.3214 | 801.8836 | 1683.7081 | 7165.3258 | 2005.2167 | 8533.5641 | 33404.9448 | 126196.1025 | 67.3149 | 0.00010772 | 4.8225e-05 | 0.00012193 | 5.2221e-05 | 9.5203e-05 | 3.3819e-05 | 0.00021203 | 0.00012605 | 0.00012971 | 0.0001259 | 0.00011497 | 5.1966e-05 | 0.00011533 | 0.00011401 | 3.2242e-05 | 5.4583e-05 | 1.4785e-05 | 4.8487e-05 | 0.00014546 | 0.00012828 | 0.00011515
6608 | 276 | Day276 | 7 | Hour7 | 10 | Fall | 1404 | #N/A | Fall | 398711.2241 | 125531.8346 | 12464.0555 | 993.0233 | 6911.7478 | 78891.6258 | 9943.3655 | 33827.5416 | 38160.5329 | 80477.115 | 9662.0206 | 31.3769 | 1037.6668 | 30.8041 | 748.5137 | 2371.5392 | 10092.5162 | 1891.9269 | 8051.4387 | 40739.2894 | 128299.6685 | 62.1809 | 0.00010842 | 6.7925e-05 | 0.00014032 | 7.2251e-05 | 9.6341e-05 | 3.1908e-05 | 0.00025247 | 0.00012479 | 0.00013363 | 0.00012752 | 0.00010612 | 9.1011e-05 | 0.00010662 | 0.00010642 | 4.5413e-05 | 7.6881e-05 | 1.395e-05 | 4.5747e-05 | 0.0001774 | 0.00013042 | 0.00010637
6609 | 276 | Day276 | 8 | Hour8 | 10 | Fall | 1404 | #N/A | Fall | 410342.1562 | 133243.1958 | 14381.6828 | 1165.0789 | 8321.9437 | 81203.6189 | 11031.9374 | 24433.4915 | 39637.9896 | 84781.7194 | 10168.6946 | 30.9605 | 1170.1814 | 30.4032 | 741.2586 | 2736.4067 | 11645.2761 | 2099.0497 | 8932.8877 | 32755.4352 | 134588.4036 | 61.3637 | 0.00011508 | 7.8376e-05 | 0.00016463 | 8.6992e-05 | 9.9164e-05 | 3.5401e-05 | 0.00018236 | 0.00012963 | 0.00014078 | 0.0001342 | 0.00010471 | 0.00010263 | 0.00010523 | 0.00010539 | 5.24e-05 | 8.8709e-05 | 1.5477e-05 | 5.0755e-05 | 0.00014263 | 0.00013681 | 0.00010497
6610 | 276 | Day276 | 9 | Hour9 | 10 | Fall | 1404 | #N/A | Fall | 423106.2725 | 142044.7092 | 17439.5101 | 1318.0588 | 9987.8002 | 83001.8628 | 13022.93 | 15448.6962 | 40936.5661 | 87450.8704 | 10526.1783 | 31.2468 | 1117.7753 | 30.7217 | 749.3466 | 3318.2203 | 14121.2898 | 2477.8764 | 10545.0536 | 25436.4964 | 138913.6148 | 61.9685 | 0.00012268 | 9.504e-05 | 0.00018625 | 0.00010441 | 0.00010136 | 4.1791e-05 | 0.0001153 | 0.00013387 | 0.00014521 | 0.00013892 | 0.00010568 | 9.8037e-05 | 0.00010633 | 0.00010654 | 6.3542e-05 | 0.00010757 | 1.827e-05 | 5.9916e-05 | 0.00011076 | 0.0001412 | 0.000106
6611 | 276 | Day276 | 10 | Hour10 | 10 | Fall | 1404 | #N/A | Fall | 435496.5062 | 146807.7709 | 21400.6808 | 1400.3008 | 10874.2875 | 83614.0901 | 17266.4259 | 12885.617 | 41041.0155 | 87613.6641 | 10533.3176 | 31.2458 | 1248.4786 | 30.7021 | 748.9093 | 4071.9133 | 17328.7675 | 3285.2875 | 13981.1384 | 23759.9046 | 139187.9972 | 61.948 | 0.0001268 | 0.00011663 | 0.00019787 | 0.00011367 | 0.00010211 | 5.5408e-05 | 9.6172e-05 | 0.00013421 | 0.00014548 | 0.00013902 | 0.00010567 | 0.0001095 | 0.00010627 | 0.00010648 | 7.7974e-05 | 0.000132 | 2.4223e-05 | 7.9439e-05 | 0.00010346 | 0.00014148 | 0.00010597
6612 | 276 | Day276 | 11 | Hour11 | 10 | Fall | 1404 | #N/A | Fall | 445987.4224 | 149756.8443 | 24683.03 | 1442.1252 | 12123.3233 | 84320.6539 | 19516.231 | 12543.7623 | 41008.9465 | 87707.0927 | 10573.1024 | 31.2311 | 1501.0068 | 30.6833 | 749.3894 | 4696.4468 | 19986.5832 | 3713.3586 | 15802.8725 | 24667.0856 | 139289.1417 | 61.9144 | 0.00012935 | 0.00013452 | 0.00020378 | 0.00012673 | 0.00010297 | 6.2627e-05 | 9.3621e-05 | 0.00013411 | 0.00014564 | 0.00013954 | 0.00010562 | 0.00013165 | 0.0001062 | 0.00010655 | 8.9934e-05 | 0.00015225 | 2.738e-05 | 8.979e-05 | 0.00010741 | 0.00014159 | 0.00010591
6613 | 276 | Day276 | 12 | Hour12 | 10 | Fall | 1404 | #N/A | Fall | 455013.2092 | 152262.5982 | 27723.8805 | 1456.444 | 11720.8018 | 86526.0663 | 22838.9138 | 9688.5152 | 41360.7803 | 88249.189 | 10659.7646 | 31.4124 | 1710.1816 | 30.8736 | 753.7877 | 5275.0303 | 22448.8503 | 4345.5663 | 18493.3475 | 21409.317 | 140269.7339 | 62.2861 | 0.00013151 | 0.00015109 | 0.00020581 | 0.00012252 | 0.00010566 | 7.329e-05 | 7.231e-05 | 0.00013526 | 0.00014654 | 0.00014068 | 0.00010624 | 0.00015 | 0.00010686 | 0.00010717 | 0.00010101 | 0.00017101 | 3.2041e-05 | 0.00010508 | 9.3227e-05 | 0.00014258 | 0.00010655
6614 | 276 | Day276 | 13 | Hour13 | 10 | Fall | 1404 | #N/A | Fall | 462494.9894 | 153633.839 | 30448.1737 | 1445.727 | 11592.47 | 86450.8668 | 26566.7271 | 9196.7891 | 41511.3918 | 88328.6953 | 10729.2586 | 31.5672 | 1770.7753 | 31.033 | 757.6754 | 5793.3823 | 24654.7915 | 5054.8584 | 21511.8687 | 20789.2591 | 140569.3457 | 62.6002 | 0.00013269 | 0.00016593 | 0.00020429 | 0.00012118 | 0.00010557 | 8.5253e-05 | 6.864e-05 | 0.00013575 | 0.00014667 | 0.0001416 | 0.00010676 | 0.00015531 | 0.00010741 | 0.00010773 | 0.00011094 | 0.00018781 | 3.7271e-05 | 0.00012223 | 9.0527e-05 | 0.00014289 | 0.00010708
6615 | 276 | Day276 | 14 | Hour14 | 10 | Fall | 1404 | #N/A | Fall | 467131.7859 | 152997.8387 | 32124.2487 | 1409.5574 | 12194.9187 | 87399.9558 | 29699.9465 | 9922.2564 | 41184.3511 | 86774.4544 | 10604.475 | 31.6061 | 1999.3356 | 31.0555 | 757.786 | 6112.2895 | 26011.9592 | 5651.0169 | 24048.9297 | 22117.1751 | 138563.2806 | 62.6616 | 0.00013214 | 0.00017507 | 0.00019918 | 0.00012748 | 0.00010673 | 9.5307e-05 | 7.4055e-05 | 0.00013468 | 0.00014409 | 0.00013995 | 0.00010689 | 0.00017536 | 0.00010749 | 0.00010774 | 0.00011705 | 0.00019815 | 4.1666e-05 | 0.00013664 | 9.6309e-05 | 0.00014085 | 0.00010719
6616 | 276 | Day276 | 15 | Hour15 | 10 | Fall | 1404 | #N/A | Fall | 469633.1063 | 151092.2399 | 32768.5071 | 1357.5417 | 12045.4504 | 90999.3048 | 31968.4858 | 10523.9165 | 40549.4088 | 84456.8998 | 10399.0589 | 31.7119 | 2650.2565 | 31.1338 | 759.1905 | 6234.8727 | 26533.6343 | 6082.6525 | 25885.8333 | 22569.3669 | 135405.3675 | 62.8457 | 0.0001305 | 0.00017858 | 0.00019183 | 0.00012592 | 0.00011113 | 0.00010259 | 7.8546e-05 | 0.00013261 | 0.00014024 | 0.00013724 | 0.00010725 | 0.00023245 | 0.00010776 | 0.00010794 | 0.00011939 | 0.00020212 | 4.4849e-05 | 0.00014708 | 9.8278e-05 | 0.00013764 | 0.0001075
6617 | 276 | Day276 | 16 | Hour16 | 10 | Fall | 1404 | #N/A | Fall | 467733.3057 | 145269.4548 | 32411.5737 | 1260.69 | 13162.504 | 97207.234 | 33720.1173 | 11097.1426 | 39074.667 | 80247.3175 | 10056.7247 | 31.3819 | 3411.948 | 30.8151 | 751.735 | 6166.9589 | 26244.6148 | 6415.9359 | 27304.1814 | 24259.6466 | 129378.7092 | 62.197 | 0.00012547 | 0.00017663 | 0.00017814 | 0.00013759 | 0.00011871 | 0.00010821 | 8.2824e-05 | 0.00012778 | 0.00013325 | 0.00013273 | 0.00010613 | 0.00029925 | 0.00010666 | 0.00010688 | 0.00011809 | 0.00019992 | 4.7306e-05 | 0.00015514 | 0.00010564 | 0.00013151 | 0.00010639
6618 | 276 | Day276 | 17 | Hour17 | 10 | Fall | 1404 | #N/A | Fall | 464839.0839 | 137661.3692 | 30503.38 | 1129.9489 | 13555.745 | 105746.4518 | 35329.4649 | 12805.667 | 37603.5441 | 76062.6707 | 9703.7268 | 30.9355 | 3932.9887 | 30.3931 | 742.7983 | 5803.8864 | 24699.4936 | 6722.1469 | 28607.318 | 26361.4119 | 123369.9416 | 61.3286 | 0.0001189 | 0.00016623 | 0.00015967 | 0.0001417 | 0.00012914 | 0.00011337 | 9.5575e-05 | 0.00012297 | 0.0001263 | 0.00012807 | 0.00010462 | 0.00034495 | 0.0001052 | 0.00010561 | 0.00011114 | 0.00018815 | 4.9564e-05 | 0.00016254 | 0.00011479 | 0.0001254 | 0.00010491
6619 | 276 | Day276 | 18 | Hour18 | 10 | Fall | 1404 | #N/A | Fall | 465941.0488 | 134416.5602 | 26538.218 | 1006.8721 | 13500.942 | 113129.335 | 33488.049 | 17373.9349 | 37602.6194 | 75244.4291 | 9702.4368 | 31.5411 | 3118.0037 | 30.9824 | 757.1251 | 5049.4339 | 21488.7841 | 6371.7802 | 27116.2688 | 30874.877 | 122549.4854 | 62.5235 | 0.0001161 | 0.00014463 | 0.00014228 | 0.00014113 | 0.00013815 | 0.00010746 | 0.00012967 | 0.00012297 | 0.00012495 | 0.00012805 | 0.00010667 | 0.00027347 | 0.00010724 | 0.00010765 | 9.6693e-05 | 0.00016369 | 4.6981e-05 | 0.00015407 | 0.00013444 | 0.00012457 | 0.00010695
6620 | 276 | Day276 | 19 | Hour19 | 10 | Fall | 1404 | #N/A | Fall | 463083.2736 | 132953.8328 | 23891.9267 | 883.4686 | 13152.292 | 112713.9238 | 30064.3556 | 21673.7262 | 38429.1809 | 76615.378 | 10011.0711 | 32.5415 | 1845.407 | 32.0053 | 784.164 | 4545.9234 | 19346.0033 | 5720.3531 | 24344.0025 | 34826.0183 | 125055.6299 | 64.5469 | 0.00011483 | 0.0001302 | 0.00012484 | 0.00013749 | 0.00013764 | 9.6476e-05 | 0.00016176 | 0.00012567 | 0.00012722 | 0.00013212 | 0.00011006 | 0.00016186 | 0.00011078 | 0.00011149 | 8.7051e-05 | 0.00014737 | 4.2178e-05 | 0.00013832 | 0.00015165 | 0.00012712 | 0.00011041
6621 | 276 | Day276 | 20 | Hour20 | 10 | Fall | 1404 | #N/A | Fall | 442127.7116 | 126265.5645 | 21171.1405 | 739.8572 | 15763.1324 | 104800.11 | 26385.7201 | 20178.2931 | 38349.9162 | 76193.7925 | 10075.8059 | 32.552 | 1351.6468 | 32.0727 | 788.1076 | 4028.2387 | 17142.9019 | 5020.4181 | 21365.302 | 35941.4255 | 124619.5146 | 64.6247 | 0.00010906 | 0.00011538 | 0.00010455 | 0.00016478 | 0.00012798 | 8.4672e-05 | 0.0001506 | 0.00012541 | 0.00012652 | 0.00013298 | 0.00011009 | 0.00011855 | 0.00011101 | 0.00011205 | 7.7138e-05 | 0.00013059 | 3.7017e-05 | 0.00012139 | 0.00015651 | 0.00012667 | 0.00011055
6622 | 276 | Day276 | 21 | Hour21 | 10 | Fall | 1404 | #N/A | Fall | 410590.3587 | 118457.5377 | 15940.2312 | 617.1371 | 15866.8272 | 94269.237 | 22913.863 | 18032.4663 | 37933.6531 | 74630.6175 | 10061.2998 | 32.373 | 1015.4325 | 31.9575 | 787.7258 | 3032.9521 | 12907.2791 | 4359.8269 | 18554.0361 | 33899.2935 | 122625.5704 | 64.3305 | 0.00010231 | 8.687e-05 | 8.7206e-05 | 0.00016586 | 0.00011512 | 7.353e-05 | 0.00013459 | 0.00012405 | 0.00012393 | 0.00013279 | 0.00010949 | 8.9061e-05 | 0.00011061 | 0.000112 | 5.8079e-05 | 9.8322e-05 | 3.2146e-05 | 0.00010542 | 0.00014761 | 0.00012465 | 0.00011004
6623 | 276 | Day276 | 22 | Hour22 | 10 | Fall | 1404 | #N/A | Fall | 376664.8952 | 111859.4728 | 12916.694 | 531.1031 | 12988.0348 | 82721.623 | 18937.9148 | 15235.9067 | 37461.1366 | 72567.6998 | 9906.4909 | 32.5368 | 682.2071 | 32.0727 | 792.0021 | 2457.6629 | 10459.0312 | 3603.3222 | 15334.5926 | 28223.9415 | 119935.3273 | 64.6095 | 9.6613e-05 | 7.0392e-05 | 7.5049e-05 | 0.00013577 | 0.00010102 | 6.0772e-05 | 0.00011371 | 0.00012251 | 0.0001205 | 0.00013074 | 0.00011004 | 5.9835e-05 | 0.00011101 | 0.00011261 | 4.7063e-05 | 7.9673e-05 | 2.6568e-05 | 8.7129e-05 | 0.0001229 | 0.00012191 | 0.00011052
6624 | 276 | Day276 | 23 | Hour23 | 10 | Fall | 1404 | #N/A | Fall | 348915.0932 | 109950.9481 | 11216.7204 | 493.6584 | 8660.1963 | 73800.6377 | 16119.964 | 8283.897 | 37505.4749 | 71839.5612 | 9675.7855 | 33.7919 | 480.8546 | 33.2792 | 820.324 | 2134.2084 | 9082.512 | 3067.1499 | 13052.814 | 16944.0933 | 119020.8216 | 67.0711 | 9.4965e-05 | 6.1128e-05 | 6.9757e-05 | 9.0528e-05 | 9.0124e-05 | 5.1729e-05 | 6.1827e-05 | 0.00012265 | 0.00011929 | 0.0001277 | 0.00011429 | 4.2174e-05 | 0.00011519 | 0.00011664 | 4.0869e-05 | 6.9187e-05 | 2.2615e-05 | 7.4164e-05 | 7.3783e-05 | 0.00012098 | 0.00011473
6625 | 277 | Day277 | 0 | Hour0 | 10 | Fall | 24 | 476878.9484 | Fall | 330431.4995 | 109522.4293 | 10002.7448 | 462.5346 | 4944.3339 | 68143.7592 | 13571.2428 | 5203.1245 | 37356.7767 | 70741.7541 | 9286.6004 | 35.3454 | 277.0925 | 34.6373 | 849.124 | 1903.225 | 8099.5198 | 2582.204 | 10989.0387 | 10147.4584 | 117385.1312 | 69.9828 | 9.4595e-05 | 5.4512e-05 | 6.5359e-05 | 5.1685e-05 | 8.3216e-05 | 4.355e-05 | 3.8834e-05 | 0.00012217 | 0.00011747 | 0.00012256 | 0.00011954 | 2.4303e-05 | 0.00011989 | 0.00012073 | 3.6445e-05 | 6.1699e-05 | 1.9039e-05 | 6.2438e-05 | 4.4187e-05 | 0.00011932 | 0.00011971
6626 | 277 | Day277 | 1 | Hour1 | 10 | Fall | 1404 | #N/A | Fall | 319310.5795 | 109887.522 | 8371.5288 | 468.8145 | 2624.2619 | 65342.1643 | 11052.2844 | 2126.9716 | 37918.5779 | 71033.7931 | 9376.7703 | 36.0535 | 172.2255 | 35.3508 | 864.2609 | 1592.8531 | 6778.6758 | 2102.9211 | 8949.3632 | 4751.2335 | 118329.1413 | 71.4044 | 9.491e-05 | 4.5622e-05 | 6.6247e-05 | 2.7432e-05 | 7.9794e-05 | 3.5467e-05 | 1.5875e-05 | 0.000124 | 0.00011795 | 0.00012375 | 0.00012193 | 1.5105e-05 | 0.00012236 | 0.00012288 | 3.0502e-05 | 5.1637e-05 | 1.5505e-05 | 5.0849e-05 | 2.0689e-05 | 0.00012028 | 0.00012214
6627 | 277 | Day277 | 2 | Hour2 | 10 | Fall | 1404 | #N/A | Fall | 313998.0917 | 108669.7163 | 7232.2657 | 473.1757 | 2058.6822 | 63193.4641 | 9287.0035 | 2829.6094 | 38089.6689 | 71752.8226 | 9391.7923 | 35.9027 | 90.2963 | 35.1698 | 858.5221 | 1376.0852 | 5856.1805 | 1767.0407 | 7519.9628 | 4888.2916 | 119234.2839 | 71.0725 | 9.3858e-05 | 3.9414e-05 | 6.6863e-05 | 2.152e-05 | 7.717e-05 | 2.9802e-05 | 2.1119e-05 | 0.00012456 | 0.00011915 | 0.00012395 | 0.00012142 | 7.9196e-06 | 0.00012173 | 0.00012207 | 2.6351e-05 | 4.461e-05 | 1.3029e-05 | 4.2727e-05 | 2.1286e-05 | 0.0001212 | 0.00012158
6628 | 277 | Day277 | 3 | Hour3 | 10 | Fall | 1404 | #N/A | Fall | 316728.964 | 111792.5553 | 6644.8732 | 521.6756 | 1929.6093 | 64292.658 | 8518.3595 | 1604.5478 | 38681.0718 | 72209.7969 | 9488.8214 | 36.658 | 97.6537 | 35.9162 | 874.7673 | 1264.3218 | 5380.5514 | 1620.7906 | 6897.5689 | 3534.1572 | 120379.6901 | 72.5742 | 9.6555e-05 | 3.6213e-05 | 7.3716e-05 | 2.0171e-05 | 7.8513e-05 | 2.7335e-05 | 1.1976e-05 | 0.0001265 | 0.00011991 | 0.00012523 | 0.00012398 | 8.5649e-06 | 0.00012431 | 0.00012438 | 2.4211e-05 | 4.0987e-05 | 1.195e-05 | 3.9191e-05 | 1.5389e-05 | 0.00012236 | 0.00012414
6629 | 277 | Day277 | 4 | Hour4 | 10 | Fall | 1404 | #N/A | Fall | 332890.2445 | 118045.5026 | 6247.6834 | 617.622 | 2002.5743 | 68326.3409 | 8231.4488 | 5481.382 | 39520.4898 | 73774.8788 | 9606.6188 | 37.4175 | 74.674 | 36.5461 | 887.0655 | 1188.7484 | 5058.935 | 1566.2 | 6665.2488 | 7483.9564 | 122901.9873 | 73.9637 | 0.00010196 | 3.4048e-05 | 8.7274e-05 | 2.0934e-05 | 8.3439e-05 | 2.6415e-05 | 4.091e-05 | 0.00012924 | 0.0001225 | 0.00012678 | 0.00012655 | 6.5495e-06 | 0.00012649 | 0.00012612 | 2.2764e-05 | 3.8537e-05 | 1.1548e-05 | 3.7871e-05 | 3.2589e-05 | 0.00012493 | 0.00012652
6630 | 277 | Day277 | 5 | Hour5 | 10 | Fall | 1404 | #N/A | Fall | 362356.5258 | 127915.8282 | 7008.2038 | 765.4941 | 2971.8039 | 75016.0862 | 8560.1162 | 9494.512 | 40838.6908 | 78626.5355 | 9951.1661 | 37.7605 | 243.3336 | 36.9004 | 890.0945 | 1333.4528 | 5674.751 | 1628.7356 | 6931.3806 | 12466.3159 | 129416.3924 | 74.6608 | 0.00011048 | 3.8193e-05 | 0.00010817 | 3.1065e-05 | 9.1608e-05 | 2.7469e-05 | 7.0863e-05 | 0.00013355 | 0.00013056 | 0.00013133 | 0.00012771 | 2.1342e-05 | 0.00012772 | 0.00012656 | 2.5535e-05 | 4.3228e-05 | 1.2009e-05 | 3.9383e-05 | 5.4284e-05 | 0.00013155 | 0.00012771
6631 | 277 | Day277 | 6 | Hour6 | 10 | Fall | 1404 | #N/A | Fall | 387388.4902 | 126749.2349 | 9264.1558 | 874.2663 | 5058.6717 | 78136.5988 | 9248.1981 | 28788.4269 | 39012.5286 | 78964.1739 | 9812.0545 | 34.2864 | 600.254 | 33.5774 | 812.0631 | 1762.6934 | 7501.4624 | 1759.6572 | 7488.5409 | 33847.0986 | 127788.757 | 67.8638 | 0.00010947 | 5.0487e-05 | 0.00012354 | 5.288e-05 | 9.5419e-05 | 2.9677e-05 | 0.00021486 | 0.00012758 | 0.00013112 | 0.0001295 | 0.00011596 | 5.2647e-05 | 0.00011622 | 0.00011546 | 3.3754e-05 | 5.7143e-05 | 1.2974e-05 | 4.2549e-05 | 0.00014739 | 0.0001299 | 0.00011609
6632 | 277 | Day277 | 7 | Hour7 | 10 | Fall | 1404 | #N/A | Fall | 401829.2754 | 126636.0951 | 13450.1766 | 996.2696 | 6937.3491 | 78975.8214 | 10243.0627 | 33884.4475 | 38278.4023 | 80747.2744 | 9822.9366 | 31.4827 | 1042.5126 | 30.9019 | 752.5429 | 2559.1688 | 10891.0078 | 1948.9503 | 8294.1124 | 40821.7965 | 128848.6134 | 62.3846 | 0.00010938 | 7.33e-05 | 0.00014078 | 7.2518e-05 | 9.6443e-05 | 3.287e-05 | 0.0002529 | 0.00012518 | 0.00013408 | 0.00012964 | 0.00010648 | 9.1436e-05 | 0.00010696 | 0.000107 | 4.9006e-05 | 8.2963e-05 | 1.437e-05 | 4.7126e-05 | 0.00017776 | 0.00013097 | 0.00010671
6633 | 277 | Day277 | 8 | Hour8 | 10 | Fall | 1404 | #N/A | Fall | 414054.6272 | 134056.1987 | 15983.8433 | 1164.3751 | 8342.3482 | 81200.0475 | 11932.6347 | 24398.6462 | 39721.0606 | 85012.6676 | 10263.3803 | 31.046 | 1173.9094 | 30.4777 | 743.992 | 3041.2502 | 12942.5931 | 2270.4256 | 9662.209 | 32740.9944 | 134997.1085 | 61.5237 | 0.00011578 | 8.7107e-05 | 0.00016453 | 8.7205e-05 | 9.916e-05 | 3.8292e-05 | 0.0001821 | 0.0001299 | 0.00014117 | 0.00013545 | 0.000105 | 0.00010296 | 0.00010549 | 0.00010578 | 5.8238e-05 | 9.8591e-05 | 1.674e-05 | 5.4899e-05 | 0.00014257 | 0.00013722 | 0.00010524
6634 | 277 | Day277 | 9 | Hour9 | 10 | Fall | 1404 | #N/A | Fall | 427420.0346 | 142503.9991 | 19609.2553 | 1316.0876 | 9998.1292 | 82995.8755 | 14375.5444 | 15424.8242 | 41028.244 | 87643.734 | 10592.287 | 31.3347 | 1119.5471 | 30.7349 | 750.4376 | 3731.0583 | 15878.1969 | 2735.2387 | 11640.3056 | 25422.9534 | 139264.265 | 62.0696 | 0.00012308 | 0.00010686 | 0.00018597 | 0.00010451 | 0.00010135 | 4.6131e-05 | 0.00011512 | 0.00013417 | 0.00014553 | 0.00013979 | 0.00010597 | 9.8192e-05 | 0.00010638 | 0.0001067 | 7.1447e-05 | 0.00012095 | 2.0168e-05 | 6.6139e-05 | 0.0001107 | 0.00014156 | 0.00010618
6635 | 277 | Day277 | 10 | Hour10 | 10 | Fall | 1404 | #N/A | Fall | 439384.7884 | 146600.8996 | 23991.8234 | 1394.0238 | 10852.887 | 83368.0353 | 19100.3497 | 12841.2512 | 41059.9276 | 87592.07 | 10528.3728 | 31.2781 | 1246.0957 | 30.6421 | 747.132 | 4564.9308 | 19426.8927 | 3634.2287 | 15466.121 | 23694.1382 | 139180.3704 | 61.9202 | 0.00012662 | 0.00013075 | 0.00019699 | 0.00011345 | 0.00010181 | 6.1293e-05 | 9.5841e-05 | 0.00013428 | 0.00014545 | 0.00013895 | 0.00010578 | 0.00010929 | 0.00010606 | 0.00010623 | 8.7415e-05 | 0.00014799 | 2.6796e-05 | 8.7876e-05 | 0.00010318 | 0.00014148 | 0.00010592
6636 | 277 | Day277 | 11 | Hour11 | 10 | Fall | 1404 | #N/A | Fall | 450371.0416 | 148919.7301 | 27696.5171 | 1430.9155 | 12055.4143 | 84084.479 | 22485.7902 | 12463.7514 | 40982.4068 | 87467.8914 | 10485.4438 | 31.1928 | 1492.7056 | 30.5466 | 744.2571 | 5269.8238 | 22426.6933 | 4278.3774 | 18207.4128 | 24519.1656 | 138935.742 | 61.7393 | 0.00012862 | 0.00015094 | 0.0002022 | 0.00012602 | 0.00010268 | 7.2157e-05 | 9.3024e-05 | 0.00013402 | 0.00014524 | 0.00013838 | 0.00010549 | 0.00013092 | 0.00010573 | 0.00010582 | 0.00010091 | 0.00017084 | 3.1546e-05 | 0.00010345 | 0.00010677 | 0.00014123 | 0.00010561
6637 | 277 | Day277 | 12 | Hour12 | 10 | Fall | 1404 | #N/A | Fall | 460941.5779 | 151193.4677 | 31260.4912 | 1445.5509 | 11660.3276 | 86385.7823 | 26883.0469 | 9646.6253 | 41367.3908 | 88028.6764 | 10561.2891 | 31.3861 | 1699.2328 | 30.7167 | 747.5939 | 5947.9421 | 25312.549 | 5115.0446 | 21768.0023 | 21306.953 | 139957.3563 | 62.1029 | 0.00013059 | 0.00017036 | 0.00020427 | 0.00012189 | 0.00010549 | 8.6268e-05 | 7.1998e-05 | 0.00013528 | 0.00014617 | 0.00013938 | 0.00010615 | 0.00014904 | 0.00010632 | 0.00010629 | 0.0001139 | 0.00019282 | 3.7715e-05 | 0.00012368 | 9.2781e-05 | 0.00014227 | 0.00010623
6638 | 277 | Day277 | 13 | Hour13 | 10 | Fall | 1404 | #N/A | Fall | 469117.6158 | 152191.5168 | 34386.5076 | 1433.4449 | 11522.0248 | 86287.4699 | 31413.3287 | 9150.1985 | 41535.3838 | 88032.054 | 10596.2451 | 31.5524 | 1757.3997 | 30.8178 | 749.6719 | 6542.7301 | 27843.7775 | 5977.0226 | 25436.3061 | 20672.2233 | 140163.6829 | 62.3702 | 0.00013145 | 0.0001874 | 0.00020256 | 0.00012044 | 0.00010537 | 0.00010081 | 6.8293e-05 | 0.00013583 | 0.00014618 | 0.00013985 | 0.00010671 | 0.00015414 | 0.00010667 | 0.00010659 | 0.00012529 | 0.0002121 | 4.407e-05 | 0.00014453 | 9.0017e-05 | 0.00014247 | 0.00010669
6639 | 277 | Day277 | 14 | Hour14 | 10 | Fall | 1404 | #N/A | Fall | 474991.364 | 151616.0607 | 36322.4192 | 1399.0863 | 12121.6074 | 87427.4877 | 35075.3471 | 9878.7681 | 41296.1368 | 86566.7794 | 10490.0895 | 31.6309 | 1985.5158 | 30.8458 | 749.5894 | 6911.0766 | 29411.3426 | 6673.7958 | 28401.5513 | 22000.3755 | 138353.0057 | 62.4766 | 0.00013095 | 0.00019795 | 0.0001977 | 0.00012671 | 0.00010676 | 0.00011256 | 7.373e-05 | 0.00013505 | 0.00014375 | 0.00013844 | 0.00010698 | 0.00017414 | 0.00010676 | 0.00010658 | 0.00013234 | 0.00022404 | 4.9208e-05 | 0.00016137 | 9.58e-05 | 0.00014063 | 0.00010687
6640 | 277 | Day277 | 15 | Hour15 | 10 | Fall | 1404 | #N/A | Fall | 476878.9484 | 149200.6197 | 36985.5663 | 1343.3321 | 11948.6631 | 90844.7238 | 37730.8358 | 10450.2149 | 40613.6601 | 84083.8531 | 10242.9132 | 31.6771 | 2623.5518 | 30.8196 | 748.5179 | 7037.2537 | 29948.3125 | 7179.0564 | 30551.7794 | 22398.8779 | 134940.4264 | 62.4967 | 0.00012886 | 0.00020156 | 0.00018982 | 0.0001249 | 0.00011094 | 0.00012108 | 7.7995e-05 | 0.00013282 | 0.00013962 | 0.00013518 | 0.00010713 | 0.0002301 | 0.00010667 | 0.00010643 | 0.00013476 | 0.00022813 | 5.2933e-05 | 0.00017359 | 9.7536e-05 | 0.00013717 | 0.00010691
6641 | 277 | Day277 | 16 | Hour16 | 10 | Fall | 1404 | #N/A | Fall | 474413.7715 | 143016.8017 | 36561.1401 | 1246.2495 | 13019.3972 | 96857.805 | 39709.5042 | 11005.277 | 39138.7519 | 79804.9289 | 9884.2371 | 31.3097 | 3368.8713 | 30.4544 | 739.0436 | 6956.498 | 29604.6421 | 7555.5381 | 32153.966 | 24024.6742 | 128827.9179 | 61.764 | 0.00012352 | 0.00019925 | 0.0001761 | 0.0001361 | 0.00011828 | 0.00012743 | 8.2138e-05 | 0.00012799 | 0.00013252 | 0.00013045 | 0.00010589 | 0.00029547 | 0.00010541 | 0.00010508 | 0.00013321 | 0.00022552 | 5.5709e-05 | 0.00018269 | 0.00010462 | 0.00013095 | 0.00010565
6642 | 277 | Day277 | 17 | Hour17 | 10 | Fall | 1404 | #N/A | Fall | 470767.6887 | 135090.134 | 34646.9309 | 1113.8555 | 13375.6752 | 105004.2038 | 41584.9576 | 12677.8597 | 37606.3573 | 75515.9487 | 9494.044 | 30.7929 | 3868.8719 | 29.9694 | 728.0876 | 6592.281 | 28054.65 | 7912.3812 | 33672.5764 | 26053.5349 | 122616.3501 | 60.7623 | 0.00011668 | 0.00018882 | 0.0001574 | 0.00013982 | 0.00012823 | 0.00013345 | 9.4622e-05 | 0.00012298 | 0.0001254 | 0.0001253 | 0.00010414 | 0.00033933 | 0.00010373 | 0.00010352 | 0.00012624 | 0.00021371 | 5.834e-05 | 0.00019132 | 0.00011345 | 0.00012464 | 0.00010394
6643 | 277 | Day277 | 18 | Hour18 | 10 | Fall | 1404 | #N/A | Fall | 471221.9524 | 131703.6534 | 30803.1141 | 990.8738 | 13292.6011 | 112062.6393 | 39792.4171 | 17149.6816 | 37505.1945 | 74564.387 | 9491.4741 | 31.3241 | 3063.2303 | 30.4817 | 740.8802 | 5860.9169 | 24942.1972 | 7571.314 | 32221.1031 | 30442.2828 | 121561.0557 | 61.8058 | 0.00011375 | 0.00016787 | 0.00014002 | 0.00013895 | 0.00013685 | 0.00012769 | 0.000128 | 0.00012265 | 0.00012382 | 0.00012527 | 0.00010594 | 0.00026867 | 0.0001055 | 0.00010534 | 0.00011223 | 0.00019 | 5.5825e-05 | 0.00018308 | 0.00013256 | 0.00012357 | 0.00010572
6644 | 277 | Day277 | 19 | Hour19 | 10 | Fall | 1404 | #N/A | Fall | 467231.7538 | 130040.8838 | 28228.8922 | 866.845 | 12920.6025 | 111264.2027 | 36351.7023 | 21303.8111 | 38175.2871 | 75677.4345 | 9759.944 | 32.1917 | 1812.3534 | 31.415 | 766.1885 | 5371.119 | 22857.7732 | 6916.6483 | 29435.0541 | 34224.4137 | 123612.6656 | 63.6066 | 0.00011232 | 0.00015384 | 0.00012249 | 0.00013506 | 0.00013587 | 0.00011665 | 0.000159 | 0.00012484 | 0.00012566 | 0.00012881 | 0.00010887 | 0.00015896 | 0.00010873 | 0.00010894 | 0.00010285 | 0.00017412 | 5.0998e-05 | 0.00016725 | 0.00014903 | 0.00012565 | 0.0001088
6645 | 277 | Day277 | 20 | Hour20 | 10 | Fall | 1404 | #N/A | Fall | 447517.9403 | 124226.8731 | 25208.9694 | 728.5953 | 15536.2437 | 103929.9472 | 32172.0088 | 19926.4354 | 38206.3204 | 75540.6029 | 9872.0408 | 32.358 | 1331.6654 | 31.6565 | 774.2233 | 4796.5175 | 20412.452 | 6121.3768 | 26050.632 | 35462.6791 | 123618.964 | 64.0145 | 0.00010729 | 0.00013738 | 0.00010296 | 0.00016241 | 0.00012692 | 0.00010324 | 0.00014872 | 0.00012494 | 0.00012544 | 0.00013029 | 0.00010944 | 0.0001168 | 0.00010957 | 0.00011008 | 9.185e-05 | 0.00015549 | 4.5134e-05 | 0.00014802 | 0.00015442 | 0.00012566 | 0.0001095
6646 | 277 | Day277 | 21 | Hour21 | 10 | Fall | 1404 | #N/A | Fall | 417498.413 | 117574.8109 | 19198.3329 | 611.6132 | 15739.1769 | 94323.1767 | 27967.7397 | 17916.9629 | 38000.5653 | 74393.4402 | 9922.9344 | 32.3736 | 1006.7252 | 31.7463 | 778.8147 | 3652.872 | 15545.4609 | 5321.4294 | 22646.3103 | 33656.1398 | 122316.9399 | 64.1199 | 0.00010155 | 0.00010463 | 8.6425e-05 | 0.00016453 | 0.00011519 | 8.9748e-05 | 0.00013372 | 0.00012427 | 0.00012353 | 0.00013096 | 0.00010949 | 8.8297e-05 | 0.00010988 | 0.00011073 | 6.995e-05 | 0.00011842 | 3.9236e-05 | 0.00012867 | 0.00014656 | 0.00012433 | 0.00010968
6647 | 277 | Day277 | 22 | Hour22 | 10 | Fall | 1404 | #N/A | Fall | 383392.3914 | 111585.6448 | 15603.094 | 527.9593 | 12927.3147 | 83122.6772 | 23093.7034 | 15164.6508 | 37561.9535 | 72449.1282 | 9826.4337 | 32.5725 | 678.9524 | 31.9532 | 786.3536 | 2968.8049 | 12634.2891 | 4394.0452 | 18699.6582 | 28091.9654 | 119837.5154 | 64.5257 | 9.6377e-05 | 8.5032e-05 | 7.4604e-05 | 0.00013513 | 0.00010151 | 7.4108e-05 | 0.00011318 | 0.00012284 | 0.0001203 | 0.00012969 | 0.00011016 | 5.9549e-05 | 0.0001106 | 0.00011181 | 5.6851e-05 | 9.6243e-05 | 3.2398e-05 | 0.00010625 | 0.00012233 | 0.00012181 | 0.00011038
6648 | 277 | Day277 | 23 | Hour23 | 10 | Fall | 1404 | #N/A | Fall | 354639.3519 | 109817.5619 | 13428.1146 | 491.1334 | 8628.7038 | 74205.7507 | 19547.9822 | 8260.972 | 37581.8266 | 71676.1567 | 9639.4558 | 33.8434 | 478.8326 | 33.1767 | 815.8413 | 2554.971 | 10873.1436 | 3719.3999 | 15828.5823 | 16889.6758 | 118897.4392 | 67.0202 | 9.485e-05 | 7.3179e-05 | 6.9401e-05 | 9.0199e-05 | 9.0618e-05 | 6.2729e-05 | 6.1656e-05 | 0.0001229 | 0.00011902 | 0.00012722 | 0.00011446 | 4.1997e-05 | 0.00011483 | 0.000116 | 4.8926e-05 | 8.2827e-05 | 2.7424e-05 | 8.9936e-05 | 7.3546e-05 | 0.00012086 | 0.00011464
6649 | 278 | Day278 | 0 | Hour0 | 10 | Fall | 22 | 479235.3854 | Fall | 335333.6287 | 110244.8439 | 11083.0967 | 464.4822 | 4960.0174 | 68951.5618 | 15662.1024 | 5220.9167 | 37447.2572 | 70733.6785 | 9366.1584 | 35.4058 | 277.6784 | 34.7398 | 851.6895 | 2108.7838 | 8974.3129 | 2980.0325 | 12682.0699 | 10180.9341 | 117547.0941 | 70.1456 | 9.5219e-05 | 6.04e-05 | 6.5635e-05 | 5.1849e-05 | 8.4202e-05 | 5.026e-05 | 3.8966e-05 | 0.00012246 | 0.00011745 | 0.00012361 | 0.00011974 | 2.4354e-05 | 0.00012024 | 0.00012109 | 4.0382e-05 | 6.8363e-05 | 2.1973e-05 | 7.2058e-05 | 4.4333e-05 | 0.00011949 | 0.00011999
6650 | 278 | Day278 | 1 | Hour1 | 10 | Fall | 1404 | #N/A | Fall | 323573.569 | 110630.3574 | 9257.2791 | 470.6459 | 2630.2911 | 66160.349 | 12713.141 | 2129.3506 | 38021.6108 | 70989.2729 | 9460.5167 | 36.1379 | 172.6295 | 35.4605 | 866.5267 | 1761.385 | 7495.8941 | 2418.9328 | 10294.2082 | 4759.6417 | 118471.4004 | 71.5984 | 9.5552e-05 | 5.0449e-05 | 6.6506e-05 | 2.7495e-05 | 8.0793e-05 | 4.0796e-05 | 1.5892e-05 | 0.00012434 | 0.00011788 | 0.00012486 | 0.00012222 | 1.5141e-05 | 0.00012274 | 0.0001232 | 3.3729e-05 | 5.7101e-05 | 1.7835e-05 | 5.849e-05 | 2.0726e-05 | 0.00012042 | 0.00012247
6651 | 278 | Day278 | 2 | Hour2 | 10 | Fall | 1404 | #N/A | Fall | 318078.3364 | 109357.2407 | 8022.9341 | 474.9687 | 2063.5747 | 63942.7579 | 10919.1291 | 2838.1558 | 38226.3649 | 71739.3723 | 9471.0274 | 35.9955 | 90.4719 | 35.2845 | 861.0587 | 1526.5258 | 6496.4082 | 2077.5857 | 8841.5435 | 4901.7305 | 119436.7646 | 71.2801 | 9.4452e-05 | 4.3723e-05 | 6.7116e-05 | 2.1571e-05 | 7.8085e-05 | 3.5039e-05 | 2.1183e-05 | 0.00012501 | 0.00011912 | 0.000125 | 0.00012174 | 7.935e-06 | 0.00012213 | 0.00012243 | 2.9232e-05 | 4.9487e-05 | 1.5319e-05 | 5.0236e-05 | 2.1345e-05 | 0.00012141 | 0.00012193
6652 | 278 | Day278 | 3 | Hour3 | 10 | Fall | 1404 | #N/A | Fall | 320033.2716 | 112318.8114 | 7275.0074 | 523.3974 | 1932.5167 | 64951.5223 | 9877.2302 | 1603.5715 | 38806.2293 | 72127.1933 | 9570.7137 | 36.7071 | 97.8264 | 35.9617 | 876.5832 | 1384.2176 | 5890.7897 | 1879.3433 | 7997.8869 | 3536.0882 | 120504.1363 | 72.6688 | 9.701e-05 | 3.9647e-05 | 7.396e-05 | 2.0201e-05 | 7.9317e-05 | 3.1696e-05 | 1.1968e-05 | 0.00012691 | 0.00011977 | 0.00012631 | 0.00012414 | 8.5801e-06 | 0.00012447 | 0.00012463 | 2.6507e-05 | 4.4874e-05 | 1.3857e-05 | 4.5443e-05 | 1.5398e-05 | 0.00012249 | 0.00012431
6653 | 278 | Day278 | 4 | Hour4 | 10 | Fall | 1404 | #N/A | Fall | 336416.1988 | 118739.0588 | 6761.7028 | 620.6269 | 2007.8162 | 69114.867 | 9404.3602 | 5502.0424 | 39711.9927 | 73816.479 | 9698.1774 | 37.4923 | 74.7213 | 36.6752 | 890.1865 | 1286.551 | 5475.1518 | 1789.3702 | 7614.9901 | 7509.8586 | 123226.6491 | 74.1675 | 0.00010256 | 3.6849e-05 | 8.7699e-05 | 2.0988e-05 | 8.4401e-05 | 3.0179e-05 | 4.1065e-05 | 0.00012987 | 0.00012257 | 0.00012799 | 0.0001268 | 6.5536e-06 | 0.00012694 | 0.00012657 | 2.4637e-05 | 4.1708e-05 | 1.3193e-05 | 4.3267e-05 | 3.2702e-05 | 0.00012526 | 0.00012687
6654 | 278 | Day278 | 5 | Hour5 | 10 | Fall | 1404 | #N/A | Fall | 365121.1907 | 128225.155 | 7577.0725 | 766.8169 | 2971.6346 | 75663.4215 | 9747.678 | 9503.2372 | 40950.0746 | 78508.2253 | 9999.5981 | 37.7555 | 243.0627 | 36.9108 | 890.5481 | 1441.6916 | 6135.3808 | 1854.6933 | 7892.9847 | 12474.8718 | 129457.8979 | 74.6663 | 0.00011075 | 4.1293e-05 | 0.00010836 | 3.1063e-05 | 9.2398e-05 | 3.128e-05 | 7.0928e-05 | 0.00013392 | 0.00013036 | 0.00013197 | 0.00012769 | 2.1318e-05 | 0.00012776 | 0.00012662 | 2.7607e-05 | 4.6737e-05 | 1.3675e-05 | 4.4847e-05 | 5.4322e-05 | 0.00013159 | 0.00012772
6655 | 278 | Day278 | 6 | Hour6 | 10 | Fall | 1404 | #N/A | Fall | 390454.7945 | 127364.8202 | 9699.3845 | 877.9767 | 5071.064 | 78836.8662 | 10230.3418 | 28892.1294 | 39168.5824 | 78969.0743 | 9860.7412 | 34.3235 | 601.1442 | 33.6703 | 814.6758 | 1845.5045 | 7853.88 | 1946.5299 | 8283.8119 | 33963.1933 | 127998.3979 | 67.9938 | 0.00011001 | 5.2859e-05 | 0.00012406 | 5.3009e-05 | 9.6274e-05 | 3.2829e-05 | 0.00021564 | 0.00012809 | 0.00013113 | 0.00013014 | 0.00011608 | 5.2725e-05 | 0.00011654 | 0.00011583 | 3.534e-05 | 5.9828e-05 | 1.4352e-05 | 4.7067e-05 | 0.00014789 | 0.00013011 | 0.00011631
6656 | 278 | Day278 | 7 | Hour7 | 10 | Fall | 1404 | #N/A | Fall | 405408.4875 | 126850.2844 | 14602.0449 | 997.985 | 6936.949 | 79620.7156 | 11919.3814 | 33951.4226 | 38291.1055 | 80569.4192 | 9813.1951 | 31.4651 | 1041.2884 | 30.9145 | 752.3169 | 2778.335 | 11823.7099 | 2267.9039 | 9651.4774 | 40888.3717 | 128673.7198 | 62.3795 | 0.00010956 | 7.9577e-05 | 0.00014102 | 7.2514e-05 | 9.7231e-05 | 3.8249e-05 | 0.0002534 | 0.00012522 | 0.00013379 | 0.00012951 | 0.00010642 | 9.1329e-05 | 0.000107 | 0.00010697 | 5.3203e-05 | 9.0068e-05 | 1.6722e-05 | 5.4838e-05 | 0.00017805 | 0.0001308 | 0.00010671
6657 | 278 | Day278 | 8 | Hour8 | 10 | Fall | 1404 | #N/A | Fall | 418817.2032 | 134659.3277 | 17145.9859 | 1169.9807 | 8363.9072 | 82281.3636 | 13521.0441 | 24537.9058 | 39837.7297 | 85065.0726 | 10251.8211 | 31.1551 | 1175.8646 | 30.563 | 745.482 | 3262.3714 | 13883.6145 | 2572.6527 | 10948.3914 | 32901.813 | 135154.6234 | 61.7182 | 0.00011631 | 9.3441e-05 | 0.00016533 | 8.7431e-05 | 0.00010048 | 4.3389e-05 | 0.00018314 | 0.00013028 | 0.00014125 | 0.0001353 | 0.00010537 | 0.00010313 | 0.00010579 | 0.00010599 | 6.2472e-05 | 0.00010576 | 1.8969e-05 | 6.2207e-05 | 0.00014327 | 0.00013738 | 0.00010557
6658 | 278 | Day278 | 9 | Hour9 | 10 | Fall | 1404 | #N/A | Fall | 432758.6706 | 143226.697 | 20761.2786 | 1321.4786 | 10026.727 | 84249.0226 | 16319.3481 | 15509.7533 | 41139.2305 | 87694.4145 | 10574.5459 | 31.4545 | 1121.7205 | 30.8622 | 752.1373 | 3950.2541 | 16811.0245 | 3105.0868 | 13214.2613 | 25536.4803 | 139408.1909 | 62.3167 | 0.00012371 | 0.00011314 | 0.00018673 | 0.00010481 | 0.00010288 | 5.2369e-05 | 0.00011576 | 0.00013454 | 0.00014562 | 0.00013956 | 0.00010638 | 9.8383e-05 | 0.00010682 | 0.00010694 | 7.5645e-05 | 0.00012806 | 2.2895e-05 | 7.5082e-05 | 0.0001112 | 0.00014171 | 0.0001066
6659 | 278 | Day278 | 10 | Hour10 | 10 | Fall | 1404 | #N/A | Fall | 446047.3946 | 147428.4891 | 25310.1824 | 1401.6186 | 10891.5316 | 84761.1904 | 21781.5014 | 12914.3628 | 41240.0737 | 87701.5266 | 10556.3906 | 31.4271 | 1249.1627 | 30.7632 | 749.1744 | 4815.7753 | 20494.4071 | 4144.3722 | 17637.1292 | 23805.8944 | 139497.9909 | 62.1904 | 0.00012733 | 0.00013793 | 0.00019806 | 0.00011385 | 0.00010351 | 6.9897e-05 | 9.6387e-05 | 0.00013486 | 0.00014563 | 0.00013932 | 0.00010629 | 0.00010956 | 0.00010648 | 0.00010652 | 9.2219e-05 | 0.00015612 | 3.0557e-05 | 0.00010021 | 0.00010366 | 0.0001418 | 0.00010638
6660 | 278 | Day278 | 11 | Hour11 | 10 | Fall | 1404 | #N/A | Fall | 457601.57 | 149563.2631 | 29151.5606 | 1439.0951 | 12101.3091 | 85481.3731 | 25679.8914 | 12538.9083 | 41163.9389 | 87651.3516 | 10527.438 | 31.3381 | 1495.3145 | 30.6527 | 746.1354 | 5546.6753 | 23604.8853 | 4886.1199 | 20793.7715 | 24640.2174 | 139342.7286 | 61.9908 | 0.00012918 | 0.00015887 | 0.00020335 | 0.0001265 | 0.00010439 | 8.2407e-05 | 9.3584e-05 | 0.00013462 | 0.00014555 | 0.00013894 | 0.00010599 | 0.00013115 | 0.0001061 | 0.00010609 | 0.00010622 | 0.00017981 | 3.6027e-05 | 0.00011815 | 0.0001073 | 0.00014164 | 0.00010604
6661 | 278 | Day278 | 12 | Hour12 | 10 | Fall | 1404 | #N/A | Fall | 467393.7261 | 151194.4523 | 32763.0725 | 1450.4237 | 11670.416 | 87543.7709 | 30457.0901 | 9682.8085 | 41491.7323 | 88041.8765 | 10592.3285 | 31.4588 | 1696.4615 | 30.7175 | 747.1169 | 6233.8387 | 26529.2338 | 5795.0788 | 24662.0113 | 21353.2245 | 140125.9374 | 62.1763 | 0.00013059 | 0.00017855 | 0.00020496 | 0.00012199 | 0.00010691 | 9.7737e-05 | 7.2268e-05 | 0.00013569 | 0.0001462 | 0.00013979 | 0.00010639 | 0.00014879 | 0.00010632 | 0.00010623 | 0.00011937 | 0.00020209 | 4.2729e-05 | 0.00014013 | 9.2982e-05 | 0.00014244 | 0.00010636
6662 | 278 | Day278 | 13 | Hour13 | 10 | Fall | 1404 | #N/A | Fall | 474717.7994 | 151623.6848 | 35774.2706 | 1436.2184 | 11508.0798 | 87215.1023 | 35283.2322 | 9168.8524 | 41622.1825 | 87928.4125 | 10597.792 | 31.5208 | 1750.2922 | 30.7599 | 747.3989 | 6806.7802 | 28967.4904 | 6713.3502 | 28569.882 | 20676.9323 | 140148.387 | 62.2807 | 0.00013096 | 0.00019496 | 0.00020295 | 0.0001203 | 0.00010651 | 0.00011322 | 6.8432e-05 | 0.00013611 | 0.00014601 | 0.00013987 | 0.0001066 | 0.00015351 | 0.00010647 | 0.00010627 | 0.00013035 | 0.00022066 | 4.9499e-05 | 0.00016233 | 9.0037e-05 | 0.00014246 | 0.00010654
6663 | 278 | Day278 | 14 | Hour14 | 10 | Fall | 1404 | #N/A | Fall | 478684.2542 | 150064.2371 | 37665.143 | 1396.1278 | 12050.5923 | 87730.2148 | 39375.9194 | 9855.2598 | 41218.6689 | 86121.6419 | 10432.3086 | 31.446 | 1968.1294 | 30.655 | 743.9101 | 7166.557 | 30498.586 | 7492.0669 | 31883.8525 | 21905.8522 | 137772.6194 | 62.101 | 0.00012961 | 0.00020526 | 0.00019728 | 0.00012597 | 0.00010713 | 0.00012636 | 7.3555e-05 | 0.00013479 | 0.00014301 | 0.00013768 | 0.00010635 | 0.00017262 | 0.0001061 | 0.00010577 | 0.00013723 | 0.00023233 | 5.5241e-05 | 0.00018116 | 9.5389e-05 | 0.00014004 | 0.00010623
6664 | 278 | Day278 | 15 | Hour15 | 10 | Fall | 1404 | #N/A | Fall | 479235.3854 | 147031.0569 | 38310.7267 | 1337.1144 | 11842.9422 | 90615.6361 | 42333.358 | 10395.1274 | 40399.5457 | 83417.5489 | 10156.6221 | 31.3894 | 2592.8956 | 30.5326 | 740.8893 | 7289.3924 | 31021.3344 | 8054.7795 | 34278.5785 | 22238.0696 | 133973.7167 | 61.922 | 0.00012699 | 0.00020878 | 0.00018894 | 0.0001238 | 0.00011066 | 0.00013585 | 7.7584e-05 | 0.00013212 | 0.00013852 | 0.00013404 | 0.00010616 | 0.00022742 | 0.00010568 | 0.00010534 | 0.00013959 | 0.00023631 | 5.939e-05 | 0.00019477 | 9.6835e-05 | 0.00013618 | 0.00010592
6665 | 278 | Day278 | 16 | Hour16 | 10 | Fall | 1404 | #N/A | Fall | 474207.567 | 139969.7946 | 37861.1826 | 1233.3659 | 12838.1723 | 95687.9089 | 44469.276 | 10881.2351 | 38668.8939 | 78748.6859 | 9746.6465 | 30.8252 | 3313.4435 | 30.0081 | 728.1285 | 7203.8575 | 30657.3251 | 8461.1812 | 36008.0948 | 23719.4075 | 127164.2263 | 60.8333 | 0.00012089 | 0.00020633 | 0.00017428 | 0.0001342 | 0.00011685 | 0.0001427 | 8.1212e-05 | 0.00012646 | 0.00013076 | 0.00012863 | 0.00010425 | 0.00029061 | 0.00010386 | 0.00010353 | 0.00013795 | 0.00023354 | 6.2386e-05 | 0.00020459 | 0.00010329 | 0.00012926 | 0.00010406
6666 | 278 | Day278 | 17 | Hour17 | 10 | Fall | 1404 | #N/A | Fall | 468455.6793 | 131566.7847 | 35917.8233 | 1096.7211 | 13131.8428 | 103032.7808 | 46161.4969 | 12457.6736 | 36958.2726 | 74235.4232 | 9329.0165 | 30.2121 | 3793.3389 | 29.4227 | 714.8701 | 6834.094 | 29083.7293 | 8783.1605 | 37378.3364 | 25589.5165 | 120522.7123 | 59.6348 | 0.00011363 | 0.00019574 | 0.00015497 | 0.00013727 | 0.00012582 | 0.00014813 | 9.2978e-05 | 0.00012086 | 0.00012327 | 0.00012312 | 0.00010218 | 0.0003327 | 0.00010184 | 0.00010164 | 0.00013087 | 0.00022155 | 6.476e-05 | 0.00021238 | 0.00011143 | 0.00012251 | 0.00010201
6667 | 278 | Day278 | 18 | Hour18 | 10 | Fall | 1404 | #N/A | Fall | 468643.3191 | 128390.3287 | 32241.8872 | 973.2717 | 13042.1006 | 109992.2055 | 43964.2445 | 16819.9431 | 36842.9634 | 73307.1862 | 9278.3937 | 30.7222 | 3003.2657 | 29.9435 | 726.863 | 6134.6726 | 26107.2145 | 8365.0887 | 35599.1558 | 29862.0438 | 119428.5433 | 60.6658 | 0.00011089 | 0.00017571 | 0.00013753 | 0.00013633 | 0.00013432 | 0.00014108 | 0.00012554 | 0.00012049 | 0.00012173 | 0.00012245 | 0.0001039 | 0.00026341 | 0.00010364 | 0.00010335 | 0.00011747 | 0.00019887 | 6.1678e-05 | 0.00020227 | 0.00013003 | 0.0001214 | 0.00010377
6668 | 278 | Day278 | 19 | Hour19 | 10 | Fall | 1404 | #N/A | Fall | 465764.9665 | 127497.3777 | 29584.3647 | 853.9133 | 12715.2928 | 109709.8235 | 40053.4693 | 20961.5268 | 37599.7516 | 74623.2633 | 9564.1795 | 31.7343 | 1784.4943 | 31.0006 | 754.7748 | 5629.0251 | 23955.3396 | 7620.9845 | 32432.4848 | 33676.8196 | 121787.1943 | 62.7349 | 0.00011012 | 0.00016123 | 0.00012066 | 0.00013292 | 0.00013398 | 0.00012853 | 0.00015645 | 0.00012296 | 0.00012391 | 0.00012622 | 0.00010733 | 0.00015651 | 0.0001073 | 0.00010732 | 0.00010779 | 0.00018248 | 5.6191e-05 | 0.00018428 | 0.00014665 | 0.0001238 | 0.00010731
6669 | 278 | Day278 | 20 | Hour20 | 10 | Fall | 1404 | #N/A | Fall | 446025.2602 | 122062.4784 | 26324.3648 | 718.3181 | 15299.4735 | 102675.6499 | 35261.4609 | 19615.1698 | 37685.2235 | 74557.3254 | 9687.0416 | 31.9433 | 1312.2615 | 31.3036 | 763.2458 | 5008.744 | 21315.6208 | 6709.2077 | 28552.2532 | 34914.6434 | 121929.5905 | 63.2469 | 0.00010543 | 0.00014346 | 0.0001015 | 0.00015993 | 0.00012539 | 0.00011315 | 0.0001464 | 0.00012324 | 0.0001238 | 0.00012785 | 0.00010803 | 0.00011509 | 0.00010835 | 0.00010852 | 9.5914e-05 | 0.00016237 | 4.9469e-05 | 0.00016223 | 0.00015204 | 0.00012394 | 0.00010819
6670 | 278 | Day278 | 21 | Hour21 | 10 | Fall | 1404 | #N/A | Fall | 415201.1073 | 115418.5363 | 20027.0914 | 602.1455 | 15499.8293 | 93064.0159 | 30525.6248 | 17620.1431 | 37469.2211 | 73407.8775 | 9743.9123 | 31.9686 | 991.7415 | 31.3838 | 767.6163 | 3810.5601 | 16216.5313 | 5808.1189 | 24717.5059 | 33119.9723 | 120621.0109 | 63.3524 | 9.9687e-05 | 0.00010914 | 8.5087e-05 | 0.00016202 | 0.00011365 | 9.7957e-05 | 0.00013151 | 0.00012253 | 0.0001219 | 0.0001286 | 0.00010812 | 8.6983e-05 | 0.00010863 | 0.00010914 | 7.297e-05 | 0.00012353 | 4.2825e-05 | 0.00014044 | 0.00014422 | 0.00012261 | 0.00010837
6671 | 278 | Day278 | 22 | Hour22 | 10 | Fall | 1404 | #N/A | Fall | 381062.4622 | 109589.0699 | 16242.6767 | 519.8569 | 12745.1316 | 82121.7741 | 25099.2844 | 14933.2814 | 37092.9262 | 71564.3212 | 9645.3976 | 32.2197 | 669.3594 | 31.6102 | 775.5528 | 3090.4985 | 13152.1782 | 4775.6477 | 20323.6368 | 27678.413 | 118302.645 | 63.8299 | 9.4652e-05 | 8.8518e-05 | 7.346e-05 | 0.00013323 | 0.00010029 | 8.0543e-05 | 0.00011145 | 0.0001213 | 0.00011883 | 0.0001273 | 0.00010897 | 5.8708e-05 | 0.00010941 | 0.00011027 | 5.9181e-05 | 0.00010019 | 3.5212e-05 | 0.00011548 | 0.00012053 | 0.00012025 | 0.00010919
6672 | 278 | Day278 | 23 | Hour23 | 10 | Fall | 1404 | #N/A | Fall | 352524.8972 | 107950.4207 | 13929.0453 | 483.8928 | 8515.9326 | 73524.0352 | 21145.6084 | 8147.0386 | 37163.5598 | 70862.6109 | 9459.1593 | 33.4805 | 472.4659 | 32.8378 | 804.8094 | 2650.2832 | 11278.7621 | 4023.3806 | 17122.2277 | 16662.9712 | 117485.3301 | 66.3183 | 9.3237e-05 | 7.5909e-05 | 6.8378e-05 | 8.902e-05 | 8.9786e-05 | 6.7856e-05 | 6.0806e-05 | 0.00012153 | 0.00011767 | 0.00012484 | 0.00011323 | 4.1439e-05 | 0.00011366 | 0.00011443 | 5.0751e-05 | 8.5917e-05 | 2.9665e-05 | 9.7286e-05 | 7.2559e-05 | 0.00011942 | 0.00011344
6673 | 279 | Day279 | 0 | Hour0 | 10 | Fall | 28 | 468270.1062 | Fall | 333020.691 | 108601.2959 | 10836.3076 | 458.6692 | 4901.8098 | 68919.6183 | 16731.2687 | 5155.3524 | 37069.7326 | 69939.4075 | 9221.2887 | 35.131 | 274.6569 | 34.4575 | 841.6947 | 2061.8272 | 8774.4804 | 3183.463 | 13547.8057 | 10057.1623 | 116230.4288 | 69.5885 | 9.3799e-05 | 5.9055e-05 | 6.4813e-05 | 5.124e-05 | 8.4163e-05 | 5.3691e-05 | 3.8477e-05 | 0.00012123 | 0.00011614 | 0.0001217 | 0.00011881 | 2.4089e-05 | 0.00011926 | 0.00011967 | 3.9483e-05 | 6.684e-05 | 2.3472e-05 | 7.6977e-05 | 4.3794e-05 | 0.00011815 | 0.00011904
6674 | 279 | Day279 | 1 | Hour1 | 10 | Fall | 1404 | #N/A | Fall | 321063.3513 | 108467.5953 | 9134.6439 | 463.1381 | 2590.534 | 66140.1415 | 14431.8443 | 2100.6369 | 37475.7727 | 69912.5594 | 9252.9241 | 35.6397 | 169.9286 | 35.0327 | 852.9602 | 1738.0512 | 7396.5927 | 2745.9509 | 11685.8934 | 4691.1709 | 116641.2562 | 70.6724 | 9.3684e-05 | 4.9781e-05 | 6.5445e-05 | 2.708e-05 | 8.0769e-05 | 4.6312e-05 | 1.5678e-05 | 0.00012255 | 0.00011609 | 0.00012212 | 0.00012053 | 1.4904e-05 | 0.00012126 | 0.00012128 | 3.3283e-05 | 5.6344e-05 | 2.0247e-05 | 6.6398e-05 | 2.0428e-05 | 0.00011856 | 0.00012089
6675 | 279 | Day279 | 2 | Hour2 | 10 | Fall | 1404 | #N/A | Fall | 315578.859 | 106864.2744 | 7996.6939 | 466.1977 | 2024.1169 | 64042.9515 | 13176.0074 | 2783.1305 | 37563.063 | 70442.6209 | 9215.965 | 35.4204 | 88.825 | 34.7279 | 844.8642 | 1521.5331 | 6475.1608 | 2507.0025 | 10669.0049 | 4807.2474 | 117221.649 | 70.1484 | 9.2299e-05 | 4.358e-05 | 6.5877e-05 | 2.1159e-05 | 7.8208e-05 | 4.2282e-05 | 2.0772e-05 | 0.00012284 | 0.00011697 | 0.00012163 | 0.00011979 | 7.7906e-06 | 0.0001202 | 0.00012012 | 2.9136e-05 | 4.9325e-05 | 1.8485e-05 | 6.062e-05 | 2.0933e-05 | 0.00011915 | 0.00011999
6676 | 279 | Day279 | 3 | Hour3 | 10 | Fall | 1404 | #N/A | Fall | 317283.6381 | 109506.5216 | 7282.2852 | 512.311 | 1889.7053 | 65108.4282 | 12579.2417 | 1573.6946 | 37969.4781 | 70562.1579 | 9275.236 | 35.998 | 95.6457 | 35.2949 | 857.64 | 1385.6024 | 5896.6828 | 2393.4557 | 10185.786 | 3463.3998 | 117806.872 | 71.2929 | 9.4581e-05 | 3.9686e-05 | 7.2393e-05 | 1.9754e-05 | 7.9509e-05 | 4.0367e-05 | 1.1745e-05 | 0.00012417 | 0.00011717 | 0.00012241 | 0.00012175 | 8.3888e-06 | 0.00012216 | 0.00012194 | 2.6533e-05 | 4.4919e-05 | 1.7648e-05 | 5.7874e-05 | 1.5081e-05 | 0.00011975 | 0.00012195
6677 | 279 | Day279 | 4 | Hour4 | 10 | Fall | 1404 | #N/A | Fall | 332796.3909 | 115335.3986 | 6817.1922 | 605.8613 | 1957.7322 | 69147.3308 | 12544.2898 | 5364.1836 | 38710.7691 | 71946.1404 | 9353.4849 | 36.6464 | 72.9815 | 35.9014 | 868.4787 | 1297.109 | 5520.0832 | 2386.8054 | 10157.4843 | 7321.9158 | 120010.3944 | 72.5479 | 9.9615e-05 | 3.7152e-05 | 8.5613e-05 | 2.0465e-05 | 8.4441e-05 | 4.0255e-05 | 4.0036e-05 | 0.00012659 | 0.00011947 | 0.00012344 | 0.00012394 | 6.401e-06 | 0.00012426 | 0.00012348 | 2.4839e-05 | 4.205e-05 | 1.7599e-05 | 5.7713e-05 | 3.1883e-05 | 0.00012199 | 0.0001241
6678 | 279 | Day279 | 5 | Hour5 | 10 | Fall | 1404 | #N/A | Fall | 360674.7206 | 124224.2908 | 7913.2197 | 746.7524 | 2891.1654 | 75384.333 | 13360.2595 | 9261.3971 | 39781.3757 | 76312.3949 | 9622.9632 | 36.7946 | 236.6805 | 36.0227 | 867.0711 | 1505.6505 | 6407.5692 | 2542.0602 | 10818.1993 | 12152.5625 | 125716.7337 | 72.8174 | 0.00010729 | 4.3125e-05 | 0.00010552 | 3.0222e-05 | 9.2058e-05 | 4.2873e-05 | 6.9123e-05 | 0.00013009 | 0.00012672 | 0.000127 | 0.00012444 | 2.0759e-05 | 0.00012468 | 0.00012328 | 2.8832e-05 | 4.881e-05 | 1.8743e-05 | 6.1468e-05 | 5.2918e-05 | 0.00012779 | 0.00012456
6679 | 279 | Day279 | 6 | Hour6 | 10 | Fall | 1404 | #N/A | Fall | 385369.9151 | 123223.8305 | 10101.3752 | 854.2327 | 4925.9628 | 78585.8993 | 13967.5578 | 28076.775 | 38014.9675 | 76711.1845 | 9465.1792 | 33.4288 | 584.5715 | 32.8036 | 792.1467 | 1921.9914 | 8179.3838 | 2657.611 | 11309.9468 | 33002.7378 | 124191.3312 | 66.2324 | 0.00010643 | 5.505e-05 | 0.00012071 | 5.1493e-05 | 9.5967e-05 | 4.4822e-05 | 0.00020955 | 0.00012432 | 0.00012738 | 0.00012492 | 0.00011306 | 5.1271e-05 | 0.00011354 | 0.00011263 | 3.6805e-05 | 6.2307e-05 | 1.9595e-05 | 6.4262e-05 | 0.00014371 | 0.00012624 | 0.0001133
6680 | 279 | Day279 | 7 | Hour7 | 10 | Fall | 1404 | #N/A | Fall | 399477.7004 | 123403.0435 | 14693.9557 | 974.9485 | 6774.4119 | 79047.3228 | 13892.1013 | 33157.8252 | 37420.5702 | 78820.4354 | 9478.4666 | 30.8622 | 1018.1292 | 30.3501 | 735.2778 | 2795.8229 | 11898.1328 | 2643.2539 | 11248.8474 | 39932.2371 | 125719.4722 | 61.2124 | 0.00010658 | 8.0078e-05 | 0.00013777 | 7.0815e-05 | 9.6531e-05 | 4.458e-05 | 0.00024747 | 0.00012237 | 0.00013088 | 0.00012509 | 0.00010438 | 8.9297e-05 | 0.00010505 | 0.00010454 | 5.3538e-05 | 9.0635e-05 | 1.9489e-05 | 6.3914e-05 | 0.00017388 | 0.00012779 | 0.00010471
6681 | 279 | Day279 | 8 | Hour8 | 10 | Fall | 1404 | #N/A | Fall | 412581.5256 | 131599.1153 | 16323.1271 | 1149.0128 | 8205.1693 | 81813.8138 | 14804.7381 | 24105.8407 | 39096.5195 | 83567.5607 | 9969.3733 | 30.6609 | 1155.0256 | 30.1266 | 731.442 | 3105.8058 | 13217.3213 | 2816.9015 | 11987.8366 | 32311.01 | 132633.4535 | 60.7874 | 0.00011366 | 8.8956e-05 | 0.00016236 | 8.5771e-05 | 9.9909e-05 | 4.7508e-05 | 0.00017991 | 0.00012786 | 0.00013877 | 0.00013157 | 0.0001037 | 0.0001013 | 0.00010427 | 0.000104 | 5.9474e-05 | 0.00010068 | 2.077e-05 | 6.8113e-05 | 0.0001407 | 0.00013482 | 0.00010398
6682 | 279 | Day279 | 9 | Hour9 | 10 | Fall | 1404 | #N/A | Fall | 426422.6371 | 140411.3344 | 19084.6283 | 1303.6462 | 9872.8674 | 83884.2508 | 17324.5094 | 15307.9089 | 40518.0426 | 86476.5385 | 10331.1782 | 31.0315 | 1105.7602 | 30.4907 | 740.45 | 3631.2374 | 15453.3909 | 3296.3391 | 14028.1703 | 25180.7763 | 137325.7593 | 61.5222 | 0.00012127 | 0.00010401 | 0.00018421 | 0.0001032 | 0.00010244 | 5.5594e-05 | 0.00011425 | 0.0001325 | 0.0001436 | 0.00013635 | 0.00010495 | 9.6983e-05 | 0.00010553 | 0.00010528 | 6.9536e-05 | 0.00011772 | 2.4305e-05 | 7.9706e-05 | 0.00010965 | 0.00013959 | 0.00010524
6683 | 279 | Day279 | 10 | Hour10 | 10 | Fall | 1404 | #N/A | Fall | 439104.3919 | 144886.9874 | 22807.8722 | 1388.1526 | 10753.655 | 84684.7911 | 22208.1325 | 12784.8614 | 40638.2474 | 86578.0275 | 10339.0518 | 31.0003 | 1233.8602 | 30.4078 | 739.3446 | 4339.66 | 18468.2122 | 4225.5474 | 17982.5851 | 23538.5164 | 137555.3267 | 61.4082 | 0.00012514 | 0.0001243 | 0.00019616 | 0.00011241 | 0.00010342 | 7.1266e-05 | 9.542e-05 | 0.0001329 | 0.00014376 | 0.00013645 | 0.00010484 | 0.00010822 | 0.00010525 | 0.00010512 | 8.3102e-05 | 0.00014068 | 3.1156e-05 | 0.00010217 | 0.0001025 | 0.00013982 | 0.00010504
6684 | 279 | Day279 | 11 | Hour11 | 10 | Fall | 1404 | #N/A | Fall | 449276.9828 | 147104.221 | 26203.6523 | 1427.0437 | 11961.935 | 85019.1479 | 25278.0901 | 12427.6154 | 40613.3027 | 86630.9979 | 10333.5704 | 30.9855 | 1478.6638 | 30.3549 | 737.4022 | 4985.776 | 21217.8763 | 4809.6691 | 20468.421 | 24389.5504 | 137577.871 | 61.3404 | 0.00012705 | 0.0001428 | 0.00020165 | 0.00012504 | 0.00010382 | 8.1117e-05 | 9.2754e-05 | 0.00013282 | 0.00014385 | 0.00013638 | 0.00010479 | 0.00012969 | 0.00010506 | 0.00010485 | 9.5474e-05 | 0.00016163 | 3.5463e-05 | 0.0001163 | 0.0001062 | 0.00013985 | 0.00010493
6685 | 279 | Day279 | 12 | Hour12 | 10 | Fall | 1404 | #N/A | Fall | 458579.2927 | 148871.605 | 29560.6357 | 1442.4507 | 11559.9258 | 86942.2715 | 29500.5505 | 9620.2655 | 41009.0989 | 87165.4626 | 10424.8031 | 31.1271 | 1680.7855 | 30.4846 | 739.8263 | 5624.5102 | 23936.1255 | 5613.0777 | 23887.4727 | 21180.1913 | 138599.3647 | 61.6118 | 0.00012858 | 0.0001611 | 0.00020383 | 0.00012084 | 0.00010617 | 9.4667e-05 | 7.1801e-05 | 0.00013411 | 0.00014474 | 0.00013758 | 0.00010527 | 0.00014742 | 0.00010551 | 0.00010519 | 0.00010771 | 0.00018234 | 4.1387e-05 | 0.00013573 | 9.2229e-05 | 0.00014088 | 0.00010539
6686 | 279 | Day279 | 13 | Hour13 | 10 | Fall | 1404 | #N/A | Fall | 464843.3976 | 149252.5508 | 32265.9607 | 1430.046 | 11407.9075 | 86370.5703 | 33727.8089 | 9115.1226 | 41159.1374 | 87113.9101 | 10462.6767 | 31.2156 | 1735.1277 | 30.5097 | 740.8536 | 6139.2531 | 26126.7076 | 6417.3993 | 27310.4095 | 20523.0301 | 138735.7241 | 61.7253 | 0.00012891 | 0.00017584 | 0.00020208 | 0.00011925 | 0.00010547 | 0.00010823 | 6.8031e-05 | 0.0001346 | 0.00014465 | 0.00013808 | 0.00010557 | 0.00015218 | 0.0001056 | 0.00010534 | 0.00011756 | 0.00019902 | 4.7317e-05 | 0.00015517 | 8.9367e-05 | 0.00014102 | 0.00010559
6687 | 279 | Day279 | 14 | Hour14 | 10 | Fall | 1404 | #N/A | Fall | 468270.1062 | 147791.3127 | 33930.0942 | 1393.0366 | 11965.5682 | 86772.2692 | 37239.9766 | 9814.2307 | 40824.9815 | 85451.0551 | 10334.4729 | 31.1756 | 1952.8709 | 30.4476 | 738.6144 | 6455.8882 | 27474.206 | 7085.6604 | 30154.3161 | 21779.7989 | 136610.5095 | 61.6232 | 0.00012765 | 0.00018491 | 0.00019685 | 0.00012508 | 0.00010596 | 0.0001195 | 7.3249e-05 | 0.00013351 | 0.00014189 | 0.00013639 | 0.00010544 | 0.00017128 | 0.00010539 | 0.00010502 | 0.00012363 | 0.00020929 | 5.2244e-05 | 0.00017133 | 9.484e-05 | 0.00013886 | 0.00010541
6688 | 279 | Day279 | 15 | Hour15 | 10 | Fall | 1404 | #N/A | Fall | 467757.4837 | 144626.6433 | 34446.1426 | 1335.2979 | 11758.6108 | 89417.3971 | 39642.168 | 10355.0492 | 40008.5792 | 82697.1655 | 10100.3181 | 31.0779 | 2572.8104 | 30.3382 | 735.8855 | 6554.0769 | 27892.0657 | 7542.7261 | 32099.442 | 22113.6599 | 132806.0627 | 61.4161 | 0.00012491 | 0.00018772 | 0.00018869 | 0.00012292 | 0.00010919 | 0.00012721 | 7.7285e-05 | 0.00013084 | 0.00013732 | 0.0001333 | 0.00010511 | 0.00022565 | 0.00010501 | 0.00010463 | 0.00012551 | 0.00021247 | 5.5614e-05 | 0.00018238 | 9.6294e-05 | 0.000135 | 0.00010506
6689 | 279 | Day279 | 16 | Hour16 | 10 | Fall | 1404 | #N/A | Fall | 461539.4953 | 137405.4061 | 33936.3662 | 1231.1104 | 12753.1123 | 94217.6021 | 40958.0491 | 10835.8043 | 38314.5877 | 78098.6841 | 9715.6227 | 30.5249 | 3289.2399 | 29.8081 | 723.5773 | 6457.0816 | 27479.2846 | 7793.0991 | 33164.95 | 23588.9166 | 126128.8946 | 60.333 | 0.00011868 | 0.00018494 | 0.00017396 | 0.00013331 | 0.00011506 | 0.00013143 | 8.0873e-05 | 0.0001253 | 0.00012968 | 0.00012822 | 0.00010324 | 0.00028849 | 0.00010317 | 0.00010288 | 0.00012365 | 0.00020933 | 5.746e-05 | 0.00018844 | 0.00010272 | 0.00012821 | 0.0001032
6690 | 279 | Day279 | 17 | Hour17 | 10 | Fall | 1404 | #N/A | Fall | 452138.379 | 127986.5119 | 32020.8117 | 1087.2424 | 12966.3052 | 100678.1682 | 41825.5462 | 12317.7756 | 36366.1231 | 73122.659 | 9256.7848 | 29.7394 | 3745.4959 | 29.0474 | 706.1683 | 6092.6085 | 25928.2032 | 7958.158 | 33867.3881 | 25284.0808 | 118745.5669 | 58.7867 | 0.00011054 | 0.0001745 | 0.00015364 | 0.00013554 | 0.00012295 | 0.00013422 | 9.1934e-05 | 0.00011893 | 0.00012142 | 0.00012217 | 0.00010058 | 0.00032851 | 0.00010054 | 0.0001004 | 0.00011667 | 0.00019751 | 5.8677e-05 | 0.00019243 | 0.0001101 | 0.0001207 | 0.00010056
6691 | 279 | Day279 | 18 | Hour18 | 10 | Fall | 1404 | #N/A | Fall | 447714.5922 | 123326.3026 | 28576.6408 | 954.1332 | 12766.4584 | 105890.433 | 39355.9124 | 16462.6257 | 35911.4997 | 71600.7029 | 9155.4469 | 30.0489 | 2942.8113 | 29.3163 | 712.2598 | 5437.2852 | 23139.3556 | 7488.2601 | 31867.6523 | 29229.0841 | 116667.6495 | 59.3652 | 0.00010652 | 0.00015573 | 0.00013483 | 0.00013345 | 0.00012931 | 0.00012629 | 0.00012287 | 0.00011744 | 0.00011889 | 0.00012083 | 0.00010163 | 0.00025811 | 0.00010147 | 0.00010127 | 0.00010412 | 0.00017627 | 5.5213e-05 | 0.00018107 | 0.00012728 | 0.00011859 | 0.00010155
6692 | 279 | Day279 | 19 | Hour19 | 10 | Fall | 1404 | #N/A | Fall | 441241.9018 | 121214.6853 | 25968.3756 | 831.6169 | 12359.2053 | 104540.1714 | 35323.2072 | 20398.4111 | 36373.9013 | 72348.4726 | 9352.4719 | 30.7868 | 1736.064 | 30.1639 | 734.3684 | 4941.0099 | 21027.3657 | 6720.9562 | 28602.251 | 32757.6164 | 118074.8458 | 60.9508 | 0.00010469 | 0.00014152 | 0.00011751 | 0.00012919 | 0.00012766 | 0.00011335 | 0.00015224 | 0.00011895 | 0.00012014 | 0.00012343 | 0.00010412 | 0.00015227 | 0.0001044 | 0.00010441 | 9.4617e-05 | 0.00016018 | 4.9555e-05 | 0.00016251 | 0.00014264 | 0.00012002 | 0.00010426
6693 | 279 | Day279 | 20 | Hour20 | 10 | Fall | 1404 | #N/A | Fall | 423617.9072 | 116049.8315 | 23486.1317 | 699.0475 | 14863.5267 | 97950.7522 | 31364.1267 | 19090.7574 | 36411.8684 | 72200.7315 | 9422.9642 | 30.9278 | 1275.2689 | 30.383 | 741.5896 | 4468.7126 | 19017.419 | 5967.6609 | 25396.4658 | 33954.2842 | 118035.5641 | 61.3107 | 0.00010023 | 0.00012799 | 9.878e-05 | 0.00015537 | 0.00011962 | 0.00010065 | 0.00014248 | 0.00011908 | 0.00011989 | 0.00012436 | 0.0001046 | 0.00011185 | 0.00010516 | 0.00010544 | 8.5573e-05 | 0.00014487 | 4.4001e-05 | 0.0001443 | 0.00014785 | 0.00011998 | 0.00010488
6694 | 279 | Day279 | 21 | Hour21 | 10 | Fall | 1404 | #N/A | Fall | 399734.1609 | 111327.79 | 17761.8996 | 590.3876 | 15172.6627 | 90226.8398 | 27881.035 | 17283.4791 | 36498.0433 | 71673.4126 | 9534.4823 | 31.2462 | 971.0346 | 30.7014 | 751.1468 | 3379.5615 | 14382.3382 | 5304.9321 | 22576.1029 | 32456.1418 | 117705.9381 | 61.9476 | 9.6154e-05 | 9.6797e-05 | 8.3426e-05 | 0.0001586 | 0.00011018 | 8.947e-05 | 0.000129 | 0.00011936 | 0.00011902 | 0.00012583 | 0.00010568 | 8.5167e-05 | 0.00010626 | 0.0001068 | 6.4716e-05 | 0.00010956 | 3.9115e-05 | 0.00012827 | 0.00014133 | 0.00011965 | 0.00010597
6695 | 279 | Day279 | 22 | Hour22 | 10 | Fall | 1404 | #N/A | Fall | 372502.2808 | 107451.9281 | 14484.9047 | 515.0003 | 12595.079 | 81169.553 | 23565.2287 | 14787.2216 | 36438.9736 | 70477.8043 | 9525.797 | 31.7683 | 661.6963 | 31.2726 | 766.0533 | 2756.0468 | 11728.858 | 4483.7625 | 19081.4662 | 27382.3006 | 116442.5749 | 63.0409 | 9.2806e-05 | 7.8938e-05 | 7.2773e-05 | 0.00013166 | 9.9122e-05 | 7.5621e-05 | 0.00011036 | 0.00011916 | 0.00011703 | 0.00012572 | 0.00010744 | 5.8036e-05 | 0.00010824 | 0.00010892 | 5.2776e-05 | 8.9346e-05 | 3.306e-05 | 0.00010842 | 0.00011924 | 0.00011836 | 0.00010784
6696 | 279 | Day279 | 23 | Hour23 | 10 | Fall | 1404 | #N/A | Fall | 346863.0028 | 107048.1615 | 12497.9135 | 484.4472 | 8517.0525 | 74130.8542 | 20624.4675 | 8125.7696 | 36178.0011 | 68530.8045 | 9362.803 | 33.274 | 494.3485 | 32.7491 | 802.3566 | 2377.9814 | 10119.9321 | 3924.223 | 16700.2445 | 16642.8221 | 114071.6086 | 66.0231 | 9.2458e-05 | 6.811e-05 | 6.8456e-05 | 8.9032e-05 | 9.0527e-05 | 6.6184e-05 | 6.0647e-05 | 0.00011831 | 0.0001138 | 0.00012357 | 0.00011253 | 4.3358e-05 | 0.00011335 | 0.00011408 | 4.5537e-05 | 7.709e-05 | 2.8934e-05 | 9.4889e-05 | 7.2471e-05 | 0.00011595 | 0.00011294
6697 | 280 | Day280 | 0 | Hour0 | 10 | Fall | 56 | 408821.4414 | Fall | 328191.9677 | 117037.9424 | 9791.9843 | 515.4488 | 5865.7705 | 80462.44 | 18277.5304 | 5745.0613 | 30431.6542 | 51325.6656 | 7158.6862 | 38.3477 | 583.9431 | 37.6753 | 919.818 | 1863.1235 | 7928.8608 | 3477.6707 | 14799.8597 | 11610.8318 | 88916.0059 | 76.023 | 0.00010109 | 5.3363e-05 | 7.2837e-05 | 6.1317e-05 | 9.8259e-05 | 5.8653e-05 | 4.2878e-05 | 9.9519e-05 | 8.5227e-05 | 9.4478e-05 | 0.00012969 | 5.1216e-05 | 0.0001304 | 0.00013078 | 3.5678e-05 | 6.0399e-05 | 2.5642e-05 | 8.4091e-05 | 5.0559e-05 | 9.0382e-05 | 0.00013004
6698 | 280 | Day280 | 1 | Hour1 | 10 | Fall | 1404 | #N/A | Fall | 315676.4612 | 117160.0553 | 8563.6757 | 523.5899 | 3673.4326 | 77365.3342 | 17497.2063 | 4304.3407 | 30010.3222 | 48250.6862 | 7026.9484 | 39.1362 | 287.2712 | 38.5198 | 935.9425 | 1629.4129 | 6934.2628 | 3329.1982 | 14168.0081 | 7977.7733 | 85287.9567 | 77.6561 | 0.00010119 | 4.667e-05 | 7.3987e-05 | 3.84e-05 | 9.4477e-05 | 5.6148e-05 | 3.2126e-05 | 9.8141e-05 | 8.0121e-05 | 9.2739e-05 | 0.00013236 | 2.5196e-05 | 0.00013333 | 0.00013307 | 3.1202e-05 | 5.2822e-05 | 2.4547e-05 | 8.0501e-05 | 3.4739e-05 | 8.6694e-05 | 0.00013284
6699 | 280 | Day280 | 2 | Hour2 | 10 | Fall | 1404 | #N/A | Fall | 308464.4418 | 117819.9604 | 7776.2124 | 540.5272 | 1997.7328 | 77162.4747 | 17661.7526 | 3295.3874 | 29041.7079 | 45261.5472 | 6666.928 | 39.8086 | 211.0366 | 39.1411 | 950.2249 | 1479.582 | 6296.6304 | 3360.5065 | 14301.2462 | 5293.1201 | 80970.1831 | 78.9497 | 0.00010176 | 4.2378e-05 | 7.638e-05 | 2.0883e-05 | 9.4229e-05 | 5.6676e-05 | 2.4595e-05 | 9.4973e-05 | 7.5158e-05 | 8.7988e-05 | 0.00013463 | 1.8509e-05 | 0.00013548 | 0.0001351 | 2.8333e-05 | 4.7965e-05 | 2.4778e-05 | 8.1258e-05 | 2.3049e-05 | 8.2305e-05 | 0.00013505
6700 | 280 | Day280 | 3 | Hour3 | 10 | Fall | 1404 | #N/A | Fall | 306357.006 | 119682.5588 | 7178.0261 | 584.0164 | 1441.7076 | 77907.129 | 18212.4934 | 1503.8058 | 28557.8844 | 43610.3908 | 6485.9586 | 40.3999 | 149.3315 | 39.7298 | 963.5739 | 1365.765 | 5812.2611 | 3465.2961 | 14747.1974 | 2945.5134 | 78654.2337 | 80.1297 | 0.00010337 | 3.9118e-05 | 8.2526e-05 | 1.5071e-05 | 9.5138e-05 | 5.8444e-05 | 1.1224e-05 | 9.3391e-05 | 7.2416e-05 | 8.5599e-05 | 0.00013663 | 1.3097e-05 | 0.00013751 | 0.000137 | 2.6153e-05 | 4.4275e-05 | 2.555e-05 | 8.3792e-05 | 1.2826e-05 | 7.9951e-05 | 0.00013707
6701 | 280 | Day280 | 4 | Hour4 | 10 | Fall | 1404 | #N/A | Fall | 310676.0325 | 122763.5092 | 6864.8946 | 665.3759 | 1516.7227 | 78545.0007 | 19150.8571 | 1996.4884 | 28431.8471 | 43199.3266 | 6444.3375 | 40.7006 | 46.6857 | 40.0569 | 970.2295 | 1306.1854 | 5558.7092 | 3643.8388 | 15507.0183 | 3513.2111 | 78075.5112 | 80.7575 | 0.00010603 | 3.7412e-05 | 9.4022e-05 | 1.5855e-05 | 9.5917e-05 | 6.1455e-05 | 1.4901e-05 | 9.2979e-05 | 7.1733e-05 | 8.505e-05 | 0.00013765 | 4.0947e-06 | 0.00013865 | 0.00013795 | 2.5013e-05 | 4.2344e-05 | 2.6867e-05 | 8.8109e-05 | 1.5298e-05 | 7.9363e-05 | 0.00013814
6702 | 280 | Day280 | 5 | Hour5 | 10 | Fall | 1404 | #N/A | Fall | 320582.3328 | 125844.6922 | 8377.8378 | 777.6188 | 2241.2952 | 80004.8027 | 20152.7456 | 4340.7565 | 28153.3543 | 43148.0643 | 6411.7449 | 40.3228 | 90.0497 | 39.7071 | 959.3409 | 1594.0535 | 6783.7843 | 3834.4684 | 16318.2772 | 6582.0517 | 77713.1636 | 80.0299 | 0.00010869 | 4.5657e-05 | 0.00010988 | 2.3429e-05 | 9.77e-05 | 6.467e-05 | 3.2397e-05 | 9.2068e-05 | 7.1648e-05 | 8.462e-05 | 0.00013637 | 7.898e-06 | 0.00013743 | 0.0001364 | 3.0525e-05 | 5.1676e-05 | 2.8272e-05 | 9.2718e-05 | 2.8661e-05 | 7.8995e-05 | 0.0001369
6703 | 280 | Day280 | 6 | Hour6 | 10 | Fall | 1404 | #N/A | Fall | 334292.7861 | 127410.7658 | 11580.3171 | 895.2707 | 3005.4308 | 82590.9549 | 22587.165 | 9264.6656 | 27191.4235 | 42338.554 | 6241.7837 | 38.7464 | 184.822 | 38.1908 | 924.6956 | 2203.3901 | 9376.927 | 4297.666 | 18289.499 | 12270.0965 | 75771.7612 | 76.9372 | 0.00011004 | 6.3109e-05 | 0.00012651 | 3.1417e-05 | 0.00010086 | 7.2482e-05 | 6.9147e-05 | 8.8922e-05 | 7.0304e-05 | 8.2377e-05 | 0.00013104 | 1.621e-05 | 0.00013219 | 0.00013147 | 4.2193e-05 | 7.143e-05 | 3.1688e-05 | 0.00010392 | 5.343e-05 | 7.7021e-05 | 0.00013161
6704 | 280 | Day280 | 7 | Hour7 | 10 | Fall | 1404 | #N/A | Fall | 349964.7573 | 128379.7075 | 13883.5757 | 992.3484 | 5157.9817 | 87415.7844 | 19976.3165 | 19006.6687 | 26272.4611 | 41617.9468 | 5979.9559 | 37.3621 | 322.2928 | 36.7364 | 885.6193 | 2641.6317 | 11241.944 | 3800.8992 | 16175.4173 | 24164.6504 | 73870.3637 | 74.0985 | 0.00011088 | 7.5661e-05 | 0.00014023 | 5.3918e-05 | 0.00010675 | 6.4104e-05 | 0.00014186 | 8.5917e-05 | 6.9108e-05 | 7.8921e-05 | 0.00012636 | 2.8267e-05 | 0.00012715 | 0.00012592 | 5.0585e-05 | 8.5637e-05 | 2.8025e-05 | 9.1907e-05 | 0.00010522 | 7.5088e-05 | 0.00012675
6705 | 280 | Day280 | 8 | Hour8 | 10 | Fall | 1404 | #N/A | Fall | 368896.0226 | 127903.6276 | 14408.3676 | 1042.6818 | 9800.4511 | 92741.8607 | 19412.6628 | 31451.2813 | 25008.8604 | 39936.3807 | 5702.7906 | 35.4841 | 576.9644 | 34.8438 | 839.7658 | 2741.484 | 11666.8836 | 3693.6526 | 15719.0102 | 41251.7324 | 70648.0317 | 70.3279 | 0.00011047 | 7.8521e-05 | 0.00014734 | 0.00010245 | 0.00011325 | 6.2295e-05 | 0.00023474 | 8.1785e-05 | 6.6315e-05 | 7.5263e-05 | 0.00012001 | 5.0604e-05 | 0.0001206 | 0.0001194 | 5.2498e-05 | 8.8874e-05 | 2.7234e-05 | 8.9313e-05 | 0.00017963 | 7.1813e-05 | 0.0001203
6706 | 280 | Day280 | 9 | Hour9 | 10 | Fall | 1404 | #N/A | Fall | 385453.4984 | 131107.9404 | 15269.4269 | 1092.769 | 14947.1253 | 98025.9985 | 20972.2735 | 32046.493 | 24755.4019 | 39682.5469 | 5664.2086 | 35.0194 | 988.7689 | 34.3784 | 831.1475 | 2905.318 | 12364.1089 | 3990.4002 | 16981.8734 | 46993.6184 | 70102.1574 | 69.3979 | 0.00011324 | 8.3214e-05 | 0.00015442 | 0.00015625 | 0.00011971 | 6.73e-05 | 0.00023918 | 8.0956e-05 | 6.5894e-05 | 7.4754e-05 | 0.00011844 | 8.6722e-05 | 0.00011899 | 0.00011817 | 5.5635e-05 | 9.4185e-05 | 2.9422e-05 | 9.6489e-05 | 0.00020463 | 7.1258e-05 | 0.00011871
6707 | 280 | Day280 | 10 | Hour10 | 10 | Fall | 1404 | #N/A | Fall | 397321.7894 | 132110.5412 | 17577.1079 | 1103.9162 | 20894.5487 | 99267.2826 | 25088.3294 | 29669.7023 | 24457.4663 | 39310.7167 | 5602.8052 | 34.4918 | 1349.5896 | 33.9293 | 821.3623 | 3344.4011 | 14232.7068 | 4773.5632 | 20314.7661 | 50564.251 | 69370.9882 | 68.4211 | 0.0001141 | 9.579e-05 | 0.00015599 | 0.00021842 | 0.00012122 | 8.0508e-05 | 0.00022144 | 7.9982e-05 | 6.5276e-05 | 7.3944e-05 | 0.00011665 | 0.00011837 | 0.00011744 | 0.00011678 | 6.4043e-05 | 0.00010842 | 3.5197e-05 | 0.00011543 | 0.00022018 | 7.0515e-05 | 0.00011704
6708 | 280 | Day280 | 11 | Hour11 | 10 | Fall | 1404 | #N/A | Fall | 404512.6711 | 134274.8785 | 20252.5 | 1115.8936 | 23067.4981 | 101923.9425 | 25585.6998 | 25438.5355 | 24747.3185 | 39798.0657 | 5677.2118 | 34.8944 | 1732.7492 | 34.2198 | 829.2638 | 3853.4487 | 16399.0513 | 4868.198 | 20717.5017 | 48506.0336 | 70222.596 | 69.1141 | 0.00011597 | 0.00011037 | 0.00015768 | 0.00024113 | 0.00012447 | 8.2104e-05 | 0.00018986 | 8.093e-05 | 6.6086e-05 | 7.4926e-05 | 0.00011801 | 0.00015197 | 0.00011844 | 0.00011791 | 7.3791e-05 | 0.00012492 | 3.5894e-05 | 0.00011771 | 0.00021122 | 7.138e-05 | 0.00011823
6709 | 280 | Day280 | 12 | Hour12 | 10 | Fall | 1404 | #N/A | Fall | 407659.2698 | 134750.9417 | 23148.5528 | 1109.6704 | 24068.4925 | 101925.0479 | 28263.465 | 20770.9767 | 24894.3186 | 39957.6865 | 5713.9142 | 35.0848 | 2153.5681 | 34.3567 | 833.1939 | 4404.4814 | 18744.0714 | 5377.6972 | 22885.7679 | 44839.4692 | 70565.9193 | 69.4415 | 0.00011638 | 0.00012615 | 0.0001568 | 0.0002516 | 0.00012447 | 9.0697e-05 | 0.00015502 | 8.141e-05 | 6.6351e-05 | 7.541e-05 | 0.00011866 | 0.00018888 | 0.00011892 | 0.00011846 | 8.4343e-05 | 0.00014278 | 3.9651e-05 | 0.00013003 | 0.00019525 | 7.1729e-05 | 0.00011879
6710 | 280 | Day280 | 13 | Hour13 | 10 | Fall | 1404 | #N/A | Fall | 408715.1648 | 134982.1275 | 25336.4633 | 1093.9346 | 23429.8794 | 101207.0463 | 31103.2934 | 17428.4702 | 25076.2451 | 40159.284 | 5725.9169 | 35.453 | 2262.4376 | 34.6343 | 839.9793 | 4820.7757 | 20515.6875 | 5918.0321 | 25185.2613 | 40858.3496 | 70961.446 | 70.0873 | 0.00011658 | 0.00013808 | 0.00015458 | 0.00024492 | 0.00012359 | 9.981e-05 | 0.00013008 | 8.2005e-05 | 6.6685e-05 | 7.5569e-05 | 0.0001199 | 0.00019843 | 0.00011988 | 0.00011943 | 9.2315e-05 | 0.00015628 | 4.3635e-05 | 0.0001431 | 0.00017792 | 7.2131e-05 | 0.00011989
6711 | 280 | Day280 | 14 | Hour14 | 10 | Fall | 1404 | #N/A | Fall | 408821.4414 | 133166.0561 | 26456.5109 | 1052.9248 | 21646.3063 | 102391.1825 | 33267.7271 | 17518.6004 | 24817.0095 | 39668.6557 | 5622.0898 | 35.3586 | 2309.5994 | 34.4741 | 834.9462 | 5033.8875 | 21422.6234 | 6329.8595 | 26937.8676 | 39164.9066 | 70107.755 | 69.8327 | 0.00011502 | 0.00014418 | 0.00014879 | 0.00022628 | 0.00012504 | 0.00010676 | 0.00013075 | 8.1158e-05 | 6.5871e-05 | 7.4198e-05 | 0.00011958 | 0.00020257 | 0.00011932 | 0.00011871 | 9.6396e-05 | 0.00016319 | 4.6672e-05 | 0.00015306 | 0.00017054 | 7.1264e-05 | 0.00011945
6712 | 280 | Day280 | 15 | Hour15 | 10 | Fall | 1404 | #N/A | Fall | 408286.1348 | 129411.0436 | 26075.5755 | 988.1407 | 22857.7888 | 103215.336 | 34273.2493 | 19952.14 | 24152.1338 | 38637.1654 | 5439.1912 | 34.7687 | 2396.7114 | 33.876 | 819.0145 | 4961.4068 | 21114.1687 | 6521.1804 | 27752.0688 | 42809.9288 | 68228.4904 | 68.6447 | 0.00011177 | 0.0001421 | 0.00013963 | 0.00023894 | 0.00012604 | 0.00010998 | 0.00014891 | 7.8983e-05 | 6.4158e-05 | 7.1785e-05 | 0.00011759 | 0.00021021 | 0.00011725 | 0.00011645 | 9.5008e-05 | 0.00016084 | 4.8082e-05 | 0.00015768 | 0.00018642 | 6.9353e-05 | 0.00011742
6713 | 280 | Day280 | 16 | Hour16 | 10 | Fall | 1404 | #N/A | Fall | 406234.6277 | 126887.0301 | 25695.8429 | 927.5924 | 20151.3571 | 108687.821 | 35052.4861 | 18119.7549 | 23747.563 | 38150.8591 | 5332.6528 | 34.5796 | 2600.3009 | 33.6205 | 813.1675 | 4889.155 | 20806.6879 | 6669.446 | 28383.04 | 38271.1119 | 67231.0749 | 68.2001 | 0.00010959 | 0.00014003 | 0.00013108 | 0.00021065 | 0.00013273 | 0.00011248 | 0.00013524 | 7.766e-05 | 6.335e-05 | 7.0379e-05 | 0.00011695 | 0.00022807 | 0.00011637 | 0.00011562 | 9.3624e-05 | 0.0001585 | 4.9175e-05 | 0.00016127 | 0.00016665 | 6.834e-05 | 0.00011666
6714 | 280 | Day280 | 17 | Hour17 | 10 | Fall | 1404 | #N/A | Fall | 405069.1584 | 122326.0766 | 24172.9885 | 848.9798 | 19076.8681 | 114032.3189 | 36022.3187 | 19802.9575 | 23092.9936 | 37237.3256 | 5156.7727 | 33.7915 | 2438.3699 | 32.8462 | 794.5509 | 4599.4011 | 19573.5874 | 6853.9764 | 29168.3424 | 38879.8256 | 65487.0919 | 66.6377 | 0.00010565 | 0.00013174 | 0.00011997 | 0.00019942 | 0.00013925 | 0.0001156 | 0.0001478 | 7.552e-05 | 6.1833e-05 | 6.8057e-05 | 0.00011428 | 0.00021386 | 0.00011369 | 0.00011297 | 8.8075e-05 | 0.0001491 | 5.0536e-05 | 0.00016573 | 0.0001693 | 6.6567e-05 | 0.00011399
6715 | 280 | Day280 | 18 | Hour18 | 10 | Fall | 1404 | #N/A | Fall | 407360.7745 | 123521.2856 | 20274.3545 | 802.6616 | 16875.392 | 120038.3774 | 32869.463 | 22587.1222 | 23504.0758 | 37958.8741 | 5252.83 | 34.4962 | 2799.2565 | 33.4951 | 809.0905 | 3857.6069 | 16416.7476 | 6254.0816 | 26615.3814 | 39462.5142 | 66715.78 | 67.9912 | 0.00010669 | 0.00011049 | 0.00011342 | 0.0001764 | 0.00014659 | 0.00010548 | 0.00016858 | 7.6864e-05 | 6.3032e-05 | 6.9325e-05 | 0.00011667 | 0.00024552 | 0.00011593 | 0.00011504 | 7.3871e-05 | 0.00012506 | 4.6113e-05 | 0.00015122 | 0.00017184 | 6.7816e-05 | 0.0001163
6716 | 280 | Day280 | 19 | Hour19 | 10 | Fall | 1404 | #N/A | Fall | 407257.3306 | 126333.322 | 18366.8582 | 773.938 | 19490.6387 | 117084.8623 | 30181.7234 | 22645.5209 | 24170.3132 | 38972.1837 | 5467.6325 | 35.6132 | 2859.2457 | 34.7038 | 840.775 | 3494.6671 | 14872.1911 | 5742.6847 | 24439.0387 | 42136.1596 | 68610.1295 | 70.317 | 0.00010911 | 0.00010009 | 0.00010936 | 0.00020374 | 0.00014298 | 9.6853e-05 | 0.00016902 | 7.9043e-05 | 6.4714e-05 | 7.216e-05 | 0.00012044 | 0.00025078 | 0.00012012 | 0.00011954 | 6.6921e-05 | 0.00011329 | 4.2342e-05 | 0.00013886 | 0.00018348 | 6.9741e-05 | 0.00012028
6717 | 280 | Day280 | 20 | Hour20 | 10 | Fall | 1404 | #N/A | Fall | 393779.5093 | 123216.3451 | 16469.5925 | 710.6878 | 21264.884 | 109571.0827 | 27186.6139 | 23321.6879 | 24194.465 | 38980.2159 | 5521.1147 | 35.6172 | 2428.6267 | 34.773 | 843.8029 | 3133.6738 | 13335.9187 | 5172.8044 | 22013.8095 | 44586.572 | 68695.7956 | 70.3902 | 0.00010642 | 8.9754e-05 | 0.00010043 | 0.00022229 | 0.00013381 | 8.7242e-05 | 0.00017406 | 7.9122e-05 | 6.4728e-05 | 7.2866e-05 | 0.00012046 | 0.00021301 | 0.00012036 | 0.00011997 | 6.0008e-05 | 0.00010159 | 3.814e-05 | 0.00012508 | 0.00019415 | 6.9828e-05 | 0.00012041
6718 | 280 | Day280 | 21 | Hour21 | 10 | Fall | 1404 | #N/A | Fall | 374053.8144 | 121069.399 | 14655.0092 | 655.6576 | 18227.0674 | 102686.5331 | 24902.5424 | 18361.7915 | 24780.572 | 40003.5676 | 5714.833 | 36.188 | 2064.5098 | 35.3932 | 860.7505 | 2788.4126 | 11866.5967 | 4738.2135 | 20164.3289 | 36588.859 | 70498.9726 | 71.5812 | 0.00010457 | 7.9865e-05 | 9.2649e-05 | 0.00019053 | 0.0001254 | 7.9912e-05 | 0.00013704 | 8.1038e-05 | 6.6427e-05 | 7.5422e-05 | 0.00012239 | 0.00018107 | 0.0001225 | 0.00012238 | 5.3396e-05 | 9.0395e-05 | 3.4936e-05 | 0.00011457 | 0.00015933 | 7.1661e-05 | 0.00012245
6719 | 280 | Day280 | 22 | Hour22 | 10 | Fall | 1404 | #N/A | Fall | 350874.867 | 117166.108 | 11829.6987 | 594.5433 | 13413.2417 | 93122.0898 | 22367.0442 | 16417.6358 | 25569.7973 | 41880.2506 | 5945.3377 | 36.4128 | 1628.27 | 35.677 | 868.7602 | 2250.84 | 9578.8587 | 4255.7836 | 18111.2606 | 29830.8775 | 73395.3856 | 72.0897 | 0.0001012 | 6.4468e-05 | 8.4013e-05 | 0.00014021 | 0.00011372 | 7.1776e-05 | 0.00012253 | 8.3619e-05 | 6.9543e-05 | 7.8465e-05 | 0.00012315 | 0.00014281 | 0.00012349 | 0.00012352 | 4.3102e-05 | 7.2968e-05 | 3.1379e-05 | 0.00010291 | 0.0001299 | 7.4606e-05 | 0.00012332
6720 | 280 | Day280 | 23 | Hour23 | 10 | Fall | 1404 | #N/A | Fall | 329267.3775 | 111906.2818 | 9908.2019 | 534.3674 | 12286.1535 | 82256.8226 | 20534.6691 | 11981.8834 | 26679.2559 | 44898.3364 | 6223.6043 | 36.0847 | 1122.9658 | 35.4358 | 863.3151 | 1885.2363 | 8022.9656 | 3907.1371 | 16627.5321 | 24268.0369 | 77801.1965 | 71.5205 | 9.6654e-05 | 5.3997e-05 | 7.551e-05 | 0.00012843 | 0.00010045 | 6.5896e-05 | 8.9427e-05 | 8.7248e-05 | 7.4555e-05 | 8.2137e-05 | 0.00012204 | 9.8492e-05 | 0.00012265 | 0.00012275 | 3.6101e-05 | 6.1116e-05 | 2.8808e-05 | 9.4475e-05 | 0.00010567 | 7.9084e-05 | 0.00012234
6721 | 281 | Day281 | 0 | Hour0 | 10 | Fall | 59 | 404405.3677 | Fall | 313280.0699 | 112336.3432 | 6396.9667 | 506.272 | 6203.6385 | 79351.4148 | 18193.1682 | 6089.4747 | 28671.4418 | 47175.3895 | 6749.5166 | 37.3706 | 634.1601 | 36.8307 | 898.0824 | 1217.1526 | 5179.8141 | 3461.6191 | 14731.5492 | 12293.1132 | 82596.348 | 74.2013 | 9.7025e-05 | 3.4862e-05 | 7.154e-05 | 6.4849e-05 | 9.6902e-05 | 5.8382e-05 | 4.5449e-05 | 9.3762e-05 | 7.8336e-05 | 8.9078e-05 | 0.00012639 | 5.562e-05 | 0.00012748 | 0.00012769 | 2.3308e-05 | 3.9458e-05 | 2.5523e-05 | 8.3703e-05 | 5.353e-05 | 8.3958e-05 | 0.00012693
6722 | 281 | Day281 | 1 | Hour1 | 10 | Fall | 1404 | #N/A | Fall | 302594.8938 | 110383.3023 | 5869.5002 | 500.9304 | 3517.6552 | 75240.5376 | 20520.4916 | 4118.504 | 28451.7579 | 46086.7619 | 6661.9323 | 37.2319 | 274.8153 | 36.7248 | 894.7485 | 1116.7914 | 4752.7088 | 3904.4395 | 16616.0521 | 7636.1592 | 81200.4521 | 73.9567 | 9.5338e-05 | 3.1987e-05 | 7.0785e-05 | 3.6771e-05 | 9.1882e-05 | 6.585e-05 | 3.0739e-05 | 9.3044e-05 | 7.6528e-05 | 8.7922e-05 | 0.00012592 | 2.4103e-05 | 0.00012711 | 0.00012722 | 2.1386e-05 | 3.6204e-05 | 2.8788e-05 | 9.441e-05 | 3.3252e-05 | 8.2539e-05 | 0.00012651
6723 | 281 | Day281 | 2 | Hour2 | 10 | Fall | 1404 | #N/A | Fall | 296977.6844 | 110326.3535 | 5465.3218 | 512.0081 | 1900.4494 | 75116.3399 | 22957.5551 | 3125.1404 | 27250.1241 | 42905.1971 | 6242.5489 | 37.5334 | 200.5056 | 37.0355 | 901.5717 | 1039.8883 | 4425.4336 | 4368.1402 | 18589.4149 | 5025.5898 | 76397.8701 | 74.5689 | 9.5289e-05 | 2.9784e-05 | 7.235e-05 | 1.9866e-05 | 9.173e-05 | 7.3671e-05 | 2.3325e-05 | 8.9114e-05 | 7.1245e-05 | 8.2387e-05 | 0.00012694 | 1.7586e-05 | 0.00012819 | 0.00012819 | 1.9913e-05 | 3.3711e-05 | 3.2207e-05 | 0.00010562 | 2.1884e-05 | 7.7658e-05 | 0.00012756
6724 | 281 | Day281 | 3 | Hour3 | 10 | Fall | 1404 | #N/A | Fall | 295022.2347 | 111044.5888 | 5259.8771 | 546.8704 | 1358.8215 | 75486.0484 | 25327.4178 | 1410.3717 | 26510.5528 | 40942.7418 | 6012.9192 | 37.7442 | 140.7166 | 37.2607 | 906.3034 | 1000.7982 | 4259.0788 | 4819.0547 | 20508.3632 | 2769.1933 | 73466.2139 | 75.0049 | 9.5909e-05 | 2.8665e-05 | 7.7277e-05 | 1.4204e-05 | 9.2182e-05 | 8.1276e-05 | 1.0526e-05 | 8.6696e-05 | 6.7986e-05 | 7.9356e-05 | 0.00012765 | 1.2342e-05 | 0.00012897 | 0.00012886 | 1.9165e-05 | 3.2444e-05 | 3.5532e-05 | 0.00011653 | 1.2058e-05 | 7.4678e-05 | 0.0001283
6725 | 281 | Day281 | 4 | Hour4 | 10 | Fall | 1404 | #N/A | Fall | 298096.5286 | 112666.3856 | 5142.7847 | 616.5402 | 1415.6202 | 75473.9414 | 27732.9583 | 1846.5249 | 26104.9132 | 40161.8023 | 5912.095 | 37.6959 | 43.6275 | 37.2007 | 904.4387 | 978.519 | 4164.2657 | 5276.7575 | 22456.2008 | 3262.1452 | 72178.8105 | 74.8966 | 9.731e-05 | 2.8027e-05 | 8.7122e-05 | 1.4798e-05 | 9.2167e-05 | 8.8995e-05 | 1.3782e-05 | 8.5369e-05 | 6.669e-05 | 7.8026e-05 | 0.00012749 | 3.8264e-06 | 0.00012876 | 0.00012859 | 1.8738e-05 | 3.1722e-05 | 3.8907e-05 | 0.00012759 | 1.4205e-05 | 7.3369e-05 | 0.00012812
6726 | 281 | Day281 | 5 | Hour5 | 10 | Fall | 1404 | #N/A | Fall | 305408.2517 | 114819.1239 | 5549.921 | 718.1698 | 2084.8722 | 76429.934 | 29043.9624 | 4004.8959 | 25803.6959 | 40049.4052 | 5854.0329 | 37.2672 | 83.8086 | 36.7959 | 892.3669 | 1055.985 | 4493.936 | 5526.2026 | 23517.7598 | 6089.7681 | 71707.134 | 74.0631 | 9.9169e-05 | 3.0245e-05 | 0.00010148 | 2.1794e-05 | 9.3334e-05 | 9.3202e-05 | 2.9891e-05 | 8.4384e-05 | 6.6503e-05 | 7.726e-05 | 0.00012604 | 7.3506e-06 | 0.00012736 | 0.00012688 | 2.0221e-05 | 3.4233e-05 | 4.0746e-05 | 0.00013362 | 2.6518e-05 | 7.2889e-05 | 0.00012669
6727 | 281 | Day281 | 6 | Hour6 | 10 | Fall | 1404 | #N/A | Fall | 316465.7072 | 115640.8692 | 6443.1996 | 824.1074 | 2792.4461 | 78857.786 | 32434.7033 | 8549.9911 | 24909.0896 | 39254.9404 | 5657.497 | 35.8186 | 171.8567 | 35.3468 | 858.0555 | 1225.9493 | 5217.2502 | 6171.3598 | 26263.3435 | 11342.4372 | 69821.527 | 71.1653 | 9.9879e-05 | 3.5114e-05 | 0.00011645 | 2.919e-05 | 9.6299e-05 | 0.00010408 | 6.3813e-05 | 8.1459e-05 | 6.5184e-05 | 7.4666e-05 | 0.00012114 | 1.5073e-05 | 0.00012234 | 0.000122 | 2.3476e-05 | 3.9743e-05 | 4.5503e-05 | 0.00014922 | 4.939e-05 | 7.0973e-05 | 0.00012173
6728 | 281 | Day281 | 7 | Hour7 | 10 | Fall | 1404 | #N/A | Fall | 330764.5884 | 119296.2782 | 8778.7014 | 941.8102 | 4913.6241 | 83547.3033 | 23997.0418 | 18078.4842 | 24789.9113 | 39612.8534 | 5589.5238 | 35.41 | 306.9962 | 34.8815 | 841.7689 | 1670.3259 | 7108.3755 | 4565.9237 | 19431.1181 | 22992.1083 | 69992.2885 | 70.2915 | 0.00010304 | 4.7841e-05 | 0.00013308 | 5.1364e-05 | 0.00010203 | 7.7006e-05 | 0.00013493 | 8.1069e-05 | 6.5778e-05 | 7.3769e-05 | 0.00011976 | 2.6926e-05 | 0.00012073 | 0.00011968 | 3.1986e-05 | 5.4149e-05 | 3.3666e-05 | 0.0001104 | 0.00010012 | 7.1146e-05 | 0.00012024
6729 | 281 | Day281 | 8 | Hour8 | 10 | Fall | 1404 | #N/A | Fall | 347546.329 | 119535.4227 | 9182.6734 | 995.985 | 9373.9004 | 88414.4197 | 21141.888 | 30069.7673 | 23782.9114 | 38242.3489 | 5385.2137 | 33.8772 | 552.033 | 33.3165 | 802.5718 | 1747.1898 | 7435.4837 | 4022.6728 | 17119.2152 | 39443.6677 | 67410.474 | 67.1937 | 0.00010324 | 5.0043e-05 | 0.00014074 | 9.7988e-05 | 0.00010797 | 6.7844e-05 | 0.00022443 | 7.7776e-05 | 6.3502e-05 | 7.1072e-05 | 0.00011457 | 4.8417e-05 | 0.00011532 | 0.00011411 | 3.3458e-05 | 5.6641e-05 | 2.966e-05 | 9.7269e-05 | 0.00017176 | 6.8522e-05 | 0.00011494
6730 | 281 | Day281 | 9 | Hour9 | 10 | Fall | 1404 | #N/A | Fall | 359888.3517 | 122678.42 | 9077.9432 | 1048.2995 | 14348.4376 | 92728.3248 | 20254.3681 | 30760.9827 | 23648.7668 | 38129.7197 | 5398.8904 | 33.5864 | 949.5548 | 33.0212 | 798.0365 | 1727.2627 | 7350.6805 | 3853.8041 | 16400.564 | 45109.4203 | 67177.3769 | 66.6076 | 0.00010596 | 4.9472e-05 | 0.00014813 | 0.00014999 | 0.00011324 | 6.4996e-05 | 0.00022959 | 7.7337e-05 | 6.3315e-05 | 7.1253e-05 | 0.00011359 | 8.3283e-05 | 0.00011429 | 0.00011347 | 3.3076e-05 | 5.5995e-05 | 2.8415e-05 | 9.3186e-05 | 0.00019643 | 6.8285e-05 | 0.00011394
6731 | 281 | Day281 | 10 | Hour10 | 10 | Fall | 1404 | #N/A | Fall | 368287.2965 | 123502.5209 | 9604.6059 | 1058.0843 | 20072.8274 | 93717.4184 | 23181.7948 | 28476.31 | 23383.8324 | 37791.3411 | 5345.7629 | 33.1473 | 1297.5786 | 32.6217 | 789.4507 | 1827.471 | 7777.135 | 4410.8064 | 18770.9884 | 48549.1374 | 66520.9364 | 65.7691 | 0.00010667 | 5.2342e-05 | 0.00014951 | 0.00020983 | 0.00011445 | 7.439e-05 | 0.00021253 | 7.6471e-05 | 6.2753e-05 | 7.0552e-05 | 0.0001121 | 0.00011381 | 0.00011291 | 0.00011225 | 3.4995e-05 | 5.9243e-05 | 3.2522e-05 | 0.00010665 | 0.00021141 | 6.7618e-05 | 0.0001125
6732 | 281 | Day281 | 11 | Hour11 | 10 | Fall | 1404 | #N/A | Fall | 374333.8864 | 127561.2153 | 10784.4389 | 1089.377 | 22524.9496 | 96819.1347 | 19692.8965 | 24841.5653 | 24063.7714 | 38836.4663 | 5550.9546 | 34.0387 | 1691.8545 | 33.4419 | 809.7816 | 2051.9581 | 8732.4808 | 3746.9728 | 15945.9238 | 47366.5149 | 68451.1923 | 67.4806 | 0.00011017 | 5.8772e-05 | 0.00015394 | 0.00023546 | 0.00011823 | 6.3194e-05 | 0.00018541 | 7.8694e-05 | 6.4489e-05 | 7.326e-05 | 0.00011512 | 0.00014839 | 0.00011575 | 0.00011514 | 3.9294e-05 | 6.6521e-05 | 2.7627e-05 | 9.0603e-05 | 0.00020626 | 6.958e-05 | 0.00011543
6733 | 281 | Day281 | 12 | Hour12 | 10 | Fall | 1404 | #N/A | Fall | 377562.1262 | 129578.9512 | 12674.3719 | 1096.2991 | 23772.2746 | 97502.4898 | 19840.6632 | 20522.5538 | 24482.4989 | 39399.791 | 5673.5196 | 34.599 | 2126.8899 | 33.9654 | 823.2589 | 2411.5562 | 10262.8157 | 3775.0884 | 16065.5748 | 44294.8283 | 69555.8095 | 68.5644 | 0.00011192 | 6.9072e-05 | 0.00015491 | 0.0002485 | 0.00011907 | 6.3669e-05 | 0.00015317 | 8.0064e-05 | 6.5424e-05 | 7.4877e-05 | 0.00011701 | 0.00018654 | 0.00011756 | 0.00011705 | 4.618e-05 | 7.8178e-05 | 2.7835e-05 | 9.1282e-05 | 0.00019288 | 7.0703e-05 | 0.00011728
6734 | 281 | Day281 | 13 | Hour13 | 10 | Fall | 1404 | #N/A | Fall | 378672.6659 | 131312.24 | 13981.4849 | 1093.2068 | 23371.7189 | 97440.5544 | 20366.8788 | 17396.1705 | 24879.2172 | 39893.1872 | 5773.1053 | 35.2472 | 2256.7559 | 34.5599 | 838.3388 | 2660.2609 | 11321.224 | 3875.2116 | 16491.6673 | 40767.8894 | 70545.5098 | 69.8071 | 0.00011341 | 7.6195e-05 | 0.00015448 | 0.00024431 | 0.00011899 | 6.5357e-05 | 0.00012984 | 8.1361e-05 | 6.6244e-05 | 7.6191e-05 | 0.00011921 | 0.00019793 | 0.00011962 | 0.0001192 | 5.0942e-05 | 8.6241e-05 | 2.8573e-05 | 9.3703e-05 | 0.00017752 | 7.1709e-05 | 0.00011941
6735 | 281 | Day281 | 14 | Hour14 | 10 | Fall | 1404 | #N/A | Fall | 379474.5495 | 130798.3288 | 14633.1464 | 1061.5535 | 21769.1892 | 99335.9758 | 20761.0702 | 17622.8115 | 24817.686 | 39701.7139 | 5739.9457 | 35.4083 | 2322.5866 | 34.6748 | 840.4589 | 2784.2527 | 11848.8937 | 3950.2145 | 16810.8557 | 39392.0007 | 70259.3456 | 70.0831 | 0.00011297 | 7.9746e-05 | 0.00015001 | 0.00022756 | 0.00012131 | 6.6622e-05 | 0.00013153 | 8.116e-05 | 6.5926e-05 | 7.5754e-05 | 0.00011975 | 0.00020371 | 0.00012002 | 0.0001195 | 5.3317e-05 | 9.026e-05 | 2.9126e-05 | 9.5517e-05 | 0.00017153 | 7.1418e-05 | 0.00011988
6736 | 281 | Day281 | 15 | Hour15 | 10 | Fall | 1404 | #N/A | Fall | 381432.1723 | 128213.0784 | 14573.1023 | 1002.1915 | 23131.8846 | 101079.1595 | 21143.5333 | 20202.9773 | 24285.6657 | 38897.3575 | 5579.56 | 35.0464 | 2424.7288 | 34.2954 | 829.5917 | 2772.8281 | 11800.2742 | 4022.9858 | 17120.5475 | 43334.8619 | 68762.5831 | 69.3418 | 0.00011074 | 7.9419e-05 | 0.00014162 | 0.00024181 | 0.00012344 | 6.785e-05 | 0.00015079 | 7.942e-05 | 6.459e-05 | 7.3637e-05 | 0.00011853 | 0.00021267 | 0.0001187 | 0.00011795 | 5.3098e-05 | 8.989e-05 | 2.9662e-05 | 9.7277e-05 | 0.0001887 | 6.9896e-05 | 0.00011861
6737 | 281 | Day281 | 16 | Hour16 | 10 | Fall | 1404 | #N/A | Fall | 384276.9607 | 127782.8488 | 14714.1183 | 951.974 | 20618.2878 | 108361.1451 | 21193.2122 | 18551.5334 | 24162.624 | 38860.7583 | 5516.9463 | 35.2054 | 2660.7893 | 34.4358 | 833.0821 | 2799.6593 | 11914.4591 | 4032.4382 | 17160.774 | 39169.8212 | 68540.3286 | 69.6412 | 0.00011037 | 8.0188e-05 | 0.00013452 | 0.00021553 | 0.00013233 | 6.8009e-05 | 0.00013846 | 7.9018e-05 | 6.4529e-05 | 7.2811e-05 | 0.00011907 | 0.00023337 | 0.00011919 | 0.00011845 | 5.3612e-05 | 9.076e-05 | 2.9732e-05 | 9.7505e-05 | 0.00017056 | 6.967e-05 | 0.00011913
6738 | 281 | Day281 | 17 | Hour17 | 10 | Fall | 1404 | #N/A | Fall | 390914.9305 | 125789.4761 | 14218.1055 | 884.449 | 19811.2131 | 116261.2405 | 22165.3871 | 20591.1831 | 23860.7337 | 38493.3058 | 5416.8084 | 34.9076 | 2528.5477 | 34.1454 | 825.4274 | 2705.2828 | 11512.8227 | 4217.4142 | 17947.9729 | 40402.3962 | 67770.8479 | 69.0531 | 0.00010864 | 7.7484e-05 | 0.00012498 | 0.00020709 | 0.00014198 | 7.1129e-05 | 0.00015368 | 7.803e-05 | 6.3919e-05 | 7.1489e-05 | 0.00011806 | 0.00022177 | 0.00011818 | 0.00011736 | 5.1804e-05 | 8.77e-05 | 3.1096e-05 | 0.00010198 | 0.00017593 | 6.8888e-05 | 0.00011812
6739 | 281 | Day281 | 18 | Hour18 | 10 | Fall | 1404 | #N/A | Fall | 402759.1185 | 129671.865 | 12358.2251 | 851.1593 | 17791.0168 | 125118.9332 | 19124.6052 | 23920.3841 | 24663.8819 | 39770.0231 | 5617.9313 | 36.1931 | 2946.4993 | 35.3024 | 853.0988 | 2351.4028 | 10006.8222 | 3638.8438 | 15485.7614 | 41711.4009 | 70051.8363 | 71.4954 | 0.000112 | 6.7349e-05 | 0.00012027 | 0.00018598 | 0.00015279 | 6.1371e-05 | 0.00017853 | 8.0657e-05 | 6.6039e-05 | 7.4144e-05 | 0.00012241 | 0.00025843 | 0.00012219 | 0.0001213 | 4.5028e-05 | 7.6228e-05 | 2.683e-05 | 8.7988e-05 | 0.00018163 | 7.1207e-05 | 0.0001223
6740 | 281 | Day281 | 19 | Hour19 | 10 | Fall | 1404 | #N/A | Fall | 404405.3677 | 132835.7171 | 10496.694 | 816.8952 | 20530.8055 | 122285.5939 | 17366.0775 | 23889.5283 | 25424.2541 | 40948.5023 | 5845.2162 | 37.4086 | 3006.8985 | 36.525 | 885.2514 | 1997.2088 | 8499.4852 | 3304.2483 | 14061.8293 | 44420.3338 | 72217.9727 | 73.9335 | 0.00011473 | 5.7204e-05 | 0.00011543 | 0.00021462 | 0.00014933 | 5.5728e-05 | 0.0001783 | 8.3143e-05 | 6.7996e-05 | 7.7143e-05 | 0.00012652 | 0.00026373 | 0.00012642 | 0.00012587 | 3.8245e-05 | 6.4746e-05 | 2.4363e-05 | 7.9897e-05 | 0.00019343 | 7.3409e-05 | 0.00012647
6741 | 281 | Day281 | 20 | Hour20 | 10 | Fall | 1404 | #N/A | Fall | 390490.5471 | 128701.2224 | 9410.7651 | 745.8129 | 22291.0648 | 113597.487 | 15798.7546 | 24479.9939 | 25338.8996 | 40754.8209 | 5873.2357 | 37.2917 | 2540.7804 | 36.4224 | 883.9957 | 1790.5888 | 7620.1762 | 3006.0333 | 12792.7213 | 46771.0587 | 71966.9561 | 73.7141 | 0.00011116 | 5.1286e-05 | 0.00010539 | 0.00023302 | 0.00013872 | 5.0698e-05 | 0.00018271 | 8.2864e-05 | 6.7674e-05 | 7.7513e-05 | 0.00012612 | 0.00022284 | 0.00012607 | 0.00012569 | 3.4289e-05 | 5.8047e-05 | 2.2164e-05 | 7.2686e-05 | 0.00020366 | 7.3154e-05 | 0.00012609
6742 | 281 | Day281 | 21 | Hour21 | 10 | Fall | 1404 | #N/A | Fall | 369029.6212 | 125024.2163 | 8467.7037 | 681.6453 | 18943.4571 | 105354.6674 | 15099.1102 | 19085.3951 | 25735.9977 | 41500.9248 | 6026.2854 | 37.5898 | 2141.7722 | 36.746 | 894.1102 | 1611.1523 | 6856.5514 | 2872.9118 | 12226.1984 | 38028.8523 | 73263.2079 | 74.3357 | 0.00010798 | 4.6146e-05 | 9.6321e-05 | 0.00019802 | 0.00012866 | 4.8453e-05 | 0.00014244 | 8.4163e-05 | 6.8913e-05 | 7.9533e-05 | 0.00012713 | 0.00018785 | 0.00012719 | 0.00012713 | 3.0852e-05 | 5.223e-05 | 2.1183e-05 | 6.9468e-05 | 0.0001656 | 7.4471e-05 | 0.00012716
6743 | 281 | Day281 | 22 | Hour22 | 10 | Fall | 1404 | #N/A | Fall | 345538.2913 | 119233.8465 | 7372.6864 | 609.3457 | 13760.24 | 94403.0925 | 15273.8495 | 16848.9553 | 26253.992 | 42992.5254 | 6156.4154 | 37.3752 | 1668.5982 | 36.5584 | 890.8108 | 1402.803 | 5969.8833 | 2906.1595 | 12367.69 | 30609.1953 | 75402.9328 | 73.9336 | 0.00010298 | 4.0179e-05 | 8.6105e-05 | 0.00014384 | 0.00011528 | 4.9014e-05 | 0.00012575 | 8.5857e-05 | 7.139e-05 | 8.125e-05 | 0.0001264 | 0.00014635 | 0.00012654 | 0.00012666 | 2.6863e-05 | 4.5476e-05 | 2.1428e-05 | 7.0272e-05 | 0.00013329 | 7.6646e-05 | 0.00012647
6744 | 281 | Day281 | 23 | Hour23 | 10 | Fall | 1404 | #N/A | Fall | 325847.1117 | 112223.0382 | 6468.4736 | 537.1648 | 12379.0034 | 82300.9385 | 16693.3114 | 12103.2006 | 27554.0074 | 47163.7159 | 6371.3682 | 36.4437 | 1110.1406 | 35.7196 | 870.5858 | 1230.7582 | 5237.7153 | 3176.2409 | 13517.0706 | 24482.204 | 81089.0915 | 72.1633 | 9.6927e-05 | 3.5251e-05 | 7.5905e-05 | 0.0001294 | 0.0001005 | 5.3569e-05 | 9.0333e-05 | 9.0108e-05 | 7.8316e-05 | 8.4087e-05 | 0.00012325 | 9.7367e-05 | 0.00012363 | 0.00012378 | 2.3568e-05 | 3.9899e-05 | 2.3419e-05 | 7.6802e-05 | 0.00010661 | 8.2426e-05 | 0.00012344
6745 | 282 | Day282 | 0 | Hour0 | 10 | Fall | 45 | 435310.0564 | Fall | 313383.4924 | 101760.7067 | 4889.4775 | 441.5648 | 5170.9648 | 69010.4243 | 18341.4936 | 5410.0519 | 34466.9616 | 64207.6402 | 8483.7245 | 33.7214 | 325.7573 | 33.1698 | 807.834 | 930.3222 | 3959.1553 | 3489.841 | 14851.6526 | 10581.0167 | 107158.3264 | 66.8913 | 8.7891e-05 | 2.6646e-05 | 6.2396e-05 | 5.4054e-05 | 8.4274e-05 | 5.8858e-05 | 4.0378e-05 | 0.00011272 | 0.00010662 | 0.00011197 | 0.00011405 | 2.8571e-05 | 0.00011481 | 0.00011486 | 1.7815e-05 | 3.0159e-05 | 2.5731e-05 | 8.4385e-05 | 4.6075e-05 | 0.00010893 | 0.00011442
6746 | 282 | Day282 | 1 | Hour1 | 10 | Fall | 1404 | #N/A | Fall | 306333.5886 | 99454.274 | 4558.8084 | 430.5427 | 2428.379 | 66013.3942 | 22179.2039 | 1969.4997 | 34650.655 | 65171.3678 | 8456.3673 | 33.2316 | 159.1594 | 32.6591 | 796.0464 | 867.4057 | 3691.4027 | 4220.0432 | 17959.1608 | 4397.8788 | 108278.3901 | 65.8907 | 8.5899e-05 | 2.4844e-05 | 6.0839e-05 | 2.5385e-05 | 8.0614e-05 | 7.1173e-05 | 1.4699e-05 | 0.00011332 | 0.00010822 | 0.0001116 | 0.00011239 | 1.3959e-05 | 0.00011304 | 0.00011318 | 1.661e-05 | 2.812e-05 | 3.1115e-05 | 0.00010204 | 1.915e-05 | 0.00011006 | 0.00011271
6747 | 282 | Day282 | 2 | Hour2 | 10 | Fall | 1404 | #N/A | Fall | 304827.4092 | 97407.2697 | 4250.6723 | 427.51 | 1873.2717 | 64746.0254 | 25166.8588 | 2553.2622 | 34252.8669 | 64911.9164 | 8310.0218 | 32.6375 | 82.449 | 32.0923 | 780.5552 | 808.7766 | 3441.8958 | 4788.5051 | 20378.3537 | 4426.5339 | 107474.805 | 64.7298 | 8.4131e-05 | 2.3165e-05 | 6.041e-05 | 1.9582e-05 | 7.9066e-05 | 8.076e-05 | 1.9056e-05 | 0.00011202 | 0.00010779 | 0.00010967 | 0.00011038 | 7.2314e-06 | 0.00011108 | 0.00011098 | 1.5488e-05 | 2.6219e-05 | 3.5307e-05 | 0.00011579 | 1.9275e-05 | 0.00010925 | 0.00011073
6748 | 282 | Day282 | 3 | Hour3 | 10 | Fall | 1404 | #N/A | Fall | 310822.141 | 99606.3113 | 4158.3117 | 465.5565 | 1739.3903 | 66591.5056 | 28513.7053 | 1441.7333 | 34378.7995 | 64696.6124 | 8288.7522 | 33.0076 | 87.9681 | 32.4131 | 788.0741 | 791.2031 | 3367.1086 | 5425.3104 | 23088.3949 | 3181.1236 | 107364.164 | 65.4207 | 8.603e-05 | 2.2662e-05 | 6.5786e-05 | 1.8182e-05 | 8.132e-05 | 9.15e-05 | 1.076e-05 | 0.00011243 | 0.00010743 | 0.00010939 | 0.00011163 | 7.7154e-06 | 0.00011219 | 0.00011205 | 1.5151e-05 | 2.5649e-05 | 4.0002e-05 | 0.00013119 | 1.3852e-05 | 0.00010913 | 0.00011191
6749 | 282 | Day282 | 4 | Hour4 | 10 | Fall | 1404 | #N/A | Fall | 328740.5083 | 104605.678 | 4192.0438 | 547.0623 | 1791.9691 | 71047.1881 | 31984.7553 | 4829.4363 | 34839.2113 | 65655.2485 | 8320.3727 | 33.4334 | 66.9404 | 32.7983 | 794.3707 | 797.6213 | 3394.4225 | 6085.7481 | 25899.0072 | 6621.4054 | 108814.8325 | 66.2317 | 9.0348e-05 | 2.2845e-05 | 7.7304e-05 | 1.8732e-05 | 8.6761e-05 | 0.00010264 | 3.6045e-05 | 0.00011393 | 0.00010902 | 0.00010981 | 0.00011307 | 5.8712e-06 | 0.00011352 | 0.00011294 | 1.5274e-05 | 2.5857e-05 | 4.4872e-05 | 0.00014715 | 2.8833e-05 | 0.00011061 | 0.00011329
6750 | 282 | Day282 | 5 | Hour5 | 10 | Fall | 1404 | #N/A | Fall | 358059.0316 | 113824.6155 | 4538.3783 | 680.3562 | 2666.3653 | 77755.0818 | 33796.0606 | 8452.4645 | 36216.1019 | 70412.5482 | 8630.2224 | 33.875 | 218.463 | 33.2565 | 801.2423 | 863.5185 | 3674.8598 | 6430.3856 | 27365.675 | 11118.8298 | 115258.8724 | 67.1315 | 9.831e-05 | 2.4733e-05 | 9.6139e-05 | 2.7872e-05 | 9.4953e-05 | 0.00010845 | 6.3085e-05 | 0.00011844 | 0.00011692 | 0.0001139 | 0.00011457 | 1.9161e-05 | 0.00011511 | 0.00011392 | 1.6536e-05 | 2.7994e-05 | 4.7413e-05 | 0.00015549 | 4.8417e-05 | 0.00011716 | 0.00011483
6751 | 282 | Day282 | 6 | Hour6 | 10 | Fall | 1404 | #N/A | Fall | 383253.5526 | 113907.3552 | 4653.5221 | 783.0007 | 4569.8966 | 81841.1768 | 35486.9139 | 25749.1562 | 34961.3835 | 71443.1744 | 8514.7491 | 31.0949 | 544.3066 | 30.5266 | 737.296 | 885.4269 | 3768.0952 | 6752.1047 | 28734.8092 | 30319.0528 | 114919.307 | 61.6215 | 9.8382e-05 | 2.536e-05 | 0.00011064 | 4.7771e-05 | 9.9943e-05 | 0.00011388 | 0.00019218 | 0.00011433 | 0.00011863 | 0.00011237 | 0.00010516 | 4.774e-05 | 0.00010566 | 0.00010483 | 1.6955e-05 | 2.8704e-05 | 4.9785e-05 | 0.00016327 | 0.00013202 | 0.00011681 | 0.00010541
6752 | 282 | Day282 | 7 | Hour7 | 10 | Fall | 1404 | #N/A | Fall | 396101.7315 | 119237.6003 | 6330.6692 | 939.5952 | 6575.4954 | 82534.0057 | 24568.9602 | 32052.1747 | 36211.8925 | 76850.5701 | 9037.4707 | 30.012 | 990.0016 | 29.4654 | 713.8184 | 1204.5382 | 5126.1311 | 4674.7427 | 19894.2175 | 38627.6701 | 122099.9333 | 59.4774 | 0.00010299 | 3.45e-05 | 0.00013277 | 6.8736e-05 | 0.00010079 | 7.8842e-05 | 0.00023922 | 0.00011842 | 0.00012761 | 0.00011927 | 0.0001015 | 8.683e-05 | 0.00010199 | 0.00010149 | 2.3066e-05 | 3.9049e-05 | 3.4468e-05 | 0.00011304 | 0.0001682 | 0.00012411 | 0.00010174
6753 | 282 | Day282 | 8 | Hour8 | 10 | Fall | 1404 | #N/A | Fall | 404849.1349 | 127985.6334 | 7138.4421 | 1119.9852 | 8037.0228 | 84210.7786 | 20873.7975 | 23575.1075 | 38203.9566 | 82110.2998 | 9685.2495 | 30.0528 | 1132.9456 | 29.4862 | 716.3774 | 1358.2333 | 5780.2088 | 3971.6631 | 16902.1344 | 31612.1304 | 129999.5059 | 59.539 | 0.00011054 | 3.8902e-05 | 0.00015826 | 8.4014e-05 | 0.00010284 | 6.6984e-05 | 0.00017595 | 0.00012494 | 0.00013635 | 0.00012782 | 0.00010164 | 9.9368e-05 | 0.00010206 | 0.00010186 | 2.6009e-05 | 4.4031e-05 | 2.9284e-05 | 9.6036e-05 | 0.00013765 | 0.00013214 | 0.00010185
6754 | 282 | Day282 | 9 | Hour9 | 10 | Fall | 1404 | #N/A | Fall | 411957.5646 | 137231.6236 | 7191.975 | 1282.5852 | 9748.7752 | 85059.6813 | 18835.0995 | 15087.5091 | 39893.6237 | 85564.4611 | 10175.4491 | 30.6676 | 1093.9254 | 30.0711 | 732.1176 | 1368.419 | 5823.556 | 3583.7595 | 15251.34 | 24836.2843 | 135633.5339 | 60.7388 | 0.00011853 | 3.9194e-05 | 0.00018124 | 0.00010191 | 0.00010387 | 6.0442e-05 | 0.00011261 | 0.00013046 | 0.00014208 | 0.00013429 | 0.00010372 | 9.5945e-05 | 0.00010408 | 0.00010409 | 2.6204e-05 | 4.4362e-05 | 2.6424e-05 | 8.6656e-05 | 0.00010815 | 0.00013787 | 0.0001039
6755 | 282 | Day282 | 10 | Hour10 | 10 | Fall | 1404 | #N/A | Fall | 416362.2276 | 140931.7498 | 7484.6667 | 1365.1241 | 10614.8853 | 84887.7444 | 20830.1727 | 12576.133 | 39950.5587 | 85509.2217 | 10199.4356 | 30.5719 | 1220.5116 | 30.0249 | 731.4271 | 1424.1096 | 6060.5571 | 3963.3626 | 16866.8101 | 23191.0183 | 135659.2159 | 60.5968 | 0.00012172 | 4.0789e-05 | 0.0001929 | 0.00011096 | 0.00010366 | 6.6844e-05 | 9.3862e-05 | 0.00013065 | 0.00014199 | 0.00013461 | 0.00010339 | 0.00010705 | 0.00010392 | 0.000104 | 2.7271e-05 | 4.6167e-05 | 2.9223e-05 | 9.5835e-05 | 0.00010098 | 0.0001379 | 0.00010366
6756 | 282 | Day282 | 11 | Hour11 | 10 | Fall | 1404 | #N/A | Fall | 418317.192 | 144312.7515 | 8490.7071 | 1425.5944 | 11973.0274 | 83722.9628 | 16212.4026 | 12408.7279 | 40468.6575 | 86648.8934 | 10369.8296 | 30.9236 | 1482.7741 | 30.3401 | 739.6 | 1615.5291 | 6875.1779 | 3084.7382 | 13127.6644 | 24381.7553 | 137487.3805 | 61.2637 | 0.00012464 | 4.6272e-05 | 0.00020145 | 0.00012516 | 0.00010224 | 5.2026e-05 | 9.2613e-05 | 0.00013234 | 0.00014388 | 0.00013686 | 0.00010458 | 0.00013005 | 0.00010501 | 0.00010516 | 3.0936e-05 | 5.2372e-05 | 2.2745e-05 | 7.459e-05 | 0.00010617 | 0.00013975 | 0.0001048
6757 | 282 | Day282 | 12 | Hour12 | 10 | Fall | 1404 | #N/A | Fall | 419817.176 | 145833.2507 | 10068.5212 | 1446.0361 | 11609.0762 | 84319.2434 | 15629.1233 | 9634.7655 | 40916.5226 | 87347.6009 | 10514.8407 | 31.1264 | 1691.5825 | 30.5603 | 744.9261 | 1915.7403 | 8152.7809 | 2973.7575 | 12655.3658 | 21243.8416 | 138778.9643 | 61.6867 | 0.00012596 | 5.487e-05 | 0.00020434 | 0.00012135 | 0.00010297 | 5.0154e-05 | 7.1909e-05 | 0.00013381 | 0.00014504 | 0.00013877 | 0.00010527 | 0.00014836 | 0.00010578 | 0.00010591 | 3.6685e-05 | 6.2105e-05 | 2.1926e-05 | 7.1906e-05 | 9.2506e-05 | 0.00014107 | 0.00010552
6758 | 282 | Day282 | 13 | Hour13 | 10 | Fall | 1404 | #N/A | Fall | 420121.7444 | 146192.5661 | 11228.5221 | 1439.7124 | 11496.2266 | 82966.9844 | 15829.7778 | 9165.0522 | 41163.8041 | 87503.2671 | 10572.7984 | 31.278 | 1752.3004 | 30.7145 | 748.7403 | 2136.4539 | 9092.0681 | 3011.9361 | 12817.8417 | 20661.2788 | 139239.8697 | 61.9925 | 0.00012627 | 6.1192e-05 | 0.00020344 | 0.00012017 | 0.00010132 | 5.0798e-05 | 6.8404e-05 | 0.00013462 | 0.0001453 | 0.00013954 | 0.00010578 | 0.00015369 | 0.00010631 | 0.00010646 | 4.0912e-05 | 6.926e-05 | 2.2208e-05 | 7.2829e-05 | 8.9969e-05 | 0.00014154 | 0.00010604
6759 | 282 | Day282 | 14 | Hour14 | 10 | Fall | 1404 | #N/A | Fall | 419597.6207 | 144864.2553 | 11791.0494 | 1406.3677 | 12098.8945 | 83085.8524 | 16162.8507 | 9903.5218 | 40935.0591 | 86115.9636 | 10444.6462 | 31.3132 | 1978.4507 | 30.7444 | 748.6518 | 2243.4862 | 9547.5632 | 3075.31 | 13087.5407 | 22002.4163 | 137495.6689 | 62.0576 | 0.00012512 | 6.4258e-05 | 0.00019873 | 0.00012647 | 0.00010146 | 5.1867e-05 | 7.3915e-05 | 0.00013387 | 0.000143 | 0.00013784 | 0.0001059 | 0.00017352 | 0.00010641 | 0.00010644 | 4.2961e-05 | 7.2729e-05 | 2.2675e-05 | 7.4362e-05 | 9.5809e-05 | 0.00013976 | 0.00010615
6760 | 282 | Day282 | 15 | Hour15 | 10 | Fall | 1404 | #N/A | Fall | 419658.3615 | 142679.0442 | 11900.9869 | 1357.3353 | 11966.1323 | 86461.6899 | 16779.9226 | 10528.8405 | 40390.0813 | 83928.7223 | 10229.6656 | 31.4031 | 2623.624 | 30.8133 | 750.1004 | 2264.404 | 9636.5829 | 3192.7204 | 13587.2022 | 22494.9727 | 134548.4692 | 62.2164 | 0.00012323 | 6.4857e-05 | 0.0001918 | 0.00012509 | 0.00010558 | 5.3847e-05 | 7.8582e-05 | 0.00013209 | 0.00013937 | 0.00013501 | 0.00010621 | 0.00023011 | 0.00010665 | 0.00010665 | 4.3362e-05 | 7.3408e-05 | 2.3541e-05 | 7.7201e-05 | 9.7954e-05 | 0.00013677 | 0.00010643
6761 | 282 | Day282 | 16 | Hour16 | 10 | Fall | 1404 | #N/A | Fall | 420501.5679 | 138404.1447 | 11836.6823 | 1273.3705 | 13185.1249 | 93685.3135 | 16866.2398 | 11214.5124 | 39336.984 | 80532.5364 | 9950.7754 | 31.3427 | 3405.5236 | 30.7212 | 748.2965 | 2252.1688 | 9584.5135 | 3209.144 | 13657.0958 | 24399.6373 | 129820.2958 | 62.0639 | 0.00011954 | 6.4506e-05 | 0.00017994 | 0.00013783 | 0.00011441 | 5.4124e-05 | 8.37e-05 | 0.00012864 | 0.00013373 | 0.00013133 | 0.000106 | 0.00029869 | 0.00010633 | 0.00010639 | 4.3128e-05 | 7.3011e-05 | 2.3662e-05 | 7.7598e-05 | 0.00010625 | 0.00013196 | 0.00010617
6762 | 282 | Day282 | 17 | Hour17 | 10 | Fall | 1404 | #N/A | Fall | 425052.236 | 133389.9497 | 11272.7797 | 1155.7347 | 13746.2623 | 104564.1161 | 17595.2908 | 13115.7999 | 38378.6189 | 77368.85 | 9683.4996 | 31.3076 | 3971.6766 | 30.6824 | 747.6676 | 2144.8749 | 9127.9048 | 3347.8608 | 14247.4301 | 26862.0622 | 125430.9685 | 61.99 | 0.00011521 | 6.1433e-05 | 0.00016331 | 0.00014369 | 0.00012769 | 5.6463e-05 | 9.789e-05 | 0.00012551 | 0.00012847 | 0.0001278 | 0.00010588 | 0.00034835 | 0.0001062 | 0.0001063 | 4.1073e-05 | 6.9533e-05 | 2.4685e-05 | 8.0952e-05 | 0.00011697 | 0.0001275 | 0.00010604
6763 | 282 | Day282 | 18 | Hour18 | 10 | Fall | 1404 | #N/A | Fall | 435212.1668 | 133167.6841 | 9617.3614 | 1045.83 | 13894.9612 | 113963.6567 | 14868.5695 | 18050.6551 | 38990.3726 | 77672.5354 | 9905.8866 | 32.4644 | 3196.3854 | 31.7864 | 774.0179 | 1829.898 | 7787.4635 | 2829.0467 | 12039.5227 | 31945.6163 | 126568.7947 | 64.2508 | 0.00011502 | 5.2412e-05 | 0.00014778 | 0.00014525 | 0.00013917 | 4.7713e-05 | 0.00013472 | 0.00012751 | 0.00012898 | 0.00013073 | 0.0001098 | 0.00028035 | 0.00011002 | 0.00011005 | 3.5041e-05 | 5.9322e-05 | 2.0859e-05 | 6.8407e-05 | 0.00013911 | 0.00012866 | 0.00010991
6764 | 282 | Day282 | 19 | Hour19 | 10 | Fall | 1404 | #N/A | Fall | 435310.0564 | 131976.2108 | 8082.4698 | 913.8819 | 13501.8857 | 113494.2098 | 13298.7725 | 22421.0452 | 39737.97 | 78918.0917 | 10206.5523 | 33.4911 | 1891.2007 | 32.8326 | 801.4423 | 1537.8537 | 6544.6161 | 2530.3611 | 10768.4115 | 35922.9309 | 128862.614 | 66.3237 | 0.00011399 | 4.4047e-05 | 0.00012914 | 0.00014114 | 0.0001386 | 4.2676e-05 | 0.00016734 | 0.00012995 | 0.00013105 | 0.0001347 | 0.00011327 | 0.00016587 | 0.00011364 | 0.00011395 | 2.9449e-05 | 4.9854e-05 | 1.8657e-05 | 6.1185e-05 | 0.00015643 | 0.00013099 | 0.00011345
6765 | 282 | Day282 | 20 | Hour20 | 10 | Fall | 1404 | #N/A | Fall | 418378.7603 | 125250.012 | 7402.4945 | 761.4148 | 16136.1626 | 105401.7828 | 12184.7477 | 20800.2277 | 39589.1332 | 78373.4187 | 10228.2911 | 33.4585 | 1381.103 | 32.8541 | 803.6595 | 1408.4746 | 5994.0199 | 2318.3953 | 9866.3525 | 36936.3903 | 128190.843 | 66.3126 | 0.00010818 | 4.0341e-05 | 0.00010759 | 0.00016868 | 0.00012871 | 3.9101e-05 | 0.00015524 | 0.00012947 | 0.00013014 | 0.00013499 | 0.00011316 | 0.00012113 | 0.00011372 | 0.00011427 | 2.6971e-05 | 4.566e-05 | 1.7094e-05 | 5.6059e-05 | 0.00016084 | 0.0001303 | 0.00011343
6766 | 282 | Day282 | 21 | Hour21 | 10 | Fall | 1404 | #N/A | Fall | 391514.6111 | 116773.1133 | 6568.0663 | 627.004 | 16079.7505 | 94597.2601 | 11644.1643 | 18373.6279 | 38792.4332 | 76084.4389 | 10086.8269 | 33.0086 | 1027.3132 | 32.4229 | 795.181 | 1249.7078 | 5318.3585 | 2215.5383 | 9428.626 | 34453.3784 | 124963.699 | 65.4316 | 0.00010086 | 3.5794e-05 | 8.86e-05 | 0.00016809 | 0.00011552 | 3.7366e-05 | 0.00013713 | 0.00012686 | 0.00012634 | 0.00013312 | 0.00011164 | 9.0103e-05 | 0.00011222 | 0.00011306 | 2.3931e-05 | 4.0513e-05 | 1.6336e-05 | 5.3572e-05 | 0.00015003 | 0.00012702 | 0.00011193
6767 | 282 | Day282 | 22 | Hour22 | 10 | Fall | 1404 | #N/A | Fall | 362277.7951 | 109825.7812 | 5768.92 | 533.5115 | 13047.9421 | 83360.3211 | 11780.8419 | 15356.1539 | 37937.0834 | 73302.8132 | 9821.7292 | 32.8808 | 684.6739 | 32.3251 | 792.8178 | 1097.654 | 4671.266 | 2241.544 | 9539.298 | 28404.096 | 121061.6258 | 65.2059 | 9.4857e-05 | 3.1439e-05 | 7.5389e-05 | 0.00013639 | 0.0001018 | 3.7805e-05 | 0.00011461 | 0.00012406 | 0.00012172 | 0.00012962 | 0.0001112 | 6.0051e-05 | 0.00011188 | 0.00011272 | 2.1019e-05 | 3.5584e-05 | 1.6527e-05 | 5.4201e-05 | 0.00012369 | 0.00012306 | 0.00011154
6768 | 282 | Day282 | 23 | Hour23 | 10 | Fall | 1404 | #N/A | Fall | 338904.6397 | 107459.6569 | 5289.0738 | 490.4804 | 8628.6693 | 75179.272 | 13281.0403 | 8279.1968 | 37573.9673 | 71875.828 | 9487.8195 | 33.8673 | 478.533 | 33.2477 | 813.9877 | 1006.3535 | 4282.7203 | 2526.9871 | 10754.0531 | 16907.866 | 118937.6147 | 67.115 | 9.2813e-05 | 2.8824e-05 | 6.9308e-05 | 9.0198e-05 | 9.1807e-05 | 4.2619e-05 | 6.1792e-05 | 0.00012288 | 0.00011935 | 0.00012522 | 0.00011454 | 4.1971e-05 | 0.00011508 | 0.00011573 | 1.9271e-05 | 3.2624e-05 | 1.8632e-05 | 6.1103e-05 | 7.3625e-05 | 0.0001209 | 0.00011481
6769 | 283 | Day283 | 0 | Hour0 | 10 | Fall | 44 | 437394.451 | Fall | 323972.2632 | 106827.052 | 4645.264 | 456.2522 | 4890.6665 | 70353.8652 | 14793.3224 | 5145.5802 | 36825.1617 | 69788.2143 | 9066.1615 | 34.9895 | 274.0098 | 34.3134 | 837.4104 | 883.8556 | 3761.4084 | 2814.7295 | 11978.5929 | 10036.2467 | 115679.5375 | 69.3029 | 9.2267e-05 | 2.5315e-05 | 6.4472e-05 | 5.1124e-05 | 8.5914e-05 | 4.7472e-05 | 3.8404e-05 | 0.00012043 | 0.00011588 | 0.00011965 | 0.00011834 | 2.4033e-05 | 0.00011877 | 0.00011906 | 1.6925e-05 | 2.8653e-05 | 2.0754e-05 | 6.8061e-05 | 4.3703e-05 | 0.00011759 | 0.00011855
6770 | 283 | Day283 | 1 | Hour1 | 10 | Fall | 1404 | #N/A | Fall | 315971.8391 | 105264.8796 | 4292.5646 | 450.7808 | 2543.0886 | 67904.2698 | 18189.3024 | 2059.0386 | 36579.5534 | 68702.1782 | 8915.3817 | 35.0362 | 166.7156 | 34.3599 | 834.6896 | 816.7474 | 3475.8172 | 3460.8835 | 14728.4189 | 4602.1272 | 114197.1133 | 69.3961 | 9.0917e-05 | 2.3393e-05 | 6.3699e-05 | 2.6584e-05 | 8.2923e-05 | 5.8369e-05 | 1.5368e-05 | 0.00011962 | 0.00011408 | 0.00011766 | 0.00011849 | 1.4622e-05 | 0.00011893 | 0.00011868 | 1.564e-05 | 2.6477e-05 | 2.5518e-05 | 8.3685e-05 | 2.004e-05 | 0.00011608 | 0.00011871
6771 | 283 | Day283 | 2 | Hour2 | 10 | Fall | 1404 | #N/A | Fall | 312842.8242 | 102697.5217 | 4050.7815 | 446.7801 | 1958.971 | 66131.8941 | 20694.3565 | 2672.4619 | 36130.3952 | 68323.7734 | 8765.0926 | 34.3733 | 86.1367 | 33.6898 | 816.5962 | 770.7433 | 3280.0382 | 3937.5208 | 16756.8357 | 4631.433 | 113219.2613 | 68.0632 | 8.87e-05 | 2.2076e-05 | 6.3133e-05 | 2.0478e-05 | 8.0759e-05 | 6.6408e-05 | 1.9946e-05 | 0.00011816 | 0.00011345 | 0.00011568 | 0.00011625 | 7.5548e-06 | 0.00011661 | 0.00011611 | 1.4759e-05 | 2.4986e-05 | 2.9032e-05 | 9.521e-05 | 2.0168e-05 | 0.00011509 | 0.00011643
6772 | 283 | Day283 | 3 | Hour3 | 10 | Fall | 1404 | #N/A | Fall | 317624.8773 | 104618.5956 | 3949.3943 | 485.6268 | 1813.5553 | 67678.1876 | 23789.6836 | 1501.1058 | 36182.1928 | 67878.8753 | 8745.2385 | 34.6834 | 91.6728 | 33.9589 | 822.1066 | 751.4523 | 3197.942 | 4526.4695 | 19263.214 | 3314.6612 | 112806.3066 | 68.6423 | 9.0359e-05 | 2.1523e-05 | 6.8623e-05 | 1.8958e-05 | 8.2647e-05 | 7.6341e-05 | 1.1204e-05 | 0.00011832 | 0.00011271 | 0.00011542 | 0.0001173 | 8.0404e-06 | 0.00011754 | 0.00011689 | 1.439e-05 | 2.4361e-05 | 3.3375e-05 | 0.00010945 | 1.4434e-05 | 0.00011467 | 0.00011742
6773 | 283 | Day283 | 4 | Hour4 | 10 | Fall | 1404 | #N/A | Fall | 336108.9506 | 110135.6 | 3997.3118 | 571.1605 | 1869.1411 | 72287.3075 | 26932.2855 | 5048.1377 | 36653.5093 | 68844.3079 | 8801.8645 | 35.1503 | 69.7496 | 34.3696 | 829.0554 | 760.5696 | 3236.7422 | 5124.4133 | 21807.8722 | 6917.2788 | 114299.6816 | 69.5199 | 9.5124e-05 | 2.1784e-05 | 8.0709e-05 | 1.9539e-05 | 8.8276e-05 | 8.6426e-05 | 3.7677e-05 | 0.00011987 | 0.00011432 | 0.00011616 | 0.00011888 | 6.1175e-06 | 0.00011896 | 0.00011788 | 1.4564e-05 | 2.4656e-05 | 3.7784e-05 | 0.00012391 | 3.0121e-05 | 0.00011618 | 0.00011892
6774 | 283 | Day283 | 5 | Hour5 | 10 | Fall | 1404 | #N/A | Fall | 366293.5658 | 119336.3143 | 5794.9633 | 707.6179 | 2768.4343 | 79005.8714 | 28262.3526 | 8784.8477 | 37927.5994 | 73454.5632 | 9122.746 | 35.4879 | 226.5576 | 34.651 | 831.5593 | 1102.6092 | 4692.3541 | 5377.4855 | 22884.8671 | 11553.2821 | 120504.9085 | 70.1389 | 0.00010307 | 3.1581e-05 | 9.9991e-05 | 2.8939e-05 | 9.648e-05 | 9.0694e-05 | 6.5566e-05 | 0.00012403 | 0.00012197 | 0.0001204 | 0.00012002 | 1.9871e-05 | 0.00011993 | 0.00011823 | 2.1114e-05 | 3.5744e-05 | 3.965e-05 | 0.00013003 | 5.0309e-05 | 0.00012249 | 0.00011998
6775 | 283 | Day283 | 6 | Hour6 | 10 | Fall | 1404 | #N/A | Fall | 391846.4941 | 118381.5645 | 9504.8921 | 808.3766 | 4708.1078 | 82212.7435 | 29352.1784 | 26564.3654 | 36196.7309 | 73751.4397 | 8983.42 | 32.2168 | 559.6699 | 31.5255 | 759.2631 | 1808.4984 | 7696.3937 | 5584.8469 | 23767.3314 | 31272.4733 | 118931.5906 | 63.7423 | 0.00010225 | 5.1799e-05 | 0.00011423 | 4.9215e-05 | 0.0001004 | 9.4191e-05 | 0.00019826 | 0.00011837 | 0.00012247 | 0.00011856 | 0.00010896 | 4.9087e-05 | 0.00010912 | 0.00010795 | 3.4632e-05 | 5.8628e-05 | 4.1178e-05 | 0.00013504 | 0.00013618 | 0.00012089 | 0.00010904
6776 | 283 | Day283 | 7 | Hour7 | 10 | Fall | 1404 | #N/A | Fall | 402923.795 | 122546.5196 | 12820.3881 | 962.6436 | 6718.1243 | 81984.9782 | 18549.0414 | 32754.4119 | 36993.1488 | 78412.2843 | 9380.9437 | 30.677 | 1010.4953 | 30.1296 | 730.0091 | 2439.3387 | 10381.0494 | 3529.3311 | 15019.7103 | 39472.5362 | 124786.3769 | 60.8066 | 0.00010584 | 6.9867e-05 | 0.00013603 | 7.0227e-05 | 0.00010012 | 5.9524e-05 | 0.00024446 | 0.00012098 | 0.00013021 | 0.00012381 | 0.00010375 | 8.8628e-05 | 0.00010428 | 0.00010379 | 4.6712e-05 | 7.9079e-05 | 2.6023e-05 | 8.534e-05 | 0.00017188 | 0.00012684 | 0.00010401
6777 | 283 | Day283 | 8 | Hour8 | 10 | Fall | 1404 | #N/A | Fall | 408772.506 | 131000.613 | 10551.8302 | 1144.8224 | 8199.8745 | 83656.1747 | 15779.1175 | 24015.6625 | 38927.8808 | 83574.6418 | 9973.686 | 30.627 | 1155.45 | 30.1089 | 732.0167 | 2007.6996 | 8544.1306 | 3002.297 | 12776.8205 | 32215.537 | 132476.2086 | 60.7359 | 0.00011315 | 5.7504e-05 | 0.00016177 | 8.5716e-05 | 0.00010216 | 5.0635e-05 | 0.00017924 | 0.0001273 | 0.00013878 | 0.00013163 | 0.00010358 | 0.00010134 | 0.00010421 | 0.00010408 | 3.8446e-05 | 6.5086e-05 | 2.2137e-05 | 7.2596e-05 | 0.00014028 | 0.00013466 | 0.00010389
6778 | 283 | Day283 | 9 | Hour9 | 10 | Fall | 1404 | #N/A | Fall | 413258.2687 | 139232.5999 | 9590.8985 | 1301.486 | 9873.6296 | 84251.6536 | 14667.0346 | 15257.0724 | 40365.2547 | 86433.9506 | 10373.0811 | 31.006 | 1107.7922 | 30.4924 | 742.3171 | 1824.8629 | 7766.0357 | 2790.7006 | 11876.3339 | 25130.702 | 137172.2864 | 61.4984 | 0.00012026 | 5.2268e-05 | 0.00018391 | 0.00010321 | 0.00010289 | 4.7066e-05 | 0.00011387 | 0.000132 | 0.00014353 | 0.0001369 | 0.00010486 | 9.7161e-05 | 0.00010554 | 0.00010554 | 3.4945e-05 | 5.9159e-05 | 2.0577e-05 | 6.748e-05 | 0.00010943 | 0.00013943 | 0.0001052
6779 | 283 | Day283 | 10 | Hour10 | 10 | Fall | 1404 | #N/A | Fall | 416636.8851 | 142381.2757 | 10618.6027 | 1379.223 | 10700.7824 | 83705.7357 | 16513.474 | 12666.9976 | 40269.1746 | 86006.9313 | 10363.8017 | 30.8351 | 1231.2471 | 30.3299 | 738.4743 | 2020.4044 | 8598.1983 | 3142.0232 | 13371.4509 | 23367.7799 | 136639.9076 | 61.165 | 0.00012297 | 5.7868e-05 | 0.00019489 | 0.00011186 | 0.00010222 | 5.2992e-05 | 9.454e-05 | 0.00013169 | 0.00014282 | 0.00013678 | 0.00010429 | 0.00010799 | 0.00010498 | 0.000105 | 3.8689e-05 | 6.5498e-05 | 2.3167e-05 | 7.5975e-05 | 0.00010175 | 0.00013889 | 0.00010463
6780 | 283 | Day283 | 11 | Hour11 | 10 | Fall | 1404 | #N/A | Fall | 418591.0754 | 144768.003 | 11996.8355 | 1428.4701 | 11983.3604 | 82599.9928 | 13716.7837 | 12405.4109 | 40458.7461 | 86514.6924 | 10430.0183 | 30.9252 | 1485.9532 | 30.4343 | 741.4495 | 2282.6411 | 9714.1944 | 2609.8962 | 11106.8875 | 24388.7714 | 137403.4568 | 61.3595 | 0.00012504 | 6.5379e-05 | 0.00020185 | 0.00012527 | 0.00010087 | 4.4017e-05 | 9.2588e-05 | 0.00013231 | 0.00014366 | 0.00013765 | 0.00010459 | 0.00013033 | 0.00010534 | 0.00010542 | 4.3711e-05 | 7.3999e-05 | 1.9243e-05 | 6.3108e-05 | 0.0001062 | 0.00013967 | 0.00010496
6781 | 283 | Day283 | 12 | Hour12 | 10 | Fall | 1404 | #N/A | Fall | 420633.0893 | 146017.4656 | 13656.2683 | 1444.6759 | 11586.0521 | 83437.7072 | 14072.3429 | 9601.1224 | 40796.9171 | 86980.4477 | 10542.4244 | 31.0801 | 1691.1445 | 30.5679 | 744.8734 | 2598.3819 | 11057.8865 | 2677.5485 | 11394.7944 | 21187.1745 | 138319.7891 | 61.648 | 0.00012612 | 7.4423e-05 | 0.00020414 | 0.00012111 | 0.00010189 | 4.5158e-05 | 7.1658e-05 | 0.00013342 | 0.00014443 | 0.00013914 | 0.00010511 | 0.00014833 | 0.0001058 | 0.00010591 | 4.9757e-05 | 8.4235e-05 | 1.9742e-05 | 6.4744e-05 | 9.2259e-05 | 0.0001406 | 0.00010545
6782 | 283 | Day283 | 13 | Hour13 | 10 | Fall | 1404 | #N/A | Fall | 422036.9107 | 146447.8593 | 14837.7043 | 1438.055 | 11474.0124 | 82372.677 | 14926.6189 | 9136.3962 | 41052.7304 | 87176.9768 | 10610.7403 | 31.2308 | 1752.3933 | 30.7152 | 748.8008 | 2823.174 | 12014.5303 | 2840.0918 | 12086.5271 | 20610.4086 | 138840.4475 | 61.9461 | 0.00012649 | 8.0861e-05 | 0.00020321 | 0.00011994 | 0.00010059 | 4.7899e-05 | 6.819e-05 | 0.00013425 | 0.00014476 | 0.00014004 | 0.00010562 | 0.0001537 | 0.00010631 | 0.00010647 | 5.4062e-05 | 9.1522e-05 | 2.0941e-05 | 6.8674e-05 | 8.9748e-05 | 0.00014113 | 0.00010596
6783 | 283 | Day283 | 14 | Hour14 | 10 | Fall | 1404 | #N/A | Fall | 422769.8527 | 145321.4522 | 15561.4028 | 1406.0497 | 12086.5447 | 82758.3736 | 15839.1887 | 9882.9646 | 40835.1438 | 85793.6439 | 10492.8955 | 31.2887 | 1980.7429 | 30.7738 | 749.3878 | 2960.8723 | 12600.5305 | 3013.7267 | 12825.462 | 21969.5094 | 137121.6832 | 62.0625 | 0.00012551 | 8.4805e-05 | 0.00019868 | 0.00012634 | 0.00010106 | 5.0828e-05 | 7.3762e-05 | 0.00013354 | 0.00014246 | 0.00013848 | 0.00010582 | 0.00017373 | 0.00010651 | 0.00010655 | 5.6699e-05 | 9.5986e-05 | 2.2221e-05 | 7.2873e-05 | 9.5666e-05 | 0.00013938 | 0.00010616
6784 | 283 | Day283 | 15 | Hour15 | 10 | Fall | 1404 | #N/A | Fall | 424021.5685 | 143435.745 | 15753.8632 | 1359.5066 | 11973.3254 | 86435.9396 | 16724.2646 | 10524.793 | 40350.6356 | 83725.4368 | 10293.1434 | 31.4699 | 2630.6129 | 30.9206 | 751.912 | 2997.4918 | 12756.3714 | 3182.1304 | 13542.1343 | 22498.1184 | 134369.2157 | 62.3905 | 0.00012389 | 8.5854e-05 | 0.00019211 | 0.00012516 | 0.00010555 | 5.3668e-05 | 7.8552e-05 | 0.00013196 | 0.00013903 | 0.00013585 | 0.00010643 | 0.00023072 | 0.00010702 | 0.00010691 | 5.74e-05 | 9.7173e-05 | 2.3463e-05 | 7.6945e-05 | 9.7968e-05 | 0.00013658 | 0.00010672
6785 | 283 | Day283 | 16 | Hour16 | 10 | Fall | 1404 | #N/A | Fall | 424075.9361 | 138809.6852 | 15458.8693 | 1273.0148 | 13168.2541 | 93563.6876 | 17009.6132 | 11187.8552 | 39219.6775 | 80183.1646 | 9983.7547 | 31.3402 | 3407.6491 | 30.775 | 748.5957 | 2941.3633 | 12517.5061 | 3236.4237 | 13773.1895 | 24356.1093 | 129386.5968 | 62.1152 | 0.00011989 | 8.4246e-05 | 0.00017989 | 0.00013765 | 0.00011426 | 5.4584e-05 | 8.3501e-05 | 0.00012826 | 0.00013315 | 0.00013176 | 0.00010599 | 0.00029888 | 0.00010652 | 0.00010644 | 5.6325e-05 | 9.5353e-05 | 2.3863e-05 | 7.8257e-05 | 0.00010606 | 0.00013152 | 0.00010625
6786 | 283 | Day283 | 17 | Hour17 | 10 | Fall | 1404 | #N/A | Fall | 427481.6411 | 133702.0996 | 14441.712 | 1155.8545 | 13728.4392 | 104242.2005 | 17382.2515 | 13086.2721 | 38253.3419 | 76985.9331 | 9719.3193 | 31.2638 | 3974.2148 | 30.7326 | 748.0064 | 2747.8285 | 11693.8835 | 3307.3257 | 14074.9258 | 26814.7113 | 124958.5943 | 61.9964 | 0.00011548 | 7.8703e-05 | 0.00016333 | 0.00014351 | 0.0001273 | 5.578e-05 | 9.767e-05 | 0.0001251 | 0.00012784 | 0.00012827 | 0.00010573 | 0.00034857 | 0.00010637 | 0.00010635 | 5.2619e-05 | 8.9079e-05 | 2.4386e-05 | 7.9972e-05 | 0.00011676 | 0.00012702 | 0.00010605
6787 | 283 | Day283 | 18 | Hour18 | 10 | Fall | 1404 | #N/A | Fall | 437246.6176 | 133241.3141 | 12505.1264 | 1042.5294 | 13843.7285 | 113535.7423 | 15400.7713 | 17962.1313 | 38733.3862 | 77074.936 | 9879.0273 | 32.2973 | 3191.3967 | 31.7348 | 772.496 | 2379.3538 | 10125.7726 | 2930.3089 | 12470.4624 | 31805.8598 | 125687.3495 | 64.0321 | 0.00011508 | 6.8149e-05 | 0.00014732 | 0.00014471 | 0.00013865 | 4.9421e-05 | 0.00013406 | 0.00012667 | 0.00012798 | 0.00013038 | 0.00010923 | 0.00027991 | 0.00010984 | 0.00010983 | 4.5563e-05 | 7.7134e-05 | 2.1606e-05 | 7.0855e-05 | 0.0001385 | 0.00012776 | 0.00010953
6788 | 283 | Day283 | 19 | Hour19 | 10 | Fall | 1404 | #N/A | Fall | 437394.451 | 131751.4301 | 11824.7818 | 910.095 | 13427.8856 | 112896.54 | 13802.7104 | 22286.3004 | 39415.5875 | 78180.191 | 10151.2799 | 33.2428 | 1883.6926 | 32.7151 | 797.9985 | 2249.9044 | 9574.8774 | 2626.2455 | 11176.465 | 35714.186 | 127747.0584 | 65.958 | 0.00011379 | 6.4442e-05 | 0.0001286 | 0.00014037 | 0.00013787 | 4.4293e-05 | 0.00016633 | 0.0001289 | 0.00012982 | 0.00013397 | 0.00011243 | 0.00016521 | 0.00011323 | 0.00011346 | 4.3084e-05 | 7.2938e-05 | 1.9364e-05 | 6.3503e-05 | 0.00015552 | 0.00012985 | 0.00011283
6789 | 283 | Day283 | 20 | Hour20 | 10 | Fall | 1404 | #N/A | Fall | 420256.0199 | 124962.5499 | 11542.534 | 757.3003 | 16022.2907 | 104806.2467 | 12406.2409 | 20641.1887 | 39196.2196 | 77522.264 | 10160.5787 | 33.1531 | 1373.7381 | 32.6849 | 799.0303 | 2196.2011 | 9346.3329 | 2360.5388 | 10045.7021 | 36663.4795 | 126879.0623 | 65.838 | 0.00010793 | 6.2903e-05 | 0.00010701 | 0.00016749 | 0.00012799 | 3.9812e-05 | 0.00015406 | 0.00012818 | 0.00012873 | 0.0001341 | 0.00011212 | 0.00012049 | 0.00011313 | 0.00011361 | 4.2056e-05 | 7.1197e-05 | 1.7405e-05 | 5.7078e-05 | 0.00015965 | 0.00012897 | 0.00011262
6790 | 283 | Day283 | 21 | Hour21 | 10 | Fall | 1404 | #N/A | Fall | 392871.1277 | 117504.9934 | 7441.3058 | 630.0121 | 16121.4324 | 94632.2643 | 11339.5702 | 18416.6189 | 38786.4945 | 75967.0804 | 10136.2662 | 33.0318 | 1031.3579 | 32.5502 | 798.1497 | 1415.8593 | 6025.4465 | 2157.5831 | 9181.9871 | 34538.0512 | 124889.8411 | 65.582 | 0.00010149 | 4.0553e-05 | 8.9025e-05 | 0.00016852 | 0.00011556 | 3.6389e-05 | 0.00013745 | 0.00012684 | 0.00012615 | 0.00013377 | 0.00011171 | 9.0458e-05 | 0.00011266 | 0.00011348 | 2.7113e-05 | 4.5899e-05 | 1.5908e-05 | 5.2171e-05 | 0.0001504 | 0.00012695 | 0.00011218
6791 | 283 | Day283 | 22 | Hour22 | 10 | Fall | 1404 | #N/A | Fall | 362667.7983 | 110906.1785 | 5936.3046 | 538.733 | 13138.3444 | 83272.1996 | 10319.0795 | 15468.1708 | 38101.7108 | 73498.3815 | 9933.9903 | 33.0441 | 689.9818 | 32.5429 | 799.1364 | 1129.5023 | 4806.8023 | 1963.4141 | 8355.6655 | 28606.5152 | 121534.0826 | 65.587 | 9.579e-05 | 3.2351e-05 | 7.6127e-05 | 0.00013734 | 0.00010169 | 3.3114e-05 | 0.00011545 | 0.0001246 | 0.00012205 | 0.00013111 | 0.00011176 | 6.0516e-05 | 0.00011264 | 0.00011362 | 2.1629e-05 | 3.6616e-05 | 1.4477e-05 | 4.7476e-05 | 0.00012457 | 0.00012354 | 0.00011219
6792 | 283 | Day283 | 23 | Hour23 | 10 | Fall | 1404 | #N/A | Fall | 338570.9447 | 108863.5942 | 5462.6542 | 497.7031 | 8718.6795 | 74844.5798 | 10544.5125 | 8374.824 | 37907.1026 | 72312.7748 | 9669.9255 | 34.1711 | 483.759 | 33.5906 | 823.0737 | 1039.3807 | 4423.2735 | 2006.3073 | 8538.2052 | 17093.5035 | 119889.803 | 67.7616 | 9.4026e-05 | 2.977e-05 | 7.0329e-05 | 9.1139e-05 | 9.1398e-05 | 3.3837e-05 | 6.2506e-05 | 0.00012397 | 0.00012008 | 0.00012762 | 0.00011557 | 4.2429e-05 | 0.00011626 | 0.00011703 | 1.9903e-05 | 3.3695e-05 | 1.4793e-05 | 4.8513e-05 | 7.4433e-05 | 0.00012187 | 0.00011591
6793 | 284 | Day284 | 0 | Hour0 | 10 | Fall | 40 | 441260.5627 | Fall | 322998.111 | 108246.2245 | 5089.3349 | 463.1937 | 4945.3298 | 69910.9036 | 11230.1929 | 5211.1086 | 37157.9537 | 70310.134 | 9239.7914 | 35.2597 | 276.8828 | 34.6825 | 847.119 | 968.3491 | 4120.9857 | 2136.7719 | 9093.4211 | 10156.4384 | 116707.879 | 69.9422 | 9.3492e-05 | 2.7735e-05 | 6.5453e-05 | 5.1695e-05 | 8.5374e-05 | 3.6038e-05 | 3.8893e-05 | 0.00012152 | 0.00011675 | 0.00012194 | 0.00011925 | 2.4285e-05 | 0.00012004 | 0.00012044 | 1.8543e-05 | 3.1392e-05 | 1.5755e-05 | 5.1668e-05 | 4.4226e-05 | 0.00011863 | 0.00011964
6794 | 284 | Day284 | 1 | Hour1 | 10 | Fall | 1404 | #N/A | Fall | 314402.3771 | 107074.2507 | 4669.5538 | 460.6934 | 2583.0177 | 67347.3382 | 13329.7086 | 2091.557 | 37079.7538 | 69518.6761 | 9160.1904 | 35.4319 | 169.3236 | 34.8478 | 848.0342 | 888.4773 | 3781.0765 | 2536.2473 | 10793.4613 | 4674.5747 | 115758.6202 | 70.2797 | 9.248e-05 | 2.5448e-05 | 6.5099e-05 | 2.7001e-05 | 8.2243e-05 | 4.2775e-05 | 1.561e-05 | 0.00012126 | 0.00011544 | 0.00012089 | 0.00011983 | 1.4851e-05 | 0.00012062 | 0.00012057 | 1.7014e-05 | 2.8803e-05 | 1.87e-05 | 6.1327e-05 | 2.0355e-05 | 0.00011767 | 0.00012022
6795 | 284 | Day284 | 2 | Hour2 | 10 | Fall | 1404 | #N/A | Fall | 310923.3593 | 104644.3836 | 4325.2213 | 457.6175 | 1995.5053 | 65536.7866 | 15164.804 | 2733.9663 | 36721.3612 | 69335.0972 | 9020.4724 | 34.878 | 87.5875 | 34.2996 | 831.3789 | 822.961 | 3502.2602 | 2885.4114 | 12279.3926 | 4729.4716 | 115076.9308 | 69.1776 | 9.0381e-05 | 2.3571e-05 | 6.4665e-05 | 2.086e-05 | 8.0032e-05 | 4.8664e-05 | 2.0405e-05 | 0.00012009 | 0.00011513 | 0.00011905 | 0.00011796 | 7.6821e-06 | 0.00011872 | 0.00011821 | 1.5759e-05 | 2.6679e-05 | 2.1275e-05 | 6.977e-05 | 2.0594e-05 | 0.00011697 | 0.00011833
6796 | 284 | Day284 | 3 | Hour3 | 10 | Fall | 1404 | #N/A | Fall | 315256.6622 | 106668.0881 | 4161.8047 | 497.6688 | 1847.2774 | 67108.0508 | 17744.347 | 1524.4029 | 36801.1043 | 68899.0743 | 9004.7749 | 35.1933 | 93.3659 | 34.5594 | 836.9505 | 791.8677 | 3369.937 | 3376.2217 | 14368.1252 | 3371.6803 | 114704.9535 | 69.7527 | 9.2129e-05 | 2.2681e-05 | 7.0324e-05 | 1.931e-05 | 8.1951e-05 | 5.6942e-05 | 1.1377e-05 | 0.00012035 | 0.00011441 | 0.00011884 | 0.00011902 | 8.1889e-06 | 0.00011962 | 0.000119 | 1.5164e-05 | 2.5671e-05 | 2.4894e-05 | 8.1638e-05 | 1.4682e-05 | 0.0001166 | 0.00011932
6797 | 284 | Day284 | 4 | Hour4 | 10 | Fall | 1404 | #N/A | Fall | 333140.6252 | 112000.0983 | 4142.7971 | 584.1395 | 1900.0964 | 71703.8798 | 20507.1706 | 5153.3312 | 37277.8468 | 69854.1751 | 9033.1468 | 35.6634 | 70.6333 | 34.9618 | 842.6851 | 788.2511 | 3354.546 | 3901.9049 | 16605.2657 | 7053.4276 | 116165.1687 | 70.6252 | 9.6735e-05 | 2.2577e-05 | 8.2543e-05 | 1.9862e-05 | 8.7563e-05 | 6.5807e-05 | 3.8462e-05 | 0.00012191 | 0.00011599 | 0.00011922 | 0.00012061 | 6.1951e-06 | 0.00012101 | 0.00011981 | 1.5094e-05 | 2.5554e-05 | 2.877e-05 | 9.4349e-05 | 3.0714e-05 | 0.00011808 | 0.00012081
6798 | 284 | Day284 | 5 | Hour5 | 10 | Fall | 1404 | #N/A | Fall | 363115.699 | 121170.8614 | 5619.7122 | 722.1846 | 2807.5368 | 78457.9871 | 22076.3058 | 8898.8592 | 38480.3658 | 74394.9221 | 9342.8784 | 35.945 | 229.1634 | 35.1776 | 843.7996 | 1069.2642 | 4550.448 | 4200.4647 | 17875.8411 | 11706.396 | 122218.1663 | 71.1226 | 0.00010466 | 3.0626e-05 | 0.00010205 | 2.9348e-05 | 9.5811e-05 | 7.0843e-05 | 6.6417e-05 | 0.00012584 | 0.00012353 | 0.0001233 | 0.00012157 | 2.0099e-05 | 0.00012176 | 0.00011997 | 2.0476e-05 | 3.4663e-05 | 3.0971e-05 | 0.00010157 | 5.0975e-05 | 0.00012423 | 0.00012166
6799 | 284 | Day284 | 6 | Hour6 | 10 | Fall | 1404 | #N/A | Fall | 388915.5713 | 120109.0605 | 9053.065 | 823.8812 | 4777.1112 | 81782.0226 | 23331.0495 | 27033.6783 | 36721.5476 | 74693.5142 | 9189.889 | 32.6231 | 566.3756 | 32.0216 | 769.7318 | 1722.5291 | 7330.5359 | 4439.2051 | 18891.8444 | 31810.7895 | 120604.9508 | 64.6447 | 0.00010374 | 4.9337e-05 | 0.00011642 | 4.9937e-05 | 9.987e-05 | 7.4869e-05 | 0.00020177 | 0.00012009 | 0.00012403 | 0.00012129 | 0.00011033 | 4.9675e-05 | 0.00011083 | 0.00010944 | 3.2985e-05 | 5.5841e-05 | 3.2731e-05 | 0.00010734 | 0.00013852 | 0.00012259 | 0.00011058
6800 | 284 | Day284 | 7 | Hour7 | 10 | Fall | 1404 | #N/A | Fall | 400602.4309 | 123836.2394 | 12254.7909 | 975.3147 | 6785.6864 | 81672.127 | 14322.803 | 33143.4288 | 37283.7401 | 78968.4469 | 9541.8354 | 30.8937 | 1019.8072 | 30.4099 | 736.9073 | 2331.7224 | 9923.0685 | 2725.2036 | 11597.5994 | 39929.1152 | 125794.0224 | 61.3036 | 0.00010696 | 6.6785e-05 | 0.00013782 | 7.0933e-05 | 9.9736e-05 | 4.5962e-05 | 0.00024737 | 0.00012193 | 0.00013113 | 0.00012593 | 0.00010448 | 8.9445e-05 | 0.00010526 | 0.00010477 | 4.4651e-05 | 7.559e-05 | 2.0094e-05 | 6.5896e-05 | 0.00017387 | 0.00012787 | 0.00010486
6801 | 284 | Day284 | 8 | Hour8 | 10 | Fall | 1404 | #N/A | Fall | 407334.1367 | 131794.5617 | 10807.9855 | 1154.1681 | 8248.8428 | 83446.8197 | 12735.4816 | 24182.6716 | 39075.3806 | 83856.5441 | 10073.3844 | 30.7573 | 1161.2902 | 30.2806 | 735.9684 | 2056.4383 | 8751.5471 | 2423.1835 | 10312.2981 | 32431.5144 | 133005.3091 | 61.0379 | 0.00011383 | 5.89e-05 | 0.00016309 | 8.6228e-05 | 0.0001019 | 4.0868e-05 | 0.00018049 | 0.00012779 | 0.00013925 | 0.00013295 | 0.00010402 | 0.00010185 | 0.00010481 | 0.00010464 | 3.9379e-05 | 6.6666e-05 | 1.7867e-05 | 5.8593e-05 | 0.00014122 | 0.0001352 | 0.00010441
6802 | 284 | Day284 | 9 | Hour9 | 10 | Fall | 1404 | #N/A | Fall | 413857.4025 | 139951.3685 | 10653.8131 | 1309.0197 | 9924.1583 | 84360.5093 | 12758.0638 | 15336.1587 | 40487.3355 | 86703.8977 | 10453.7886 | 31.1502 | 1111.9403 | 30.636 | 745.5625 | 2027.1039 | 8626.7092 | 2427.4803 | 10330.5836 | 25260.317 | 137645.0218 | 61.7862 | 0.00012088 | 5.806e-05 | 0.00018497 | 0.00010374 | 0.00010302 | 4.0941e-05 | 0.00011446 | 0.0001324 | 0.00014397 | 0.00013797 | 0.00010535 | 9.7525e-05 | 0.00010604 | 0.00010601 | 3.8818e-05 | 6.5715e-05 | 1.7898e-05 | 5.8697e-05 | 0.00011 | 0.00013991 | 0.00010569
6803 | 284 | Day284 | 10 | Hour10 | 10 | Fall | 1404 | #N/A | Fall | 419337.702 | 143396.7245 | 12120.0727 | 1390.1055 | 10772.5068 | 84228.7022 | 15304.1092 | 12764.9273 | 40450.5451 | 86435.0261 | 10433.617 | 31.0254 | 1237.4031 | 30.5217 | 742.4154 | 2306.0895 | 9813.9832 | 2911.917 | 12392.1922 | 23537.4341 | 137319.1881 | 61.5472 | 0.00012385 | 6.6051e-05 | 0.00019643 | 0.00011261 | 0.00010286 | 4.9111e-05 | 9.5271e-05 | 0.00013228 | 0.00014353 | 0.0001377 | 0.00010493 | 0.00010853 | 0.00010564 | 0.00010556 | 4.416e-05 | 7.4759e-05 | 2.147e-05 | 7.0411e-05 | 0.00010249 | 0.00013958 | 0.00010528
6804 | 284 | Day284 | 11 | Hour11 | 10 | Fall | 1404 | #N/A | Fall | 423492.6634 | 145840.8586 | 13698.1465 | 1436.5149 | 12049.9719 | 83556.8013 | 14026.7339 | 12479.6457 | 40671.0188 | 86957.1468 | 10477.0571 | 31.1443 | 1492.2234 | 30.6149 | 744.7852 | 2606.35 | 11091.7964 | 2668.8705 | 11357.8635 | 24529.6175 | 138105.2227 | 61.7593 | 0.00012596 | 7.4651e-05 | 0.00020299 | 0.00012596 | 0.00010204 | 4.5012e-05 | 9.3142e-05 | 0.000133 | 0.00014439 | 0.00013827 | 0.00010533 | 0.00013088 | 0.00010596 | 0.00010589 | 4.991e-05 | 8.4493e-05 | 1.9678e-05 | 6.4534e-05 | 0.00010681 | 0.00014038 | 0.00010564
6805 | 284 | Day284 | 12 | Hour12 | 10 | Fall | 1404 | #N/A | Fall | 427460.0944 | 147523.2884 | 15457.8172 | 1455.1734 | 11671.084 | 84833.7293 | 14926.0962 | 9672.8445 | 41134.9398 | 87683.3176 | 10588.5525 | 31.3811 | 1701.4973 | 30.8481 | 749.5252 | 2941.1631 | 12516.6541 | 2839.9924 | 12086.1038 | 21343.9285 | 139406.8099 | 62.2291 | 0.00012742 | 8.4241e-05 | 0.00020563 | 0.000122 | 0.0001036 | 4.7898e-05 | 7.2194e-05 | 0.00013452 | 0.0001456 | 0.00013974 | 0.00010613 | 0.00014923 | 0.00010677 | 0.00010657 | 5.6321e-05 | 9.5347e-05 | 2.094e-05 | 6.8672e-05 | 9.2942e-05 | 0.00014171 | 0.00010645
6806 | 284 | Day284 | 13 | Hour13 | 10 | Fall | 1404 | #N/A | Fall | 430361.0561 | 148226.4946 | 16780.6074 | 1451.0067 | 11567.4565 | 84064.7543 | 16383.1518 | 9218.2895 | 41460.4796 | 87958.3087 | 10669.5027 | 31.6063 | 1764.3925 | 31.0255 | 753.98 | 3192.8507 | 13587.7567 | 3117.2267 | 13265.9251 | 20785.7459 | 140088.2909 | 62.6318 | 0.00012802 | 9.1449e-05 | 0.00020504 | 0.00012092 | 0.00010266 | 5.2573e-05 | 6.8801e-05 | 0.00013559 | 0.00014606 | 0.00014081 | 0.00010689 | 0.00015475 | 0.00010739 | 0.0001072 | 6.1141e-05 | 0.00010351 | 2.2984e-05 | 7.5375e-05 | 9.0511e-05 | 0.0001424 | 0.00010714
6807 | 284 | Day284 | 14 | Hour14 | 10 | Fall | 1404 | #N/A | Fall | 431545.3365 | 147038.5889 | 17627.6919 | 1416.9917 | 12171.3834 | 84527.273 | 17833.421 | 9956.9941 | 41169.4249 | 86447.3876 | 10547.7301 | 31.6179 | 1991.887 | 31.0252 | 753.9199 | 3354.0257 | 14273.6662 | 3393.1698 | 14440.2511 | 22128.3775 | 138164.5426 | 62.6431 | 0.000127 | 9.6066e-05 | 0.00020023 | 0.00012723 | 0.00010322 | 5.7227e-05 | 7.4314e-05 | 0.00013463 | 0.00014355 | 0.00013921 | 0.00010693 | 0.0001747 | 0.00010738 | 0.00010719 | 6.4227e-05 | 0.00010873 | 2.5019e-05 | 8.2048e-05 | 9.6358e-05 | 0.00014044 | 0.00010716
6808 | 284 | Day284 | 15 | Hour15 | 10 | Fall | 1404 | #N/A | Fall | 432117.6918 | 144887.5485 | 17849.7137 | 1367.5855 | 12037.8774 | 87948.4956 | 18820.3534 | 10586.5346 | 40611.0529 | 84206.3692 | 10341.336 | 31.729 | 2642.3407 | 31.1085 | 755.6468 | 3396.2699 | 14453.4438 | 3580.9538 | 15239.3997 | 22624.412 | 135158.7581 | 62.8375 | 0.00012514 | 9.7276e-05 | 0.00019325 | 0.00012584 | 0.0001074 | 6.0394e-05 | 7.9013e-05 | 0.00013281 | 0.00013983 | 0.00013648 | 0.00010731 | 0.00023175 | 0.00010767 | 0.00010744 | 6.5036e-05 | 0.0001101 | 2.6403e-05 | 8.6588e-05 | 9.8518e-05 | 0.00013739 | 0.00010749
6809 | 284 | Day284 | 16 | Hour16 | 10 | Fall | 1404 | #N/A | Fall | 430918.4809 | 139727.5374 | 17628.203 | 1276.3422 | 13204.2527 | 94604.1821 | 19306.8173 | 11217.1525 | 39328.0195 | 80382.5899 | 10015.5357 | 31.4535 | 3414.8484 | 30.8558 | 750.6909 | 3354.123 | 14274.0801 | 3673.5134 | 15633.3039 | 24421.4051 | 129726.1451 | 62.3093 | 0.00012068 | 9.6069e-05 | 0.00018036 | 0.00013803 | 0.00011553 | 6.1955e-05 | 8.372e-05 | 0.00012861 | 0.00013348 | 0.00013218 | 0.00010638 | 0.00029951 | 0.0001068 | 0.00010673 | 6.4229e-05 | 0.00010873 | 2.7086e-05 | 8.8826e-05 | 0.00010634 | 0.00013187 | 0.00010659
6810 | 284 | Day284 | 17 | Hour17 | 10 | Fall | 1404 | #N/A | Fall | 432418.4439 | 133829.0249 | 16576.9947 | 1152.0868 | 13702.8207 | 104653.7473 | 19967.7455 | 13048.0801 | 38153.1298 | 76875.1222 | 9684.8623 | 31.2523 | 3966.0795 | 30.6508 | 746.8472 | 3154.1093 | 13422.8854 | 3799.2683 | 16168.4771 | 26750.9007 | 124713.1143 | 61.9031 | 0.00011559 | 9.034e-05 | 0.0001628 | 0.00014324 | 0.0001278 | 6.4076e-05 | 9.7385e-05 | 0.00012477 | 0.00012765 | 0.00012782 | 0.0001057 | 0.00034785 | 0.00010609 | 0.00010619 | 6.0399e-05 | 0.00010225 | 2.8013e-05 | 9.1867e-05 | 0.00011649 | 0.00012677 | 0.00010589
6811 | 284 | Day284 | 18 | Hour18 | 10 | Fall | 1404 | #N/A | Fall | 441260.5627 | 132933.2407 | 14613.2584 | 1035.7705 | 13780.5035 | 113570.8778 | 18194.8792 | 17852.6423 | 38574.3164 | 76866.9451 | 9827.5389 | 32.2301 | 3177.3028 | 31.5908 | 769.4663 | 2780.4686 | 11832.7898 | 3461.9446 | 14732.9346 | 31633.1458 | 125268.8003 | 63.8209 | 0.00011481 | 7.9638e-05 | 0.00014636 | 0.00014405 | 0.00013869 | 5.8387e-05 | 0.00013324 | 0.00012615 | 0.00012764 | 0.0001297 | 0.000109 | 0.00027867 | 0.00010934 | 0.0001094 | 5.3244e-05 | 9.0137e-05 | 2.5526e-05 | 8.3711e-05 | 0.00013775 | 0.00012733 | 0.00010917
6812 | 284 | Day284 | 19 | Hour19 | 10 | Fall | 1404 | #N/A | Fall | 441136.9947 | 131543.0854 | 13748.3962 | 904.5827 | 13384.273 | 112994.0678 | 16206.5637 | 22178.7209 | 39266.9448 | 78063.7357 | 10108.2397 | 33.1892 | 1876.8562 | 32.5671 | 795.7722 | 2615.9111 | 11132.4851 | 3083.6273 | 13122.9365 | 35562.9939 | 127438.9203 | 65.7563 | 0.00011361 | 7.4925e-05 | 0.00012782 | 0.00013991 | 0.00013799 | 5.2007e-05 | 0.00016553 | 0.00012841 | 0.00012963 | 0.00013341 | 0.00011225 | 0.00016461 | 0.00011272 | 0.00011314 | 5.0093e-05 | 8.4803e-05 | 2.2736e-05 | 7.4563e-05 | 0.00015486 | 0.00012954 | 0.00011248
6813 | 284 | Day284 | 20 | Hour20 | 10 | Fall | 1404 | #N/A | Fall | 423621.6535 | 124811.0881 | 13199.939 | 753.2515 | 15978.88 | 104934.6797 | 14548.4668 | 20553.5959 | 39067.6635 | 77418.0977 | 10123.7198 | 33.1158 | 1369.677 | 32.5495 | 796.9292 | 2511.556 | 10688.383 | 2768.1407 | 11780.3261 | 36532.4759 | 126609.4811 | 65.6653 | 0.0001078 | 7.1936e-05 | 0.00010644 | 0.00016703 | 0.00012814 | 4.6686e-05 | 0.0001534 | 0.00012776 | 0.00012855 | 0.00013361 | 0.000112 | 0.00012013 | 0.00011266 | 0.00011331 | 4.8095e-05 | 8.142e-05 | 2.041e-05 | 6.6934e-05 | 0.00015908 | 0.0001287 | 0.00011233
6814 | 284 | Day284 | 21 | Hour21 | 10 | Fall | 1404 | #N/A | Fall | 396636.4661 | 117715.0606 | 8734.7681 | 627.6873 | 16112.0429 | 95048.5428 | 13157.9012 | 18370.6054 | 38771.2833 | 76076.8934 | 10127.3677 | 33.068 | 1030.7247 | 32.5 | 798.0208 | 1661.9667 | 7072.8014 | 2503.5574 | 10654.3438 | 34482.6483 | 124975.5444 | 65.568 | 0.00010167 | 4.7602e-05 | 8.8697e-05 | 0.00016842 | 0.00011607 | 4.2224e-05 | 0.00013711 | 0.00012679 | 0.00012633 | 0.00013366 | 0.00011184 | 9.0402e-05 | 0.00011249 | 0.00011346 | 3.1826e-05 | 5.3878e-05 | 1.8459e-05 | 6.0537e-05 | 0.00015015 | 0.00012704 | 0.00011216
6815 | 284 | Day284 | 22 | Hour22 | 10 | Fall | 1404 | #N/A | Fall | 366444.9231 | 111298.2871 | 6975.6716 | 537.6951 | 13151.5995 | 83924.5273 | 11783.9046 | 15454.1566 | 38116.0935 | 73706.2495 | 9940.4977 | 33.1113 | 690.5124 | 32.5376 | 800.0794 | 1327.2629 | 5648.4087 | 2242.1267 | 9541.7779 | 28605.7561 | 121762.8407 | 65.6489 | 9.6128e-05 | 3.8015e-05 | 7.598e-05 | 0.00013748 | 0.00010249 | 3.7814e-05 | 0.00011534 | 0.00012465 | 0.00012239 | 0.00013119 | 0.00011198 | 6.0563e-05 | 0.00011262 | 0.00011376 | 2.5416e-05 | 4.3027e-05 | 1.6532e-05 | 5.4215e-05 | 0.00012456 | 0.00012377 | 0.0001123
6816 | 284 | Day284 | 23 | Hour23 | 10 | Fall | 1404 | #N/A | Fall | 341992.4102 | 109311.8128 | 6307.033 | 497.2551 | 8733.8648 | 75633.683 | 11599.3431 | 8371.1198 | 37938.6249 | 72553.5776 | 9669.1234 | 34.2299 | 484.5448 | 33.5831 | 824.615 | 1200.0409 | 5106.9921 | 2207.0102 | 9392.3329 | 17104.9845 | 120161.3259 | 67.813 | 9.4413e-05 | 3.4371e-05 | 7.0266e-05 | 9.1298e-05 | 9.2362e-05 | 3.7222e-05 | 6.2478e-05 | 0.00012407 | 0.00012048 | 0.00012761 | 0.00011577 | 4.2498e-05 | 0.00011624 | 0.00011725 | 2.298e-05 | 3.8903e-05 | 1.6273e-05 | 5.3366e-05 | 7.4483e-05 | 0.00012214 | 0.000116
6817 | 285 | Day285 | 0 | Hour0 | 10 | Fall | 42 | 438799.5222 | Fall | 326255.1079 | 108346.4949 | 5747.9125 | 461.5763 | 4944.3344 | 70699.2792 | 12871.5587 | 5201.4714 | 37148.8875 | 70438.6813 | 9201.1675 | 35.3301 | 276.7918 | 34.6506 | 846.9717 | 1093.6569 | 4654.2556 | 2449.075 | 10422.4838 | 10145.8058 | 116788.7363 | 69.9807 | 9.3579e-05 | 3.1324e-05 | 6.5224e-05 | 5.1685e-05 | 8.6336e-05 | 4.1305e-05 | 3.8821e-05 | 0.00012149 | 0.00011697 | 0.00012143 | 0.00011949 | 2.4277e-05 | 0.00011993 | 0.00012042 | 2.0943e-05 | 3.5454e-05 | 1.8058e-05 | 5.9219e-05 | 4.418e-05 | 0.00011871 | 0.00011971
6818 | 285 | Day285 | 1 | Hour1 | 10 | Fall | 1404 | #N/A | Fall | 317914.3892 | 107299.2931 | 5223.1046 | 459.8844 | 2587.5942 | 68321.7101 | 14673.4591 | 2094.0931 | 37190.6812 | 69855.0534 | 9120.3277 | 35.6231 | 169.5205 | 34.8811 | 849.1637 | 993.8015 | 4229.303 | 2791.923 | 11881.5361 | 4681.6873 | 116166.0623 | 70.5041 | 9.2675e-05 | 2.8464e-05 | 6.4985e-05 | 2.7049e-05 | 8.3433e-05 | 4.7087e-05 | 1.5629e-05 | 0.00012162 | 0.000116 | 0.00012037 | 0.00012048 | 1.4868e-05 | 0.00012073 | 0.00012074 | 1.9031e-05 | 3.2217e-05 | 2.0586e-05 | 6.7509e-05 | 2.0386e-05 | 0.00011808 | 0.0001206
6819 | 285 | Day285 | 2 | Hour2 | 10 | Fall | 1404 | #N/A | Fall | 315042.4291 | 105224.1452 | 4818.0061 | 458.2735 | 2004.4836 | 66693.1206 | 16243.7814 | 2745.5425 | 36975.6499 | 69883.3635 | 9003.9885 | 35.1735 | 87.9338 | 34.4176 | 834.5495 | 916.7233 | 3901.2828 | 3090.7087 | 13153.0727 | 4750.0261 | 115863.0018 | 69.5911 | 9.0882e-05 | 2.6257e-05 | 6.4757e-05 | 2.0954e-05 | 8.1444e-05 | 5.2126e-05 | 2.0491e-05 | 0.00012092 | 0.00011604 | 0.00011883 | 0.00011896 | 7.7124e-06 | 0.00011913 | 0.00011866 | 1.7555e-05 | 2.9718e-05 | 2.2789e-05 | 7.4734e-05 | 2.0684e-05 | 0.00011777 | 0.00011904
6820 | 285 | Day285 | 3 | Hour3 | 10 | Fall | 1404 | #N/A | Fall | 320117.711 | 107625.5709 | 4618.6398 | 500.5904 | 1862.3673 | 68445.1325 | 18462.7133 | 1538.86 | 37252.0821 | 69774.1311 | 9029.7738 | 35.6536 | 94.1062 | 34.8761 | 843.2137 | 878.7899 | 3739.85 | 3512.9055 | 14949.8078 | 3401.2273 | 116055.9871 | 70.5298 | 9.2956e-05 | 2.517e-05 | 7.0737e-05 | 1.9468e-05 | 8.3584e-05 | 5.9247e-05 | 1.1485e-05 | 0.00012182 | 0.00011586 | 0.00011917 | 0.00012058 | 8.2538e-06 | 0.00012071 | 0.00011989 | 1.6828e-05 | 2.8489e-05 | 2.5902e-05 | 8.4943e-05 | 1.4811e-05 | 0.00011797 | 0.00012065
6821 | 285 | Day285 | 4 | Hour4 | 10 | Fall | 1404 | #N/A | Fall | 338573.3166 | 113335.2168 | 4516.3284 | 589.8582 | 1921.1016 | 73211.2286 | 20847.4673 | 5225.7416 | 37874.2932 | 70962.4219 | 9095.6659 | 36.2095 | 71.3607 | 35.3797 | 851.0431 | 859.323 | 3657.0053 | 3966.6533 | 16880.814 | 7146.8433 | 117932.3811 | 71.5892 | 9.7888e-05 | 2.4613e-05 | 8.3351e-05 | 2.0082e-05 | 8.9404e-05 | 6.6899e-05 | 3.9002e-05 | 0.00012386 | 0.00011783 | 0.00012004 | 0.00012246 | 6.2589e-06 | 0.00012246 | 0.000121 | 1.6455e-05 | 2.7858e-05 | 2.9247e-05 | 9.5914e-05 | 3.1121e-05 | 0.00011988 | 0.00012246
6822 | 285 | Day285 | 5 | Hour5 | 10 | Fall | 1404 | #N/A | Fall | 369589.0689 | 123030.0919 | 6021.2882 | 731.4897 | 2848.2151 | 80177.6948 | 22183.0861 | 9050.9865 | 39200.1268 | 75741.2815 | 9445.9337 | 36.5693 | 232.2005 | 35.7001 | 854.4045 | 1145.6721 | 4875.6161 | 4220.7818 | 17962.3043 | 11899.2016 | 124387.342 | 72.2695 | 0.00010626 | 3.2814e-05 | 0.00010336 | 2.9773e-05 | 9.7911e-05 | 7.1185e-05 | 6.7552e-05 | 0.00012819 | 0.00012577 | 0.00012466 | 0.00012368 | 2.0366e-05 | 0.00012357 | 0.00012148 | 2.1939e-05 | 3.714e-05 | 3.1121e-05 | 0.00010206 | 5.1815e-05 | 0.00012644 | 0.00012362
6823 | 285 | Day285 | 6 | Hour6 | 10 | Fall | 1404 | #N/A | Fall | 395321.413 | 121552.6316 | 9477.4755 | 832.7597 | 4840.1982 | 83410.6741 | 23770.7616 | 27449.662 | 37362.4942 | 75949.0864 | 9260.5578 | 33.1266 | 571.8932 | 32.4002 | 777.692 | 1803.2818 | 7674.1936 | 4522.8693 | 19247.8923 | 32289.8603 | 122572.1383 | 65.5268 | 0.00010499 | 5.1649e-05 | 0.00011767 | 5.0596e-05 | 0.00010186 | 7.628e-05 | 0.00020487 | 0.00012218 | 0.00012612 | 0.00012222 | 0.00011203 | 5.0159e-05 | 0.00011214 | 0.00011057 | 3.4532e-05 | 5.8459e-05 | 3.3348e-05 | 0.00010936 | 0.00014061 | 0.00012459 | 0.00011209
6824 | 285 | Day285 | 7 | Hour7 | 10 | Fall | 1404 | #N/A | Fall | 406499.3026 | 124805.6848 | 12853.0055 | 981.5653 | 6845.9959 | 82929.3921 | 15424.5841 | 33459.3246 | 37783.428 | 80003.6082 | 9581.7686 | 31.2598 | 1026.8793 | 30.6632 | 742.1431 | 2445.5448 | 10407.4607 | 2934.8398 | 12489.7443 | 40305.3205 | 127368.8049 | 61.923 | 0.00010779 | 7.0045e-05 | 0.0001387 | 7.1563e-05 | 0.00010127 | 4.9497e-05 | 0.00024972 | 0.00012356 | 0.00013285 | 0.00012646 | 0.00010572 | 9.0065e-05 | 0.00010613 | 0.00010552 | 4.6831e-05 | 7.928e-05 | 2.1639e-05 | 7.0965e-05 | 0.00017551 | 0.00012947 | 0.00010592
6825 | 285 | Day285 | 8 | Hour8 | 10 | Fall | 1404 | #N/A | Fall | 412503.7728 | 132465.0301 | 11736.6466 | 1158.3634 | 8294.5928 | 84304.5708 | 14017.8891 | 24320.4857 | 39445.2934 | 84695.2593 | 10098.3301 | 31.0163 | 1166.659 | 30.4065 | 739.2297 | 2233.1349 | 9503.5117 | 2667.1876 | 11350.7015 | 32615.0784 | 134238.8828 | 61.4228 | 0.00011441 | 6.3961e-05 | 0.00016369 | 8.6706e-05 | 0.00010295 | 4.4983e-05 | 0.00018152 | 0.000129 | 0.00014064 | 0.00013327 | 0.0001049 | 0.00010232 | 0.00010524 | 0.0001051 | 4.2763e-05 | 7.2394e-05 | 1.9666e-05 | 6.4493e-05 | 0.00014202 | 0.00013645 | 0.00010507
6826 | 285 | Day285 | 9 | Hour9 | 10 | Fall | 1404 | #N/A | Fall | 417695.4585 | 140138.315 | 11657.3032 | 1308.7499 | 9942.5139 | 84801.7531 | 14259.5897 | 15349.5264 | 40667.0191 | 87204.0731 | 10444.8762 | 31.2717 | 1113.3531 | 30.7047 | 746.4095 | 2218.0382 | 9439.2649 | 2713.176 | 11546.4137 | 25292.0402 | 138315.9684 | 61.9764 | 0.00012104 | 6.3529e-05 | 0.00018494 | 0.00010393 | 0.00010356 | 4.5759e-05 | 0.00011456 | 0.00013299 | 0.0001448 | 0.00013785 | 0.00010576 | 9.7649e-05 | 0.00010628 | 0.00010613 | 4.2474e-05 | 7.1905e-05 | 2.0005e-05 | 6.5605e-05 | 0.00011013 | 0.0001406 | 0.00010602
6827 | 285 | Day285 | 10 | Hour10 | 10 | Fall | 1404 | #N/A | Fall | 421381.1263 | 142839.1427 | 13058.3842 | 1383.253 | 10747.8406 | 84175.2572 | 17113.8374 | 12726.223 | 40428.2556 | 86491.6099 | 10381.2207 | 31.0053 | 1234.3082 | 30.45 | 740.3385 | 2484.6223 | 10573.7619 | 3256.2545 | 13857.5829 | 23474.0636 | 137301.0862 | 61.4552 | 0.00012337 | 7.1164e-05 | 0.00019546 | 0.00011235 | 0.00010279 | 5.4918e-05 | 9.4982e-05 | 0.00013221 | 0.00014362 | 0.00013701 | 0.00010486 | 0.00010826 | 0.00010539 | 0.00010526 | 4.7579e-05 | 8.0547e-05 | 2.4009e-05 | 7.8737e-05 | 0.00010222 | 0.00013956 | 0.00010512
6828 | 285 | Day285 | 11 | Hour11 | 10 | Fall | 1404 | #N/A | Fall | 423920.6352 | 144632.3828 | 14624.035 | 1425.6985 | 11980.05 | 83098.4397 | 16092.0651 | 12403.6859 | 40429.5511 | 86543.6023 | 10406.359 | 30.9703 | 1483.3162 | 30.3989 | 740.0803 | 2782.5191 | 11841.5159 | 3061.8416 | 13030.2235 | 24383.7359 | 137379.5124 | 61.3692 | 0.00012492 | 7.9697e-05 | 0.00020146 | 0.00012523 | 0.00010148 | 5.1639e-05 | 9.2575e-05 | 0.00013221 | 0.00014371 | 0.00013734 | 0.00010474 | 0.0001301 | 0.00010522 | 0.00010523 | 5.3283e-05 | 9.0204e-05 | 2.2576e-05 | 7.4036e-05 | 0.00010618 | 0.00013964 | 0.00010498
6829 | 285 | Day285 | 12 | Hour12 | 10 | Fall | 1404 | #N/A | Fall | 427313.9336 | 145841.4811 | 16513.4687 | 1441.7805 | 11582.0774 | 84105.9042 | 17396.2455 | 9601.7067 | 40779.5802 | 87061.1436 | 10497.707 | 31.157 | 1687.8302 | 30.5532 | 743.2984 | 3142.0222 | 13371.4465 | 3309.9883 | 14086.2571 | 21183.7841 | 138338.4307 | 61.7102 | 0.00012596 | 8.9994e-05 | 0.00020373 | 0.00012107 | 0.00010271 | 5.5824e-05 | 7.1663e-05 | 0.00013336 | 0.00014457 | 0.00013855 | 0.00010537 | 0.00014804 | 0.00010575 | 0.00010568 | 6.0168e-05 | 0.00010186 | 2.4405e-05 | 8.0036e-05 | 9.2244e-05 | 0.00014062 | 0.00010556
6830 | 285 | Day285 | 13 | Hour13 | 10 | Fall | 1404 | #N/A | Fall | 430070.4245 | 146510.4471 | 17830.3445 | 1436.6149 | 11473.2372 | 83379.1674 | 19014.187 | 9143.4222 | 40999.7311 | 87162.715 | 10562.1177 | 31.2952 | 1749.1424 | 30.7037 | 747.2991 | 3392.5845 | 14437.76 | 3617.8345 | 15396.3525 | 20616.6594 | 138724.5638 | 61.9989 | 0.00012654 | 9.717e-05 | 0.000203 | 0.00011993 | 0.00010182 | 6.1016e-05 | 6.8242e-05 | 0.00013408 | 0.00014474 | 0.0001394 | 0.00010584 | 0.00015341 | 0.00010627 | 0.00010625 | 6.4966e-05 | 0.00010998 | 2.6675e-05 | 8.748e-05 | 8.9775e-05 | 0.00014101 | 0.00010605
6831 | 285 | Day285 | 14 | Hour14 | 10 | Fall | 1404 | #N/A | Fall | 430822.5415 | 145137.4105 | 18646.0095 | 1402.5257 | 12057.4819 | 83797.8362 | 20547.626 | 9870.9605 | 40655.8975 | 85495.0945 | 10431.0084 | 31.2574 | 1972.5469 | 30.6721 | 746.2145 | 3547.7813 | 15098.2282 | 3909.6024 | 16638.0236 | 21928.4424 | 136582.0003 | 61.9295 | 0.00012536 | 0.00010162 | 0.00019819 | 0.00012604 | 0.00010233 | 6.5937e-05 | 7.3672e-05 | 0.00013295 | 0.00014197 | 0.00013766 | 0.00010571 | 0.00017301 | 0.00010616 | 0.0001061 | 6.7938e-05 | 0.00011501 | 2.8826e-05 | 9.4535e-05 | 9.5487e-05 | 0.00013883 | 0.00010594
6832 | 285 | Day285 | 15 | Hour15 | 10 | Fall | 1404 | #N/A | Fall | 429896.9947 | 142373.3271 | 18898.7258 | 1349.2292 | 11883.1889 | 86839.3789 | 21710.1513 | 10455.7283 | 39898.5505 | 82886.8893 | 10189.4093 | 31.1891 | 2605.4875 | 30.636 | 745.1036 | 3595.8657 | 15302.8601 | 4130.7964 | 17579.3549 | 22338.9172 | 132974.849 | 61.8251 | 0.00012297 | 0.00010299 | 0.00019066 | 0.00012422 | 0.00010605 | 6.9668e-05 | 7.8037e-05 | 0.00013048 | 0.00013764 | 0.00013448 | 0.00010548 | 0.00022852 | 0.00010604 | 0.00010594 | 6.8858e-05 | 0.00011657 | 3.0457e-05 | 9.9884e-05 | 9.7274e-05 | 0.00013517 | 0.00010576
6833 | 285 | Day285 | 16 | Hour16 | 10 | Fall | 1404 | #N/A | Fall | 427293.2996 | 136815.3939 | 18629.2168 | 1254.8194 | 12992.7116 | 93087.5679 | 22066.8109 | 11042.0357 | 38510.763 | 78905.5791 | 9832.0106 | 30.8741 | 3357.0965 | 30.3185 | 738.1017 | 3544.5861 | 15084.6306 | 4198.6581 | 17868.1528 | 24034.7473 | 127248.3527 | 61.1926 | 0.00011817 | 0.00010152 | 0.00017731 | 0.00013582 | 0.00011368 | 7.0812e-05 | 8.2413e-05 | 0.00012594 | 0.00013102 | 0.00012976 | 0.00010442 | 0.00029444 | 0.00010494 | 0.00010494 | 6.7876e-05 | 0.00011491 | 3.0958e-05 | 0.00010152 | 0.00010466 | 0.00012935 | 0.00010467
6834 | 285 | Day285 | 17 | Hour17 | 10 | Fall | 1404 | #N/A | Fall | 429020.4849 | 131089.4267 | 17801.251 | 1131.1788 | 13473.4018 | 102933.8892 | 22796.2321 | 12828.9755 | 37338.7861 | 75426.1703 | 9510.2366 | 30.6658 | 3896.1333 | 30.1261 | 734.0116 | 3387.0489 | 14414.2022 | 4337.4453 | 18458.7868 | 26302.3773 | 122275.193 | 60.7919 | 0.00011322 | 9.7012e-05 | 0.00015984 | 0.00014084 | 0.0001257 | 7.3153e-05 | 9.5749e-05 | 0.00012211 | 0.00012525 | 0.00012551 | 0.00010371 | 0.00034172 | 0.00010427 | 0.00010436 | 6.486e-05 | 0.0001098 | 3.1981e-05 | 0.00010488 | 0.00011453 | 0.00012429 | 0.00010399
6835 | 285 | Day285 | 18 | Hour18 | 10 | Fall | 1404 | #N/A | Fall | 438538.1749 | 130684.5644 | 15822.9732 | 1018.4019 | 13570.4935 | 112008.7832 | 20917.9914 | 17562.6334 | 37812.6689 | 75524.8797 | 9665.7281 | 31.6676 | 3128.8493 | 31.0776 | 757.4627 | 3010.6414 | 12812.3318 | 3980.0719 | 16937.9195 | 31133.1269 | 123003.2767 | 62.7452 | 0.00011287 | 8.6231e-05 | 0.00014391 | 0.00014186 | 0.00013678 | 6.7126e-05 | 0.00013108 | 0.00012366 | 0.00012541 | 0.00012756 | 0.0001071 | 0.00027442 | 0.00010757 | 0.0001077 | 5.7652e-05 | 9.7599e-05 | 2.9346e-05 | 9.6239e-05 | 0.00013557 | 0.00012503 | 0.00010733
6836 | 285 | Day285 | 19 | Hour19 | 10 | Fall | 1404 | #N/A | Fall | 438799.5222 | 129422.2473 | 15138.061 | 890.2915 | 13186.9975 | 111464.7163 | 19029.3139 | 21823.3204 | 38496.175 | 76711.5322 | 9938.6224 | 32.5814 | 1849.8122 | 32.0352 | 783.8158 | 2880.323 | 12257.738 | 3620.7127 | 15408.6012 | 35010.3179 | 125146.3296 | 64.6166 | 0.00011178 | 8.2498e-05 | 0.0001258 | 0.00013785 | 0.00013612 | 6.1065e-05 | 0.00016288 | 0.00012589 | 0.00012738 | 0.00013117 | 0.00011019 | 0.00016224 | 0.00011088 | 0.00011144 | 5.5156e-05 | 9.3375e-05 | 2.6696e-05 | 8.755e-05 | 0.00015245 | 0.00012721 | 0.00011053
6837 | 285 | Day285 | 20 | Hour20 | 10 | Fall | 1404 | #N/A | Fall | 422752.0365 | 123186.6568 | 14752.4413 | 743.4853 | 15778.3697 | 103799.9082 | 17302.4126 | 20281.662 | 38403.3186 | 76317.3148 | 9982.5659 | 32.6023 | 1352.2465 | 32.1226 | 786.9299 | 2806.951 | 11945.4903 | 3292.1347 | 14010.2779 | 36060.0317 | 124703.1993 | 64.7248 | 0.0001064 | 8.0396e-05 | 0.00010506 | 0.00016494 | 0.00012676 | 5.5523e-05 | 0.00015137 | 0.00012559 | 0.00012673 | 0.00013175 | 0.00011026 | 0.0001186 | 0.00011118 | 0.00011189 | 5.3751e-05 | 9.0996e-05 | 2.4274e-05 | 7.9604e-05 | 0.00015702 | 0.00012676 | 0.00011072
6838 | 285 | Day285 | 21 | Hour21 | 10 | Fall | 1404 | #N/A | Fall | 397245.7283 | 116798.4366 | 10014.7358 | 622.3671 | 15969.6014 | 94509.153 | 15805.832 | 18200.7894 | 38237.3583 | 75204.2648 | 10006.0323 | 32.677 | 1021.4415 | 32.2005 | 790.8386 | 1905.5065 | 8109.2293 | 3007.3799 | 12798.452 | 34170.3908 | 123447.6554 | 64.8775 | 0.00010088 | 5.4577e-05 | 8.7945e-05 | 0.00016694 | 0.00011541 | 5.0721e-05 | 0.00013584 | 0.00012505 | 0.00012488 | 0.00013206 | 0.00011051 | 8.9588e-05 | 0.00011145 | 0.00011244 | 3.6489e-05 | 6.1773e-05 | 2.2174e-05 | 7.2719e-05 | 0.00014879 | 0.00012548 | 0.00011098
6839 | 285 | Day285 | 22 | Hour22 | 10 | Fall | 1404 | #N/A | Fall | 367885.5023 | 110735.1336 | 8194.8987 | 533.6908 | 13053.7966 | 83622.9358 | 14280.1435 | 15334.8626 | 37714.2335 | 73041.4843 | 9829.8434 | 32.8013 | 685.3688 | 32.2909 | 794.0185 | 1559.2456 | 6635.6531 | 2717.0868 | 11563.0567 | 28388.6593 | 120585.5612 | 65.0923 | 9.5642e-05 | 4.466e-05 | 7.5414e-05 | 0.00013646 | 0.00010212 | 4.5825e-05 | 0.00011445 | 0.00012333 | 0.00012129 | 0.00012973 | 0.00011093 | 6.0112e-05 | 0.00011177 | 0.00011289 | 2.9858e-05 | 5.0548e-05 | 2.0034e-05 | 6.57e-05 | 0.00012362 | 0.00012257 | 0.00011135
6840 | 285 | Day285 | 23 | Hour23 | 10 | Fall | 1404 | #N/A | Fall | 343832.0803 | 108941.6067 | 7433.7274 | 494.5784 | 8687.2746 | 75381.6045 | 13999.0852 | 8323.8475 | 37599.2768 | 72024.9651 | 9576.7923 | 33.9525 | 481.8708 | 33.4226 | 820.0757 | 1414.4173 | 6019.31 | 2663.6097 | 11335.4754 | 17011.1222 | 119201.0343 | 67.3751 | 9.4093e-05 | 4.0512e-05 | 6.9887e-05 | 9.0811e-05 | 9.2054e-05 | 4.4923e-05 | 6.2125e-05 | 0.00012296 | 0.0001196 | 0.00012639 | 0.00011483 | 4.2264e-05 | 0.00011568 | 0.0001166 | 2.7085e-05 | 4.5853e-05 | 1.9639e-05 | 6.4407e-05 | 7.4075e-05 | 0.00012117 | 0.00011525
6841 | 286 | Day286 | 0 | Hour0 | 10 | Fall | 47 | 429691.4576 | Fall | 327492.5616 | 107816.7281 | 6433.3536 | 459.0532 | 4920.0135 | 70856.5886 | 14735.174 | 5176.3849 | 36869.1512 | 69943.6852 | 9096.7301 | 35.1218 | 275.181 | 34.4578 | 840.9386 | 1224.0759 | 5209.2777 | 2803.6656 | 11931.5084 | 10096.3984 | 115909.5665 | 69.5796 | 9.3121e-05 | 3.506e-05 | 6.4868e-05 | 5.143e-05 | 8.6528e-05 | 4.7285e-05 | 3.8634e-05 | 0.00012057 | 0.00011614 | 0.00012006 | 0.00011878 | 2.4135e-05 | 0.00011927 | 0.00011957 | 2.344e-05 | 3.9682e-05 | 2.0672e-05 | 6.7793e-05 | 4.3965e-05 | 0.00011782 | 0.00011902
6842 | 286 | Day286 | 1 | Hour1 | 10 | Fall | 1404 | #N/A | Fall | 318314.7075 | 106658.4629 | 5787.7151 | 457.4304 | 2573.1778 | 68381.871 | 16189.4962 | 2084.0432 | 36877.4648 | 69232.6627 | 8991.4772 | 35.3687 | 168.4714 | 34.7068 | 842.3592 | 1101.2301 | 4686.485 | 3080.3798 | 13109.1163 | 4657.221 | 115101.6047 | 70.0754 | 9.2121e-05 | 3.1541e-05 | 6.4638e-05 | 2.6898e-05 | 8.3506e-05 | 5.1952e-05 | 1.5554e-05 | 0.0001206 | 0.00011496 | 0.00011867 | 0.00011962 | 1.4776e-05 | 0.00012013 | 0.00011977 | 2.1088e-05 | 3.57e-05 | 2.2712e-05 | 7.4484e-05 | 2.028e-05 | 0.000117 | 0.00011987
6843 | 286 | Day286 | 2 | Hour2 | 10 | Fall | 1404 | #N/A | Fall | 314249.6602 | 104186.3444 | 5316.9173 | 454.6655 | 1984.9004 | 66508.0373 | 17658.975 | 2723.8998 | 36552.5812 | 69032.6021 | 8849.6443 | 34.8084 | 87.0951 | 34.1321 | 825.0573 | 1011.6513 | 4305.266 | 3359.978 | 14298.997 | 4708.8002 | 114434.8277 | 68.9405 | 8.9986e-05 | 2.8976e-05 | 6.4247e-05 | 2.0749e-05 | 8.1218e-05 | 5.6668e-05 | 2.033e-05 | 0.00011954 | 0.00011463 | 0.00011679 | 0.00011772 | 7.6389e-06 | 0.00011814 | 0.00011731 | 1.9372e-05 | 3.2796e-05 | 2.4774e-05 | 8.1245e-05 | 2.0504e-05 | 0.00011632 | 0.00011793
6844 | 286 | Day286 | 3 | Hour3 | 10 | Fall | 1404 | #N/A | Fall | 317998.0936 | 105970.5126 | 5070.2908 | 494.6819 | 1836.8057 | 67948.8798 | 19934.2258 | 1518.5145 | 36693.3884 | 68709.9243 | 8827.9974 | 35.1998 | 92.7501 | 34.4555 | 830.4671 | 964.7256 | 4105.5652 | 3792.8905 | 16141.3352 | 3355.3202 | 114231.3101 | 69.6554 | 9.1527e-05 | 2.7632e-05 | 6.9902e-05 | 1.9201e-05 | 8.2978e-05 | 6.3969e-05 | 1.1333e-05 | 0.00012 | 0.00011409 | 0.00011651 | 0.00011905 | 8.1349e-06 | 0.00011926 | 0.00011808 | 1.8474e-05 | 3.1275e-05 | 2.7966e-05 | 9.1713e-05 | 1.4611e-05 | 0.00011611 | 0.00011915
6845 | 286 | Day286 | 4 | Hour4 | 10 | Fall | 1404 | #N/A | Fall | 334829.5961 | 110851.3393 | 5006.4066 | 580.4044 | 1886.1804 | 72242.9828 | 22461.0926 | 5138.9392 | 37182.4768 | 69645.2256 | 8859.1727 | 35.6113 | 69.9719 | 34.8104 | 834.9822 | 952.5703 | 4053.8363 | 4273.6782 | 18187.4144 | 7025.1196 | 115686.875 | 70.4217 | 9.5742e-05 | 2.7283e-05 | 8.2015e-05 | 1.9717e-05 | 8.8221e-05 | 7.2078e-05 | 3.8355e-05 | 0.0001216 | 0.00011565 | 0.00011692 | 0.00012044 | 6.137e-06 | 0.00012049 | 0.00011872 | 1.8241e-05 | 3.088e-05 | 3.1511e-05 | 0.00010334 | 3.0591e-05 | 0.00011759 | 0.00012046
6846 | 286 | Day286 | 5 | Hour5 | 10 | Fall | 1404 | #N/A | Fall | 362953.6702 | 119323.6588 | 6644.3143 | 715.7336 | 2779.9929 | 78388.0837 | 23864.071 | 8840.2545 | 38252.7213 | 73876.433 | 9137.862 | 35.7367 | 226.306 | 34.9297 | 833.5727 | 1264.2155 | 5380.0988 | 4540.6233 | 19323.4478 | 11620.2474 | 121267.0162 | 70.6664 | 0.00010306 | 3.621e-05 | 0.00010114 | 2.906e-05 | 9.5726e-05 | 7.658e-05 | 6.5979e-05 | 0.0001251 | 0.00012267 | 0.0001206 | 0.00012086 | 1.9849e-05 | 0.0001209 | 0.00011852 | 2.4209e-05 | 4.0983e-05 | 3.3479e-05 | 0.00010979 | 5.06e-05 | 0.00012327 | 0.00012088
6847 | 286 | Day286 | 6 | Hour6 | 10 | Fall | 1404 | #N/A | Fall | 387701.3905 | 117678.5978 | 10175.991 | 814.7972 | 4724.0893 | 81398.6358 | 25206.6494 | 26859.549 | 36450.1632 | 74044.8808 | 8968.9574 | 32.3645 | 557.3535 | 31.6541 | 757.7074 | 1936.1886 | 8239.8024 | 4796.076 | 20410.5734 | 31583.6383 | 119464.0014 | 64.0186 | 0.00010164 | 5.5456e-05 | 0.00011514 | 4.9382e-05 | 9.9402e-05 | 8.0888e-05 | 0.00020047 | 0.0001192 | 0.00012295 | 0.00011837 | 0.00010946 | 4.8884e-05 | 0.00010956 | 0.00010773 | 3.7077e-05 | 6.2767e-05 | 3.5363e-05 | 0.00011597 | 0.00013753 | 0.00012143 | 0.00010951
6848 | 286 | Day286 | 7 | Hour7 | 10 | Fall | 1404 | #N/A | Fall | 400612.4966 | 121545.8506 | 13914.7627 | 963.4778 | 6704.5669 | 81302.7395 | 17121.68 | 32839.6522 | 36911.7213 | 78182.5932 | 9334.0071 | 30.5986 | 1004.9497 | 30.0332 | 725.8639 | 2647.5657 | 11267.197 | 3257.7467 | 13863.9333 | 39544.2191 | 124428.3215 | 60.6319 | 0.00010498 | 7.5831e-05 | 0.00013615 | 7.0085e-05 | 9.9285e-05 | 5.4943e-05 | 0.0002451 | 0.00012071 | 0.00012982 | 0.00012319 | 0.00010349 | 8.8141e-05 | 0.00010395 | 0.0001032 | 5.0699e-05 | 8.5829e-05 | 2.402e-05 | 7.8773e-05 | 0.00017219 | 0.00012648 | 0.00010372
6849 | 286 | Day286 | 8 | Hour8 | 10 | Fall | 1404 | #N/A | Fall | 409207.5422 | 130157.559 | 12844.4954 | 1144.597 | 8178.5889 | 83390.1882 | 15493.7012 | 24036.5353 | 38798.1112 | 83320.7193 | 9904.642 | 30.5734 | 1149.8772 | 29.9909 | 727.9631 | 2443.9256 | 10400.5698 | 2947.9907 | 12545.7105 | 32215.1242 | 132023.4725 | 60.5643 | 0.00011242 | 6.9999e-05 | 0.00016174 | 8.5493e-05 | 0.00010183 | 4.9719e-05 | 0.0001794 | 0.00012688 | 0.00013836 | 0.00013072 | 0.0001034 | 0.00010085 | 0.00010381 | 0.0001035 | 4.68e-05 | 7.9227e-05 | 2.1736e-05 | 7.1283e-05 | 0.00014028 | 0.0001342 | 0.0001036
6850 | 286 | Day286 | 9 | Hour9 | 10 | Fall | 1404 | #N/A | Fall | 415878.95 | 138433.2203 | 12741.7226 | 1296.9556 | 9833.7359 | 84300.833 | 15685.5335 | 15216.4651 | 40133.7852 | 86057.3355 | 10279.3875 | 30.9288 | 1101.2377 | 30.3545 | 737.4547 | 2424.371 | 10317.3515 | 2984.4907 | 12701.0427 | 25050.201 | 136470.5082 | 61.2834 | 0.00011956 | 6.9439e-05 | 0.00018327 | 0.0001028 | 0.00010295 | 5.0335e-05 | 0.00011357 | 0.00013125 | 0.0001429 | 0.00013566 | 0.0001046 | 9.6587e-05 | 0.00010506 | 0.00010485 | 4.6425e-05 | 7.8593e-05 | 2.2005e-05 | 7.2166e-05 | 0.00010908 | 0.00013872 | 0.00010483
6851 | 286 | Day286 | 10 | Hour10 | 10 | Fall | 1404 | #N/A | Fall | 421877.5683 | 142018.3351 | 14044.401 | 1378.3401 | 10691.0418 | 84367.3728 | 18456.5004 | 12683.1465 | 40106.4578 | 85850.0789 | 10257.7205 | 30.8533 | 1227.4744 | 30.3087 | 735.537 | 2672.232 | 11372.169 | 3511.7233 | 14944.7771 | 23374.1883 | 136214.2572 | 61.1619 | 0.00012266 | 7.6538e-05 | 0.00019477 | 0.00011176 | 0.00010303 | 5.9227e-05 | 9.4661e-05 | 0.00013116 | 0.00014256 | 0.00013538 | 0.00010435 | 0.00010766 | 0.0001049 | 0.00010458 | 5.1171e-05 | 8.6629e-05 | 2.5893e-05 | 8.4914e-05 | 0.00010178 | 0.00013846 | 0.00010462
6852 | 286 | Day286 | 11 | Hour11 | 10 | Fall | 1404 | #N/A | Fall | 424944.4716 | 144227.1341 | 15519.6401 | 1423.4125 | 11941.8804 | 83381.4928 | 17219.9821 | 12373.6892 | 40165.5735 | 86102.4359 | 10312.4067 | 30.8429 | 1478.2247 | 30.3246 | 737.4322 | 2952.9261 | 12566.7139 | 3276.4507 | 13943.5314 | 24315.5696 | 136580.4161 | 61.1674 | 0.00012457 | 8.4577e-05 | 0.00020114 | 0.00012483 | 0.00010182 | 5.5259e-05 | 9.2351e-05 | 0.00013135 | 0.00014298 | 0.0001361 | 0.00010431 | 0.00012965 | 0.00010496 | 0.00010485 | 5.6547e-05 | 9.5728e-05 | 2.4158e-05 | 7.9225e-05 | 0.00010588 | 0.00013883 | 0.00010463
6853 | 286 | Day286 | 12 | Hour12 | 10 | Fall | 1404 | #N/A | Fall | 427974.9593 | 145218.1309 | 17514.7068 | 1437.468 | 11532.0523 | 84280.1159 | 18603.2876 | 9568.2507 | 40461.8972 | 86487.4568 | 10391.0505 | 30.9541 | 1679.5034 | 30.4066 | 739.6784 | 3332.528 | 14182.1788 | 3539.6526 | 15063.6351 | 21100.303 | 137340.4046 | 61.3606 | 0.00012543 | 9.545e-05 | 0.00020312 | 0.00012055 | 0.00010292 | 5.9698e-05 | 7.1413e-05 | 0.00013232 | 0.00014361 | 0.00013714 | 0.00010469 | 0.0001473 | 0.00010524 | 0.00010517 | 6.3816e-05 | 0.00010803 | 2.6099e-05 | 8.559e-05 | 9.1881e-05 | 0.0001396 | 0.00010496
6854 | 286 | Day286 | 13 | Hour13 | 10 | Fall | 1404 | #N/A | Fall | 429691.4576 | 145368.1381 | 18959.7256 | 1429.1837 | 11399.4078 | 83169.3627 | 20261.8427 | 9089.7205 | 40610.3972 | 86421.8796 | 10441.2003 | 31.041 | 1736.8792 | 30.4878 | 742.1914 | 3607.4721 | 15352.2535 | 3855.2263 | 16406.6164 | 20489.1282 | 137473.4771 | 61.5289 | 0.00012555 | 0.00010332 | 0.00020195 | 0.00011916 | 0.00010156 | 6.502e-05 | 6.7841e-05 | 0.00013281 | 0.00014351 | 0.0001378 | 0.00010498 | 0.00015234 | 0.00010553 | 0.00010553 | 6.9081e-05 | 0.00011695 | 2.8426e-05 | 9.322e-05 | 8.922e-05 | 0.00013974 | 0.00010525
6855 | 286 | Day286 | 14 | Hour14 | 10 | Fall | 1404 | #N/A | Fall | 429132.2372 | 143424.7979 | 19831.4822 | 1391.0881 | 11947.9247 | 83154.413 | 21751.2797 | 9783.2805 | 40192.0398 | 84610.8527 | 10291.3074 | 30.9183 | 1953.1986 | 30.3697 | 739.2846 | 3773.3415 | 16058.1407 | 4138.6219 | 17612.6578 | 21731.2053 | 135094.1999 | 61.2879 | 0.00012388 | 0.00010808 | 0.00019657 | 0.0001249 | 0.00010155 | 6.98e-05 | 7.3018e-05 | 0.00013144 | 0.0001405 | 0.00013582 | 0.00010457 | 0.00017131 | 0.00010512 | 0.00010511 | 7.2257e-05 | 0.00012232 | 3.0515e-05 | 0.00010007 | 9.4628e-05 | 0.00013732 | 0.00010484
6856 | 286 | Day286 | 15 | Hour15 | 10 | Fall | 1404 | #N/A | Fall | 426971.4716 | 140271.2792 | 20044.0741 | 1333.9141 | 11744.8561 | 85837.6902 | 22784.9475 | 10332.1312 | 39374.6989 | 81844.6338 | 10032.575 | 30.8406 | 2573.2089 | 30.2525 | 736.3695 | 3813.7914 | 16230.2827 | 4335.2981 | 18449.6493 | 22076.9873 | 131251.9078 | 61.0931 | 0.00012115 | 0.00010923 | 0.00018849 | 0.00012277 | 0.00010482 | 7.3117e-05 | 7.7114e-05 | 0.00012876 | 0.0001359 | 0.00013241 | 0.0001043 | 0.00022569 | 0.00010471 | 0.0001047 | 7.3032e-05 | 0.00012364 | 3.1965e-05 | 0.00010483 | 9.6134e-05 | 0.00013342 | 0.0001045
6857 | 286 | Day286 | 16 | Hour16 | 10 | Fall | 1404 | #N/A | Fall | 422817.697 | 134285.4847 | 19747.5829 | 1237.1099 | 12807.0512 | 91489.5442 | 22995.7338 | 10880.6908 | 37901.7101 | 77712.0298 | 9664.8362 | 30.4249 | 3307.8701 | 29.8576 | 727.7708 | 3757.378 | 15990.2049 | 4375.4045 | 18620.3293 | 23687.742 | 125278.5761 | 60.2825 | 0.00011598 | 0.00010762 | 0.00017481 | 0.00013388 | 0.00011172 | 7.3793e-05 | 8.1208e-05 | 0.00012395 | 0.00012904 | 0.00012755 | 0.0001029 | 0.00029012 | 0.00010334 | 0.00010348 | 7.1951e-05 | 0.00012181 | 3.2261e-05 | 0.0001058 | 0.00010315 | 0.00012734 | 0.00010312
6858 | 286 | Day286 | 17 | Hour17 | 10 | Fall | 1404 | #N/A | Fall | 420590.8695 | 127363.4947 | 18756.3542 | 1105.8346 | 13186.4663 | 100031.7601 | 23541.1769 | 12533.5592 | 36435.8498 | 73759.6291 | 9283.7124 | 29.9945 | 3814.5269 | 29.4833 | 719.0274 | 3568.7766 | 15187.5776 | 4479.1861 | 19061.9908 | 25720.0255 | 119479.1913 | 59.4779 | 0.00011 | 0.00010222 | 0.00015626 | 0.00013784 | 0.00012216 | 7.5544e-05 | 9.3545e-05 | 0.00011915 | 0.00012248 | 0.00012252 | 0.00010144 | 0.00033456 | 0.00010205 | 0.00010223 | 6.834e-05 | 0.00011569 | 3.3026e-05 | 0.00010831 | 0.000112 | 0.00012145 | 0.00010174
6859 | 286 | Day286 | 18 | Hour18 | 10 | Fall | 1404 | #N/A | Fall | 424690.8168 | 125248.0538 | 16610.0428 | 986.3026 | 13167.734 | 107194.4317 | 21627.2761 | 16992.1492 | 36504.5217 | 73135.8919 | 9388.1919 | 30.6767 | 3039.0345 | 30.1405 | 736.3694 | 3160.3974 | 13449.6455 | 4115.0277 | 17512.2484 | 30159.8832 | 119028.6055 | 60.8172 | 0.00010818 | 9.052e-05 | 0.00013937 | 0.00013765 | 0.0001309 | 6.9402e-05 | 0.00012682 | 0.00011938 | 0.00012144 | 0.0001239 | 0.00010375 | 0.00026655 | 0.00010432 | 0.0001047 | 6.0519e-05 | 0.00010245 | 3.0341e-05 | 9.9502e-05 | 0.00013133 | 0.00012099 | 0.00010403
6860 | 286 | Day286 | 19 | Hour19 | 10 | Fall | 1404 | #N/A | Fall | 421996.9013 | 122947.9166 | 15869.7378 | 857.2595 | 12729.1841 | 105807.3254 | 19669.2783 | 21008.6426 | 37006.5045 | 73892.8693 | 9602.2725 | 31.3657 | 1786.3623 | 30.8909 | 757.2918 | 3019.5393 | 12850.1985 | 3742.4789 | 15926.7994 | 33737.8267 | 120501.6463 | 62.2566 | 0.00010619 | 8.6485e-05 | 0.00012114 | 0.00013306 | 0.00012921 | 6.3119e-05 | 0.0001568 | 0.00012102 | 0.0001227 | 0.00012673 | 0.00010608 | 0.00015668 | 0.00010692 | 0.00010767 | 5.7822e-05 | 9.7888e-05 | 2.7594e-05 | 9.0494e-05 | 0.00014691 | 0.00012249 | 0.00010649
6861 | 286 | Day286 | 20 | Hour20 | 10 | Fall | 1404 | #N/A | Fall | 408572.7555 | 117497.4517 | 15608.9534 | 717.9686 | 15266.5674 | 99031.8528 | 18210.6958 | 19598.4502 | 37081.0269 | 73779.2024 | 9647.4932 | 31.5268 | 1308.7785 | 31.0141 | 761.7737 | 2969.9198 | 12639.0336 | 3464.954 | 14745.7418 | 34865.0176 | 120507.7225 | 62.5409 | 0.00010148 | 8.5064e-05 | 0.00010145 | 0.00015959 | 0.00012094 | 5.8438e-05 | 0.00014627 | 0.00012126 | 0.00012251 | 0.00012732 | 0.00010662 | 0.00011479 | 0.00010735 | 0.00010831 | 5.6872e-05 | 9.6279e-05 | 2.5548e-05 | 8.3783e-05 | 0.00015182 | 0.00012249 | 0.00010698
6862 | 286 | Day286 | 21 | Hour21 | 10 | Fall | 1404 | #N/A | Fall | 388622.0971 | 113187.8799 | 10546.8986 | 607.8841 | 15619.5034 | 91689.7128 | 16717.8131 | 17788.9778 | 37337.7045 | 73502.076 | 9787.7318 | 31.9507 | 998.9639 | 31.4506 | 773.55 | 2006.7613 | 8540.1373 | 3180.9028 | 13536.9102 | 33408.4813 | 120627.5123 | 63.4013 | 9.776e-05 | 5.7477e-05 | 8.5898e-05 | 0.00016328 | 0.00011197 | 5.3647e-05 | 0.00013277 | 0.0001221 | 0.00012205 | 0.00012918 | 0.00010806 | 8.7616e-05 | 0.00010886 | 0.00010998 | 3.8428e-05 | 6.5055e-05 | 2.3454e-05 | 7.6915e-05 | 0.00014548 | 0.00012262 | 0.00010845
6863 | 286 | Day286 | 22 | Hour22 | 10 | Fall | 1404 | #N/A | Fall | 364929.2509 | 109046.0424 | 8668.131 | 527.9337 | 12922.1855 | 82607.3826 | 15287.8734 | 15170.2453 | 37245.9634 | 72198.6701 | 9726.3421 | 32.4715 | 678.3733 | 31.9333 | 785.7032 | 1649.2876 | 7018.8434 | 2908.8278 | 12379.0456 | 28092.4309 | 119170.9756 | 64.4049 | 9.4183e-05 | 4.7239e-05 | 7.4601e-05 | 0.00013508 | 0.00010088 | 4.9059e-05 | 0.00011322 | 0.0001218 | 0.00011989 | 0.00012836 | 0.00010982 | 5.9498e-05 | 0.00011053 | 0.00011171 | 3.1583e-05 | 5.3467e-05 | 2.1448e-05 | 7.0336e-05 | 0.00012233 | 0.00012114 | 0.00011017
6864 | 286 | Day286 | 23 | Hour23 | 10 | Fall | 1404 | #N/A | Fall | 342535.8296 | 108367.3855 | 7885.2402 | 494.3244 | 8708.1033 | 75764.1845 | 15094.0864 | 8315.4817 | 36929.5704 | 70095.5418 | 9491.2399 | 34.0018 | 504.7294 | 33.3339 | 818.6064 | 1500.3268 | 6384.9134 | 2871.9559 | 12222.1305 | 17023.5851 | 116516.352 | 67.3357 | 9.3597e-05 | 4.2972e-05 | 6.9852e-05 | 9.1029e-05 | 9.2521e-05 | 4.8437e-05 | 6.2063e-05 | 0.00012077 | 0.0001164 | 0.00012526 | 0.00011499 | 4.4268e-05 | 0.00011538 | 0.00011639 | 2.873e-05 | 4.8638e-05 | 2.1176e-05 | 6.9444e-05 | 7.4129e-05 | 0.00011844 | 0.00011518
6865 | 287 | Day287 | 0 | Hour0 | 10 | Fall | 57 | 406079.6487 | Fall | 325463.4258 | 116438.8367 | 7277.8881 | 515.7772 | 5907.3013 | 81041.3863 | 16916.5906 | 5788.8892 | 30735.4906 | 52081.4393 | 7176.8477 | 38.8208 | 585.5804 | 37.7508 | 920.8268 | 1384.7657 | 5893.1223 | 3218.7243 | 13697.8663 | 11696.1905 | 89993.7777 | 76.5716 | 0.00010057 | 3.9662e-05 | 7.2883e-05 | 6.1751e-05 | 9.8966e-05 | 5.4285e-05 | 4.3206e-05 | 0.00010051 | 8.6482e-05 | 9.4718e-05 | 0.00013129 | 5.136e-05 | 0.00013066 | 0.00013092 | 2.6517e-05 | 4.4891e-05 | 2.3732e-05 | 7.7829e-05 | 5.0931e-05 | 9.1478e-05 | 0.00013098
6866 | 287 | Day287 | 1 | Hour1 | 10 | Fall | 1404 | #N/A | Fall | 314767.9981 | 115923.4198 | 6590.8549 | 519.906 | 3678.51 | 78188.0315 | 18190.3528 | 4316.8773 | 30277.9671 | 48829.9769 | 6954.309 | 39.6622 | 288.1551 | 38.5482 | 931.4273 | 1254.0438 | 5336.8112 | 3461.0834 | 14729.2694 | 7995.3873 | 86062.253 | 78.2104 | 0.00010012 | 3.5918e-05 | 7.3466e-05 | 3.8453e-05 | 9.5481e-05 | 5.8373e-05 | 3.2219e-05 | 9.9016e-05 | 8.1083e-05 | 9.1781e-05 | 0.00013414 | 2.5273e-05 | 0.00013342 | 0.00013243 | 2.4014e-05 | 4.0654e-05 | 2.5519e-05 | 8.369e-05 | 3.4816e-05 | 8.7481e-05 | 0.00013379
6867 | 287 | Day287 | 2 | Hour2 | 10 | Fall | 1404 | #N/A | Fall | 309597.8884 | 116360.3726 | 6115.4658 | 534.2837 | 1995.8526 | 78460.1376 | 19883.2771 | 3292.2547 | 29326.5904 | 45846.9728 | 6550.5028 | 40.4026 | 210.1343 | 39.184 | 942.4576 | 1163.5913 | 4951.8744 | 3783.1965 | 16100.0806 | 5288.1073 | 81724.066 | 79.5865 | 0.0001005 | 3.3327e-05 | 7.5498e-05 | 2.0863e-05 | 9.5814e-05 | 6.3805e-05 | 2.4572e-05 | 9.5905e-05 | 7.613e-05 | 8.6451e-05 | 0.00013664 | 1.843e-05 | 0.00013562 | 0.000134 | 2.2282e-05 | 3.7721e-05 | 2.7894e-05 | 9.1478e-05 | 2.3027e-05 | 8.3072e-05 | 0.00013614
6868 | 287 | Day287 | 3 | Hour3 | 10 | Fall | 1404 | #N/A | Fall | 309234.5173 | 117801.0165 | 5816.2158 | 574.7971 | 1431.9913 | 79553.5051 | 22057.3314 | 1509.6926 | 28846.5756 | 44122.5938 | 6339.8676 | 41.0224 | 148.0636 | 39.6558 | 952.1887 | 1106.653 | 4709.5628 | 4196.8544 | 17860.477 | 2941.6839 | 79309.0369 | 80.6782 | 0.00010174 | 3.1697e-05 | 8.1223e-05 | 1.4969e-05 | 9.7149e-05 | 7.0782e-05 | 1.1268e-05 | 9.4335e-05 | 7.3267e-05 | 8.3671e-05 | 0.00013874 | 1.2986e-05 | 0.00013726 | 0.00013538 | 2.1192e-05 | 3.5876e-05 | 3.0944e-05 | 0.00010148 | 1.281e-05 | 8.0617e-05 | 0.00013801
6869 | 287 | Day287 | 4 | Hour4 | 10 | Fall | 1404 | #N/A | Fall | 314444.6737 | 120179.2808 | 5671.9624 | 651.653 | 1497.9935 | 80387.375 | 24517.3511 | 1985.2776 | 28670.0431 | 43545.9336 | 6256.624 | 41.2831 | 46.7448 | 39.8597 | 953.2918 | 1079.2058 | 4592.7566 | 4664.9231 | 19852.4281 | 3483.271 | 78472.6008 | 81.1428 | 0.0001038 | 3.0911e-05 | 9.2083e-05 | 1.5659e-05 | 9.8167e-05 | 7.8676e-05 | 1.4817e-05 | 9.3758e-05 | 7.2309e-05 | 8.2573e-05 | 0.00013962 | 4.0999e-06 | 0.00013796 | 0.00013554 | 2.0666e-05 | 3.4986e-05 | 3.4396e-05 | 0.0001128 | 1.5168e-05 | 7.9766e-05 | 0.0001388
6870 | 287 | Day287 | 5 | Hour5 | 10 | Fall | 1404 | #N/A | Fall | 325573.4928 | 123531.6569 | 7437.892 | 763.7544 | 2219.2438 | 82095.0382 | 25781.7673 | 4323.2091 | 28476.2077 | 43597.5017 | 6233.3849 | 40.9939 | 88.9209 | 39.5326 | 944.3895 | 1415.2097 | 6022.6822 | 4905.5039 | 20876.2635 | 6542.4529 | 78307.0943 | 80.5265 | 0.00010669 | 4.0534e-05 | 0.00010792 | 2.3198e-05 | 0.00010025 | 8.2734e-05 | 3.2266e-05 | 9.3124e-05 | 7.2395e-05 | 8.2266e-05 | 0.00013864 | 7.799e-06 | 0.00013683 | 0.00013427 | 2.71e-05 | 4.5878e-05 | 3.617e-05 | 0.00011862 | 2.8489e-05 | 7.9598e-05 | 0.00013775
6871 | 287 | Day287 | 6 | Hour6 | 10 | Fall | 1404 | #N/A | Fall | 340545.1267 | 124989.6709 | 10830.6336 | 879.1675 | 2978.0875 | 85124.1413 | 28924.0689 | 9233.3407 | 27555.1589 | 42796.0562 | 6065.8981 | 39.4134 | 182.1849 | 38.0811 | 909.2237 | 2060.7476 | 8769.886 | 5503.3904 | 23420.6784 | 12211.4282 | 76417.1132 | 77.4945 | 0.00010795 | 5.9024e-05 | 0.00012423 | 3.1131e-05 | 0.00010395 | 9.2817e-05 | 6.8913e-05 | 9.0112e-05 | 7.1064e-05 | 8.0056e-05 | 0.0001333 | 1.5979e-05 | 0.00013181 | 0.00012927 | 3.9462e-05 | 6.6805e-05 | 4.0578e-05 | 0.00013307 | 5.3174e-05 | 7.7677e-05 | 0.00013256
6872 | 287 | Day287 | 7 | Hour7 | 10 | Fall | 1404 | #N/A | Fall | 356627.967 | 130288.8879 | 12282.003 | 1009.972 | 5271.3505 | 89950.9402 | 20842.8089 | 19456.6196 | 27147.63 | 42996.5812 | 6075.4434 | 38.6737 | 328.4539 | 37.4981 | 901.1044 | 2336.9 | 9945.103 | 3965.7669 | 16877.042 | 24727.9702 | 76219.6547 | 76.1718 | 0.00011253 | 6.6933e-05 | 0.00014272 | 5.5103e-05 | 0.00010985 | 6.6884e-05 | 0.00014521 | 8.8779e-05 | 7.1397e-05 | 8.0182e-05 | 0.0001308 | 2.8808e-05 | 0.00012979 | 0.00012812 | 4.475e-05 | 7.5758e-05 | 2.9241e-05 | 9.5893e-05 | 0.00010768 | 7.7476e-05 | 0.0001303
6873 | 287 | Day287 | 8 | Hour8 | 10 | Fall | 1404 | #N/A | Fall | 374130.5525 | 130545.6935 | 12045.655 | 1068.1037 | 10069.562 | 94957.7106 | 18485.2388 | 32299.8528 | 25907.7967 | 41361.5801 | 5863.6901 | 36.7957 | 591.9614 | 35.8093 | 861.1026 | 2291.9301 | 9753.725 | 3517.1914 | 14968.0474 | 42369.4148 | 73133.067 | 72.605 | 0.00011275 | 6.5645e-05 | 0.00015093 | 0.00010526 | 0.00011596 | 5.9319e-05 | 0.00024107 | 8.4725e-05 | 6.8682e-05 | 7.7387e-05 | 0.00012444 | 5.1919e-05 | 0.00012394 | 0.00012243 | 4.3889e-05 | 7.43e-05 | 2.5933e-05 | 8.5046e-05 | 0.0001845 | 7.4339e-05 | 0.0001242
6874 | 287 | Day287 | 9 | Hour9 | 10 | Fall | 1404 | #N/A | Fall | 385999.4616 | 132781.2695 | 12440.3711 | 1111.2159 | 15297.8881 | 99066.632 | 18487.2157 | 32680.0706 | 25486.727 | 40910.3901 | 5805.5932 | 36.106 | 1011.3752 | 35.1588 | 849.4485 | 2367.0328 | 10073.3383 | 3517.5675 | 14969.6481 | 47977.9587 | 72202.7102 | 71.2648 | 0.00011468 | 6.7796e-05 | 0.00015702 | 0.00015991 | 0.00012098 | 5.9325e-05 | 0.00024391 | 8.3348e-05 | 6.7933e-05 | 7.662e-05 | 0.00012211 | 8.8705e-05 | 0.00012169 | 0.00012078 | 4.5327e-05 | 7.6735e-05 | 2.5936e-05 | 8.5056e-05 | 0.00020892 | 7.3393e-05 | 0.0001219
6875 | 287 | Day287 | 10 | Hour10 | 10 | Fall | 1404 | #N/A | Fall | 392634.1184 | 132255.5296 | 14180.1732 | 1111.4633 | 21204.0091 | 99114.3846 | 21624.8777 | 29977.1279 | 24969.5279 | 40221.14 | 5702.7829 | 35.3358 | 1370.49 | 34.4263 | 832.8501 | 2698.0654 | 11482.1078 | 4114.5713 | 17510.3063 | 51181.137 | 70893.4509 | 69.762 | 0.00011423 | 7.7278e-05 | 0.00015706 | 0.00022165 | 0.00012104 | 6.9394e-05 | 0.00022374 | 8.1656e-05 | 6.6788e-05 | 7.5263e-05 | 0.00011951 | 0.0001202 | 0.00011916 | 0.00011842 | 5.1666e-05 | 8.7466e-05 | 3.0338e-05 | 9.9491e-05 | 0.00022287 | 7.2062e-05 | 0.00011933
6876 | 287 | Day287 | 11 | Hour11 | 10 | Fall | 1404 | #N/A | Fall | 395385.4118 | 133731.6584 | 16193.5102 | 1120.9867 | 23332.9749 | 100817.14 | 20596.8053 | 25603.9355 | 25070.879 | 40461.4254 | 5792.3661 | 35.4629 | 1754.4922 | 34.6058 | 839.1695 | 3081.1436 | 13112.3666 | 3918.9597 | 16677.8456 | 48936.9104 | 71324.6705 | 70.0687 | 0.0001155 | 8.825e-05 | 0.0001584 | 0.00024391 | 0.00012312 | 6.6095e-05 | 0.0001911 | 8.1988e-05 | 6.7187e-05 | 7.6446e-05 | 0.00011994 | 0.00015388 | 0.00011978 | 0.00011931 | 5.9002e-05 | 9.9885e-05 | 2.8895e-05 | 9.4761e-05 | 0.0002131 | 7.2501e-05 | 0.00011986
6877 | 287 | Day287 | 12 | Hour12 | 10 | Fall | 1404 | #N/A | Fall | 396122.2078 | 133975.309 | 18510.1072 | 1115.3448 | 24342.8917 | 100560.059 | 22053.1724 | 20917.0334 | 25166.2032 | 40543.3056 | 5845.4095 | 35.6146 | 2179.7913 | 34.7757 | 843.1905 | 3521.9231 | 14988.1841 | 4196.0631 | 17857.1093 | 45259.9252 | 71554.9183 | 70.3903 | 0.00011571 | 0.00010087 | 0.00015761 | 0.00025446 | 0.0001228 | 7.0769e-05 | 0.00015611 | 8.23e-05 | 6.7323e-05 | 7.7146e-05 | 0.00012045 | 0.00019118 | 0.00012037 | 0.00011989 | 6.7442e-05 | 0.00011417 | 3.0939e-05 | 0.00010146 | 0.00019708 | 7.2735e-05 | 0.00012041
6878 | 287 | Day287 | 13 | Hour13 | 10 | Fall | 1404 | #N/A | Fall | 396259.4736 | 134401.1138 | 20227.43 | 1101.8438 | 23723.6312 | 99975.2009 | 24184.218 | 17575.6139 | 25291.9443 | 40688.8088 | 5873.4159 | 35.9201 | 2293.9482 | 35.0649 | 851.3199 | 3848.6786 | 16378.7514 | 4601.5377 | 19582.6803 | 41299.2451 | 71854.169 | 70.9851 | 0.00011608 | 0.00011023 | 0.0001557 | 0.00024799 | 0.00012209 | 7.7607e-05 | 0.00013118 | 8.2711e-05 | 6.7565e-05 | 7.7515e-05 | 0.00012148 | 0.0002012 | 0.00012137 | 0.00012104 | 7.37e-05 | 0.00012477 | 3.3928e-05 | 0.00011127 | 0.00017984 | 7.3039e-05 | 0.00012143
6879 | 287 | Day287 | 14 | Hour14 | 10 | Fall | 1404 | #N/A | Fall | 396102.5126 | 132920.1546 | 21165.3101 | 1061.9741 | 21956.0568 | 101381.0979 | 25718.1717 | 17677.7718 | 24993.8967 | 40187.9912 | 5776.1739 | 35.7713 | 2345.4822 | 34.9125 | 847.7477 | 4027.1293 | 17138.1808 | 4893.4035 | 20824.7682 | 39633.8286 | 70958.0619 | 70.6838 | 0.0001148 | 0.00011534 | 0.00015006 | 0.00022951 | 0.0001238 | 8.2529e-05 | 0.00013194 | 8.1736e-05 | 6.6733e-05 | 7.6232e-05 | 0.00012098 | 0.00020572 | 0.00012084 | 0.00012053 | 7.7117e-05 | 0.00013055 | 3.608e-05 | 0.00011832 | 0.00017258 | 7.2128e-05 | 0.00012091
6880 | 287 | Day287 | 15 | Hour15 | 10 | Fall | 1404 | #N/A | Fall | 395856.3484 | 129516.5063 | 20952.6155 | 996.9808 | 23170.1961 | 102406.3341 | 26408.803 | 20124.4542 | 24272.1757 | 39077.5964 | 5594.0259 | 35.1304 | 2434.984 | 34.2793 | 832.2665 | 3986.6598 | 16965.9557 | 5024.8101 | 21383.9929 | 43294.6503 | 68943.7981 | 69.4098 | 0.00011186 | 0.00011419 | 0.00014088 | 0.00024221 | 0.00012506 | 8.4746e-05 | 0.0001502 | 7.9376e-05 | 6.4889e-05 | 7.3828e-05 | 0.00011881 | 0.00021357 | 0.00011865 | 0.00011833 | 7.6342e-05 | 0.00012924 | 3.7049e-05 | 0.0001215 | 0.00018853 | 7.0081e-05 | 0.00011873
6881 | 287 | Day287 | 16 | Hour16 | 10 | Fall | 1404 | #N/A | Fall | 394955.0069 | 127777.782 | 20679.3631 | 938.6248 | 20490.7071 | 108405.6304 | 26795.0207 | 18318.2568 | 23870.2086 | 38639.1543 | 5490.9104 | 34.9178 | 2650.8783 | 34.0997 | 829.4528 | 3934.668 | 16744.6951 | 5098.2959 | 21696.7249 | 38808.9639 | 68000.2733 | 69.0175 | 0.00011036 | 0.0001127 | 0.00013263 | 0.0002142 | 0.00013238 | 8.5985e-05 | 0.00013672 | 7.8061e-05 | 6.4161e-05 | 7.2467e-05 | 0.00011809 | 0.0002325 | 0.00011803 | 0.00011793 | 7.5346e-05 | 0.00012755 | 3.7591e-05 | 0.00012328 | 0.00016899 | 6.9121e-05 | 0.00011806
6882 | 287 | Day287 | 17 | Hour17 | 10 | Fall | 1404 | #N/A | Fall | 397314.2399 | 124773.6097 | 19325.8598 | 865.2672 | 19530.7173 | 114890.6585 | 27714.2959 | 20141.9136 | 23347.1314 | 37989.302 | 5345.2408 | 34.3398 | 2505.6821 | 33.5548 | 816.6671 | 3677.1366 | 15648.7232 | 5273.2066 | 22441.0893 | 39672.631 | 66681.6741 | 67.8946 | 0.00010777 | 0.00010532 | 0.00012227 | 0.00020416 | 0.0001403 | 8.8935e-05 | 0.00015033 | 7.6351e-05 | 6.3082e-05 | 7.0545e-05 | 0.00011614 | 0.00021977 | 0.00011614 | 0.00011612 | 7.0415e-05 | 0.00011921 | 3.8881e-05 | 0.00012751 | 0.00017275 | 6.7781e-05 | 0.00011614
6883 | 287 | Day287 | 18 | Hour18 | 10 | Fall | 1404 | #N/A | Fall | 406079.6487 | 127747.7051 | 16201.9099 | 830.0395 | 17454.3682 | 122718.8681 | 25832.9462 | 23256.4499 | 23867.8387 | 38849.6031 | 5508.3967 | 35.2121 | 2901.5837 | 34.4515 | 840.276 | 3082.7418 | 13119.1681 | 4915.2417 | 20917.7045 | 40710.8181 | 68225.8385 | 69.6636 | 0.00011034 | 8.8296e-05 | 0.00011729 | 0.00018246 | 0.00014986 | 8.2898e-05 | 0.00017358 | 7.8054e-05 | 6.4511e-05 | 7.2698e-05 | 0.00011909 | 0.00025449 | 0.00011924 | 0.00011947 | 5.9032e-05 | 9.9937e-05 | 3.6241e-05 | 0.00011885 | 0.00017727 | 6.9351e-05 | 0.00011917
6884 | 287 | Day287 | 19 | Hour19 | 10 | Fall | 1404 | #N/A | Fall | 405993.6154 | 130043.2328 | 14698.7458 | 795.9636 | 20068.376 | 119281.0236 | 23930.5444 | 23208.7419 | 24528.0219 | 39849.1139 | 5698.5053 | 36.2409 | 2951.0048 | 35.5048 | 868.5956 | 2796.7343 | 11902.0114 | 4553.2712 | 19377.2732 | 43277.118 | 70075.6411 | 71.7458 | 0.00011232 | 8.0104e-05 | 0.00011248 | 0.00020978 | 0.00014566 | 7.6793e-05 | 0.00017322 | 8.0213e-05 | 6.617e-05 | 7.5207e-05 | 0.00012257 | 0.00025882 | 0.00012289 | 0.0001235 | 5.3556e-05 | 9.0665e-05 | 3.3572e-05 | 0.0001101 | 0.00018845 | 7.1231e-05 | 0.00012273
6885 | 287 | Day287 | 20 | Hour20 | 10 | Fall | 1404 | #N/A | Fall | 394121.9474 | 126748.2841 | 13612.5545 | 731.4147 | 21926.1985 | 111502.1582 | 21928.7629 | 23958.4366 | 24620.0566 | 39898.5664 | 5745.2144 | 36.3558 | 2506.9413 | 35.6174 | 871.3859 | 2590.0644 | 11022.4901 | 4172.3917 | 17756.3712 | 45884.6351 | 70263.8375 | 71.9732 | 0.00010947 | 7.4184e-05 | 0.00010335 | 0.0002292 | 0.00013616 | 7.0369e-05 | 0.00017881 | 8.0513e-05 | 6.6252e-05 | 7.5823e-05 | 0.00012296 | 0.00021988 | 0.00012328 | 0.0001239 | 4.9598e-05 | 8.3965e-05 | 3.0764e-05 | 0.00010089 | 0.0001998 | 7.1422e-05 | 0.00012312
6886 | 287 | Day287 | 21 | Hour21 | 10 | Fall | 1404 | #N/A | Fall | 376004.0305 | 124791.6392 | 12429.4921 | 676.3076 | 18844.2094 | 104648.966 | 20241.9316 | 18916.1489 | 25319.4501 | 41082.3518 | 5956.2191 | 37.1085 | 2134.3212 | 36.288 | 889.5971 | 2364.9628 | 10064.5293 | 3851.4378 | 16390.4938 | 37760.3583 | 72358.021 | 73.3964 | 0.00010778 | 6.7737e-05 | 9.5567e-05 | 0.00019698 | 0.00012779 | 6.4956e-05 | 0.00014118 | 8.2801e-05 | 6.8218e-05 | 7.8608e-05 | 0.0001255 | 0.0001872 | 0.0001256 | 0.00012648 | 4.5287e-05 | 7.6668e-05 | 2.8398e-05 | 9.3129e-05 | 0.00016443 | 7.3551e-05 | 0.00012555
6887 | 287 | Day287 | 22 | Hour22 | 10 | Fall | 1404 | #N/A | Fall | 354099.5457 | 120927.6959 | 10175.9522 | 613.4541 | 13893.2382 | 94806.978 | 18395.3581 | 16948.8868 | 26285.968 | 43208.0428 | 6185.3136 | 37.5341 | 1685.8928 | 36.7232 | 898.5081 | 1936.1812 | 8239.771 | 3500.0898 | 14895.2683 | 30842.1251 | 75679.3244 | 74.2573 | 0.00010445 | 5.5456e-05 | 8.6685e-05 | 0.00014523 | 0.00011578 | 5.9031e-05 | 0.0001265 | 8.5961e-05 | 7.1748e-05 | 8.1632e-05 | 0.00012694 | 0.00014787 | 0.00012711 | 0.00012775 | 3.7077e-05 | 6.2767e-05 | 2.5807e-05 | 8.4633e-05 | 0.0001343 | 7.6927e-05 | 0.00012702
6888 | 287 | Day287 | 23 | Hour23 | 10 | Fall | 1404 | #N/A | Fall | 333062.1224 | 115563.9155 | 8803.1801 | 550.7909 | 12723.0591 | 83472.5138 | 16851.4296 | 12392.8767 | 27604.5349 | 46509.0906 | 6461.79 | 37.4514 | 1163.0643 | 36.569 | 891.8565 | 1674.9835 | 7128.1967 | 3206.3261 | 13645.1035 | 25115.9357 | 80575.4155 | 74.0204 | 9.9813e-05 | 4.7975e-05 | 7.7831e-05 | 0.000133 | 0.00010193 | 5.4076e-05 | 9.2495e-05 | 9.0273e-05 | 7.7229e-05 | 8.528e-05 | 0.00012666 | 0.00010201 | 0.00012657 | 0.00012681 | 3.2075e-05 | 5.43e-05 | 2.3641e-05 | 7.753e-05 | 0.00010937 | 8.1904e-05 | 0.00012662
6889 | 288 | Day288 | 0 | Hour0 | 10 | Fall | 53 | 419101.2672 | Fall | 317115.4838 | 115623.3863 | 7954.8833 | 519.3267 | 6421.321 | 78423.151 | 14329.7445 | 6285.6637 | 29837.8176 | 49045.8498 | 7017.1328 | 38.9446 | 655.1278 | 37.9939 | 925.141 | 1513.5778 | 6441.3055 | 2726.5244 | 11603.2201 | 12706.9847 | 85900.8001 | 76.9385 | 9.9864e-05 | 4.3352e-05 | 7.3385e-05 | 6.7124e-05 | 9.5769e-05 | 4.5984e-05 | 4.6913e-05 | 9.7577e-05 | 8.1442e-05 | 9.261e-05 | 0.00013171 | 5.7459e-05 | 0.00013151 | 0.00013154 | 2.8984e-05 | 4.9067e-05 | 2.0103e-05 | 6.5928e-05 | 5.5332e-05 | 8.7317e-05 | 0.00013161
6890 | 288 | Day288 | 1 | Hour1 | 10 | Fall | 1404 | #N/A | Fall | 305812.1381 | 114594.3701 | 7076.1624 | 519.1987 | 3672.8277 | 74198.0303 | 14379.3084 | 4299.2839 | 30156.5599 | 48614.2931 | 7006.0067 | 39.48 | 287.4148 | 38.4086 | 930.7934 | 1346.3833 | 5729.7791 | 2735.9549 | 11643.3535 | 7972.1116 | 85776.8597 | 77.8886 | 9.8975e-05 | 3.8563e-05 | 7.3366e-05 | 3.8393e-05 | 9.0609e-05 | 4.6143e-05 | 3.2088e-05 | 9.8619e-05 | 8.0725e-05 | 9.2463e-05 | 0.00013352 | 2.5208e-05 | 0.00013294 | 0.00013234 | 2.5782e-05 | 4.3647e-05 | 2.0173e-05 | 6.6156e-05 | 3.4714e-05 | 8.7191e-05 | 0.00013323
6891 | 288 | Day288 | 2 | Hour2 | 10 | Fall | 1404 | #N/A | Fall | 299540.6703 | 115355.2572 | 6478.9245 | 535.4489 | 2001.5253 | 74038.3364 | 14772.5772 | 3293.1397 | 29329.4779 | 45863.2651 | 6636.1016 | 40.4052 | 210.8476 | 39.1716 | 946.1923 | 1232.7467 | 5246.1778 | 2810.7823 | 11961.7949 | 5294.665 | 81828.8445 | 79.5768 | 9.9632e-05 | 3.5308e-05 | 7.5663e-05 | 2.0923e-05 | 9.0414e-05 | 4.7405e-05 | 2.4578e-05 | 9.5914e-05 | 7.6157e-05 | 8.7581e-05 | 0.00013665 | 1.8493e-05 | 0.00013558 | 0.00013453 | 2.3606e-05 | 3.9963e-05 | 2.0725e-05 | 6.7965e-05 | 2.3056e-05 | 8.3178e-05 | 0.00013612
6892 | 288 | Day288 | 3 | Hour3 | 10 | Fall | 1404 | #N/A | Fall | 297256.2737 | 116806.9863 | 6081.1413 | 576.6542 | 1439.1289 | 74492.1809 | 15648.8997 | 1507.5972 | 28881.9659 | 44196.2749 | 6438.3867 | 41.0667 | 148.8249 | 39.7348 | 957.4314 | 1157.0604 | 4924.0809 | 2977.5204 | 12671.3793 | 2946.7261 | 79516.6275 | 80.8015 | 0.00010089 | 3.314e-05 | 8.1485e-05 | 1.5044e-05 | 9.0968e-05 | 5.0217e-05 | 1.1252e-05 | 9.4451e-05 | 7.3389e-05 | 8.4972e-05 | 0.00013889 | 1.3053e-05 | 0.00013753 | 0.00013613 | 2.2157e-05 | 3.751e-05 | 2.1954e-05 | 7.1997e-05 | 1.2831e-05 | 8.0828e-05 | 0.00013822
6893 | 288 | Day288 | 4 | Hour4 | 10 | Fall | 1404 | #N/A | Fall | 299766.7626 | 118934.319 | 5788.6554 | 653.7276 | 1506.8476 | 74349.6235 | 16801.677 | 1986.4493 | 28696.6763 | 43599.8081 | 6361.3451 | 41.3181 | 46.826 | 39.9241 | 959.5652 | 1101.409 | 4687.2464 | 3196.8596 | 13604.8174 | 3493.297 | 78657.8295 | 81.2423 | 0.00010272 | 3.1546e-05 | 9.2376e-05 | 1.5752e-05 | 9.0794e-05 | 5.3917e-05 | 1.4826e-05 | 9.3845e-05 | 7.2398e-05 | 8.3955e-05 | 0.00013974 | 4.107e-06 | 0.00013819 | 0.00013643 | 2.1091e-05 | 3.5706e-05 | 2.3571e-05 | 7.7301e-05 | 1.5212e-05 | 7.9955e-05 | 0.00013897
6894 | 288 | Day288 | 5 | Hour5 | 10 | Fall | 1404 | #N/A | Fall | 306350.698 | 121176.2963 | 5999.2602 | 763.2931 | 2224.3623 | 74991.4723 | 17650.5907 | 4312.8928 | 28361.594 | 43452.6152 | 6301.0447 | 40.8113 | 89.3646 | 39.4772 | 947.6231 | 1141.4809 | 4857.7793 | 3358.3827 | 14292.208 | 6537.2551 | 78115.254 | 80.2885 | 0.00010466 | 3.2694e-05 | 0.00010786 | 2.3252e-05 | 9.1578e-05 | 5.6641e-05 | 3.2189e-05 | 9.2749e-05 | 7.2154e-05 | 8.3159e-05 | 0.00013802 | 7.8379e-06 | 0.00013664 | 0.00013473 | 2.1859e-05 | 3.7005e-05 | 2.4762e-05 | 8.1206e-05 | 2.8466e-05 | 7.9403e-05 | 0.00013734
6895 | 288 | Day288 | 6 | Hour6 | 10 | Fall | 1404 | #N/A | Fall | 316875.0931 | 122566.5742 | 6491.8614 | 881.6501 | 2993.369 | 77435.4661 | 19755.7441 | 9238.4948 | 27500.638 | 42712.0156 | 6122.8836 | 39.347 | 183.7209 | 38.1061 | 915.2221 | 1235.2082 | 5256.6532 | 3758.9308 | 15996.8133 | 12231.8638 | 76335.5373 | 77.4531 | 0.00010586 | 3.5379e-05 | 0.00012458 | 3.1291e-05 | 9.4562e-05 | 6.3396e-05 | 6.8952e-05 | 8.9934e-05 | 7.0924e-05 | 8.0808e-05 | 0.00013307 | 1.6114e-05 | 0.00013189 | 0.00013013 | 2.3653e-05 | 4.0043e-05 | 2.7716e-05 | 9.0892e-05 | 5.3263e-05 | 7.7594e-05 | 0.00013249
6896 | 288 | Day288 | 7 | Hour7 | 10 | Fall | 1404 | #N/A | Fall | 331218.4366 | 124849.888 | 8620.5131 | 992.6986 | 5184.4618 | 81957.9919 | 14664.277 | 19112.8371 | 26552.1527 | 42030.3741 | 5969.0203 | 37.8115 | 323.2895 | 36.8155 | 886.3055 | 1640.2274 | 6980.2858 | 2790.176 | 11874.101 | 24297.2989 | 74551.5471 | 74.6271 | 0.00010783 | 4.6979e-05 | 0.00014028 | 5.4195e-05 | 0.00010009 | 4.7058e-05 | 0.00014265 | 8.6832e-05 | 6.9792e-05 | 7.8777e-05 | 0.00012788 | 2.8355e-05 | 0.00012743 | 0.00012602 | 3.1409e-05 | 5.3173e-05 | 2.0573e-05 | 6.7467e-05 | 0.0001058 | 7.5781e-05 | 0.00012766
6897 | 288 | Day288 | 8 | Hour8 | 10 | Fall | 1404 | #N/A | Fall | 348119.9244 | 123687.2201 | 9858.7336 | 1038.5657 | 9786.7007 | 86706.6984 | 13324.2777 | 31417.1039 | 25086.7993 | 40046.5301 | 5685.509 | 35.6397 | 574.8832 | 34.7395 | 836.5237 | 1875.8239 | 7982.9096 | 2535.2139 | 10789.0638 | 41203.8045 | 70818.8384 | 70.3791 | 0.00010683 | 5.3727e-05 | 0.00014676 | 0.0001023 | 0.00010588 | 4.2758e-05 | 0.00023448 | 8.204e-05 | 6.6498e-05 | 7.5035e-05 | 0.00012053 | 5.0421e-05 | 0.00012024 | 0.00011894 | 3.5921e-05 | 6.0811e-05 | 1.8693e-05 | 6.1302e-05 | 0.00017942 | 7.1987e-05 | 0.00012039
6898 | 288 | Day288 | 9 | Hour9 | 10 | Fall | 1404 | #N/A | Fall | 362459.7159 | 126150.0883 | 11313.2536 | 1081.1467 | 14852.3511 | 91259.673 | 14287.0353 | 31792.1719 | 24644.4383 | 39571.2639 | 5634.2223 | 34.9754 | 980.5298 | 34.1138 | 824.4525 | 2152.5758 | 9160.6777 | 2718.3981 | 11568.6372 | 46644.5231 | 69849.9245 | 69.0892 | 0.00010896 | 6.1654e-05 | 0.00015277 | 0.00015526 | 0.00011144 | 4.5847e-05 | 0.00023728 | 8.0593e-05 | 6.5709e-05 | 7.4359e-05 | 0.00011829 | 8.6e-05 | 0.00011808 | 0.00011722 | 4.122e-05 | 6.9782e-05 | 2.0043e-05 | 6.5731e-05 | 0.00020311 | 7.1002e-05 | 0.00011818
6899 | 288 | Day288 | 10 | Hour10 | 10 | Fall | 1404 | #N/A | Fall | 373744.2912 | 127328.9449 | 13713.063 | 1090.1 | 20764.7466 | 92360.1208 | 17753.8138 | 29384.995 | 24318.9609 | 39220.2743 | 5586.517 | 34.4657 | 1339.3157 | 33.6472 | 815.3263 | 2609.1882 | 11103.8747 | 3378.023 | 14375.7908 | 50149.7416 | 69125.7522 | 68.1129 | 0.00010997 | 7.4732e-05 | 0.00015404 | 0.00021706 | 0.00011279 | 5.6972e-05 | 0.00021932 | 7.9529e-05 | 6.5126e-05 | 7.3729e-05 | 0.00011656 | 0.00011747 | 0.00011646 | 0.00011592 | 4.9964e-05 | 8.4585e-05 | 2.4907e-05 | 8.1681e-05 | 0.00021838 | 7.0266e-05 | 0.00011651
6900 | 288 | Day288 | 11 | Hour11 | 10 | Fall | 1404 | #N/A | Fall | 382983.1801 | 130153.998 | 16391.5463 | 1105.1385 | 22957.8637 | 95871.2525 | 18713.8332 | 25230.0707 | 24570.2039 | 39683.3034 | 5690.2477 | 34.7882 | 1721.836 | 34.0093 | 825.0886 | 3118.824 | 13272.7223 | 3560.6861 | 15153.147 | 48187.9345 | 69943.755 | 68.7975 | 0.00011241 | 8.9329e-05 | 0.00015616 | 0.00023999 | 0.00011708 | 6.0053e-05 | 0.00018831 | 8.035e-05 | 6.5895e-05 | 7.5098e-05 | 0.00011765 | 0.00015102 | 0.00011771 | 0.00011731 | 5.9723e-05 | 0.00010111 | 2.6254e-05 | 8.6098e-05 | 0.00020983 | 7.1097e-05 | 0.00011768
6901 | 288 | Day288 | 12 | Hour12 | 10 | Fall | 1404 | #N/A | Fall | 388952.7316 | 131777.3422 | 19271.2246 | 1105.3424 | 24072.9015 | 96942.5401 | 21506.1265 | 20706.896 | 24780.9426 | 39969.7273 | 5766.0259 | 35.0921 | 2150.6713 | 34.3427 | 833.5564 | 3666.7411 | 15604.4835 | 4091.9765 | 17414.15 | 44779.7976 | 70516.6958 | 69.4347 | 0.00011382 | 0.00010502 | 0.00015619 | 0.00025164 | 0.00011838 | 6.9013e-05 | 0.00015455 | 8.104e-05 | 6.6371e-05 | 7.6098e-05 | 0.00011868 | 0.00018863 | 0.00011887 | 0.00011852 | 7.0216e-05 | 0.00011887 | 3.0171e-05 | 9.8945e-05 | 0.00019499 | 7.1679e-05 | 0.00011877
6902 | 288 | Day288 | 13 | Hour13 | 10 | Fall | 1404 | #N/A | Fall | 392727.8944 | 132895.7295 | 21618.7251 | 1093.2269 | 23490.8085 | 97079.0392 | 25023.5085 | 17399.9131 | 24942.3434 | 40188.7934 | 5816.6084 | 35.3956 | 2266.2559 | 34.6776 | 842.8691 | 4113.4007 | 17505.3244 | 4761.2298 | 20262.2788 | 40890.7217 | 70947.7452 | 70.0731 | 0.00011478 | 0.00011782 | 0.00015448 | 0.00024556 | 0.00011855 | 8.03e-05 | 0.00012986 | 8.1567e-05 | 6.6734e-05 | 7.6766e-05 | 0.00011971 | 0.00019877 | 0.00012003 | 0.00011984 | 7.8769e-05 | 0.00013335 | 3.5106e-05 | 0.00011513 | 0.00017806 | 7.2118e-05 | 0.00011987
6903 | 288 | Day288 | 14 | Hour14 | 10 | Fall | 1404 | #N/A | Fall | 395728.7542 | 132100.6366 | 23002.3632 | 1055.4712 | 21758.6602 | 99164.8072 | 27660.6464 | 17513.1041 | 24704.0579 | 39788.5956 | 5748.2344 | 35.3285 | 2321.1606 | 34.61 | 841.0784 | 4376.6659 | 18625.6973 | 5262.9987 | 22397.6477 | 39271.7644 | 70240.8879 | 69.9384 | 0.0001141 | 0.00012536 | 0.00014915 | 0.00022745 | 0.0001211 | 8.8763e-05 | 0.00013071 | 8.0788e-05 | 6.607e-05 | 7.5863e-05 | 0.00011948 | 0.00020358 | 0.00011979 | 0.00011959 | 8.381e-05 | 0.00014188 | 3.8805e-05 | 0.00012726 | 0.00017101 | 7.1399e-05 | 0.00011964
6904 | 288 | Day288 | 15 | Hour15 | 10 | Fall | 1404 | #N/A | Fall | 400201.5807 | 130033.321 | 23206.0443 | 998.5139 | 23172.8359 | 101458.283 | 29033.2625 | 20131.1753 | 24200.0178 | 39038.4015 | 5601.0964 | 35.0147 | 2427.6225 | 34.2483 | 831.7437 | 4415.4203 | 18790.6239 | 5524.1667 | 23509.0958 | 43304.0112 | 68839.5157 | 69.263 | 0.00011231 | 0.00012647 | 0.0001411 | 0.00024223 | 0.0001239 | 9.3168e-05 | 0.00015025 | 7.914e-05 | 6.4824e-05 | 7.3921e-05 | 0.00011842 | 0.00021292 | 0.00011854 | 0.00011826 | 8.4552e-05 | 0.00014314 | 4.0731e-05 | 0.00013358 | 0.00018857 | 6.9975e-05 | 0.00011848
6905 | 288 | Day288 | 16 | Hour16 | 10 | Fall | 1404 | #N/A | Fall | 403442.3394 | 129347.0098 | 23413.4841 | 945.36 | 20573.4168 | 108645.9344 | 30319.3194 | 18408.1673 | 23930.3357 | 38782.4481 | 5520.4283 | 34.9474 | 2655.1725 | 34.2012 | 832.1143 | 4454.89 | 18958.5941 | 5768.8651 | 24550.4543 | 38981.5841 | 68233.2121 | 69.1486 | 0.00011172 | 0.0001276 | 0.00013359 | 0.00021506 | 0.00013268 | 9.7295e-05 | 0.00013739 | 7.8258e-05 | 6.4399e-05 | 7.2857e-05 | 0.00011819 | 0.00023288 | 0.00011838 | 0.00011831 | 8.5308e-05 | 0.00014442 | 4.2535e-05 | 0.00013949 | 0.00016974 | 6.9358e-05 | 0.00011828
6906 | 288 | Day288 | 17 | Hour17 | 10 | Fall | 1404 | #N/A | Fall | 408594.6946 | 127489.523 | 21833.1382 | 877.8802 | 19753.226 | 116183.3134 | 31304.5784 | 20398.24 | 23572.389 | 38354.82 | 5411.3668 | 34.5556 | 2523.3974 | 33.8309 | 824.4357 | 4154.1971 | 17678.9411 | 5956.3306 | 25348.2478 | 40151.466 | 67338.5758 | 68.3865 | 0.00011011 | 0.00011898 | 0.00012405 | 0.00020649 | 0.00014188 | 0.00010046 | 0.00015224 | 7.7087e-05 | 6.3689e-05 | 7.1417e-05 | 0.00011687 | 0.00022132 | 0.0001171 | 0.00011722 | 7.955e-05 | 0.00013467 | 4.3918e-05 | 0.00014403 | 0.00017484 | 6.8449e-05 | 0.00011698
6907 | 288 | Day288 | 18 | Hour18 | 10 | Fall | 1404 | #N/A | Fall | 419101.2672 | 130476.7263 | 19716.6312 | 840.8245 | 17610.5903 | 124551.1334 | 29642.5669 | 23543.4611 | 24098.6168 | 39229.1562 | 5553.5958 | 35.4451 | 2921.0889 | 34.7102 | 846.7206 | 3751.4888 | 15965.1424 | 5640.0992 | 24002.4677 | 41154.0514 | 68881.3688 | 70.1553 | 0.00011269 | 0.00010745 | 0.00011881 | 0.00018409 | 0.0001521 | 9.5123e-05 | 0.00017572 | 7.8808e-05 | 6.5141e-05 | 7.3294e-05 | 0.00011988 | 0.0002562 | 0.00012014 | 0.00012039 | 7.1838e-05 | 0.00012162 | 4.1586e-05 | 0.00013638 | 0.0001792 | 7.0017e-05 | 0.00012001
6908 | 288 | Day288 | 19 | Hour19 | 10 | Fall | 1404 | #N/A | Fall | 417089.5526 | 132955.0375 | 17078.1678 | 807.582 | 20293.9559 | 121131.1369 | 26572.9568 | 23517.1716 | 24774.8105 | 40261.4403 | 5769.5553 | 36.523 | 2977.9244 | 35.8629 | 877.4278 | 3249.4676 | 13828.7002 | 5056.0437 | 21516.9131 | 43811.1275 | 70805.806 | 72.3859 | 0.00011483 | 9.3071e-05 | 0.00011412 | 0.00021214 | 0.00014792 | 8.5272e-05 | 0.00017552 | 8.102e-05 | 6.6855e-05 | 7.6145e-05 | 0.00012352 | 0.00026119 | 0.00012413 | 0.00012475 | 6.2225e-05 | 0.00010534 | 3.7279e-05 | 0.00012226 | 0.00019077 | 7.1973e-05 | 0.00012382
6909 | 288 | Day288 | 20 | Hour20 | 10 | Fall | 1404 | #N/A | Fall | 400639.2119 | 128380.6131 | 15229.6174 | 738.8181 | 22093.572 | 112060.7747 | 23848.1988 | 24172.8848 | 24723.0686 | 40117.6479 | 5803.6829 | 36.4766 | 2520.5498 | 35.7617 | 877.5455 | 2897.7434 | 12331.874 | 4537.6033 | 19310.5956 | 46266.4567 | 70644.3994 | 72.2384 | 0.00011088 | 8.2997e-05 | 0.0001044 | 0.00023095 | 0.00013685 | 7.6529e-05 | 0.00018041 | 8.085e-05 | 6.6616e-05 | 7.6595e-05 | 0.00012336 | 0.00022107 | 0.00012378 | 0.00012477 | 5.549e-05 | 9.3939e-05 | 3.3457e-05 | 0.00010972 | 0.00020147 | 7.1809e-05 | 0.00012357
6910 | 288 | Day288 | 21 | Hour21 | 10 | Fall | 1404 | #N/A | Fall | 375365.4453 | 124393.1449 | 13392.7099 | 675.4949 | 18792.8616 | 103172.974 | 20997.6646 | 18847.0945 | 25149.2252 | 40898.3726 | 5959.2697 | 36.7886 | 2125.8657 | 36.0999 | 887.8795 | 2548.2345 | 10844.4754 | 3995.2313 | 17002.4333 | 37639.9561 | 72006.8675 | 72.8884 | 0.00010744 | 7.2986e-05 | 9.5452e-05 | 0.00019645 | 0.00012599 | 6.7381e-05 | 0.00014067 | 8.2244e-05 | 6.7913e-05 | 7.8648e-05 | 0.00012442 | 0.00018645 | 0.00012495 | 0.00012624 | 4.8797e-05 | 8.2609e-05 | 2.9458e-05 | 9.6606e-05 | 0.0001639 | 7.3194e-05 | 0.00012468
6911 | 288 | Day288 | 22 | Hour22 | 10 | Fall | 1404 | #N/A | Fall | 348632.2387 | 119343.8126 | 11247.8303 | 609.3265 | 13776.2307 | 91990.5269 | 17227.0169 | 16813.3288 | 25989.104 | 42839.764 | 6157.6363 | 37.0108 | 1671.7504 | 36.2863 | 892.6142 | 2140.1277 | 9107.7026 | 3277.7892 | 13949.2277 | 30589.5595 | 74986.5042 | 73.2971 | 0.00010308 | 6.1297e-05 | 8.6102e-05 | 0.00014401 | 0.00011234 | 5.5281e-05 | 0.00012549 | 8.4991e-05 | 7.1136e-05 | 8.1266e-05 | 0.00012517 | 0.00014662 | 0.00012559 | 0.00012691 | 4.0982e-05 | 6.9379e-05 | 2.4168e-05 | 7.9258e-05 | 0.0001332 | 7.6223e-05 | 0.00012538
6912 | 288 | Day288 | 23 | Hour23 | 10 | Fall | 1404 | #N/A | Fall | 325870.9375 | 113409.2738 | 9368.2444 | 544.0929 | 12572.4456 | 79523.6339 | 14187.3971 | 12257.1512 | 27745.8268 | 47722.0271 | 6457.6484 | 36.7554 | 1127.1217 | 36.001 | 883.3182 | 1782.4984 | 7585.746 | 2699.4399 | 11487.9572 | 24829.5968 | 81925.5023 | 72.7563 | 9.7952e-05 | 5.1054e-05 | 7.6884e-05 | 0.00013142 | 9.7112e-05 | 4.5527e-05 | 9.1482e-05 | 9.0736e-05 | 7.9244e-05 | 8.5226e-05 | 0.00012431 | 9.8857e-05 | 0.00012461 | 0.00012559 | 3.4134e-05 | 5.7785e-05 | 1.9904e-05 | 6.5273e-05 | 0.00010812 | 8.3276e-05 | 0.00012446
6913 | 289 | Day289 | 0 | Hour0 | 10 | Fall | 34 | 450015.5275 | Fall | 310632.6161 | 104385.3546 | 7302.8309 | 455.4163 | 5325.4536 | 65384.9336 | 10364.1186 | 5566.0502 | 35556.4247 | 66215.8383 | 8838.7368 | 34.7361 | 335.1143 | 34.1421 | 833.4657 | 1389.5116 | 5913.3193 | 1971.9837 | 8392.1349 | 10891.5039 | 110610.9999 | 68.8783 | 9.0158e-05 | 3.9798e-05 | 6.4354e-05 | 5.5669e-05 | 7.9847e-05 | 3.3258e-05 | 4.1542e-05 | 0.00011628 | 0.00010995 | 0.00011665 | 0.00011748 | 2.9392e-05 | 0.00011817 | 0.0001185 | 2.6608e-05 | 4.5045e-05 | 1.454e-05 | 4.7683e-05 | 4.7427e-05 | 0.00011243 | 0.00011782
6914 | 289 | Day289 | 1 | Hour1 | 10 | Fall | 1404 | #N/A | Fall | 301671.3538 | 103861.3021 | 6217.0023 | 454.5388 | 2554.8386 | 62059.7011 | 9074.2464 | 2071.7162 | 36608.927 | 68674.8872 | 9019.6367 | 35.0267 | 167.2925 | 34.3604 | 837.8777 | 1182.9107 | 5034.0916 | 1726.5593 | 7347.6871 | 4626.5548 | 114303.4509 | 69.3871 | 8.9705e-05 | 3.3881e-05 | 6.423e-05 | 2.6707e-05 | 7.5786e-05 | 2.9119e-05 | 1.5462e-05 | 0.00011972 | 0.00011404 | 0.00011904 | 0.00011846 | 1.4673e-05 | 0.00011893 | 0.00011913 | 2.2652e-05 | 3.8348e-05 | 1.273e-05 | 4.1749e-05 | 2.0146e-05 | 0.00011619 | 0.00011869
6915 | 289 | Day289 | 2 | Hour2 | 10 | Fall | 1404 | #N/A | Fall | 298648.6261 | 102860.7844 | 5537.564 | 457.6874 | 1997.3653 | 60352.3491 | 8522.0034 | 2738.1231 | 36796.0941 | 69377.5809 | 9020.9462 | 34.9214 | 87.6887 | 34.154 | 831.364 | 1053.6338 | 4483.9302 | 1621.4839 | 6900.5195 | 4735.4884 | 115194.6212 | 69.0755 | 8.8841e-05 | 3.0178e-05 | 6.4675e-05 | 2.0879e-05 | 7.3701e-05 | 2.7347e-05 | 2.0436e-05 | 0.00012033 | 0.0001152 | 0.00011906 | 0.00011811 | 7.6909e-06 | 0.00011821 | 0.0001182 | 2.0176e-05 | 3.4157e-05 | 1.1956e-05 | 3.9208e-05 | 2.0621e-05 | 0.00011709 | 0.00011816
6916 | 289 | Day289 | 3 | Hour3 | 10 | Fall | 1404 | #N/A | Fall | 302688.1328 | 105950.7979 | 5185.9942 | 503.4514 | 1868.1491 | 61755.578 | 8687.0841 | 1557.5195 | 37327.9303 | 69746.8517 | 9094.3107 | 35.6291 | 94.4144 | 34.8073 | 845.6149 | 986.7405 | 4199.2537 | 1652.8939 | 7034.1903 | 3425.6686 | 116169.0927 | 70.4364 | 9.151e-05 | 2.8262e-05 | 7.1141e-05 | 1.9528e-05 | 7.5414e-05 | 2.7877e-05 | 1.1625e-05 | 0.00012207 | 0.00011582 | 0.00012002 | 0.0001205 | 8.2808e-06 | 0.00012048 | 0.00012023 | 1.8895e-05 | 3.1988e-05 | 1.2187e-05 | 3.9967e-05 | 1.4917e-05 | 0.00011808 | 0.00012049
6917 | 289 | Day289 | 4 | Hour4 | 10 | Fall | 1404 | #N/A | Fall | 320071.3003 | 112220.9925 | 4943.8969 | 596.5866 | 1939.9895 | 66134.2116 | 9120.7986 | 5294.1132 | 38223.8808 | 71384.0914 | 9210.0809 | 36.4331 | 72.4489 | 35.5186 | 858.2578 | 940.6766 | 4003.2203 | 1735.4168 | 7385.3818 | 7234.1027 | 118818.0531 | 71.9517 | 9.6925e-05 | 2.6943e-05 | 8.4302e-05 | 2.0279e-05 | 8.0762e-05 | 2.9269e-05 | 3.9513e-05 | 0.000125 | 0.00011853 | 0.00012155 | 0.00012322 | 6.3543e-06 | 0.00012294 | 0.00012203 | 1.8013e-05 | 3.0495e-05 | 1.2796e-05 | 4.1963e-05 | 3.1501e-05 | 0.00012078 | 0.00012308
6918 | 289 | Day289 | 5 | Hour5 | 10 | Fall | 1404 | #N/A | Fall | 349839.3299 | 121872.9417 | 5871.9201 | 740.1345 | 2881.7528 | 72929.3278 | 9833.5156 | 9228.5194 | 39559.0443 | 76204.6046 | 9547.5699 | 36.7493 | 235.6873 | 35.8326 | 861.73 | 1117.2518 | 4754.6683 | 1871.0257 | 7962.4899 | 12110.2722 | 125311.2188 | 72.5819 | 0.00010526 | 3.2e-05 | 0.00010459 | 3.0124e-05 | 8.906e-05 | 3.1556e-05 | 6.8877e-05 | 0.00012937 | 0.00012654 | 0.00012601 | 0.00012429 | 2.0671e-05 | 0.00012402 | 0.00012252 | 2.1395e-05 | 3.6219e-05 | 1.3796e-05 | 4.5242e-05 | 5.2734e-05 | 0.00012738 | 0.00012416
6919 | 289 | Day289 | 6 | Hour6 | 10 | Fall | 1404 | #N/A | Fall | 376456.3386 | 121425.1093 | 8189.9044 | 847.5054 | 4916.1318 | 76764.9146 | 10926.8588 | 27942.9025 | 37887.1066 | 76711.5974 | 9406.6835 | 33.467 | 583.0324 | 32.6989 | 788.4259 | 1558.2953 | 6631.6091 | 2079.0564 | 8847.8024 | 32859.0343 | 124005.3875 | 66.166 | 0.00010487 | 4.4633e-05 | 0.00011976 | 5.139e-05 | 9.3744e-05 | 3.5064e-05 | 0.00020855 | 0.0001239 | 0.00012738 | 0.00012415 | 0.00011319 | 5.1136e-05 | 0.00011318 | 0.0001121 | 2.984e-05 | 5.0517e-05 | 1.5329e-05 | 5.0272e-05 | 0.00014308 | 0.00012605 | 0.00011318
6920 | 289 | Day289 | 7 | Hour7 | 10 | Fall | 1404 | #N/A | Fall | 390832.258 | 123165.3359 | 11483.6649 | 980.2513 | 6831.3391 | 77650.6878 | 9099.4001 | 33382.2291 | 37523.7166 | 79312.5044 | 9575.5655 | 30.9896 | 1025.6882 | 30.4468 | 740.4386 | 2185 | 9298.6649 | 1731.3453 | 7368.0548 | 40213.5682 | 126411.7865 | 61.4364 | 0.00010638 | 6.2583e-05 | 0.00013852 | 7.141e-05 | 9.4825e-05 | 2.92e-05 | 0.00024915 | 0.00012271 | 0.0001317 | 0.00012638 | 0.00010481 | 8.996e-05 | 0.00010538 | 0.00010528 | 4.1841e-05 | 7.0833e-05 | 1.2766e-05 | 4.1864e-05 | 0.00017511 | 0.0001285 | 0.00010509
6921 | 289 | Day289 | 8 | Hour8 | 10 | Fall | 1404 | #N/A | Fall | 402368.3648 | 131712.2698 | 11780.6917 | 1159.9387 | 8299.2432 | 80359.7056 | 9032.0217 | 24341.4583 | 39320.8169 | 84274.6922 | 10119.8165 | 30.8611 | 1167.1215 | 30.3214 | 739.4063 | 2241.5154 | 9539.1763 | 1718.5252 | 7313.4965 | 32640.7015 | 133715.3256 | 61.1825 | 0.00011376 | 6.4201e-05 | 0.00016391 | 8.6755e-05 | 9.8133e-05 | 2.8984e-05 | 0.00018167 | 0.00012859 | 0.00013994 | 0.00013356 | 0.00010437 | 0.00010237 | 0.00010495 | 0.00010513 | 4.2924e-05 | 7.2666e-05 | 1.2671e-05 | 4.1554e-05 | 0.00014213 | 0.00013592 | 0.00010466
6922 | 289 | Day289 | 9 | Hour9 | 10 | Fall | 1404 | #N/A | Fall | 413454.5359 | 140410.1461 | 13636.7846 | 1314.9007 | 9974.2136 | 82132.2488 | 10445.1456 | 15433.8814 | 40661.173 | 87041.25 | 10478.306 | 31.1671 | 1116.4208 | 30.6873 | 748.2108 | 2594.6747 | 11042.1099 | 1987.4007 | 8457.7449 | 25408.095 | 138180.729 | 61.8545 | 0.00012127 | 7.4316e-05 | 0.0001858 | 0.00010426 | 0.0001003 | 3.3518e-05 | 0.00011519 | 0.00013297 | 0.00014453 | 0.00013829 | 0.00010541 | 9.7918e-05 | 0.00010622 | 0.00010638 | 4.9686e-05 | 8.4114e-05 | 1.4654e-05 | 4.8056e-05 | 0.00011064 | 0.00014046 | 0.00010581
6923 | 289 | Day289 | 10 | Hour10 | 10 | Fall | 1404 | #N/A | Fall | 423272.1692 | 144759.3406 | 16576.506 | 1399.975 | 10861.2888 | 82609.3433 | 13766.0391 | 12884.6329 | 40760.7844 | 87113.015 | 10485.8187 | 31.1336 | 1246.1707 | 30.6173 | 747.5038 | 3154.0163 | 13422.4897 | 2619.268 | 11146.7711 | 23745.9217 | 138359.6181 | 61.7508 | 0.00012503 | 9.0337e-05 | 0.00019783 | 0.00011354 | 0.00010088 | 4.4175e-05 | 9.6165e-05 | 0.0001333 | 0.00014465 | 0.00013839 | 0.00010529 | 0.0001093 | 0.00010597 | 0.00010628 | 6.0397e-05 | 0.00010225 | 1.9313e-05 | 6.3334e-05 | 0.0001034 | 0.00014064 | 0.00010563
6924 | 289 | Day289 | 11 | Hour11 | 10 | Fall | 1404 | #N/A | Fall | 431118.5061 | 147067.9764 | 19166.973 | 1441.0188 | 12095.0152 | 82838.2171 | 15244.0996 | 12538.798 | 40749.48 | 87198.1593 | 10474.6841 | 31.0957 | 1495.7616 | 30.5711 | 746.6561 | 3646.9052 | 15520.0679 | 2900.499 | 12343.6006 | 24633.8132 | 138422.3234 | 61.6669 | 0.00012702 | 0.00010445 | 0.00020363 | 0.00012643 | 0.00010116 | 4.8918e-05 | 9.3584e-05 | 0.00013326 | 0.00014479 | 0.00013824 | 0.00010517 | 0.00013119 | 0.00010581 | 0.00010616 | 6.9836e-05 | 0.00011823 | 2.1386e-05 | 7.0135e-05 | 0.00010727 | 0.0001407 | 0.00010549
6925 | 289 | Day289 | 12 | Hour12 | 10 | Fall | 1404 | #N/A | Fall | 437612.2182 | 148856.0046 | 21659.9723 | 1456.7776 | 11691.9318 | 84539.2255 | 17826.4645 | 9697.7953 | 41088.6244 | 87697.3133 | 10583.8348 | 31.2756 | 1702.0078 | 30.7232 | 750.2675 | 4121.2488 | 17538.7235 | 3391.8462 | 14434.6183 | 21389.7271 | 139369.7725 | 61.9988 | 0.00012857 | 0.00011804 | 0.00020585 | 0.00012222 | 0.00010324 | 5.7205e-05 | 7.238e-05 | 0.00013437 | 0.00014562 | 0.00013968 | 0.00010577 | 0.00014928 | 0.00010634 | 0.00010667 | 7.8919e-05 | 0.0001336 | 2.5009e-05 | 8.2016e-05 | 9.3141e-05 | 0.00014167 | 0.00010605
6926 | 289 | Day289 | 13 | Hour13 | 10 | Fall | 1404 | #N/A | Fall | 441855.2215 | 149220.7434 | 23803.0375 | 1443.0354 | 11535.2578 | 83838.6552 | 20902.6355 | 9184.9547 | 41186.6036 | 87558.5237 | 10610.416 | 31.3373 | 1757.3294 | 30.7756 | 751.9164 | 4529.0104 | 19274.0271 | 3977.1501 | 16925.4854 | 20720.2125 | 139355.5433 | 62.1129 | 0.00012888 | 0.00012972 | 0.00020391 | 0.00012058 | 0.00010238 | 6.7076e-05 | 6.8552e-05 | 0.00013469 | 0.00014539 | 0.00014003 | 0.00010598 | 0.00015413 | 0.00010652 | 0.00010691 | 8.6727e-05 | 0.00014682 | 2.9325e-05 | 9.6168e-05 | 9.0226e-05 | 0.00014165 | 0.00010625
6927 | 289 | Day289 | 14 | Hour14 | 10 | Fall | 1404 | #N/A | Fall | 443683.8169 | 147801.0235 | 24959.9064 | 1403.7055 | 12097.2277 | 84264.491 | 23467.7304 | 9881.0356 | 40769.9983 | 85788.5633 | 10460.6192 | 31.2616 | 1977.7273 | 30.7115 | 749.8157 | 4749.1282 | 20210.7782 | 4465.2114 | 19002.519 | 21978.2632 | 137019.1808 | 61.9731 | 0.00012766 | 0.00013602 | 0.00019835 | 0.00012646 | 0.0001029 | 7.5308e-05 | 7.3747e-05 | 0.00013333 | 0.00014245 | 0.00013806 | 0.00010573 | 0.00017346 | 0.0001063 | 0.00010661 | 9.0943e-05 | 0.00015396 | 3.2923e-05 | 0.00010797 | 9.5704e-05 | 0.00013928 | 0.00010601
6928 | 289 | Day289 | 15 | Hour15 | 10 | Fall | 1404 | #N/A | Fall | 443509.3272 | 145302.0111 | 25194.0448 | 1349.6954 | 11926.6685 | 87394.2133 | 24886.5534 | 10463.3045 | 40040.588 | 83279.1929 | 10247.1311 | 31.2212 | 2614.4864 | 30.6379 | 749.5787 | 4793.6777 | 20400.3671 | 4735.1713 | 20151.3821 | 22389.973 | 133566.912 | 61.8591 | 0.0001255 | 0.0001373 | 0.00019072 | 0.00012467 | 0.00010672 | 7.9861e-05 | 7.8093e-05 | 0.00013094 | 0.00013829 | 0.00013524 | 0.00010559 | 0.00022931 | 0.00010604 | 0.00010658 | 9.1796e-05 | 0.0001554 | 3.4914e-05 | 0.0001145 | 9.7497e-05 | 0.00013577 | 0.00010581
6929 | 289 | Day289 | 16 | Hour16 | 10 | Fall | 1404 | #N/A | Fall | 441895.9394 | 139960.8394 | 24773.6722 | 1255.1279 | 13050.0159 | 93816.6944 | 25864.4241 | 11046.7141 | 38684.6161 | 79373.9195 | 9893.3411 | 30.9563 | 3371.7407 | 30.4165 | 743.4612 | 4713.6933 | 20059.9789 | 4921.231 | 20943.1931 | 24096.73 | 127951.8767 | 61.3728 | 0.00012088 | 0.00013501 | 0.00017736 | 0.00013642 | 0.00011457 | 8.2999e-05 | 8.2447e-05 | 0.00012651 | 0.0001318 | 0.00013057 | 0.00010469 | 0.00029573 | 0.00010528 | 0.00010571 | 9.0264e-05 | 0.00015281 | 3.6285e-05 | 0.000119 | 0.00010493 | 0.00013006 | 0.00010498
6930 | 289 | Day289 | 17 | Hour17 | 10 | Fall | 1404 | #N/A | Fall | 443160.3532 | 134228.5557 | 23160.6954 | 1133.4969 | 13559.4668 | 103666.2433 | 26697.8423 | 12851.0411 | 37539.754 | 75981.0322 | 9618.5717 | 30.8001 | 3921.7528 | 30.2631 | 740.8377 | 4406.7918 | 18753.9036 | 5079.8057 | 21618.0366 | 26410.5079 | 123139.3579 | 61.0632 | 0.00011593 | 0.00012622 | 0.00016017 | 0.00014174 | 0.00012659 | 8.5673e-05 | 9.5914e-05 | 0.00012276 | 0.00012617 | 0.00012694 | 0.00010417 | 0.00034397 | 0.00010475 | 0.00010533 | 8.4387e-05 | 0.00014286 | 3.7455e-05 | 0.00012283 | 0.000115 | 0.00012517 | 0.00010445
6931 | 289 | Day289 | 18 | Hour18 | 10 | Fall | 1404 | #N/A | Fall | 450015.5275 | 132711.6893 | 20428.8952 | 1018.4405 | 13619.9807 | 112262.8605 | 25146.2469 | 17549.2992 | 37817.9715 | 75717.6931 | 9777.7996 | 31.6733 | 3139.7085 | 31.0844 | 762.1847 | 3887.0114 | 16541.8838 | 4784.5832 | 20361.6637 | 31169.2799 | 123313.4642 | 62.7577 | 0.00011462 | 0.00011133 | 0.00014391 | 0.00014237 | 0.00013709 | 8.0694e-05 | 0.00013098 | 0.00012367 | 0.00012573 | 0.00012904 | 0.00010712 | 0.00027538 | 0.00010759 | 0.00010837 | 7.4434e-05 | 0.00012601 | 3.5278e-05 | 0.00011569 | 0.00013573 | 0.00012535 | 0.00010735
6932 | 289 | Day289 | 19 | Hour19 | 10 | Fall | 1404 | #N/A | Fall | 443679.0367 | 129792.4799 | 18302.8689 | 884.2706 | 13140.6634 | 110537.4799 | 21939.2505 | 21680.1515 | 38314.5293 | 76427.3699 | 9970.3452 | 32.4134 | 1842.8219 | 31.8553 | 782.5368 | 3482.4918 | 14820.3771 | 4174.3871 | 17764.8633 | 34820.8149 | 124712.2444 | 64.2687 | 0.0001121 | 9.9745e-05 | 0.00012495 | 0.00013736 | 0.00013499 | 7.0403e-05 | 0.00016181 | 0.0001253 | 0.00012691 | 0.00013159 | 0.00010962 | 0.00016163 | 0.00011026 | 0.00011126 | 6.6687e-05 | 0.0001129 | 3.0779e-05 | 0.00010094 | 0.00015163 | 0.00012677 | 0.00010994
6933 | 289 | Day289 | 20 | Hour20 | 10 | Fall | 1404 | #N/A | Fall | 422919.4779 | 122607.043 | 16350.6541 | 736.8837 | 15686.6181 | 102183.4501 | 19126.9207 | 20107.4011 | 38144.6112 | 75791.2502 | 9993.3328 | 32.3762 | 1343.5833 | 31.8265 | 783.527 | 3111.0434 | 13239.6107 | 3639.2844 | 15487.6363 | 35794.0192 | 123929.1942 | 64.2027 | 0.0001059 | 8.9106e-05 | 0.00010413 | 0.00016398 | 0.00012478 | 6.1378e-05 | 0.00015007 | 0.00012474 | 0.00012585 | 0.00013189 | 0.0001095 | 0.00011784 | 0.00011016 | 0.0001114 | 5.9574e-05 | 0.00010085 | 2.6833e-05 | 8.7999e-05 | 0.00015586 | 0.00012597 | 0.00010982
6934 | 289 | Day289 | 21 | Hour21 | 10 | Fall | 1404 | #N/A | Fall | 392798.745 | 114964.4431 | 11752.0568 | 612.405 | 15753.9858 | 91755.9379 | 16461.0669 | 17904.1993 | 37675.1669 | 74107.9002 | 9959.1135 | 32.1573 | 1007.2266 | 31.6794 | 781.4064 | 2236.067 | 9515.9897 | 3132.0517 | 13329.0152 | 33658.1851 | 121742.1806 | 63.8367 | 9.9295e-05 | 6.4045e-05 | 8.6537e-05 | 0.00016468 | 0.00011205 | 5.2823e-05 | 0.00013363 | 0.00012321 | 0.00012306 | 0.00013144 | 0.00010876 | 8.8341e-05 | 0.00010965 | 0.0001111 | 4.2819e-05 | 7.2489e-05 | 2.3093e-05 | 7.5734e-05 | 0.00014656 | 0.00012375 | 0.0001092
6935 | 289 | Day289 | 22 | Hour22 | 10 | Fall | 1404 | #N/A | Fall | 361468.2068 | 108878.5042 | 9238.1277 | 527.1533 | 12916.9874 | 80654.0702 | 13322.1489 | 15139.3342 | 37261.6741 | 72196.7938 | 9804.1467 | 32.3793 | 678.0626 | 31.8721 | 786.9522 | 1757.7411 | 7480.3867 | 2534.8089 | 10787.34 | 28056.3216 | 119262.6145 | 64.2514 | 9.4038e-05 | 5.0345e-05 | 7.4491e-05 | 0.00013503 | 9.8493e-05 | 4.2751e-05 | 0.00011299 | 0.00012185 | 0.00011988 | 0.00012939 | 0.00010951 | 5.9471e-05 | 0.00011032 | 0.00011189 | 3.366e-05 | 5.6983e-05 | 1.869e-05 | 6.1292e-05 | 0.00012217 | 0.00012123 | 0.00010991
6936 | 289 | Day289 | 23 | Hour23 | 10 | Fall | 1404 | #N/A | Fall | 335348.1568 | 107199.1806 | 7881.8189 | 489.9769 | 8619.1653 | 72082.1671 | 11109.9565 | 8243.9756 | 37303.9468 | 71469.6608 | 9588.8176 | 33.6717 | 477.9787 | 33.0693 | 814.7709 | 1499.6758 | 6382.1431 | 2113.8944 | 8996.0621 | 16863.1409 | 118362.4253 | 66.741 | 9.2588e-05 | 4.2954e-05 | 6.9237e-05 | 9.0099e-05 | 8.8025e-05 | 3.5652e-05 | 6.1529e-05 | 0.00012199 | 0.00011868 | 0.00012655 | 0.00011388 | 4.1922e-05 | 0.00011446 | 0.00011585 | 2.8718e-05 | 4.8617e-05 | 1.5586e-05 | 5.1114e-05 | 7.343e-05 | 0.00012031 | 0.00011417
6937 | 290 | Day290 | 0 | Hour0 | 10 | Fall | 43 | 438135.3011 | Fall | 318940.0572 | 108055.8474 | 5736.9144 | 464.64 | 4976.35 | 67588.8589 | 7969.8355 | 5239.7185 | 37454.8996 | 70982.3803 | 9269.2347 | 35.5067 | 278.5177 | 34.7995 | 852.5541 | 1091.5643 | 4645.3501 | 1516.4228 | 6453.4127 | 10216.0685 | 117706.5146 | 70.3061 | 9.3328e-05 | 3.1264e-05 | 6.5657e-05 | 5.2019e-05 | 8.2538e-05 | 2.5575e-05 | 3.9107e-05 | 0.00012249 | 0.00011787 | 0.00012233 | 0.00012008 | 2.4428e-05 | 0.00012045 | 0.00012122 | 2.0903e-05 | 3.5386e-05 | 1.1181e-05 | 3.6667e-05 | 4.4486e-05 | 0.00011965 | 0.00012026
6938 | 290 | Day290 | 1 | Hour1 | 10 | Fall | 1404 | #N/A | Fall | 308629.2386 | 107167.4742 | 5088.9306 | 464.1434 | 2611.6799 | 64493.8818 | 8037.0809 | 2118.318 | 37661.7034 | 70668.4087 | 9217.7852 | 35.9083 | 171.0666 | 35.1467 | 857.7108 | 968.2722 | 4120.6584 | 1529.2176 | 6507.8634 | 4729.998 | 117547.8972 | 71.055 | 9.2561e-05 | 2.7733e-05 | 6.5587e-05 | 2.7301e-05 | 7.8758e-05 | 2.5791e-05 | 1.581e-05 | 0.00012316 | 0.00011735 | 0.00012165 | 0.00012144 | 1.5004e-05 | 0.00012165 | 0.00012195 | 1.8542e-05 | 3.139e-05 | 1.1275e-05 | 3.6977e-05 | 2.0597e-05 | 0.00011949 | 0.00012155
6939 | 290 | Day290 | 2 | Hour2 | 10 | Fall | 1404 | #N/A | Fall | 304739.0204 | 105503.9704 | 4518.4246 | 464.9318 | 2033.92 | 62492.3884 | 8133.8023 | 2786.8386 | 37630.2813 | 71019.2942 | 9148.2515 | 35.6337 | 89.2442 | 34.8163 | 847.2232 | 859.7219 | 3658.7027 | 1547.6208 | 6586.1815 | 4820.7586 | 117797.827 | 70.45 | 9.1124e-05 | 2.4624e-05 | 6.5698e-05 | 2.1261e-05 | 7.6314e-05 | 2.6101e-05 | 2.08e-05 | 0.00012306 | 0.00011793 | 0.00012074 | 0.00012051 | 7.8274e-06 | 0.00012051 | 0.00012046 | 1.6463e-05 | 2.7871e-05 | 1.1411e-05 | 3.7422e-05 | 2.0992e-05 | 0.00011974 | 0.00012051
6940 | 290 | Day290 | 3 | Hour3 | 10 | Fall | 1404 | #N/A | Fall | 308998.9303 | 108326.3812 | 4169.8995 | 510.1224 | 1898.7825 | 63943.718 | 8981.0989 | 1582.5511 | 38087.7223 | 71269.8061 | 9201.2814 | 36.2717 | 95.9197 | 35.4173 | 859.9581 | 793.4079 | 3376.4916 | 1708.8361 | 7272.2628 | 3481.3336 | 118558.8098 | 71.689 | 9.3562e-05 | 2.2725e-05 | 7.2084e-05 | 1.9849e-05 | 7.8087e-05 | 2.882e-05 | 1.1811e-05 | 0.00012456 | 0.00011835 | 0.00012144 | 0.00012267 | 8.4129e-06 | 0.00012259 | 0.00012227 | 1.5193e-05 | 2.5721e-05 | 1.26e-05 | 4.132e-05 | 1.5159e-05 | 0.00012051 | 0.00012263
6941 | 290 | Day290 | 4 | Hour4 | 10 | Fall | 1404 | #N/A | Fall | 326313.8788 | 114313.9608 | 3940.8663 | 603.3068 | 1967.2728 | 68290.6397 | 9950.8834 | 5364.7116 | 38865.4027 | 72701.4898 | 9298.3946 | 36.9797 | 73.4163 | 36.0253 | 870.5291 | 749.8297 | 3191.0366 | 1893.3573 | 8057.5261 | 7331.9844 | 120865.2871 | 73.005 | 9.8733e-05 | 2.1477e-05 | 8.5252e-05 | 2.0565e-05 | 8.3395e-05 | 3.1932e-05 | 4.004e-05 | 0.0001271 | 0.00012072 | 0.00012272 | 0.00012507 | 6.4391e-06 | 0.00012469 | 0.00012377 | 1.4359e-05 | 2.4308e-05 | 1.396e-05 | 4.5782e-05 | 3.1927e-05 | 0.00012286 | 0.00012488
6942 | 290 | Day290 | 5 | Hour5 | 10 | Fall | 1404 | #N/A | Fall | 356687.2742 | 124093.0025 | 4803.3126 | 748.2186 | 2920.1033 | 75326.5034 | 10888.739 | 9342.443 | 40200.1571 | 77532.7215 | 9646.2603 | 37.3308 | 238.8403 | 36.3498 | 873.2921 | 913.9276 | 3889.385 | 2071.8033 | 8816.9357 | 12262.5463 | 127379.1389 | 73.6806 | 0.00010718 | 2.6177e-05 | 0.00010573 | 3.0525e-05 | 9.1987e-05 | 3.4942e-05 | 6.9728e-05 | 0.00013146 | 0.00012874 | 0.00012731 | 0.00012625 | 2.0948e-05 | 0.00012581 | 0.00012417 | 1.7501e-05 | 2.9628e-05 | 1.5276e-05 | 5.0097e-05 | 5.3397e-05 | 0.00012948 | 0.00012604
6943 | 290 | Day290 | 6 | Hour6 | 10 | Fall | 1404 | #N/A | Fall | 382566.2376 | 122962.1189 | 7274.7393 | 852.3885 | 4961.9542 | 78852.0649 | 12488.2851 | 28152.8583 | 38333.919 | 77765.6771 | 9471.1541 | 33.8941 | 588.0959 | 33.0354 | 796.053 | 1384.1666 | 5890.5727 | 2376.1494 | 10112.1357 | 33114.8125 | 125570.7501 | 66.9294 | 0.0001062 | 3.9645e-05 | 0.00012045 | 5.1869e-05 | 9.6292e-05 | 4.0075e-05 | 0.00021012 | 0.00012536 | 0.00012913 | 0.000125 | 0.00011463 | 5.158e-05 | 0.00011434 | 0.00011318 | 2.6506e-05 | 4.4872e-05 | 1.752e-05 | 5.7456e-05 | 0.0001442 | 0.00012764 | 0.00011449
6944 | 290 | Day290 | 7 | Hour7 | 10 | Fall | 1404 | #N/A | Fall | 394043.9572 | 124425.7819 | 10265.7744 | 989.4417 | 6902.5074 | 79045.0456 | 8482.9101 | 33738.0844 | 38120.5293 | 80550.5192 | 9677.5208 | 31.4362 | 1035.8123 | 30.7811 | 747.8129 | 1953.2717 | 8312.5027 | 1614.0456 | 6868.8645 | 40640.5919 | 128348.5692 | 62.2173 | 0.00010747 | 5.5945e-05 | 0.00013982 | 7.2154e-05 | 9.6528e-05 | 2.7222e-05 | 0.00025181 | 0.00012466 | 0.00013376 | 0.00012772 | 0.00010632 | 9.0848e-05 | 0.00010654 | 0.00010633 | 3.7404e-05 | 6.3321e-05 | 1.1901e-05 | 3.9028e-05 | 0.00017697 | 0.00013046 | 0.00010643
6945 | 290 | Day290 | 8 | Hour8 | 10 | Fall | 1404 | #N/A | Fall | 401185.0648 | 131530.3566 | 10149.8251 | 1162.5424 | 8322.9323 | 80658.7626 | 8254.6074 | 24415.7894 | 39618.3185 | 84944.5762 | 10154.7823 | 31.057 | 1169.8205 | 30.4165 | 741.2782 | 1931.21 | 8218.6151 | 1570.6064 | 6684.001 | 32738.7217 | 134717.677 | 61.4735 | 0.0001136 | 5.5314e-05 | 0.00016428 | 8.7002e-05 | 9.8499e-05 | 2.6489e-05 | 0.00018223 | 0.00012956 | 0.00014105 | 0.00013402 | 0.00010504 | 0.0001026 | 0.00010528 | 0.0001054 | 3.6981e-05 | 6.2606e-05 | 1.158e-05 | 3.7978e-05 | 0.00014256 | 0.00013694 | 0.00010516
6946 | 290 | Day290 | 9 | Hour9 | 10 | Fall | 1404 | #N/A | Fall | 407599.6713 | 138912.8758 | 11159.8946 | 1310.2491 | 9948.3892 | 81382.637 | 9129.1758 | 15386.6955 | 40736.9643 | 87254.1814 | 10458.5124 | 31.2252 | 1112.4449 | 30.5758 | 745.8502 | 2123.3962 | 9036.4985 | 1737.0108 | 7392.1651 | 25335.0847 | 138449.6582 | 61.801 | 0.00011998 | 6.0818e-05 | 0.00018515 | 0.00010399 | 9.9383e-05 | 2.9295e-05 | 0.00011484 | 0.00013322 | 0.00014489 | 0.00013803 | 0.0001056 | 9.757e-05 | 0.00010583 | 0.00010605 | 4.0662e-05 | 6.8836e-05 | 1.2807e-05 | 4.2001e-05 | 0.00011032 | 0.00014073 | 0.00010572
6947 | 290 | Day290 | 10 | Hour10 | 10 | Fall | 1404 | #N/A | Fall | 413572.6492 | 142345.2931 | 13293.0747 | 1388.2618 | 10787.6951 | 81257.2766 | 11754.4143 | 12793.4625 | 40611.0858 | 86896.5414 | 10405.7322 | 31.0293 | 1236.6261 | 30.4098 | 741.7465 | 2529.2769 | 10763.7978 | 2236.5156 | 9517.8987 | 23581.1575 | 137913.3594 | 61.4392 | 0.00012294 | 7.2443e-05 | 0.00019617 | 0.00011277 | 9.9229e-05 | 3.772e-05 | 9.5484e-05 | 0.00013281 | 0.00014429 | 0.00013733 | 0.00010494 | 0.00010846 | 0.00010525 | 0.00010546 | 4.8434e-05 | 8.1994e-05 | 1.649e-05 | 5.4079e-05 | 0.00010268 | 0.00014019 | 0.0001051
6948 | 290 | Day290 | 11 | Hour11 | 10 | Fall | 1404 | #N/A | Fall | 418875.9292 | 144505.1199 | 15328.3253 | 1430.4203 | 12023.0502 | 81043.1014 | 11807.0469 | 12463.2832 | 40590.9247 | 86981.9837 | 10413.8164 | 31.0155 | 1485.8241 | 30.3939 | 741.6237 | 2916.5246 | 12411.8007 | 2246.53 | 9560.5169 | 24486.3334 | 137986.7248 | 61.4094 | 0.00012481 | 8.3535e-05 | 0.00020213 | 0.00012568 | 9.8968e-05 | 3.7889e-05 | 9.302e-05 | 0.00013274 | 0.00014444 | 0.00013744 | 0.0001049 | 0.00013032 | 0.0001052 | 0.00010545 | 5.5849e-05 | 9.4548e-05 | 1.6564e-05 | 5.4322e-05 | 0.00010663 | 0.00014026 | 0.00010505
6949 | 290 | Day290 | 12 | Hour12 | 10 | Fall | 1404 | #N/A | Fall | 423045.0844 | 145964.2727 | 17445.133 | 1445.4572 | 11608.1293 | 82424.9079 | 13365.3325 | 9636.2537 | 40861.7778 | 87293.6209 | 10505.859 | 31.1089 | 1688.732 | 30.4916 | 744.008 | 3319.2902 | 14125.8428 | 2543.0254 | 10822.3071 | 21244.383 | 138661.2578 | 61.6004 | 0.00012607 | 9.5071e-05 | 0.00020425 | 0.00012134 | 0.00010066 | 4.2889e-05 | 7.192e-05 | 0.00013363 | 0.00014495 | 0.00013865 | 0.00010521 | 0.00014811 | 0.00010554 | 0.00010578 | 6.3562e-05 | 0.0001076 | 1.875e-05 | 6.1491e-05 | 9.2508e-05 | 0.00014095 | 0.00010537
6950 | 290 | Day290 | 13 | Hour13 | 10 | Fall | 1404 | #N/A | Fall | 425982.0422 | 146506.8198 | 19064.2437 | 1436.6753 | 11480.467 | 81728.624 | 15223.9981 | 9156.4919 | 41022.6528 | 87255.8072 | 10549.8942 | 31.2074 | 1747.7554 | 30.5784 | 746.8269 | 3627.3588 | 15436.8849 | 2896.6742 | 12327.3238 | 20636.9589 | 138828.3542 | 61.7858 | 0.00012654 | 0.00010389 | 0.00020301 | 0.00012001 | 9.9805e-05 | 4.8854e-05 | 6.834e-05 | 0.00013415 | 0.00014489 | 0.00013923 | 0.00010554 | 0.00015329 | 0.00010584 | 0.00010619 | 6.9461e-05 | 0.00011759 | 2.1358e-05 | 7.0042e-05 | 8.9863e-05 | 0.00014112 | 0.00010569
6951 | 290 | Day290 | 14 | Hour14 | 10 | Fall | 1404 | #N/A | Fall | 427434.8817 | 145431.5727 | 19996.3025 | 1402.5196 | 12073.3008 | 82298.9048 | 16760.4646 | 9886.2596 | 40714.738 | 85670.3485 | 10419.7585 | 31.1796 | 1972.4828 | 30.5405 | 746.5092 | 3804.7019 | 16191.6006 | 3189.0182 | 13571.4465 | 21959.5605 | 136804.845 | 61.7201 | 0.00012561 | 0.00010897 | 0.00019819 | 0.00012621 | 0.0001005 | 5.3784e-05 | 7.3786e-05 | 0.00013315 | 0.00014226 | 0.00013752 | 0.00010545 | 0.000173 | 0.00010571 | 0.00010614 | 7.2857e-05 | 0.00012334 | 2.3513e-05 | 7.7111e-05 | 9.5623e-05 | 0.00013906 | 0.00010558
6952 | 290 | Day290 | 15 | Hour15 | 10 | Fall | 1404 | #N/A | Fall | 427531.0198 | 143199.4933 | 20202.6669 | 1351.1371 | 11923.8357 | 85653.4809 | 17776.71 | 10492.1827 | 40052.76 | 83256.6107 | 10201.7319 | 31.2064 | 2611.5887 | 30.5416 | 747.0738 | 3843.9669 | 16358.7 | 3382.3794 | 14394.3306 | 22416.0184 | 133511.1026 | 61.748 | 0.00012368 | 0.0001101 | 0.00019093 | 0.00012464 | 0.0001046 | 5.7045e-05 | 7.8309e-05 | 0.00013098 | 0.00013825 | 0.00013464 | 0.00010554 | 0.00022906 | 0.00010571 | 0.00010622 | 7.3609e-05 | 0.00012461 | 2.4939e-05 | 8.1787e-05 | 9.761e-05 | 0.00013571 | 0.00010562
6953 | 290 | Day290 | 16 | Hour16 | 10 | Fall | 1404 | #N/A | Fall | 425734.302 | 137847.8237 | 19949.5213 | 1258.2398 | 13047.1822 | 92160.9481 | 18342.8788 | 11093.0926 | 38706.8186 | 79298.9154 | 9860.8295 | 30.9164 | 3366.4952 | 30.276 | 740.3644 | 3795.8008 | 16153.7205 | 3490.1045 | 14852.7743 | 24140.2748 | 127866.5635 | 61.1924 | 0.00011906 | 0.00010872 | 0.0001778 | 0.00013639 | 0.00011254 | 5.8862e-05 | 8.2794e-05 | 0.00012658 | 0.00013168 | 0.00013014 | 0.00010456 | 0.00029527 | 0.00010479 | 0.00010527 | 7.2687e-05 | 0.00012305 | 2.5733e-05 | 8.4391e-05 | 0.00010512 | 0.00012997 | 0.00010467
6954 | 290 | Day290 | 17 | Hour17 | 10 | Fall | 1404 | #N/A | Fall | 429704.6342 | 132804.9404 | 18699.123 | 1142.1796 | 13619.0225 | 102789.2512 | 19177.1362 | 12987.9396 | 37829.3278 | 76344.5295 | 9580.2297 | 30.9217 | 3929.5155 | 30.2746 | 740.2431 | 3557.8872 | 15141.2358 | 3648.8389 | 15528.2973 | 26606.9621 | 123754.087 | 61.1963 | 0.0001147 | 0.0001019 | 0.0001614 | 0.00014236 | 0.00012552 | 6.1539e-05 | 9.6936e-05 | 0.00012371 | 0.00012677 | 0.00012644 | 0.00010458 | 0.00034465 | 0.00010479 | 0.00010525 | 6.8131e-05 | 0.00011534 | 2.6904e-05 | 8.823e-05 | 0.00011586 | 0.00012579 | 0.00010468
6955 | 290 | Day290 | 18 | Hour18 | 10 | Fall | 1404 | #N/A | Fall | 438135.3011 | 131693.2643 | 16331.0732 | 1026.5844 | 13676.9226 | 111674.3694 | 18002.7676 | 17728.4984 | 38146.2481 | 76149.1646 | 9734.3747 | 31.816 | 3147.0143 | 31.1386 | 762.065 | 3107.3177 | 13223.7555 | 3425.3915 | 14577.3762 | 31405.421 | 124029.7874 | 62.9546 | 0.00011374 | 8.9e-05 | 0.00014506 | 0.00014297 | 0.00013637 | 5.7771e-05 | 0.00013232 | 0.00012475 | 0.00012645 | 0.00012847 | 0.0001076 | 0.00027602 | 0.00010778 | 0.00010835 | 5.9503e-05 | 0.00010073 | 2.5256e-05 | 8.2827e-05 | 0.00013675 | 0.00012607 | 0.00010769
6956 | 290 | Day290 | 19 | Hour19 | 10 | Fall | 1404 | #N/A | Fall | 435046.697 | 129460.9909 | 14901.7715 | 892.9628 | 13222.3406 | 110377.8347 | 15935.5901 | 21922.3116 | 38660.5482 | 76998.1352 | 9972.8648 | 32.6017 | 1851.821 | 31.9683 | 784.9557 | 2835.3641 | 12066.4074 | 3032.0691 | 12903.5211 | 35144.6521 | 125631.5481 | 64.57 | 0.00011182 | 8.121e-05 | 0.00012618 | 0.00013822 | 0.00013479 | 5.1137e-05 | 0.00016362 | 0.00012643 | 0.00012786 | 0.00013162 | 0.00011026 | 0.00016242 | 0.00011065 | 0.00011161 | 5.4295e-05 | 9.1917e-05 | 2.2356e-05 | 7.3316e-05 | 0.00015304 | 0.0001277 | 0.00011045
6957 | 290 | Day290 | 20 | Hour20 | 10 | Fall | 1404 | #N/A | Fall | 417136.5384 | 122766.5273 | 13785.746 | 744.4069 | 15804.4182 | 102370.2316 | 14099.8494 | 20344.4591 | 38524.1753 | 76489.9225 | 10002.0363 | 32.608 | 1352.5749 | 32.0344 | 787.5486 | 2623.0176 | 11162.7284 | 2682.7822 | 11417.0672 | 36148.8773 | 125016.1341 | 64.6423 | 0.00010603 | 7.5128e-05 | 0.00010519 | 0.00016521 | 0.00012501 | 4.5246e-05 | 0.00015184 | 0.00012598 | 0.00012701 | 0.000132 | 0.00011028 | 0.00011863 | 0.00011088 | 0.00011197 | 5.0229e-05 | 8.5033e-05 | 1.9781e-05 | 6.487e-05 | 0.00015741 | 0.00012708 | 0.00011058
6958 | 290 | Day290 | 21 | Hour21 | 10 | Fall | 1404 | #N/A | Fall | 391219.0199 | 116036.3555 | 9702.2751 | 621.9245 | 15964.8422 | 92784.5922 | 12486.1128 | 18224.5583 | 38278.8806 | 75245.5909 | 10000.2532 | 32.5926 | 1019.3906 | 32.0541 | 789.5973 | 1846.0545 | 7856.2205 | 2375.7361 | 10110.3767 | 34189.4006 | 123524.7248 | 64.6467 | 0.00010022 | 5.2875e-05 | 8.7882e-05 | 0.00016689 | 0.00011331 | 4.0068e-05 | 0.00013602 | 0.00012518 | 0.00012495 | 0.00013198 | 0.00011023 | 8.9408e-05 | 0.00011095 | 0.00011227 | 3.5351e-05 | 5.9846e-05 | 1.7517e-05 | 5.7446e-05 | 0.00014888 | 0.00012556 | 0.00011058
6959 | 290 | Day290 | 22 | Hour22 | 10 | Fall | 1404 | #N/A | Fall | 361452.5289 | 109962.6748 | 7849.5506 | 534.086 | 13058.9055 | 81672.0307 | 10673.9539 | 15365.855 | 37799.1797 | 73145.5089 | 9847.5542 | 32.7444 | 684.7173 | 32.1647 | 793.6032 | 1493.5361 | 6356.0145 | 2030.9361 | 8643.0178 | 28424.7605 | 120792.2428 | 64.9091 | 9.4975e-05 | 4.2778e-05 | 7.547e-05 | 0.00013651 | 9.9736e-05 | 3.4253e-05 | 0.00011468 | 0.00012361 | 0.00012146 | 0.00012996 | 0.00011074 | 6.0055e-05 | 0.00011133 | 0.00011284 | 2.86e-05 | 4.8418e-05 | 1.4975e-05 | 4.9108e-05 | 0.00012378 | 0.00012278 | 0.00011103
6960 | 290 | Day290 | 23 | Hour23 | 10 | Fall | 1404 | #N/A | Fall | 337197.7973 | 108487.6209 | 6929.133 | 496.6364 | 8716.598 | 73180.0336 | 9676.8911 | 8361.799 | 37856.1585 | 72475.6135 | 9643.5685 | 34.0662 | 483.1961 | 33.4394 | 823.0432 | 1318.408 | 5610.725 | 1841.2247 | 7835.6664 | 17078.397 | 119975.3405 | 67.5056 | 9.3701e-05 | 3.7762e-05 | 7.0178e-05 | 9.1117e-05 | 8.9366e-05 | 3.1053e-05 | 6.2409e-05 | 0.0001238 | 0.00012035 | 0.00012727 | 0.00011521 | 4.238e-05 | 0.00011574 | 0.00011702 | 2.5247e-05 | 4.274e-05 | 1.3576e-05 | 4.4521e-05 | 7.4368e-05 | 0.00012195 | 0.00011547
6961 | 291 | Day291 | 0 | Hour0 | 10 | Fall | 36 | 446961.8089 | Fall | 321027.3179 | 108007.7333 | 6460.2417 | 463.2919 | 4961.7958 | 67683.7282 | 9615.6296 | 5225.2608 | 37334.9384 | 70857.4241 | 9218.9569 | 35.3483 | 277.8108 | 34.6522 | 850.5059 | 1229.1919 | 5231.0497 | 1829.5684 | 7786.0611 | 10187.0566 | 117411.3195 | 70.0005 | 9.3286e-05 | 3.5206e-05 | 6.5466e-05 | 5.1867e-05 | 8.2654e-05 | 3.0857e-05 | 3.8999e-05 | 0.00012209 | 0.00011766 | 0.00012167 | 0.00011955 | 2.4366e-05 | 0.00011994 | 0.00012093 | 2.3538e-05 | 3.9848e-05 | 1.349e-05 | 4.4239e-05 | 4.4359e-05 | 0.00011935 | 0.00011974
6962 | 291 | Day291 | 1 | Hour1 | 10 | Fall | 1404 | #N/A | Fall | 311152.3848 | 107313.4174 | 5644.4265 | 463.3273 | 2604.4779 | 64837.4194 | 9838.6954 | 2112.016 | 37561.1879 | 70503.9116 | 9176.0809 | 35.7869 | 170.7585 | 35.0565 | 855.8226 | 1073.9666 | 4570.4599 | 1872.0112 | 7966.6842 | 4716.4939 | 117241.1805 | 70.8434 | 9.2687e-05 | 3.076e-05 | 6.5471e-05 | 2.7225e-05 | 7.9178e-05 | 3.1572e-05 | 1.5763e-05 | 0.00012283 | 0.00011707 | 0.0001211 | 0.00012103 | 1.4977e-05 | 0.00012134 | 0.00012168 | 2.0566e-05 | 3.4816e-05 | 1.3803e-05 | 4.5266e-05 | 2.0538e-05 | 0.00011917 | 0.00012118
6963 | 291 | Day291 | 2 | Hour2 | 10 | Fall | 1404 | #N/A | Fall | 307664.0084 | 105536.1684 | 5027.6295 | 463.8854 | 2028.6666 | 62955.5203 | 10378.0409 | 2782.2693 | 37527.4172 | 70858.2698 | 9101.7558 | 35.5231 | 89.0087 | 34.7327 | 845.1208 | 956.6084 | 4071.0211 | 1974.6327 | 8403.4083 | 4810.9359 | 117487.4427 | 70.2558 | 9.1152e-05 | 2.7399e-05 | 6.555e-05 | 2.1206e-05 | 7.688e-05 | 3.3303e-05 | 2.0766e-05 | 0.00012272 | 0.00011766 | 0.00012012 | 0.00012014 | 7.8067e-06 | 0.00012022 | 0.00012016 | 1.8318e-05 | 3.1011e-05 | 1.4559e-05 | 4.7747e-05 | 2.0949e-05 | 0.00011942 | 0.00012018
6964 | 291 | Day291 | 3 | Hour3 | 10 | Fall | 1404 | #N/A | Fall | 311961.272 | 108144.7722 | 4680.8858 | 508.0801 | 1890.4021 | 64450.9354 | 11697.812 | 1570.8999 | 37902.2321 | 70955.9044 | 9136.2836 | 36.1128 | 95.5466 | 35.2774 | 856.1276 | 890.6334 | 3790.2524 | 2225.7459 | 9472.0662 | 3461.302 | 117994.4201 | 71.3902 | 9.3405e-05 | 2.5509e-05 | 7.1795e-05 | 1.9761e-05 | 7.8706e-05 | 3.7538e-05 | 1.1724e-05 | 0.00012395 | 0.00011782 | 0.00012058 | 0.00012213 | 8.3801e-06 | 0.0001221 | 0.00012173 | 1.7055e-05 | 2.8873e-05 | 1.6411e-05 | 5.3819e-05 | 1.5072e-05 | 0.00011994 | 0.00012212
6965 | 291 | Day291 | 4 | Hour4 | 10 | Fall | 1404 | #N/A | Fall | 330136.6676 | 114246.4052 | 4423.8875 | 600.6454 | 1957.467 | 69057.6344 | 13254.1862 | 5333.105 | 38661.5853 | 72349.9048 | 9239.377 | 36.8361 | 72.9335 | 35.8943 | 866.8059 | 841.7343 | 3582.1533 | 2521.8776 | 10732.3086 | 7290.572 | 120250.8671 | 72.7304 | 9.8675e-05 | 2.4109e-05 | 8.4875e-05 | 2.0462e-05 | 8.4332e-05 | 4.2533e-05 | 3.9804e-05 | 0.00012643 | 0.00012014 | 0.00012194 | 0.00012458 | 6.3968e-06 | 0.00012424 | 0.00012324 | 1.6119e-05 | 2.7287e-05 | 1.8594e-05 | 6.098e-05 | 3.1747e-05 | 0.00012223 | 0.00012441
6966 | 291 | Day291 | 5 | Hour5 | 10 | Fall | 1404 | #N/A | Fall | 361227.4803 | 124194.5892 | 5520.2625 | 746.0656 | 2905.9263 | 76150.5248 | 14445.1357 | 9268.5675 | 40020.4104 | 77200.7348 | 9593.633 | 37.205 | 237.5084 | 36.2455 | 870.6716 | 1050.3418 | 4469.9206 | 2748.4799 | 11696.6559 | 12174.4938 | 126814.7782 | 73.4505 | 0.00010727 | 3.0084e-05 | 0.00010542 | 3.0377e-05 | 9.2993e-05 | 4.6354e-05 | 6.9176e-05 | 0.00013088 | 0.00012819 | 0.00012661 | 0.00012583 | 2.0831e-05 | 0.00012545 | 0.00012379 | 2.0113e-05 | 3.405e-05 | 2.0265e-05 | 6.6459e-05 | 5.3014e-05 | 0.00012891 | 0.00012564
6967 | 291 | Day291 | 6 | Hour6 | 10 | Fall | 1404 | #N/A | Fall | 387438.0194 | 123118.8492 | 8245.0395 | 849.7743 | 4939.3129 | 79747.2744 | 16050.5249 | 28015.2631 | 38161.8757 | 77414.924 | 9449.3397 | 33.7675 | 585.6203 | 32.9567 | 793.4973 | 1568.7859 | 6676.2536 | 3053.9377 | 12996.5872 | 32954.576 | 125026.1394 | 66.7242 | 0.00010634 | 4.4933e-05 | 0.00012008 | 5.1632e-05 | 9.7385e-05 | 5.1506e-05 | 0.00020909 | 0.0001248 | 0.00012855 | 0.00012471 | 0.0001142 | 5.1363e-05 | 0.00011407 | 0.00011282 | 3.0041e-05 | 5.0857e-05 | 2.2517e-05 | 7.3845e-05 | 0.0001435 | 0.00012709 | 0.00011414
6968 | 291 | Day291 | 7 | Hour7 | 10 | Fall | 1404 | #N/A | Fall | 399040.7491 | 124896.3603 | 11787.9934 | 989.795 | 6899.6005 | 79702.6483 | 10943.2038 | 33720.0964 | 38071.7952 | 80525.2285 | 9657.6516 | 31.4081 | 1035.9368 | 30.795 | 748.2363 | 2242.9047 | 9545.0887 | 2082.1663 | 8861.0374 | 40619.6969 | 128254.6753 | 62.2031 | 0.00010787 | 6.4241e-05 | 0.00013987 | 7.2124e-05 | 9.7331e-05 | 3.5117e-05 | 0.00025167 | 0.0001245 | 0.00013371 | 0.00012746 | 0.00010622 | 9.0859e-05 | 0.00010659 | 0.00010639 | 4.295e-05 | 7.2711e-05 | 1.5352e-05 | 5.0347e-05 | 0.00017688 | 0.00013037 | 0.0001064
6969 | 291 | Day291 | 8 | Hour8 | 10 | Fall | 1404 | #N/A | Fall | 405902.0931 | 131841.2901 | 11822.4296 | 1161.4244 | 8312.7494 | 81188.7028 | 10654.693 | 24379.3959 | 39583.5983 | 84854.6869 | 10132.0555 | 30.9868 | 1168.9698 | 30.3418 | 740.7689 | 2249.4569 | 9572.9727 | 2027.2713 | 8627.4216 | 32692.1453 | 134570.3407 | 61.3286 | 0.00011387 | 6.4429e-05 | 0.00016412 | 8.6896e-05 | 9.9146e-05 | 3.4191e-05 | 0.00018196 | 0.00012945 | 0.0001409 | 0.00013372 | 0.0001048 | 0.00010253 | 0.00010502 | 0.00010532 | 4.3076e-05 | 7.2923e-05 | 1.4948e-05 | 4.902e-05 | 0.00014236 | 0.00013679 | 0.00010491
6970 | 291 | Day291 | 9 | Hour9 | 10 | Fall | 1404 | #N/A | Fall | 412646.3012 | 139203.2966 | 12994.3444 | 1308.1772 | 9935.9947 | 81927.6601 | 11661.4982 | 15354.2818 | 40729.6319 | 87172.218 | 10440.7087 | 31.1497 | 1111.4964 | 30.5058 | 745.3378 | 2472.4374 | 10521.907 | 2218.8364 | 9442.6617 | 25290.2765 | 138342.5586 | 61.6555 | 0.00012023 | 7.0815e-05 | 0.00018485 | 0.00010386 | 0.00010005 | 3.7422e-05 | 0.0001146 | 0.0001332 | 0.00014475 | 0.00013779 | 0.00010535 | 9.7486e-05 | 0.00010559 | 0.00010597 | 4.7346e-05 | 8.0152e-05 | 1.636e-05 | 5.3652e-05 | 0.00011013 | 0.00014062 | 0.00010547
6971 | 291 | Day291 | 10 | Hour10 | 10 | Fall | 1404 | #N/A | Fall | 418617.1745 | 142212.281 | 15397.5417 | 1381.5153 | 10752.3081 | 81627.6957 | 14768.929 | 12740.4854 | 40599.5876 | 86734.5363 | 10368.0006 | 30.9687 | 1233.2075 | 30.3158 | 739.8017 | 2929.6944 | 12467.8472 | 2810.0881 | 11958.8409 | 23492.7935 | 137702.1245 | 61.2845 | 0.00012283 | 8.3912e-05 | 0.00019522 | 0.0001124 | 9.9682e-05 | 4.7393e-05 | 9.5089e-05 | 0.00013277 | 0.00014402 | 0.00013683 | 0.00010474 | 0.00010816 | 0.00010493 | 0.00010519 | 5.6102e-05 | 9.4975e-05 | 2.0719e-05 | 6.7949e-05 | 0.0001023 | 0.00013997 | 0.00010483
6972 | 291 | Day291 | 11 | Hour11 | 10 | Fall | 1404 | #N/A | Fall | 423279.0534 | 143963.7526 | 17650.0824 | 1419.7372 | 11946.8819 | 81146.4355 | 14990.9782 | 12370.2095 | 40513.8394 | 86616.0443 | 10385.1029 | 30.8667 | 1477.586 | 30.2145 | 737.3221 | 3358.286 | 14291.7965 | 2852.3375 | 12138.6407 | 24317.0914 | 137514.9867 | 61.0813 | 0.00012434 | 9.6188e-05 | 0.00020062 | 0.00012488 | 9.9094e-05 | 4.8106e-05 | 9.2325e-05 | 0.00013249 | 0.00014383 | 0.00013706 | 0.00010439 | 0.0001296 | 0.00010458 | 0.00010483 | 6.4309e-05 | 0.00010887 | 2.1031e-05 | 6.897e-05 | 0.00010589 | 0.00013978 | 0.00010448
6973 | 291 | Day291 | 12 | Hour12 | 10 | Fall | 1404 | #N/A | Fall | 428620.0269 | 145419.982 | 20119.9352 | 1433.9121 | 11531.9667 | 82596.6385 | 17052.4515 | 9556.8937 | 40880.9248 | 87071.6163 | 10475.2668 | 31.0032 | 1679.3859 | 30.2986 | 739.7517 | 3828.2255 | 16291.7096 | 3244.5746 | 13807.8769 | 21088.8605 | 138427.8079 | 61.3018 | 0.0001256 | 0.00010965 | 0.00020262 | 0.00012055 | 0.00010087 | 5.4721e-05 | 7.1328e-05 | 0.00013369 | 0.00014458 | 0.00013825 | 0.00010485 | 0.00014729 | 0.00010487 | 0.00010518 | 7.3308e-05 | 0.0001241 | 2.3923e-05 | 7.8454e-05 | 9.1831e-05 | 0.00014071 | 0.00010486
6974 | 291 | Day291 | 13 | Hour13 | 10 | Fall | 1404 | #N/A | Fall | 433193.2076 | 146299.1181 | 22030.6152 | 1427.3538 | 11419.455 | 82167.9825 | 19269.9653 | 9096.9378 | 41155.5476 | 87226.2454 | 10554.7088 | 31.1912 | 1740.098 | 30.4535 | 743.5353 | 4191.7711 | 17838.8441 | 3666.5015 | 15603.4638 | 20516.3928 | 138936.5018 | 61.6447 | 0.00012636 | 0.00012006 | 0.0002017 | 0.00011937 | 0.00010034 | 6.1837e-05 | 6.7895e-05 | 0.00013459 | 0.00014484 | 0.0001393 | 0.00010549 | 0.00015262 | 0.00010541 | 0.00010572 | 8.027e-05 | 0.00013589 | 2.7034e-05 | 8.8657e-05 | 8.9338e-05 | 0.00014123 | 0.00010545
6975 | 291 | Day291 | 14 | Hour14 | 10 | Fall | 1404 | #N/A | Fall | 436461.7495 | 145543.4874 | 23311.1653 | 1395.8514 | 12023.802 | 82960.4404 | 21428.8333 | 9837.5206 | 40928.2008 | 85809.1557 | 10450.2134 | 31.2143 | 1967.2643 | 30.4824 | 744.1183 | 4435.4217 | 18875.7436 | 4077.2699 | 17351.5634 | 21861.3225 | 137187.5698 | 61.6967 | 0.00012571 | 0.00012704 | 0.00019724 | 0.00012569 | 0.00010131 | 6.8765e-05 | 7.3423e-05 | 0.00013385 | 0.00014249 | 0.00013792 | 0.00010557 | 0.00017254 | 0.00010551 | 0.0001058 | 8.4935e-05 | 0.00014379 | 3.0063e-05 | 9.8589e-05 | 9.5195e-05 | 0.00013945 | 0.00010554
6976 | 291 | Day291 | 15 | Hour15 | 10 | Fall | 1404 | #N/A | Fall | 438802.8293 | 143858.1457 | 23817.4419 | 1349.5183 | 11910.4864 | 86716.3338 | 22959.617 | 10473.7664 | 40398.2013 | 83627.7125 | 10270.2 | 31.372 | 2612.7069 | 30.5934 | 746.7339 | 4531.7511 | 19285.6908 | 4368.5325 | 18591.0844 | 22384.2528 | 134296.1138 | 61.9653 | 0.00012425 | 0.0001298 | 0.0001907 | 0.0001245 | 0.0001059 | 7.3677e-05 | 7.8171e-05 | 0.00013211 | 0.00013887 | 0.00013554 | 0.0001061 | 0.00022915 | 0.00010589 | 0.00010617 | 8.678e-05 | 0.00014691 | 3.221e-05 | 0.00010563 | 9.7472e-05 | 0.00013651 | 0.000106
6977 | 291 | Day291 | 16 | Hour16 | 10 | Fall | 1404 | #N/A | Fall | 439271.9414 | 139238.7496 | 23727.7186 | 1262.5118 | 13091.1359 | 93703.9086 | 23864.3973 | 11125.5761 | 39173.9064 | 79901.4489 | 9996.2534 | 31.1606 | 3381.5242 | 30.4031 | 743.2469 | 4514.6795 | 19213.0392 | 4540.6854 | 19323.712 | 24216.712 | 129071.6087 | 61.5637 | 0.00012026 | 0.00012931 | 0.0001784 | 0.00013685 | 0.00011443 | 7.6581e-05 | 8.3036e-05 | 0.00012811 | 0.00013268 | 0.00013193 | 0.00010539 | 0.00029658 | 0.00010523 | 0.00010568 | 8.6453e-05 | 0.00014636 | 3.348e-05 | 0.00010979 | 0.00010545 | 0.0001312 | 0.00010531
6978 | 291 | Day291 | 17 | Hour17 | 10 | Fall | 1404 | #N/A | Fall | 440801.9815 | 133577.4812 | 22294.0311 | 1140.2913 | 13588.6128 | 103760.5745 | 24646.2102 | 12957.2972 | 38023.5353 | 76412.4822 | 9675.7471 | 30.9628 | 3925.0735 | 30.2037 | 739.4786 | 4241.8914 | 18052.1398 | 4689.4411 | 19956.7691 | 26545.91 | 124111.7646 | 61.1665 | 0.00011537 | 0.0001215 | 0.00016113 | 0.00014205 | 0.00012671 | 7.909e-05 | 9.6707e-05 | 0.00012435 | 0.00012688 | 0.0001277 | 0.00010472 | 0.00034426 | 0.00010454 | 0.00010514 | 8.1229e-05 | 0.00013751 | 3.4576e-05 | 0.00011339 | 0.00011559 | 0.00012616 | 0.00010463
6979 | 291 | Day291 | 18 | Hour18 | 10 | Fall | 1404 | #N/A | Fall | 446961.8089 | 132159.0576 | 19450.1779 | 1023.2411 | 13629.1452 | 112202.1248 | 22837.9464 | 17659.6734 | 38205.6596 | 76054.4916 | 9777.0512 | 31.7614 | 3139.6463 | 31.0825 | 760.7501 | 3700.7906 | 15749.3873 | 4345.3823 | 18492.5641 | 31288.8186 | 124037.2024 | 62.8439 | 0.00011415 | 0.000106 | 0.00014459 | 0.00014247 | 0.00013702 | 7.3287e-05 | 0.0001318 | 0.00012494 | 0.00012629 | 0.00012903 | 0.00010742 | 0.00027537 | 0.00010758 | 0.00010816 | 7.0868e-05 | 0.00011997 | 3.204e-05 | 0.00010507 | 0.00013625 | 0.00012608 | 0.0001075
6980 | 291 | Day291 | 19 | Hour19 | 10 | Fall | 1404 | #N/A | Fall | 442473.5257 | 129551.2 | 17856.3684 | 889.1615 | 13167.0053 | 110642.0572 | 20416.785 | 21820.2921 | 38656.2299 | 76814.9453 | 9967.4788 | 32.5005 | 1845.308 | 31.8562 | 782.3376 | 3397.5361 | 14458.8324 | 3884.7072 | 16532.0778 | 34987.2974 | 125438.6539 | 64.3566 | 0.00011189 | 9.7312e-05 | 0.00012564 | 0.00013764 | 0.00013511 | 6.5517e-05 | 0.00016286 | 0.00012642 | 0.00012755 | 0.00013155 | 0.00010992 | 0.00016185 | 0.00011026 | 0.00011123 | 6.5061e-05 | 0.00011014 | 2.8643e-05 | 9.3933e-05 | 0.00015235 | 0.00012751 | 0.00011009
6981 | 291 | Day291 | 20 | Hour20 | 10 | Fall | 1404 | #N/A | Fall | 423333.5127 | 122625.8107 | 16501.7917 | 740.6425 | 15720.8571 | 102478.7978 | 18182.8501 | 20234.1618 | 38469.8115 | 76213.3536 | 9970.8812 | 32.4723 | 1346.5546 | 31.8469 | 783.681 | 3139.8004 | 13361.9913 | 3459.6558 | 14723.1943 | 35955.0189 | 124654.0463 | 64.3192 | 0.00010591 | 8.993e-05 | 0.00010466 | 0.00016434 | 0.00012514 | 5.8349e-05 | 0.00015102 | 0.00012581 | 0.00012655 | 0.00013159 | 0.00010982 | 0.0001181 | 0.00011023 | 0.00011143 | 6.0125e-05 | 0.00010179 | 2.5509e-05 | 8.3655e-05 | 0.00015657 | 0.00012671 | 0.00011002
6982 | 291 | Day291 | 21 | Hour21 | 10 | Fall | 1404 | #N/A | Fall | 395151.2701 | 115546.1153 | 11701.6476 | 617.7447 | 15856.8417 | 92539.5109 | 16065.9805 | 18088.9269 | 38102.5486 | 74814.807 | 9954.2454 | 32.3682 | 1013.6274 | 31.8479 | 785.0579 | 2226.4757 | 9475.172 | 3056.8785 | 13009.1021 | 33945.7685 | 122871.601 | 64.2162 | 9.9797e-05 | 6.3771e-05 | 8.7292e-05 | 0.00016576 | 0.00011301 | 5.1556e-05 | 0.00013501 | 0.0001246 | 0.00012423 | 0.00013137 | 0.00010947 | 8.8903e-05 | 0.00011023 | 0.00011162 | 4.2636e-05 | 7.2178e-05 | 2.2539e-05 | 7.3916e-05 | 0.00014782 | 0.0001249 | 0.00010985
6983 | 291 | Day291 | 22 | Hour22 | 10 | Fall | 1404 | #N/A | Fall | 363619.4666 | 109015.1397 | 9532.0024 | 528.4677 | 12933.7449 | 81189.6575 | 13957.4679 | 15203.1981 | 37488.5034 | 72506.5376 | 9734.9027 | 32.4647 | 678.9142 | 31.8675 | 786.5983 | 1813.6567 | 7718.3457 | 2655.6912 | 11301.7767 | 28136.9429 | 119729.9437 | 64.3322 | 9.4156e-05 | 5.1947e-05 | 7.4676e-05 | 0.0001352 | 9.9147e-05 | 4.4789e-05 | 0.00011347 | 0.0001226 | 0.0001204 | 0.00012848 | 0.0001098 | 5.9546e-05 | 0.0001103 | 0.00011184 | 3.473e-05 | 5.8795e-05 | 1.9581e-05 | 6.4215e-05 | 0.00012252 | 0.0001217 | 0.00011005
6984 | 291 | Day291 | 23 | Hour23 | 10 | Fall | 1404 | #N/A | Fall | 338601.6116 | 107333.9056 | 8310.0666 | 490.3073 | 8614.5139 | 72823.8351 | 12682.2303 | 8263.593 | 37522.3386 | 71719.9148 | 9482.4629 | 33.7163 | 478.0815 | 33.0532 | 813.5927 | 1581.1586 | 6728.908 | 2413.0514 | 10269.1789 | 16878.1068 | 118724.7163 | 66.7694 | 9.2704e-05 | 4.5287e-05 | 6.9284e-05 | 9.005e-05 | 8.8931e-05 | 4.0697e-05 | 6.1676e-05 | 0.00012271 | 0.00011909 | 0.00012515 | 0.00011403 | 4.1931e-05 | 0.0001144 | 0.00011568 | 3.0278e-05 | 5.1258e-05 | 1.7792e-05 | 5.8348e-05 | 7.3495e-05 | 0.00012068 | 0.00011421
6985 | 292 | Day292 | 0 | Hour0 | 10 | Fall | 41 | 439666.5453 | Fall | 321923.4274 | 107827.695 | 6521.8262 | 462.5317 | 4946.2938 | 68109.4937 | 10250.2558 | 5215.8371 | 37443.4504 | 70734.2255 | 9217.1739 | 35.4453 | 276.9948 | 34.6644 | 847.5397 | 1240.9096 | 5280.9166 | 1950.3189 | 8299.9368 | 10162.1309 | 117394.8498 | 70.1096 | 9.3131e-05 | 3.5542e-05 | 6.5359e-05 | 5.1705e-05 | 8.3174e-05 | 3.2893e-05 | 3.8929e-05 | 0.00012245 | 0.00011746 | 0.00012165 | 0.00011988 | 2.4294e-05 | 0.00011998 | 0.0001205 | 2.3763e-05 | 4.0228e-05 | 1.438e-05 | 4.7159e-05 | 4.4251e-05 | 0.00011933 | 0.00011993
6986 | 292 | Day292 | 1 | Hour1 | 10 | Fall | 1404 | #N/A | Fall | 312233.7886 | 107199.3049 | 5652.2263 | 463.0616 | 2598.1031 | 65369.158 | 10459.7591 | 2109.9177 | 37702.7928 | 70395.6569 | 9188.8308 | 35.8656 | 170.4123 | 35.0414 | 853.6582 | 1075.4506 | 4576.7757 | 1990.1812 | 8469.5779 | 4708.0208 | 117287.2804 | 70.907 | 9.2588e-05 | 3.0803e-05 | 6.5434e-05 | 2.7159e-05 | 7.9827e-05 | 3.3565e-05 | 1.5747e-05 | 0.0001233 | 0.00011689 | 0.00012127 | 0.0001213 | 1.4946e-05 | 0.00012129 | 0.00012137 | 2.0594e-05 | 3.4864e-05 | 1.4674e-05 | 4.8123e-05 | 2.0501e-05 | 0.00011922 | 0.00012129
6987 | 292 | Day292 | 2 | Hour2 | 10 | Fall | 1404 | #N/A | Fall | 308764.7948 | 105465.8675 | 5056.3917 | 463.5598 | 2022.2357 | 63468.7459 | 11113.7007 | 2778.009 | 37622.2978 | 70666.1129 | 9106.2829 | 35.5158 | 88.8488 | 34.662 | 842.5641 | 962.081 | 4094.3107 | 2114.6069 | 8999.0939 | 4800.2448 | 117394.6937 | 70.1779 | 9.1091e-05 | 2.7556e-05 | 6.5504e-05 | 2.1139e-05 | 7.7507e-05 | 3.5664e-05 | 2.0734e-05 | 0.00012303 | 0.00011734 | 0.00012018 | 0.00012012 | 7.7927e-06 | 0.00011997 | 0.0001198 | 1.8423e-05 | 3.1189e-05 | 1.5592e-05 | 5.1132e-05 | 2.0903e-05 | 0.00011933 | 0.00012004
6988 | 292 | Day292 | 3 | Hour3 | 10 | Fall | 1404 | #N/A | Fall | 312927.7434 | 108082.2859 | 4730.7087 | 507.5447 | 1883.577 | 64895.3682 | 12433.0721 | 1571.5512 | 37968.9186 | 70705.2306 | 9129.3611 | 36.1108 | 95.3306 | 35.194 | 853.4899 | 900.1132 | 3830.5955 | 2365.644 | 10067.4281 | 3455.1282 | 117803.5103 | 71.3048 | 9.3351e-05 | 2.5781e-05 | 7.172e-05 | 1.969e-05 | 7.9249e-05 | 3.9898e-05 | 1.1729e-05 | 0.00012417 | 0.00011741 | 0.00012049 | 0.00012213 | 8.3612e-06 | 0.00012181 | 0.00012135 | 1.7237e-05 | 2.918e-05 | 1.7442e-05 | 5.7202e-05 | 1.5045e-05 | 0.00011975 | 0.00012197
6989 | 292 | Day292 | 4 | Hour4 | 10 | Fall | 1404 | #N/A | Fall | 330327.1291 | 114030.1587 | 4436.9512 | 599.4441 | 1949.7115 | 69263.7329 | 13842.1937 | 5320.2904 | 38653.1565 | 72001.4299 | 9221.1201 | 36.7394 | 72.8449 | 35.7366 | 863.6192 | 844.2199 | 3592.7313 | 2633.758 | 11208.4358 | 7270.0019 | 119875.7065 | 72.476 | 9.8488e-05 | 2.418e-05 | 8.4706e-05 | 2.0381e-05 | 8.4583e-05 | 4.442e-05 | 3.9708e-05 | 0.00012641 | 0.00011956 | 0.0001217 | 0.00012425 | 6.389e-06 | 0.00012369 | 0.00012279 | 1.6166e-05 | 2.7368e-05 | 1.9419e-05 | 6.3685e-05 | 3.1657e-05 | 0.00012185 | 0.00012398
6990 | 292 | Day292 | 5 | Hour5 | 10 | Fall | 1404 | #N/A | Fall | 360326.6049 | 123542.2993 | 5497.2457 | 742.4195 | 2890.6023 | 76064.8491 | 15031.0748 | 9253.9964 | 39908.6245 | 76680.1217 | 9540.1175 | 37.0072 | 236.7356 | 35.9672 | 865.5439 | 1045.9624 | 4451.2833 | 2859.9667 | 12171.1081 | 12144.5987 | 126128.8637 | 72.9745 | 0.0001067 | 2.9958e-05 | 0.00010491 | 3.0216e-05 | 9.2889e-05 | 4.8235e-05 | 6.9067e-05 | 0.00013051 | 0.00012733 | 0.00012591 | 0.00012516 | 2.0763e-05 | 0.00012449 | 0.00012306 | 2.0029e-05 | 3.3908e-05 | 2.1087e-05 | 6.9155e-05 | 5.2883e-05 | 0.00012821 | 0.00012483
6991 | 292 | Day292 | 6 | Hour6 | 10 | Fall | 1404 | #N/A | Fall | 387105.2303 | 122792.4868 | 8141.386 | 847.271 | 4920.0324 | 79776.3928 | 16761.5886 | 27923.7529 | 38093.194 | 77020.1289 | 9387.276 | 33.614 | 584.7248 | 32.7714 | 790.6107 | 1549.0637 | 6592.3223 | 3189.232 | 13572.3566 | 32843.7853 | 124500.5988 | 66.3854 | 0.00010606 | 4.4368e-05 | 0.00011973 | 5.1431e-05 | 9.7421e-05 | 5.3788e-05 | 0.00020841 | 0.00012457 | 0.00012789 | 0.00012389 | 0.00011368 | 5.1285e-05 | 0.00011343 | 0.00011241 | 2.9664e-05 | 5.0218e-05 | 2.3515e-05 | 7.7116e-05 | 0.00014302 | 0.00012655 | 0.00011356
6992 | 292 | Day292 | 7 | Hour7 | 10 | Fall | 1404 | #N/A | Fall | 399815.3495 | 125487.3276 | 11366.2596 | 991.3337 | 6908.7843 | 80202.4571 | 10929.2664 | 33737.4315 | 38159.4755 | 80520.1102 | 9661.4234 | 31.4579 | 1039.5023 | 30.8331 | 749.687 | 2162.6613 | 9203.5983 | 2079.5145 | 8849.7519 | 40646.2158 | 128341.0091 | 62.291 | 0.00010838 | 6.1943e-05 | 0.00014008 | 7.222e-05 | 9.7941e-05 | 3.5072e-05 | 0.0002518 | 0.00012479 | 0.00013371 | 0.00012751 | 0.00010639 | 9.1172e-05 | 0.00010672 | 0.00010659 | 4.1414e-05 | 7.0109e-05 | 1.5333e-05 | 5.0283e-05 | 0.00017699 | 0.00013046 | 0.00010655
6993 | 292 | Day292 | 8 | Hour8 | 10 | Fall | 1404 | #N/A | Fall | 406473.2925 | 132716.7459 | 11046.7067 | 1164.3581 | 8335.9174 | 81756.8531 | 10250.767 | 24415.6979 | 39679.9285 | 84989.9658 | 10137.062 | 31.0643 | 1174.3375 | 30.4819 | 743.4065 | 2101.8599 | 8944.8468 | 1950.4162 | 8300.3508 | 32751.6153 | 134806.9563 | 61.5462 | 0.00011463 | 6.0201e-05 | 0.00016453 | 8.7138e-05 | 9.984e-05 | 3.2895e-05 | 0.00018223 | 0.00012976 | 0.00014113 | 0.00013379 | 0.00010506 | 0.000103 | 0.0001055 | 0.0001057 | 4.0249e-05 | 6.8138e-05 | 1.4381e-05 | 4.7161e-05 | 0.00014262 | 0.00013703 | 0.00010528
6994 | 292 | Day292 | 9 | Hour9 | 10 | Fall | 1404 | #N/A | Fall | 412663.026 | 140165.8988 | 11915.6253 | 1313.1975 | 9970.4304 | 82438.554 | 10924.5152 | 15405.2866 | 40817.386 | 87330.7844 | 10453.354 | 31.2264 | 1117.5383 | 30.6757 | 748.5535 | 2267.1893 | 9648.436 | 2078.6105 | 8845.9047 | 25375.717 | 138601.5243 | 61.9021 | 0.00012106 | 6.4937e-05 | 0.00018556 | 0.00010422 | 0.00010067 | 3.5057e-05 | 0.00011498 | 0.00013348 | 0.00014501 | 0.00013796 | 0.00010561 | 9.8016e-05 | 0.00010618 | 0.00010643 | 4.3415e-05 | 7.3498e-05 | 1.5326e-05 | 5.0261e-05 | 0.0001105 | 0.00014089 | 0.00010589
6995 | 292 | Day292 | 10 | Hour10 | 10 | Fall | 1404 | #N/A | Fall | 418427.9566 | 143298.4345 | 14121.9461 | 1391.4506 | 10807.0294 | 82154.0376 | 13878.6482 | 12814.6468 | 40659.7423 | 86851.2666 | 10404.019 | 31.0046 | 1241.3019 | 30.4358 | 743.9933 | 2686.9865 | 11434.9596 | 2640.6942 | 11237.954 | 23621.6762 | 137915.0279 | 61.4403 | 0.00012377 | 7.696e-05 | 0.00019662 | 0.00011297 | 0.00010032 | 4.4537e-05 | 9.5642e-05 | 0.00013297 | 0.00014422 | 0.00013731 | 0.00010486 | 0.00010887 | 0.00010534 | 0.00010578 | 5.1454e-05 | 8.7107e-05 | 1.947e-05 | 6.3853e-05 | 0.00010286 | 0.00014019 | 0.0001051
6996 | 292 | Day292 | 11 | Hour11 | 10 | Fall | 1404 | #N/A | Fall | 422124.3161 | 144929.296 | 16151.8817 | 1430.2138 | 12012.788 | 81471.3161 | 13758.623 | 12452.7851 | 40532.2567 | 86682.4057 | 10412.9754 | 30.9149 | 1486.7562 | 30.3229 | 741.7809 | 3073.2229 | 13078.6587 | 2617.8569 | 11140.7661 | 24465.5731 | 137627.6377 | 61.2378 | 0.00012518 | 8.8023e-05 | 0.0002021 | 0.00012557 | 9.9491e-05 | 4.4151e-05 | 9.2942e-05 | 0.00013255 | 0.00014394 | 0.00013743 | 0.00010455 | 0.0001304 | 0.00010495 | 0.00010547 | 5.885e-05 | 9.9628e-05 | 1.9302e-05 | 6.33e-05 | 0.00010653 | 0.0001399 | 0.00010475
6997 | 292 | Day292 | 12 | Hour12 | 10 | Fall | 1404 | #N/A | Fall | 426288.2944 | 146240.1911 | 18351.8834 | 1445.4818 | 11601.0482 | 82738.247 | 15408.6395 | 9632.688 | 40831.5575 | 87047.3272 | 10495.7867 | 31.0037 | 1689.7428 | 30.4331 | 744.2643 | 3491.8178 | 14860.0655 | 2931.806 | 12476.8335 | 21233.7362 | 138374.6715 | 61.4369 | 0.00012631 | 0.00010001 | 0.00020426 | 0.00012127 | 0.00010104 | 4.9446e-05 | 7.1894e-05 | 0.00013353 | 0.00014454 | 0.00013852 | 0.00010486 | 0.0001482 | 0.00010534 | 0.00010582 | 6.6866e-05 | 0.0001132 | 2.1617e-05 | 7.0892e-05 | 9.2462e-05 | 0.00014066 | 0.00010509
6998 | 292 | Day292 | 13 | Hour13 | 10 | Fall | 1404 | #N/A | Fall | 429503.9365 | 146765.7804 | 20068.893 | 1436.9859 | 11473.9563 | 81998.236 | 17359.5531 | 9151.2903 | 41024.9799 | 87105.5371 | 10561.2529 | 31.167 | 1748.5487 | 30.5606 | 747.1952 | 3818.5137 | 16250.3793 | 3303.0069 | 14056.5462 | 20625.2466 | 138691.77 | 61.7276 | 0.00012676 | 0.00010937 | 0.00020306 | 0.00011994 | 0.00010013 | 5.5707e-05 | 6.8301e-05 | 0.00013416 | 0.00014464 | 0.00013938 | 0.00010541 | 0.00015336 | 0.00010578 | 0.00010624 | 7.3122e-05 | 0.00012379 | 2.4354e-05 | 7.9867e-05 | 8.9812e-05 | 0.00014098 | 0.00010559
6999 | 292 | Day292 | 14 | Hour14 | 10 | Fall | 1404 | #N/A | Fall | 430625.5064 | 145245.4707 | 21151.8939 | 1400.7039 | 12048.039 | 82292.4672 | 19376.43 | 9863.0367 | 40649.8889 | 85400.5514 | 10419.6921 | 31.0768 | 1969.927 | 30.4991 | 745.8297 | 4024.5766 | 17127.3173 | 3686.7586 | 15689.6714 | 21911.0757 | 136470.1324 | 61.5759 | 0.00012545 | 0.00011527 | 0.00019793 | 0.00012594 | 0.00010049 | 6.2179e-05 | 7.3613e-05 | 0.00013293 | 0.00014181 | 0.00013752 | 0.0001051 | 0.00017278 | 0.00010556 | 0.00010604 | 7.7068e-05 | 0.00013047 | 2.7183e-05 | 8.9147e-05 | 9.5411e-05 | 0.00013872 | 0.00010533
7000 | 292 | Day292 | 15 | Hour15 | 10 | Fall | 1404 | #N/A | Fall | 430699.7034 | 142973.9083 | 21400.1319 | 1349.4623 | 11892.2197 | 85583.668 | 20508.3392 | 10463.5893 | 39961.9579 | 82941.4861 | 10210.7299 | 31.1062 | 2606.5136 | 30.5092 | 746.0818 | 4071.8089 | 17328.323 | 3902.1273 | 16606.2119 | 22355.809 | 133114.1739 | 61.6154 | 0.00012349 | 0.00011662 | 0.00019069 | 0.00012431 | 0.00010451 | 6.5811e-05 | 7.8095e-05 | 0.00013069 | 0.00013773 | 0.00013476 | 0.0001052 | 0.00022861 | 0.0001056 | 0.00010608 | 7.7972e-05 | 0.000132 | 2.8771e-05 | 9.4354e-05 | 9.7348e-05 | 0.00013531 | 0.0001054
7001 | 292 | Day292 | 16 | Hour16 | 10 | Fall | 1404 | #N/A | Fall | 429437.3066 | 137910.0837 | 21018.7729 | 1258.2386 | 13031.0237 | 92223.3606 | 21066.0806 | 11074.6591 | 38665.8861 | 79124.6269 | 9897.0096 | 30.8401 | 3365.7428 | 30.256 | 740.7258 | 3999.2476 | 17019.5253 | 4008.2489 | 17057.8318 | 24105.6828 | 127687.5226 | 61.0962 | 0.00011911 | 0.00011455 | 0.0001778 | 0.00013622 | 0.00011262 | 6.7601e-05 | 8.2656e-05 | 0.00012645 | 0.00013139 | 0.00013062 | 0.0001043 | 0.0002952 | 0.00010472 | 0.00010532 | 7.6583e-05 | 0.00012965 | 2.9554e-05 | 9.692e-05 | 0.00010497 | 0.00012979 | 0.00010451
7002 | 292 | Day292 | 17 | Hour17 | 10 | Fall | 1404 | #N/A | Fall | 431754.4162 | 132555.5073 | 19645.1218 | 1138.2214 | 13553.0461 | 102443.475 | 21767.4566 | 12906.8754 | 37589.4466 | 75812.2604 | 9626.2469 | 30.7176 | 3917.3726 | 30.1226 | 738.5459 | 3737.8827 | 15907.2392 | 4141.6999 | 17625.7567 | 26459.9215 | 123027.9539 | 60.8402 | 0.00011449 | 0.00010706 | 0.00016084 | 0.00014167 | 0.0001251 | 6.9852e-05 | 9.6331e-05 | 0.00012293 | 0.00012589 | 0.00012704 | 0.00010389 | 0.00034358 | 0.00010426 | 0.00010501 | 7.1578e-05 | 0.00012117 | 3.0538e-05 | 0.00010015 | 0.00011522 | 0.00012506 | 0.00010407
7003 | 292 | Day292 | 18 | Hour18 | 10 | Fall | 1404 | #N/A | Fall | 439666.5453 | 131375.2686 | 17237.1313 | 1023.5035 | 13620.3787 | 111182.9712 | 20361.495 | 17635.8306 | 37886.2233 | 75621.8109 | 9759.0006 | 31.6195 | 3139.5244 | 31.051 | 760.7366 | 3279.7136 | 13957.4176 | 3874.1872 | 16487.3079 | 31256.2093 | 123267.0349 | 62.6705 | 0.00011347 | 9.3937e-05 | 0.00014463 | 0.00014238 | 0.00013577 | 6.534e-05 | 0.00013163 | 0.0001239 | 0.00012557 | 0.0001288 | 0.00010694 | 0.00027536 | 0.00010747 | 0.00010816 | 6.2804e-05 | 0.00010632 | 2.8565e-05 | 9.3679e-05 | 0.0001361 | 0.0001253 | 0.0001072
7004 | 292 | Day292 | 19 | Hour19 | 10 | Fall | 1404 | #N/A | Fall | 435886.8314 | 128797.5127 | 15852.6591 | 889.1727 | 13150.6332 | 109750.5375 | 18216.4454 | 21792.3571 | 38387.4318 | 76412.2152 | 9947.3534 | 32.3403 | 1844.6518 | 31.8248 | 781.6963 | 3016.2897 | 12836.3694 | 3466.048 | 14750.3974 | 34942.9903 | 124747.0004 | 64.1652 | 0.00011124 | 8.6392e-05 | 0.00012565 | 0.00013747 | 0.00013402 | 5.8456e-05 | 0.00016265 | 0.00012554 | 0.00012688 | 0.00013128 | 0.00010938 | 0.00016179 | 0.00011015 | 0.00011114 | 5.776e-05 | 9.7782e-05 | 2.5556e-05 | 8.381e-05 | 0.00015216 | 0.0001268 | 0.00010976
7005 | 292 | Day292 | 20 | Hour20 | 10 | Fall | 1404 | #N/A | Fall | 418086.4192 | 122210.6177 | 14725.5682 | 741.5039 | 15714.852 | 101902.4712 | 16223.4139 | 20233.7664 | 38260.139 | 75909.661 | 9969.79 | 32.3505 | 1346.6298 | 31.8475 | 783.8081 | 2801.8379 | 11923.7303 | 3086.8334 | 13136.5806 | 35948.6185 | 124139.5901 | 64.1979 | 0.00010555 | 8.025e-05 | 0.00010478 | 0.00016427 | 0.00012444 | 5.2061e-05 | 0.00015102 | 0.00012512 | 0.00012605 | 0.00013158 | 0.00010941 | 0.00011811 | 0.00011023 | 0.00011144 | 5.3653e-05 | 9.083e-05 | 2.276e-05 | 7.464e-05 | 0.00015654 | 0.00012619 | 0.00010982
7006 | 292 | Day292 | 21 | Hour21 | 10 | Fall | 1404 | #N/A | Fall | 391739.5926 | 115573.9828 | 10419.5107 | 619.5635 | 15878.7087 | 92344.5459 | 14269.8929 | 18117.7999 | 37989.6322 | 74678.7477 | 9981.1031 | 32.3586 | 1015.5885 | 31.8725 | 786.2857 | 1982.5231 | 8436.9875 | 2715.1364 | 11554.7565 | 33996.5086 | 122649.4829 | 64.231 | 9.9821e-05 | 5.6783e-05 | 8.7549e-05 | 0.00016599 | 0.00011277 | 4.5792e-05 | 0.00013522 | 0.00012424 | 0.00012401 | 0.00013173 | 0.00010944 | 8.9075e-05 | 0.00011032 | 0.0001118 | 3.7964e-05 | 6.427e-05 | 2.0019e-05 | 6.5653e-05 | 0.00014804 | 0.00012467 | 0.00010987
7007 | 292 | Day292 | 22 | Hour22 | 10 | Fall | 1404 | #N/A | Fall | 361520.6147 | 109587.7452 | 8357.5762 | 532.0189 | 12996.8698 | 81334.3994 | 12001.2975 | 15279.3246 | 37482.8544 | 72585.6962 | 9824.9435 | 32.5093 | 682.5477 | 32.0477 | 790.7842 | 1590.1983 | 6767.3779 | 2283.4901 | 9717.8073 | 28276.1945 | 119893.4941 | 64.557 | 9.4651e-05 | 4.5546e-05 | 7.5178e-05 | 0.00013586 | 9.9324e-05 | 3.8512e-05 | 0.00011404 | 0.00012258 | 0.00012053 | 0.00012967 | 0.00010995 | 5.9864e-05 | 0.00011092 | 0.00011244 | 3.0451e-05 | 5.1551e-05 | 1.6837e-05 | 5.5215e-05 | 0.00012313 | 0.00012187 | 0.00011043
7008 | 292 | Day292 | 23 | Hour23 | 10 | Fall | 1404 | #N/A | Fall | 337123.0016 | 108076.1733 | 7396.9183 | 494.2271 | 8670.7607 | 73035.97 | 10778.4143 | 8319.6517 | 37543.7026 | 71846.3626 | 9593.794 | 33.7877 | 481.1702 | 33.2148 | 818.8543 | 1407.4137 | 5989.5047 | 2050.8118 | 8727.6025 | 16990.4124 | 118983.8593 | 67.0024 | 9.3346e-05 | 4.0311e-05 | 6.9838e-05 | 9.0638e-05 | 8.919e-05 | 3.4588e-05 | 6.2094e-05 | 0.00012278 | 0.0001193 | 0.00012662 | 0.00011427 | 4.2202e-05 | 0.00011496 | 0.00011643 | 2.6951e-05 | 4.5626e-05 | 1.5121e-05 | 4.9589e-05 | 7.3985e-05 | 0.00012095 | 0.00011461
7009 | 293 | Day293 | 0 | Hour0 | 10 | Fall | 50 | 424334.1287 | Fall | 320766.6169 | 108335.6346 | 5814.0063 | 464.0219 | 4960.8212 | 68305.6306 | 9164.9938 | 5226.349 | 37350.7688 | 70675.887 | 9269.7002 | 35.3851 | 277.9746 | 34.7107 | 850.7331 | 1106.2326 | 4707.7737 | 1743.8259 | 7421.168 | 10187.1703 | 117296.356 | 70.0958 | 9.357e-05 | 3.1685e-05 | 6.557e-05 | 5.1857e-05 | 8.3413e-05 | 2.941e-05 | 3.9007e-05 | 0.00012215 | 0.00011736 | 0.00012234 | 0.00011967 | 2.438e-05 | 0.00012014 | 0.00012096 | 2.1184e-05 | 3.5862e-05 | 1.2858e-05 | 4.2166e-05 | 4.436e-05 | 0.00011923 | 0.0001199
7010 | 293 | Day293 | 1 | Hour1 | 10 | Fall | 1404 | #N/A | Fall | 311659.8255 | 107770.2197 | 5075.354 | 464.9808 | 2606.9035 | 65665.8492 | 9651.4018 | 2115.0403 | 37598.7361 | 70352.068 | 9260.2386 | 35.766 | 171.075 | 35.0696 | 857.1229 | 965.689 | 4109.665 | 1836.3748 | 7815.0269 | 4721.9438 | 117211.0427 | 70.8356 | 9.3081e-05 | 2.7659e-05 | 6.5705e-05 | 2.7251e-05 | 8.019e-05 | 3.0971e-05 | 1.5786e-05 | 0.00012296 | 0.00011682 | 0.00012221 | 0.00012096 | 1.5005e-05 | 0.00012138 | 0.00012187 | 1.8492e-05 | 3.1306e-05 | 1.354e-05 | 4.4404e-05 | 2.0562e-05 | 0.00011914 | 0.00012117
7011 | 293 | Day293 | 2 | Hour2 | 10 | Fall | 1404 | #N/A | Fall | 307552.0558 | 105601.5813 | 4584.6839 | 464.0154 | 2021.9029 | 63637.7192 | 10559.7234 | 2775.646 | 37386.0518 | 70352.8976 | 9165.9542 | 35.3117 | 88.8495 | 34.5518 | 843.1671 | 872.329 | 3712.3548 | 2009.2014 | 8550.522 | 4797.5489 | 116904.9035 | 69.8635 | 9.1208e-05 | 2.4985e-05 | 6.5569e-05 | 2.1136e-05 | 7.7713e-05 | 3.3886e-05 | 2.0716e-05 | 0.00012226 | 0.00011682 | 0.00012097 | 0.00011942 | 7.7928e-06 | 0.00011959 | 0.00011988 | 1.6705e-05 | 2.8279e-05 | 1.4814e-05 | 4.8583e-05 | 2.0891e-05 | 0.00011883 | 0.00011951
7012 | 293 | Day293 | 3 | Hour3 | 10 | Fall | 1404 | #N/A | Fall | 310887.2684 | 107708.1153 | 4283.4699 | 506.3679 | 1877.2764 | 64899.6335 | 12099.2304 | 1561.2333 | 37606.0565 | 70167.3914 | 9161.5809 | 35.7461 | 95.0256 | 34.9558 | 851.1854 | 815.017 | 3468.4529 | 2302.1239 | 9797.1066 | 3438.5097 | 116935.0288 | 70.7019 | 9.3028e-05 | 2.3344e-05 | 7.1553e-05 | 1.9624e-05 | 7.9254e-05 | 3.8826e-05 | 1.1652e-05 | 0.00012298 | 0.00011651 | 0.00012091 | 0.00012089 | 8.3344e-06 | 0.00012099 | 0.00012102 | 1.5607e-05 | 2.6421e-05 | 1.6974e-05 | 5.5666e-05 | 1.4973e-05 | 0.00011886 | 0.00012094
7013 | 293 | Day293 | 4 | Hour4 | 10 | Fall | 1404 | #N/A | Fall | 326825.5882 | 112776.3405 | 4119.8557 | 594.7953 | 1931.7413 | 68945.1121 | 13870.5688 | 5271.3078 | 38079.3472 | 71040.2151 | 9196.4875 | 36.1221 | 72.1278 | 35.2912 | 856.2758 | 783.8861 | 3335.9696 | 2639.1569 | 11231.4119 | 7203.0492 | 118316.0498 | 71.4133 | 9.7405e-05 | 2.2452e-05 | 8.4049e-05 | 2.0193e-05 | 8.4194e-05 | 4.4511e-05 | 3.9343e-05 | 0.00012453 | 0.00011796 | 0.00012137 | 0.00012217 | 6.3261e-06 | 0.00012215 | 0.00012175 | 1.5011e-05 | 2.5412e-05 | 1.9459e-05 | 6.3815e-05 | 3.1366e-05 | 0.00012027 | 0.00012216
7014 | 293 | Day293 | 5 | Hour5 | 10 | Fall | 1404 | #N/A | Fall | 355185.6265 | 121592.1686 | 5206.8788 | 734.3886 | 2855.1014 | 75308.7023 | 15026.4926 | 9136.6971 | 39232.9762 | 75439.7907 | 9491.2145 | 36.3332 | 233.8974 | 35.4315 | 855.5536 | 990.7142 | 4216.1646 | 2859.0948 | 12167.3977 | 11991.7985 | 124163.9814 | 71.7647 | 0.00010502 | 2.8376e-05 | 0.00010377 | 2.9845e-05 | 9.1965e-05 | 4.822e-05 | 6.8192e-05 | 0.0001283 | 0.00012527 | 0.00012526 | 0.00012288 | 2.0515e-05 | 0.00012264 | 0.00012164 | 1.8972e-05 | 3.2117e-05 | 2.1081e-05 | 6.9133e-05 | 5.2218e-05 | 0.00012621 | 0.00012276
7015 | 293 | Day293 | 6 | Hour6 | 10 | Fall | 1404 | #N/A | Fall | 380316.8521 | 120349.5203 | 7978.0969 | 835.1725 | 4840.3208 | 78658.7432 | 16617.5944 | 27492.57 | 37323.1366 | 75509.6184 | 9293.6139 | 32.8822 | 575.1208 | 32.1719 | 778.2902 | 1517.9947 | 6460.1022 | 3161.8342 | 13455.7602 | 32332.8908 | 122126.369 | 65.0541 | 0.00010395 | 4.3478e-05 | 0.00011802 | 5.0597e-05 | 9.6056e-05 | 5.3326e-05 | 0.00020519 | 0.00012206 | 0.00012539 | 0.00012265 | 0.00011121 | 5.0442e-05 | 0.00011135 | 0.00011066 | 2.9069e-05 | 4.921e-05 | 2.3313e-05 | 7.6454e-05 | 0.00014079 | 0.00012414 | 0.00011128
7016 | 293 | Day293 | 7 | Hour7 | 10 | Fall | 1404 | #N/A | Fall | 394848.7088 | 123910.662 | 11209.4183 | 981.3953 | 6832.5535 | 79401.2477 | 10651.5835 | 33388.9518 | 37619.8342 | 79403.9686 | 9618.3532 | 31.0032 | 1027.552 | 30.4217 | 741.7637 | 2132.8191 | 9076.5993 | 2026.6797 | 8624.9039 | 40221.5054 | 126642.156 | 61.4248 | 0.00010702 | 6.1088e-05 | 0.00013868 | 7.1423e-05 | 9.6963e-05 | 3.4181e-05 | 0.0002492 | 0.00012303 | 0.00013185 | 0.00012694 | 0.00010485 | 9.0124e-05 | 0.0001053 | 0.00010547 | 4.0842e-05 | 6.9142e-05 | 1.4943e-05 | 4.9006e-05 | 0.00017514 | 0.00012873 | 0.00010507
7017 | 293 | Day293 | 8 | Hour8 | 10 | Fall | 1404 | #N/A | Fall | 404413.3496 | 132579.9029 | 10512.3256 | 1164.0128 | 8322.6817 | 81753.6955 | 9423.2849 | 24397.27 | 39496.4442 | 84596.7738 | 10191.016 | 30.9526 | 1172.0019 | 30.3448 | 742.643 | 2000.183 | 8512.1426 | 1792.971 | 7630.3139 | 32719.9516 | 134284.2339 | 61.2974 | 0.00011451 | 5.7289e-05 | 0.00016448 | 8.7e-05 | 9.9836e-05 | 3.0239e-05 | 0.00018209 | 0.00012916 | 0.00014047 | 0.0001345 | 0.00010468 | 0.00010279 | 0.00010503 | 0.00010559 | 3.8302e-05 | 6.4842e-05 | 1.322e-05 | 4.3354e-05 | 0.00014248 | 0.0001365 | 0.00010485
7018 | 293 | Day293 | 9 | Hour9 | 10 | Fall | 1404 | #N/A | Fall | 411350.9016 | 140600.3497 | 11188.1485 | 1315.2621 | 9975.204 | 82622.1041 | 9926.6772 | 15400.5413 | 40711.3781 | 87127.6186 | 10554.1971 | 31.1794 | 1117.7052 | 30.648 | 749.8882 | 2128.7721 | 9059.3765 | 1888.7516 | 8037.9257 | 25375.7452 | 138393.1938 | 61.8274 | 0.00012144 | 6.0972e-05 | 0.00018586 | 0.00010427 | 0.0001009 | 3.1855e-05 | 0.00011494 | 0.00013314 | 0.00014468 | 0.00013929 | 0.00010545 | 9.8031e-05 | 0.00010608 | 0.00010662 | 4.0765e-05 | 6.9011e-05 | 1.3926e-05 | 4.567e-05 | 0.0001105 | 0.00014068 | 0.00010576
7019 | 293 | Day293 | 10 | Hour10 | 10 | Fall | 1404 | #N/A | Fall | 416935.2876 | 144005.9591 | 13172.7561 | 1394.1936 | 10818.9151 | 82325.6485 | 12435.1847 | 12807.2991 | 40605.1114 | 86797.8647 | 10520.8093 | 30.9936 | 1243.5212 | 30.4823 | 746.5489 | 2506.3839 | 10666.3723 | 2366.046 | 10069.1387 | 23626.2142 | 137923.7854 | 61.4758 | 0.00012438 | 7.1788e-05 | 0.00019701 | 0.00011309 | 0.00010053 | 3.9904e-05 | 9.5588e-05 | 0.00013279 | 0.00014413 | 0.00013885 | 0.00010482 | 0.00010907 | 0.00010551 | 0.00010615 | 4.7996e-05 | 8.1252e-05 | 1.7445e-05 | 5.7211e-05 | 0.00010288 | 0.0001402 | 0.00010516
7020 | 293 | Day293 | 11 | Hour11 | 10 | Fall | 1404 | #N/A | Fall | 420006.4088 | 145345.3082 | 15223.0963 | 1431.6303 | 12027.173 | 81348.4425 | 12204.9945 | 12446.0845 | 40483.5862 | 86702.2015 | 10499.0421 | 30.9016 | 1489.4302 | 30.3973 | 744.1208 | 2896.5027 | 12326.5936 | 2322.2476 | 9882.7469 | 24473.2574 | 137684.8298 | 61.2989 | 0.00012553 | 8.2961e-05 | 0.0002023 | 0.00012572 | 9.9341e-05 | 3.9166e-05 | 9.2892e-05 | 0.00013239 | 0.00014397 | 0.00013856 | 0.00010451 | 0.00013063 | 0.00010521 | 0.0001058 | 5.5466e-05 | 9.3899e-05 | 1.7123e-05 | 5.6152e-05 | 0.00010657 | 0.00013996 | 0.00010486
7021 | 293 | Day293 | 12 | Hour12 | 10 | Fall | 1404 | #N/A | Fall | 422276.4179 | 146099.7101 | 17162.5856 | 1442.5886 | 11580.5241 | 82158.4185 | 13639.0138 | 9591.8228 | 40685.7692 | 86864.2248 | 10556.991 | 30.9584 | 1688.5266 | 30.4428 | 744.8416 | 3265.5298 | 13897.0558 | 2595.0989 | 11043.9149 | 21172.3468 | 138106.985 | 61.4012 | 0.00012619 | 9.3531e-05 | 0.00020385 | 0.00012105 | 0.00010033 | 4.3768e-05 | 7.1589e-05 | 0.00013305 | 0.00014424 | 0.00013933 | 0.0001047 | 0.0001481 | 0.00010537 | 0.0001059 | 6.2533e-05 | 0.00010586 | 1.9134e-05 | 6.275e-05 | 9.2195e-05 | 0.00014038 | 0.00010503
7022 | 293 | Day293 | 13 | Hour13 | 10 | Fall | 1404 | #N/A | Fall | 423827.7635 | 145997.8496 | 18668.6254 | 1430.9707 | 11429.5304 | 81053.0294 | 15466.5827 | 9098.4156 | 40801.0878 | 86742.6461 | 10588.8374 | 31.0251 | 1742.6693 | 30.4977 | 745.9963 | 3552.0844 | 15116.541 | 2942.8309 | 12523.7518 | 20527.946 | 138132.5713 | 61.5228 | 0.0001261 | 0.00010174 | 0.00020221 | 0.00011948 | 9.898e-05 | 4.9632e-05 | 6.7906e-05 | 0.00013343 | 0.00014404 | 0.00013975 | 0.00010493 | 0.00015284 | 0.00010556 | 0.00010607 | 6.802e-05 | 0.00011515 | 2.1698e-05 | 7.1158e-05 | 8.9389e-05 | 0.00014041 | 0.00010524
7023 | 293 | Day293 | 14 | Hour14 | 10 | Fall | 1404 | #N/A | Fall | 424334.1287 | 144348.1605 | 19619.7564 | 1393.8612 | 11998.3976 | 81282.0196 | 17178.9793 | 9805.3828 | 40450.5959 | 85051.1425 | 10438.4863 | 31.0058 | 1961.7882 | 30.4652 | 744.0874 | 3733.0564 | 15886.7001 | 3268.649 | 13910.3302 | 21803.7804 | 135940.2247 | 61.471 | 0.00012467 | 0.00010692 | 0.00019696 | 0.00012542 | 9.926e-05 | 5.5127e-05 | 7.3183e-05 | 0.00013228 | 0.00014123 | 0.00013776 | 0.00010486 | 0.00017206 | 0.00010545 | 0.0001058 | 7.1486e-05 | 0.00012102 | 2.4101e-05 | 7.9037e-05 | 9.4944e-05 | 0.00013818 | 0.00010515
7024 | 293 | Day293 | 15 | Hour15 | 10 | Fall | 1404 | #N/A | Fall | 423575.5568 | 141718.8817 | 19734.9923 | 1341.4961 | 11832.7884 | 84369.382 | 18164.4559 | 10393.6932 | 39794.3444 | 82607.2419 | 10219.0466 | 31.0547 | 2593.9752 | 30.4752 | 743.7292 | 3754.9823 | 15980.0099 | 3456.156 | 14708.3 | 22226.4816 | 132620.6329 | 61.5299 | 0.0001224 | 0.00010755 | 0.00018956 | 0.00012369 | 0.00010303 | 5.829e-05 | 7.7574e-05 | 0.00013014 | 0.00013717 | 0.00013487 | 0.00010503 | 0.00022751 | 0.00010548 | 0.00010574 | 7.1905e-05 | 0.00012173 | 2.5483e-05 | 8.3571e-05 | 9.6785e-05 | 0.00013481 | 0.00010525
7025 | 293 | Day293 | 16 | Hour16 | 10 | Fall | 1404 | #N/A | Fall | 421094.8942 | 136030.0293 | 19386.6846 | 1246.8079 | 12940.7746 | 90584.5534 | 18711.0448 | 10975.9367 | 38483.0174 | 78727.5873 | 9868.3498 | 30.7634 | 3342.4991 | 30.2097 | 736.6363 | 3688.7097 | 15697.9748 | 3560.1556 | 15150.8892 | 23916.7114 | 127078.9545 | 60.973 | 0.00011749 | 0.00010565 | 0.00017618 | 0.00013527 | 0.00011062 | 6.0044e-05 | 8.1919e-05 | 0.00012585 | 0.00013073 | 0.00013024 | 0.00010404 | 0.00029316 | 0.00010456 | 0.00010474 | 7.0636e-05 | 0.00011958 | 2.625e-05 | 8.6085e-05 | 0.00010414 | 0.00012917 | 0.0001043
7026 | 293 | Day293 | 17 | Hour17 | 10 | Fall | 1404 | #N/A | Fall | 419231.3857 | 129156.2932 | 17945.5631 | 1117.6753 | 13357.5814 | 99512.9438 | 19269.3638 | 12689.036 | 37116.8362 | 74902.8294 | 9512.4096 | 30.4545 | 3861.4184 | 29.8821 | 729.0987 | 3414.5072 | 14531.0559 | 3666.3871 | 15602.9767 | 26046.6175 | 121532.0753 | 60.3366 | 0.00011155 | 9.7798e-05 | 0.00015794 | 0.00013963 | 0.00012152 | 6.1835e-05 | 9.4705e-05 | 0.00012138 | 0.00012438 | 0.00012554 | 0.000103 | 0.00033867 | 0.00010343 | 0.00010366 | 6.5386e-05 | 0.00011069 | 2.7033e-05 | 8.8654e-05 | 0.00011342 | 0.00012354 | 0.00010321
7027 | 293 | Day293 | 18 | Hour18 | 10 | Fall | 1404 | #N/A | Fall | 421743.6355 | 126095.0325 | 15659.5833 | 993.6677 | 13285.0856 | 106420.4534 | 17811.5158 | 17146.3816 | 37005.7673 | 73923.1638 | 9535.3815 | 30.9826 | 3062.572 | 30.4301 | 743.6184 | 2979.5532 | 12680.0301 | 3389.0019 | 14422.5138 | 30431.4672 | 120464.3126 | 61.4127 | 0.00010891 | 8.534e-05 | 0.00014041 | 0.00013887 | 0.00012996 | 5.7157e-05 | 0.00012797 | 0.00012102 | 0.00012275 | 0.00012584 | 0.00010478 | 0.00026861 | 0.00010532 | 0.00010573 | 5.7056e-05 | 9.6591e-05 | 2.4988e-05 | 8.1947e-05 | 0.00013251 | 0.00012245 | 0.00010505
7028 | 293 | Day293 | 19 | Hour19 | 10 | Fall | 1404 | #N/A | Fall | 414993.6275 | 122673.6024 | 14018.0848 | 859.7282 | 12773.2954 | 104265.4239 | 15377.0718 | 21104.8101 | 37322.1108 | 74316.3697 | 9669.7842 | 31.5439 | 1790.4793 | 31.0396 | 760.2834 | 2667.2248 | 11350.86 | 2925.7996 | 12451.2722 | 33878.1055 | 121308.2647 | 62.5834 | 0.00010595 | 7.6394e-05 | 0.00012149 | 0.00013352 | 0.00012733 | 4.9345e-05 | 0.00015752 | 0.00012205 | 0.0001234 | 0.00012762 | 0.00010668 | 0.00015704 | 0.00010743 | 0.0001081 | 5.1076e-05 | 8.6466e-05 | 2.1573e-05 | 7.0746e-05 | 0.00014752 | 0.00012331 | 0.00010705
7029 | 293 | Day293 | 20 | Hour20 | 10 | Fall | 1404 | #N/A | Fall | 399847.5012 | 117003.9529 | 12950.9064 | 719.8168 | 15313.1861 | 97353.5316 | 13573.2745 | 19677.8722 | 37339.8422 | 74065.2808 | 9711.0204 | 31.6595 | 1311.8353 | 31.1638 | 764.1586 | 2464.1725 | 10486.7339 | 2582.5906 | 10990.6839 | 34991.0582 | 121116.1435 | 62.8234 | 0.00010106 | 7.0579e-05 | 0.00010172 | 0.00016007 | 0.00011889 | 4.3557e-05 | 0.00014687 | 0.00012211 | 0.00012299 | 0.00012816 | 0.00010707 | 0.00011506 | 0.00010786 | 0.00010865 | 4.7187e-05 | 7.9884e-05 | 1.9042e-05 | 6.2448e-05 | 0.00015237 | 0.00012311 | 0.00010746
7030 | 293 | Day293 | 21 | Hour21 | 10 | Fall | 1404 | #N/A | Fall | 379382.4185 | 112163.919 | 9024.5862 | 607.0934 | 15603.0418 | 89536.99 | 12052.9755 | 17793.5531 | 37437.8917 | 73527.9131 | 9800.8421 | 31.9639 | 997.4557 | 31.4716 | 772.7212 | 1717.1105 | 7307.4758 | 2293.3229 | 9759.6526 | 33396.595 | 120766.6469 | 63.4355 | 9.6876e-05 | 4.9181e-05 | 8.5787e-05 | 0.0001631 | 0.00010934 | 3.8678e-05 | 0.0001328 | 0.00012243 | 0.00012209 | 0.00012935 | 0.0001081 | 8.7484e-05 | 0.00010893 | 0.00010987 | 3.2882e-05 | 5.5665e-05 | 1.6909e-05 | 5.5453e-05 | 0.00014542 | 0.00012276 | 0.00010851
7031 | 293 | Day293 | 22 | Hour22 | 10 | Fall | 1404 | #N/A | Fall | 355442.1241 | 108285.5893 | 7205.5146 | 527.8845 | 12916.6128 | 80306.7138 | 10200.0383 | 15175.2151 | 37318.373 | 72208.6262 | 9768.6764 | 32.4613 | 678.2663 | 31.9781 | 786.1744 | 1370.9952 | 5834.5194 | 1940.7641 | 8259.2743 | 28091.8279 | 119295.6755 | 64.4394 | 9.3526e-05 | 3.9268e-05 | 7.4594e-05 | 0.00013502 | 9.8069e-05 | 3.2732e-05 | 0.00011326 | 0.00012204 | 0.0001199 | 0.00012892 | 0.00010978 | 5.9489e-05 | 0.00011068 | 0.00011178 | 2.6254e-05 | 4.4445e-05 | 1.431e-05 | 4.6928e-05 | 0.00012233 | 0.00012126 | 0.00011023
7032 | 293 | Day293 | 23 | Hour23 | 10 | Fall | 1404 | #N/A | Fall | 332911.5904 | 107990.0687 | 6376.386 | 496.0636 | 8725.6975 | 73297.6358 | 9368.0218 | 8330.1188 | 37067.4251 | 70275.2958 | 9588.8623 | 34.0377 | 506.3645 | 33.4521 | 822.1608 | 1213.2367 | 5163.1493 | 1782.456 | 7585.5657 | 17055.8163 | 116931.5832 | 67.4898 | 9.3271e-05 | 3.4749e-05 | 7.0097e-05 | 9.1213e-05 | 8.9509e-05 | 3.0062e-05 | 6.2172e-05 | 0.00012122 | 0.00011669 | 0.00012655 | 0.00011512 | 4.4412e-05 | 0.00011578 | 0.0001169 | 2.3233e-05 | 3.9331e-05 | 1.3142e-05 | 4.31e-05 | 7.4269e-05 | 0.00011886 | 0.00011545
7033 | 294 | Day294 | 0 | Hour0 | 10 | Fall | 60 | 397660.8326 | Fall | 316627.0032 | 118179.2873 | 4980.1551 | 525.942 | 6007.6938 | 78980.154 | 9199.5999 | 5878.356 | 31158.1791 | 52753.5747 | 7347.2294 | 39.3207 | 598.1686 | 38.4429 | 940.8995 | 947.5755 | 4032.5796 | 1750.4104 | 7449.1896 | 11886.0498 | 91258.9833 | 77.7636 | 0.00010207 | 2.714e-05 | 7.4319e-05 | 6.28e-05 | 9.6449e-05 | 2.9521e-05 | 4.3873e-05 | 0.00010189 | 8.7599e-05 | 9.6966e-05 | 0.00013298 | 5.2464e-05 | 0.00013306 | 0.00013378 | 1.8145e-05 | 3.0719e-05 | 1.2906e-05 | 4.2325e-05 | 5.1758e-05 | 9.2764e-05 | 0.00013302
7034 | 294 | Day294 | 1 | Hour1 | 10 | Fall | 1404 | #N/A | Fall | 306131.4134 | 117791.6081 | 4572.0707 | 529.2289 | 3741.5138 | 75799.595 | 10833.9368 | 4368.1132 | 30603.1836 | 49421.088 | 7147.5369 | 40.0297 | 292.5004 | 39.1923 | 951.8161 | 869.9291 | 3702.1416 | 2061.3761 | 8772.5607 | 8109.627 | 87171.8084 | 79.222 | 0.00010174 | 2.4916e-05 | 7.4784e-05 | 3.9111e-05 | 9.2565e-05 | 3.4766e-05 | 3.2602e-05 | 0.00010008 | 8.2065e-05 | 9.4331e-05 | 0.00013538 | 2.5654e-05 | 0.00013565 | 0.00013533 | 1.6659e-05 | 2.8201e-05 | 1.5199e-05 | 4.9844e-05 | 3.5313e-05 | 8.8609e-05 | 0.00013552
7035 | 294 | Day294 | 2 | Hour2 | 10 | Fall | 1404 | #N/A | Fall | 300900.9384 | 118323.433 | 4295.6408 | 543.0494 | 2029.9508 | 75808.9951 | 12747.0621 | 3329.5869 | 29524.6284 | 46298.1603 | 6742.0058 | 40.7253 | 214.2314 | 39.7595 | 963.7096 | 817.3327 | 3478.308 | 2425.387 | 10321.6751 | 5359.5377 | 82564.7945 | 80.4848 | 0.0001022 | 2.341e-05 | 7.6737e-05 | 2.122e-05 | 9.2576e-05 | 4.0905e-05 | 2.485e-05 | 9.6553e-05 | 7.6879e-05 | 8.8979e-05 | 0.00013773 | 1.879e-05 | 0.00013762 | 0.00013702 | 1.5651e-05 | 2.6496e-05 | 1.7883e-05 | 5.8646e-05 | 2.3338e-05 | 8.3926e-05 | 0.00013768
7036 | 294 | Day294 | 3 | Hour3 | 10 | Fall | 1404 | #N/A | Fall | 300377.244 | 119875.4299 | 4145.5357 | 583.1984 | 1457.2214 | 76706.0673 | 15087.973 | 1507.522 | 28895.766 | 44379.4654 | 6533.9242 | 41.2105 | 150.9761 | 40.2087 | 972.7454 | 788.7722 | 3356.7635 | 2870.7927 | 12217.1803 | 2964.7433 | 79809.1557 | 81.4193 | 0.00010354 | 2.2592e-05 | 8.241e-05 | 1.5233e-05 | 9.3672e-05 | 4.8417e-05 | 1.1251e-05 | 9.4496e-05 | 7.3693e-05 | 8.6232e-05 | 0.00013937 | 1.3242e-05 | 0.00013917 | 0.00013831 | 1.5104e-05 | 2.557e-05 | 2.1167e-05 | 6.9416e-05 | 1.291e-05 | 8.1125e-05 | 0.00013927
7037 | 294 | Day294 | 4 | Hour4 | 10 | Fall | 1404 | #N/A | Fall | 305796.8104 | 122616.63 | 4124.1179 | 661.801 | 1525.1995 | 77415.1934 | 17372.1612 | 1986.329 | 28697.4267 | 43818.7278 | 6474.6786 | 41.4492 | 46.9003 | 40.3942 | 975.8016 | 784.697 | 3339.4209 | 3305.4058 | 14066.7554 | 3511.5285 | 78990.8331 | 81.8434 | 0.0001059 | 2.2475e-05 | 9.3517e-05 | 1.5943e-05 | 9.4538e-05 | 5.5747e-05 | 1.4825e-05 | 9.3847e-05 | 7.2762e-05 | 8.5451e-05 | 0.00014018 | 4.1135e-06 | 0.00013981 | 0.00013874 | 1.5026e-05 | 2.5438e-05 | 2.4372e-05 | 7.9925e-05 | 1.5291e-05 | 8.0293e-05 | 0.00014
7038 | 294 | Day294 | 5 | Hour5 | 10 | Fall | 1404 | #N/A | Fall | 317489.7913 | 126372.6623 | 5381.2244 | 776.6217 | 2262.8287 | 79546.4615 | 18646.2754 | 4338.1006 | 28589.3224 | 43970.3882 | 6465.6378 | 41.2567 | 90.7582 | 40.1894 | 968.0643 | 1023.887 | 4357.3374 | 3547.8319 | 15098.4435 | 6600.9292 | 79025.3484 | 81.446 | 0.00010915 | 2.9326e-05 | 0.00010974 | 2.3654e-05 | 9.714e-05 | 5.9836e-05 | 3.2378e-05 | 9.3494e-05 | 7.3014e-05 | 8.5331e-05 | 0.00013953 | 7.9602e-06 | 0.0001391 | 0.00013764 | 1.9607e-05 | 3.3192e-05 | 2.6159e-05 | 8.5787e-05 | 2.8744e-05 | 8.0328e-05 | 0.00013932
7039 | 294 | Day294 | 6 | Hour6 | 10 | Fall | 1404 | #N/A | Fall | 332592.6491 | 128086.2918 | 8503.5262 | 892.1725 | 3030.3883 | 82699.0551 | 21820.8618 | 9256.3445 | 27664.7454 | 43160.4579 | 6282.0274 | 39.7567 | 186.1759 | 38.7266 | 932.119 | 1617.9682 | 6885.558 | 4151.8613 | 17669.0005 | 12286.7328 | 77107.2308 | 78.4832 | 0.00011063 | 4.6342e-05 | 0.00012607 | 3.1678e-05 | 0.00010099 | 7.0023e-05 | 6.9085e-05 | 9.047e-05 | 7.1669e-05 | 8.2908e-05 | 0.00013446 | 1.6329e-05 | 0.00013404 | 0.00013253 | 3.0983e-05 | 5.2451e-05 | 3.0613e-05 | 0.00010039 | 5.3502e-05 | 7.8379e-05 | 0.00013425
7040 | 294 | Day294 | 7 | Hour7 | 10 | Fall | 1404 | #N/A | Fall | 347386.6057 | 132223.4204 | 9402.2711 | 1021.1901 | 5336.41 | 88067.1868 | 13503.9364 | 19591.786 | 27359.3699 | 43340.6001 | 6214.7453 | 38.9947 | 333.3735 | 38.025 | 915.2964 | 1788.9727 | 7613.2984 | 2569.3977 | 10934.5388 | 24928.196 | 76914.7154 | 77.0197 | 0.0001142 | 5.124e-05 | 0.0001443 | 5.5783e-05 | 0.00010755 | 4.3334e-05 | 0.00014622 | 8.9472e-05 | 7.1968e-05 | 8.202e-05 | 0.00013188 | 2.9239e-05 | 0.00013161 | 0.00013014 | 3.4258e-05 | 5.7995e-05 | 1.8945e-05 | 6.2129e-05 | 0.00010855 | 7.8183e-05 | 0.00013175
7041 | 294 | Day294 | 8 | Hour8 | 10 | Fall | 1404 | #N/A | Fall | 361804.3783 | 130909.1569 | 8768.0556 | 1071.1141 | 10115.9417 | 92455.6911 | 11272.0378 | 32350.6292 | 25950.8674 | 41437.1137 | 5939.0125 | 36.8525 | 595.5252 | 35.9944 | 866.3861 | 1668.3003 | 7099.7553 | 2144.7337 | 9127.3041 | 42466.571 | 73326.9936 | 72.8469 | 0.00011307 | 4.7783e-05 | 0.00015136 | 0.00010575 | 0.0001129 | 3.6172e-05 | 0.00024145 | 8.4866e-05 | 6.8807e-05 | 7.8381e-05 | 0.00012464 | 5.2232e-05 | 0.00012458 | 0.00012318 | 3.1947e-05 | 5.4083e-05 | 1.5814e-05 | 5.186e-05 | 0.00018492 | 7.4536e-05 | 0.00012461
7042 | 294 | Day294 | 9 | Hour9 | 10 | Fall | 1404 | #N/A | Fall | 372146.5837 | 132594.9211 | 8831.1986 | 1114.9227 | 15328.7574 | 96269.1846 | 11004.3208 | 32706.8917 | 25528.7218 | 40952.9715 | 5875.4082 | 36.1586 | 1014.9485 | 35.2847 | 852.8936 | 1680.3145 | 7150.884 | 2093.7951 | 8910.5257 | 48035.6491 | 72357.1015 | 71.4433 | 0.00011452 | 4.8127e-05 | 0.00015755 | 0.00016024 | 0.00011756 | 3.5313e-05 | 0.00024411 | 8.3485e-05 | 6.8003e-05 | 7.7542e-05 | 0.00012229 | 8.9018e-05 | 0.00012213 | 0.00012127 | 3.2177e-05 | 5.4473e-05 | 1.5438e-05 | 5.0628e-05 | 0.00020917 | 7.355e-05 | 0.00012221
7043 | 294 | Day294 | 10 | Hour10 | 10 | Fall | 1404 | #N/A | Fall | 378189.7039 | 132313.155 | 10234.652 | 1119.5048 | 21323.2843 | 96289.3249 | 13231.303 | 30106.2423 | 25101.3131 | 40390.7435 | 5792.1069 | 35.5151 | 1378.6814 | 34.7201 | 839.1577 | 1947.35 | 8287.302 | 2517.5236 | 10713.7794 | 51429.5266 | 71284.1635 | 70.2351 | 0.00011428 | 5.5776e-05 | 0.00015819 | 0.0002229 | 0.00011759 | 4.2459e-05 | 0.0002247 | 8.2087e-05 | 6.707e-05 | 7.6442e-05 | 0.00012011 | 0.00012092 | 0.00012017 | 0.00011931 | 3.729e-05 | 6.3129e-05 | 1.8562e-05 | 6.0874e-05 | 0.00022395 | 7.246e-05 | 0.00012014
7044 | 294 | Day294 | 11 | Hour11 | 10 | Fall | 1404 | #N/A | Fall | 380992.414 | 133625.9788 | 12152.6841 | 1130.8901 | 23473.5492 | 98273.141 | 12017.3297 | 25773.8042 | 25284.1937 | 40722.2972 | 5856.2297 | 35.6921 | 1766.1998 | 34.9221 | 845.5022 | 2312.2945 | 9840.3896 | 2286.5406 | 9730.7891 | 49247.3534 | 71862.7206 | 70.6142 | 0.00011541 | 6.6229e-05 | 0.0001598 | 0.00024538 | 0.00012001 | 3.8564e-05 | 0.00019236 | 8.2685e-05 | 6.762e-05 | 7.7289e-05 | 0.00012071 | 0.00015491 | 0.00012087 | 0.00012021 | 4.4279e-05 | 7.496e-05 | 1.6859e-05 | 5.5289e-05 | 0.00021445 | 7.3048e-05 | 0.00012079
7045 | 294 | Day294 | 12 | Hour12 | 10 | Fall | 1404 | #N/A | Fall | 382458.1568 | 134254.3886 | 14269.2866 | 1130.2172 | 24580.0239 | 98448.4535 | 13111.5201 | 21148.5066 | 25500.3347 | 40968.5538 | 5921.3227 | 36.0031 | 2202.0708 | 35.2119 | 852.2633 | 2715.021 | 11554.2656 | 2494.7325 | 10616.7876 | 45728.5305 | 72390.2111 | 71.215 | 0.00011596 | 7.7763e-05 | 0.00015971 | 0.00025694 | 0.00012022 | 4.2075e-05 | 0.00015784 | 8.3392e-05 | 6.8029e-05 | 7.8148e-05 | 0.00012176 | 0.00019314 | 0.00012188 | 0.00012118 | 5.1991e-05 | 8.8016e-05 | 1.8394e-05 | 6.0323e-05 | 0.00019912 | 7.3584e-05 | 0.00012182
7046 | 294 | Day294 | 13 | Hour13 | 10 | Fall | 1404 | #N/A | Fall | 383398.1335 | 135004.553 | 15815.5954 | 1121.7939 | 24038.0942 | 98391.2434 | 14883.1849 | 17853.3361 | 25775.003 | 41295.1974 | 5962.5683 | 36.4443 | 2322.8403 | 35.6623 | 862.617 | 3009.2376 | 12806.3578 | 2831.8276 | 12051.3573 | 41891.4303 | 73032.7687 | 72.1066 | 0.0001166 | 8.619e-05 | 0.00015852 | 0.00025128 | 0.00012015 | 4.776e-05 | 0.00013325 | 8.429e-05 | 6.8572e-05 | 7.8692e-05 | 0.00012326 | 0.00020373 | 0.00012343 | 0.00012265 | 5.7625e-05 | 9.7554e-05 | 2.088e-05 | 6.8474e-05 | 0.00018242 | 7.4237e-05 | 0.00012334
7047 | 294 | Day294 | 14 | Hour14 | 10 | Fall | 1404 | #N/A | Fall | 384712.482 | 134060.6197 | 16564.1055 | 1087.898 | 22331.6802 | 100598.2119 | 16167.3992 | 18078.4006 | 25651.1116 | 40966.3905 | 5888.2159 | 36.4961 | 2384.3565 | 35.6986 | 861.8979 | 3151.6569 | 13412.4487 | 3076.1754 | 13091.2238 | 40410.0808 | 72505.718 | 72.1947 | 0.00011579 | 9.0269e-05 | 0.00015373 | 0.00023344 | 0.00012285 | 5.1881e-05 | 0.00013493 | 8.3885e-05 | 6.8026e-05 | 7.7711e-05 | 0.00012343 | 0.00020913 | 0.00012356 | 0.00012255 | 6.0352e-05 | 0.00010217 | 2.2681e-05 | 7.4383e-05 | 0.00017597 | 7.3701e-05 | 0.00012349
7048 | 294 | Day294 | 15 | Hour15 | 10 | Fall | 1404 | #N/A | Fall | 385810.5287 | 131009.4327 | 16166.3791 | 1025.3385 | 23676.4839 | 102338.0053 | 16774.4787 | 20691.9523 | 25040.0238 | 39985.4112 | 5700.692 | 36.0075 | 2482.8364 | 35.1928 | 848.2943 | 3075.9813 | 13090.3978 | 3191.6846 | 13582.7941 | 44368.4362 | 70726.127 | 71.2003 | 0.00011315 | 8.8102e-05 | 0.00014489 | 0.0002475 | 0.00012497 | 5.3829e-05 | 0.00015443 | 8.1887e-05 | 6.6397e-05 | 7.5236e-05 | 0.00012178 | 0.00021776 | 0.00012181 | 0.00012061 | 5.8903e-05 | 9.9717e-05 | 2.3533e-05 | 7.7176e-05 | 0.0001932 | 7.1892e-05 | 0.00012179
7049 | 294 | Day294 | 16 | Hour16 | 10 | Fall | 1404 | #N/A | Fall | 385859.3527 | 129721.9835 | 15577.0261 | 969.9234 | 20996.8738 | 109238.1896 | 16720.7037 | 18912.8971 | 24768.6533 | 39715.9865 | 5605.0664 | 35.9704 | 2713.1399 | 35.1651 | 847.7742 | 2963.845 | 12613.1811 | 3181.4528 | 13539.2508 | 39909.7709 | 70089.7062 | 71.1355 | 0.00011204 | 8.489e-05 | 0.00013706 | 0.00021949 | 0.0001334 | 5.3657e-05 | 0.00014116 | 8.0999e-05 | 6.5949e-05 | 7.3974e-05 | 0.00012165 | 0.00023796 | 0.00012171 | 0.00012054 | 5.6756e-05 | 9.6082e-05 | 2.3458e-05 | 7.6928e-05 | 0.00017379 | 7.1245e-05 | 0.00012168
7050 | 294 | Day294 | 17 | Hour17 | 10 | Fall | 1404 | #N/A | Fall | 388554.1146 | 127106.2442 | 13831.0604 | 896.4772 | 20096.9995 | 116357.792 | 16892.2305 | 20900.7239 | 24333.0092 | 39195.3988 | 5465.5901 | 35.5069 | 2571.2805 | 34.7042 | 837.0972 | 2631.6396 | 11199.4208 | 3214.0893 | 13678.1413 | 40997.7234 | 68993.9981 | 70.2111 | 0.00010978 | 7.5375e-05 | 0.00012668 | 0.00021008 | 0.00014209 | 5.4207e-05 | 0.00015599 | 7.9575e-05 | 6.5085e-05 | 7.2133e-05 | 0.00012008 | 0.00022552 | 0.00012012 | 0.00011902 | 5.0394e-05 | 8.5313e-05 | 2.3698e-05 | 7.7717e-05 | 0.00017852 | 7.0132e-05 | 0.0001201
7051 | 294 | Day294 | 18 | Hour18 | 10 | Fall | 1404 | #N/A | Fall | 397660.8326 | 129856.3484 | 11095.2547 | 856.6198 | 17893.2651 | 124232.8157 | 15252.8193 | 24049.7997 | 24835.6502 | 40054.7959 | 5626.0823 | 36.3592 | 2975.9167 | 35.5794 | 859.5261 | 2111.0971 | 8984.1576 | 2902.1581 | 12350.6612 | 41943.0649 | 70516.5285 | 71.9386 | 0.00011216 | 6.0466e-05 | 0.00012105 | 0.00018704 | 0.00015171 | 4.8946e-05 | 0.0001795 | 8.1219e-05 | 6.6512e-05 | 7.4251e-05 | 0.00012297 | 0.00026101 | 0.00012315 | 0.00012221 | 4.0426e-05 | 6.8438e-05 | 2.1398e-05 | 7.0175e-05 | 0.00018264 | 7.1679e-05 | 0.00012306
7052 | 294 | Day294 | 19 | Hour19 | 10 | Fall | 1404 | #N/A | Fall | 395979.2198 | 131280.6305 | 9788.0657 | 815.6537 | 20494.1296 | 119868.5654 | 13816.4586 | 23840.3453 | 25390.2677 | 40923.8232 | 5794.7662 | 37.2536 | 3008.4829 | 36.4791 | 884.2982 | 1862.3779 | 7925.6878 | 2628.8613 | 11187.5973 | 44334.4749 | 72108.8572 | 73.7327 | 0.00011339 | 5.3342e-05 | 0.00011526 | 0.00021423 | 0.00014638 | 4.4337e-05 | 0.00017793 | 8.3032e-05 | 6.7955e-05 | 7.6477e-05 | 0.00012599 | 0.00026387 | 0.00012626 | 0.00012573 | 3.5663e-05 | 6.0375e-05 | 1.9383e-05 | 6.3566e-05 | 0.00019305 | 7.3298e-05 | 0.00012613
7053 | 294 | Day294 | 20 | Hour20 | 10 | Fall | 1404 | #N/A | Fall | 383253.143 | 127274.2233 | 9097.4256 | 744.9047 | 22263.214 | 111368.2192 | 12614.4346 | 24460.8691 | 25335.7564 | 40775.7822 | 5820.5406 | 37.1762 | 2541.3388 | 36.3901 | 882.8683 | 1730.9696 | 7366.4559 | 2400.1519 | 10214.2827 | 46724.0831 | 71932.0792 | 73.5663 | 0.00010993 | 4.9578e-05 | 0.00010526 | 0.00023272 | 0.000136 | 4.048e-05 | 0.00018256 | 8.2854e-05 | 6.7709e-05 | 7.6817e-05 | 0.00012573 | 0.00022289 | 0.00012595 | 0.00012553 | 3.3147e-05 | 5.6115e-05 | 1.7697e-05 | 5.8036e-05 | 0.00020346 | 7.3118e-05 | 0.00012584
7054 | 294 | Day294 | 21 | Hour21 | 10 | Fall | 1404 | #N/A | Fall | 365316.7968 | 125279.0333 | 8098.3683 | 687.4419 | 19097.1214 | 104210.8702 | 11555.1439 | 19251.3285 | 26012.2925 | 41945.6782 | 6041.2355 | 37.8806 | 2162.1674 | 37.0499 | 901.1852 | 1540.8787 | 6557.4896 | 2198.6004 | 9356.5435 | 38348.4498 | 73999.2062 | 74.9305 | 0.0001082 | 4.4134e-05 | 9.714e-05 | 0.00019963 | 0.00012726 | 3.708e-05 | 0.00014368 | 8.5066e-05 | 6.9652e-05 | 7.973e-05 | 0.00012811 | 0.00018964 | 0.00012824 | 0.00012813 | 2.9507e-05 | 4.9952e-05 | 1.6211e-05 | 5.3163e-05 | 0.00016699 | 7.5219e-05 | 0.00012817
7055 | 294 | Day294 | 22 | Hour22 | 10 | Fall | 1404 | #N/A | Fall | 344848.2474 | 121666.322 | 6679.4311 | 623.3798 | 14077.0866 | 94149.3023 | 10365.7723 | 17242.2493 | 26956.2852 | 44097.2825 | 6296.0668 | 38.2755 | 1708.2428 | 37.4229 | 911.1285 | 1270.8972 | 5408.534 | 1972.2983 | 8393.474 | 31319.3359 | 77349.6344 | 75.6984 | 0.00010508 | 3.6401e-05 | 8.8088e-05 | 0.00014715 | 0.00011497 | 3.3264e-05 | 0.00012869 | 8.8154e-05 | 7.3225e-05 | 8.3093e-05 | 0.00012945 | 0.00014983 | 0.00012953 | 0.00012955 | 2.4337e-05 | 4.12e-05 | 1.4542e-05 | 4.7691e-05 | 0.00013638 | 7.8625e-05 | 0.00012949
7056 | 294 | Day294 | 23 | Hour23 | 10 | Fall | 1404 | #N/A | Fall | 325891.7165 | 116747.0984 | 5763.4552 | 560.5284 | 12937.509 | 82826.9353 | 9843.2822 | 12597.7439 | 28304.8289 | 47528.9904 | 6617.7216 | 38.2153 | 1180.5811 | 37.3074 | 907.5195 | 1096.6142 | 4666.841 | 1872.884 | 7970.3982 | 25535.2529 | 82451.5409 | 75.5226 | 0.00010083 | 3.1409e-05 | 7.9207e-05 | 0.00013524 | 0.00010115 | 3.1587e-05 | 9.4024e-05 | 9.2564e-05 | 7.8923e-05 | 8.7338e-05 | 0.00012924 | 0.00010355 | 0.00012913 | 0.00012903 | 2.0999e-05 | 3.555e-05 | 1.3809e-05 | 4.5287e-05 | 0.00011119 | 8.3811e-05 | 0.00012919
7057 | 295 | Day295 | 0 | Hour0 | 10 | Fall | 54 | 413323.1159 | Fall | 311550.2438 | 115778.4646 | 5509.0839 | 521.4485 | 6448.9199 | 77981.0086 | 10688.3457 | 6308.2561 | 30115.2052 | 49482.6738 | 7048.4026 | 39.2472 | 658.6212 | 38.337 | 932.2295 | 1048.2149 | 4460.869 | 2033.6744 | 8654.6713 | 12757.176 | 86646.2816 | 77.5842 | 9.9998e-05 | 3.0023e-05 | 7.3684e-05 | 6.7413e-05 | 9.5229e-05 | 3.4299e-05 | 4.7082e-05 | 9.8484e-05 | 8.2167e-05 | 9.3022e-05 | 0.00013273 | 5.7766e-05 | 0.00013269 | 0.00013255 | 2.0073e-05 | 3.3981e-05 | 1.4995e-05 | 4.9175e-05 | 5.5551e-05 | 8.8075e-05 | 0.00013271
7058 | 295 | Day295 | 1 | Hour1 | 10 | Fall | 1404 | #N/A | Fall | 302535.8059 | 115110.313 | 4982.8455 | 521.2861 | 3696.2904 | 74268.137 | 11964.6333 | 4317.8256 | 30358.633 | 48949.7446 | 7060.098 | 39.7598 | 288.9037 | 38.7578 | 938.5783 | 948.0874 | 4034.7581 | 2276.514 | 9688.1193 | 8014.1159 | 86368.4755 | 78.5177 | 9.9421e-05 | 2.7155e-05 | 7.3661e-05 | 3.8639e-05 | 9.0694e-05 | 3.8394e-05 | 3.2226e-05 | 9.928e-05 | 8.1282e-05 | 9.3177e-05 | 0.00013447 | 2.5339e-05 | 0.00013415 | 0.00013345 | 1.8155e-05 | 3.0735e-05 | 1.6785e-05 | 5.5047e-05 | 3.4897e-05 | 8.7793e-05 | 0.00013431
7059 | 295 | Day295 | 2 | Hour2 | 10 | Fall | 1404 | #N/A | Fall | 297282.3347 | 115677.69 | 4672.6524 | 535.2414 | 2007.6379 | 74262.7458 | 13643.6766 | 3291.6883 | 29347.3431 | 45932.9599 | 6668.3646 | 40.4944 | 211.4228 | 39.3841 | 951.0334 | 889.0668 | 3783.5856 | 2595.9861 | 11047.6906 | 5299.3262 | 81948.6675 | 79.8785 | 9.9911e-05 | 2.5465e-05 | 7.5633e-05 | 2.0986e-05 | 9.0688e-05 | 4.3782e-05 | 2.4568e-05 | 9.5973e-05 | 7.6273e-05 | 8.8007e-05 | 0.00013695 | 1.8543e-05 | 0.00013632 | 0.00013522 | 1.7025e-05 | 2.8822e-05 | 1.9141e-05 | 6.2771e-05 | 2.3076e-05 | 8.33e-05 | 0.00013664
7060 | 295 | Day295 | 3 | Hour3 | 10 | Fall | 1404 | #N/A | Fall | 296726.7678 | 117264.7556 | 4475.6223 | 575.4219 | 1442.9568 | 75105.8301 | 15770.8568 | 1498.0906 | 28790.0854 | 44136.6437 | 6474.8969 | 41.0715 | 149.1727 | 39.9067 | 961.4568 | 851.5779 | 3624.0444 | 3000.7252 | 12770.1316 | 2941.0473 | 79401.626 | 80.9782 | 0.00010128 | 2.4391e-05 | 8.1311e-05 | 1.5084e-05 | 9.1717e-05 | 5.0609e-05 | 1.1181e-05 | 9.415e-05 | 7.329e-05 | 8.5453e-05 | 0.0001389 | 1.3084e-05 | 0.00013813 | 0.0001367 | 1.6307e-05 | 2.7607e-05 | 2.2125e-05 | 7.2558e-05 | 1.2807e-05 | 8.0711e-05 | 0.00013852
7061 | 295 | Day295 | 4 | Hour4 | 10 | Fall | 1404 | #N/A | Fall | 300780.9462 | 119551.3618 | 4342.6252 | 651.627 | 1508.7821 | 75348.4514 | 17834.288 | 1971.1032 | 28553.5456 | 43521.6804 | 6406.2718 | 41.2754 | 46.5622 | 40.1072 | 963.2646 | 826.2725 | 3516.3527 | 3393.3348 | 14440.9531 | 3479.8854 | 78481.4979 | 81.3826 | 0.00010326 | 2.3666e-05 | 9.208e-05 | 1.5772e-05 | 9.2014e-05 | 5.723e-05 | 1.4711e-05 | 9.3377e-05 | 7.2269e-05 | 8.4548e-05 | 0.00013959 | 4.0838e-06 | 0.00013882 | 0.00013696 | 1.5823e-05 | 2.6786e-05 | 2.502e-05 | 8.2052e-05 | 1.5153e-05 | 7.9776e-05 | 0.00013921
7062 | 295 | Day295 | 5 | Hour5 | 10 | Fall | 1404 | #N/A | Fall | 309700.2975 | 122435.0967 | 4559.9081 | 762.9874 | 2233.4366 | 76817.0697 | 19250.4347 | 4294.3618 | 28319.971 | 43533.7979 | 6369.6259 | 40.9121 | 89.421 | 39.7828 | 953.4917 | 867.615 | 3692.2932 | 3662.7854 | 15587.6493 | 6527.7984 | 78223.3948 | 80.6949 | 0.00010575 | 2.485e-05 | 0.00010782 | 2.3347e-05 | 9.3807e-05 | 6.1775e-05 | 3.2051e-05 | 9.2613e-05 | 7.2289e-05 | 8.4064e-05 | 0.00013837 | 7.8429e-06 | 0.0001377 | 0.00013557 | 1.6614e-05 | 2.8126e-05 | 2.7007e-05 | 8.8567e-05 | 2.8425e-05 | 7.9513e-05 | 0.00013804
7063 | 295 | Day295 | 6 | Hour6 | 10 | Fall | 1404 | #N/A | Fall | 321841.8745 | 123732.6496 | 5287.6088 | 878.5383 | 2993.5686 | 79725.1417 | 22611.74 | 9184.2689 | 27410.252 | 42658.0377 | 6181.1064 | 39.3378 | 183.4429 | 38.3009 | 917.8808 | 1006.0748 | 4281.534 | 4302.3419 | 18309.3981 | 12177.8375 | 76249.3961 | 77.6387 | 0.00010687 | 2.8816e-05 | 0.00012414 | 3.1293e-05 | 9.7358e-05 | 7.2561e-05 | 6.8547e-05 | 8.9638e-05 | 7.0835e-05 | 8.1576e-05 | 0.00013304 | 1.6089e-05 | 0.00013257 | 0.00013051 | 1.9266e-05 | 3.2615e-05 | 3.1722e-05 | 0.00010403 | 5.3028e-05 | 7.7507e-05 | 0.00013281
7064 | 295 | Day295 | 7 | Hour7 | 10 | Fall | 1404 | #N/A | Fall | 335571.4825 | 127228.6755 | 6768.9489 | 1004.3335 | 5250.5347 | 84518.058 | 14460.5734 | 19359.9518 | 26977.153 | 42629.2578 | 6073.1771 | 38.3862 | 327.3948 | 37.4086 | 897.6291 | 1287.9297 | 5481.0191 | 2751.4172 | 11709.1562 | 24610.4865 | 75679.5879 | 75.7948 | 0.00010989 | 3.6889e-05 | 0.00014192 | 5.4886e-05 | 0.00010321 | 4.6404e-05 | 0.00014449 | 8.8222e-05 | 7.0787e-05 | 8.0152e-05 | 0.00012982 | 2.8715e-05 | 0.00012948 | 0.00012763 | 2.4663e-05 | 4.1752e-05 | 2.0287e-05 | 6.653e-05 | 0.00010717 | 7.6927e-05 | 0.00012965
7065 | 295 | Day295 | 8 | Hour8 | 10 | Fall | 1404 | #N/A | Fall | 350166.0745 | 125640.158 | 7649.448 | 1050.9371 | 9896.7396 | 88740.9373 | 12128.6876 | 31787.8275 | 25452.0197 | 40545.1181 | 5775.4681 | 36.1825 | 581.6388 | 35.2689 | 845.6433 | 1455.4625 | 6193.9854 | 2307.7287 | 9820.9589 | 41684.5671 | 71772.6059 | 71.4515 | 0.00010852 | 4.1687e-05 | 0.0001485 | 0.00010345 | 0.00010837 | 3.8921e-05 | 0.00023725 | 8.3234e-05 | 6.7326e-05 | 7.6223e-05 | 0.00012237 | 5.1014e-05 | 0.00012207 | 0.00012023 | 2.7871e-05 | 4.7183e-05 | 1.7015e-05 | 5.5801e-05 | 0.00018151 | 7.2956e-05 | 0.00012222
7066 | 295 | Day295 | 9 | Hour9 | 10 | Fall | 1404 | #N/A | Fall | 361081.9344 | 127329.4564 | 8204.453 | 1093.0773 | 14986.2084 | 92626.4432 | 12104.9358 | 32112.9029 | 24997.4386 | 40029.1238 | 5705.851 | 35.4845 | 990.0195 | 34.6171 | 831.9229 | 1561.0635 | 6643.3895 | 2303.2094 | 9801.7264 | 47099.1112 | 70732.4135 | 70.1016 | 0.00010997 | 4.4712e-05 | 0.00015446 | 0.00015666 | 0.00011311 | 3.8845e-05 | 0.00023968 | 8.1748e-05 | 6.6469e-05 | 7.5304e-05 | 0.00012001 | 8.6832e-05 | 0.00011982 | 0.00011828 | 2.9893e-05 | 5.0607e-05 | 1.6982e-05 | 5.5692e-05 | 0.00020509 | 7.1899e-05 | 0.00011991
7067 | 295 | Day295 | 10 | Hour10 | 10 | Fall | 1404 | #N/A | Fall | 368834.1111 | 127631.8545 | 9448.5398 | 1099.3534 | 20901.5789 | 93272.9864 | 14843.3756 | 29621.7948 | 24614.7737 | 39537.2693 | 5625.6809 | 34.9317 | 1348.1492 | 34.0706 | 819.7524 | 1797.7762 | 7650.7635 | 2824.2531 | 12019.1225 | 50523.3737 | 69777.7239 | 69.0023 | 0.00011024 | 5.1492e-05 | 0.00015535 | 0.00021849 | 0.0001139 | 4.7632e-05 | 0.00022108 | 8.0496e-05 | 6.5653e-05 | 7.4246e-05 | 0.00011814 | 0.00011824 | 0.00011793 | 0.00011655 | 3.4426e-05 | 5.828e-05 | 2.0824e-05 | 6.8291e-05 | 0.00022 | 7.0928e-05 | 0.00011803
7068 | 295 | Day295 | 11 | Hour11 | 10 | Fall | 1404 | #N/A | Fall | 374746.4181 | 130152.4512 | 11187.7774 | 1117.0527 | 23148.2299 | 96401.4115 | 13899.5971 | 25505.4755 | 24917.8771 | 40055.8885 | 5724.6495 | 35.3264 | 1736.0746 | 34.4528 | 830.154 | 2128.7014 | 9059.076 | 2644.6801 | 11254.917 | 48653.7054 | 70698.415 | 69.7792 | 0.00011241 | 6.097e-05 | 0.00015785 | 0.00024198 | 0.00011772 | 4.4604e-05 | 0.00019036 | 8.1487e-05 | 6.6514e-05 | 7.5552e-05 | 0.00011947 | 0.00015227 | 0.00011925 | 0.00011803 | 4.0763e-05 | 6.9008e-05 | 1.95e-05 | 6.3949e-05 | 0.00021186 | 7.1864e-05 | 0.00011936
7069 | 295 | Day295 | 12 | Hour12 | 10 | Fall | 1404 | #N/A | Fall | 379340.6338 | 131990.0727 | 13329.6674 | 1122.1932 | 24361.0091 | 97644.4106 | 15247.3774 | 21032.2147 | 25244.8871 | 40459.0896 | 5822.0191 | 35.7633 | 2175.8651 | 34.9098 | 841.1548 | 2536.2394 | 10793.428 | 2901.1226 | 12346.2547 | 45393.2237 | 71525.9958 | 70.6732 | 0.000114 | 7.2643e-05 | 0.00015857 | 0.00025465 | 0.00011924 | 4.8929e-05 | 0.00015697 | 8.2557e-05 | 6.7183e-05 | 7.6837e-05 | 0.00012095 | 0.00019084 | 0.00012083 | 0.0001196 | 4.8567e-05 | 8.222e-05 | 2.1391e-05 | 7.015e-05 | 0.00019766 | 7.2705e-05 | 0.00012089
7070 | 295 | Day295 | 13 | Hour13 | 10 | Fall | 1404 | #N/A | Fall | 382550.5891 | 133587.0869 | 15016.2006 | 1118.17 | 23903.7546 | 98281.9037 | 17268.423 | 17820.8472 | 25571.6795 | 40860.2907 | 5893.3619 | 36.3116 | 2303.0613 | 35.4269 | 854.0714 | 2857.1366 | 12159.064 | 3285.6675 | 13982.7555 | 41724.6018 | 72325.3321 | 71.7384 | 0.00011538 | 8.1834e-05 | 0.00015801 | 0.00024987 | 0.00012002 | 5.5414e-05 | 0.00013301 | 8.3626e-05 | 6.7849e-05 | 7.7779e-05 | 0.00012281 | 0.000202 | 0.00012262 | 0.00012143 | 5.4712e-05 | 9.2623e-05 | 2.4226e-05 | 7.9448e-05 | 0.00018169 | 7.3518e-05 | 0.00012271
7071 | 295 | Day295 | 14 | Hour14 | 10 | Fall | 1404 | #N/A | Fall | 385924.4228 | 133387.2986 | 15967.1331 | 1086.332 | 22256.2216 | 101037.657 | 18927.6547 | 18072.478 | 25468.1737 | 40587.7051 | 5836.8143 | 36.3816 | 2369.5291 | 35.5002 | 855.5439 | 3038.0707 | 12929.0623 | 3601.37 | 15326.2847 | 40328.6996 | 71892.6931 | 71.8818 | 0.00011521 | 8.7016e-05 | 0.00015351 | 0.00023265 | 0.00012338 | 6.0739e-05 | 0.00013488 | 8.3287e-05 | 6.7397e-05 | 7.7032e-05 | 0.00012304 | 0.00020782 | 0.00012287 | 0.00012164 | 5.8177e-05 | 9.8488e-05 | 2.6554e-05 | 8.7082e-05 | 0.00017561 | 7.3078e-05 | 0.00012296
7072 | 295 | Day295 | 15 | Hour15 | 10 | Fall | 1404 | #N/A | Fall | 389611.1937 | 131336.9338 | 15862.0288 | 1028.2178 | 23694.0087 | 103513.4842 | 19578.4707 | 20763.1037 | 24955.8069 | 39800.4958 | 5682.3776 | 36.0426 | 2479.1475 | 35.0993 | 845.9763 | 3018.0725 | 12843.9562 | 3725.2009 | 15853.2698 | 44457.1124 | 70438.6803 | 71.1419 | 0.00011344 | 8.6443e-05 | 0.00014529 | 0.00024768 | 0.00012641 | 6.2827e-05 | 0.00015497 | 8.1611e-05 | 6.609e-05 | 7.4994e-05 | 0.0001219 | 0.00021744 | 0.00012149 | 0.00012028 | 5.7794e-05 | 9.784e-05 | 2.7467e-05 | 9.0076e-05 | 0.00019359 | 7.16e-05 | 0.00012169
7073 | 295 | Day295 | 16 | Hour16 | 10 | Fall | 1404 | #N/A | Fall | 392587.0482 | 130962.6545 | 15864.3815 | 974.7803 | 21092.3387 | 111058.5552 | 19965.2218 | 19046.6394 | 24724.0495 | 39664.5788 | 5595.9756 | 36.091 | 2718.0875 | 35.1675 | 848.5269 | 3018.5202 | 12845.8613 | 3798.7882 | 16166.4336 | 40138.9781 | 69984.6039 | 71.2585 | 0.00011311 | 8.6456e-05 | 0.00013774 | 0.00022049 | 0.00013562 | 6.4068e-05 | 0.00014216 | 8.0854e-05 | 6.5864e-05 | 7.3854e-05 | 0.00012206 | 0.0002384 | 0.00012172 | 0.00012064 | 5.7803e-05 | 9.7855e-05 | 2.8009e-05 | 9.1855e-05 | 0.00017478 | 7.1139e-05 | 0.00012189
7074 | 295 | Day295 | 17 | Hour17 | 10 | Fall | 1404 | #N/A | Fall | 399617.6782 | 129783.833 | 14571.3031 | 907.2528 | 20319.9738 | 119411.4748 | 20607.6503 | 21179.5343 | 24436.8483 | 39397.5046 | 5492.0493 | 35.7793 | 2595.6766 | 34.9105 | 843.8873 | 2772.4858 | 11798.8173 | 3921.0232 | 16686.6271 | 41499.5082 | 69326.4022 | 70.6898 | 0.00011209 | 7.9409e-05 | 0.0001282 | 0.00021241 | 0.00014582 | 6.613e-05 | 0.00015807 | 7.9914e-05 | 6.542e-05 | 7.2482e-05 | 0.00012101 | 0.00022766 | 0.00012083 | 0.00011999 | 5.3091e-05 | 8.9879e-05 | 2.8911e-05 | 9.4811e-05 | 0.00018071 | 7.0469e-05 | 0.00012092
7075 | 295 | Day295 | 18 | Hour18 | 10 | Fall | 1404 | #N/A | Fall | 413323.1159 | 134053.0549 | 12838.4047 | 872.0074 | 18201.6518 | 128657.4199 | 18946.0686 | 24490.4258 | 25101.0591 | 40506.5805 | 5689.6655 | 36.8637 | 3021.7619 | 36.0135 | 872.1388 | 2442.7667 | 10395.638 | 3604.8736 | 15341.195 | 42692.0776 | 71297.3051 | 72.8772 | 0.00011578 | 6.9966e-05 | 0.00012322 | 0.00019027 | 0.00015711 | 6.0798e-05 | 0.00018278 | 8.2086e-05 | 6.7262e-05 | 7.509e-05 | 0.00012467 | 0.00026503 | 0.00012465 | 0.000124 | 4.6777e-05 | 7.919e-05 | 2.658e-05 | 8.7167e-05 | 0.0001859 | 7.2473e-05 | 0.00012466
7076 | 295 | Day295 | 19 | Hour19 | 10 | Fall | 1404 | #N/A | Fall | 411970.8521 | 135976.3442 | 11091.5092 | 832.0364 | 20868.6444 | 124531.8645 | 17292.5463 | 24314.5342 | 25694.73 | 41448.8352 | 5883.6021 | 37.8045 | 3061.8216 | 37.0034 | 899.5759 | 2110.3845 | 8981.1248 | 3290.2575 | 14002.2889 | 45183.1786 | 73027.1674 | 74.808 | 0.00011744 | 6.0445e-05 | 0.00011757 | 0.00021815 | 0.00015208 | 5.5492e-05 | 0.00018147 | 8.4028e-05 | 6.8827e-05 | 7.765e-05 | 0.00012786 | 0.00026854 | 0.00012808 | 0.0001279 | 4.0412e-05 | 6.8415e-05 | 2.426e-05 | 7.9559e-05 | 0.00019675 | 7.4231e-05 | 0.00012796
7077 | 295 | Day295 | 20 | Hour20 | 10 | Fall | 1404 | #N/A | Fall | 396116.4281 | 130995.7652 | 10064.9422 | 757.5678 | 22613.4169 | 114953.4239 | 15725.1238 | 24858.054 | 25532.6004 | 41171.6294 | 5892.5678 | 37.616 | 2580.5186 | 36.7915 | 896.4106 | 1915.0593 | 8149.8829 | 2992.0236 | 12733.1002 | 47471.4708 | 72596.7975 | 74.4075 | 0.00011314 | 5.4851e-05 | 0.00010705 | 0.00023639 | 0.00014038 | 5.0462e-05 | 0.00018553 | 8.3498e-05 | 6.8366e-05 | 7.7768e-05 | 0.00012722 | 0.00022633 | 0.00012734 | 0.00012745 | 3.6672e-05 | 6.2083e-05 | 2.2061e-05 | 7.2348e-05 | 0.00020671 | 7.3794e-05 | 0.00012728
7078 | 295 | Day295 | 21 | Hour21 | 10 | Fall | 1404 | #N/A | Fall | 372424.6138 | 126943.7039 | 8976.2316 | 692.5375 | 19220.3216 | 105928.1037 | 14122.4586 | 19383.4235 | 25981.1832 | 41969.4263 | 6050.5856 | 37.9201 | 2175.0778 | 37.0886 | 906.5517 | 1707.91 | 7268.3216 | 2687.084 | 11435.3745 | 38603.7451 | 74001.1951 | 75.0087 | 0.00010964 | 4.8918e-05 | 9.7861e-05 | 0.00020092 | 0.00012936 | 4.5319e-05 | 0.00014467 | 8.4965e-05 | 6.9691e-05 | 7.9854e-05 | 0.00012825 | 0.00019077 | 0.00012837 | 0.0001289 | 3.2705e-05 | 5.5367e-05 | 1.9813e-05 | 6.4974e-05 | 0.0001681 | 7.5221e-05 | 0.00012831
7079 | 295 | Day295 | 22 | Hour22 | 10 | Fall | 1404 | #N/A | Fall | 347243.5347 | 121554.1368 | 7751.6324 | 621.833 | 14043.7098 | 94326.951 | 12330.592 | 17198.9342 | 26719.3576 | 43777.1643 | 6232.3412 | 38.0017 | 1703.4432 | 37.169 | 908.2686 | 1474.9052 | 6276.7272 | 2346.1451 | 9984.4469 | 31242.6441 | 76728.863 | 75.1707 | 0.00010499 | 4.2244e-05 | 8.7869e-05 | 0.0001468 | 0.00011519 | 3.9569e-05 | 0.00012836 | 8.7379e-05 | 7.2693e-05 | 8.2252e-05 | 0.00012852 | 0.0001494 | 0.00012865 | 0.00012914 | 2.8243e-05 | 4.7814e-05 | 1.7299e-05 | 5.673e-05 | 0.00013605 | 7.7994e-05 | 0.00012859
7080 | 295 | Day295 | 23 | Hour23 | 10 | Fall | 1404 | #N/A | Fall | 325858.6967 | 115101.3889 | 6659.2586 | 552.4062 | 12747.2564 | 81556.1068 | 11209.8874 | 12466.4637 | 28400.4518 | 48535.8009 | 6519.4501 | 37.5317 | 1141.6027 | 36.6881 | 894.4035 | 1267.0589 | 5392.1997 | 2132.9083 | 9076.9791 | 25213.7201 | 83455.7028 | 74.2198 | 9.9413e-05 | 3.6291e-05 | 7.8059e-05 | 0.00013325 | 9.9594e-05 | 3.5972e-05 | 9.3044e-05 | 9.2876e-05 | 8.0595e-05 | 8.6041e-05 | 0.00012693 | 0.00010013 | 0.00012699 | 0.00012717 | 2.4263e-05 | 4.1076e-05 | 1.5726e-05 | 5.1574e-05 | 0.00010979 | 8.4832e-05 | 0.00012696
7081 | 296 | Day296 | 0 | Hour0 | 10 | Fall | 35 | 448730.8685 | Fall | 312134.1034 | 105321.5746 | 5649.9506 | 459.5274 | 5371.5697 | 66939.2802 | 9643.4207 | 5627.8236 | 36046.891 | 66941.1592 | 8887.0472 | 35.168 | 337.6792 | 34.4654 | 838.5465 | 1075.0176 | 4574.933 | 1834.8563 | 7808.5644 | 10999.3933 | 111875.0974 | 69.6334 | 9.0966e-05 | 3.0791e-05 | 6.4935e-05 | 5.6151e-05 | 8.1745e-05 | 3.0946e-05 | 4.2003e-05 | 0.00011788 | 0.00011116 | 0.00011729 | 0.00011894 | 2.9617e-05 | 0.00011929 | 0.00011923 | 2.0586e-05 | 3.485e-05 | 1.3529e-05 | 4.4367e-05 | 4.7897e-05 | 0.00011372 | 0.00011911
7082 | 296 | Day296 | 1 | Hour1 | 10 | Fall | 1404 | #N/A | Fall | 304639.4403 | 104409.846 | 4968.7786 | 456.532 | 2564.7978 | 63772.3103 | 10121.937 | 2085.6079 | 36979.5493 | 69170.9982 | 9032.1767 | 35.3088 | 167.7297 | 34.5192 | 839.3487 | 945.4109 | 4023.3678 | 1925.9037 | 8196.0333 | 4650.4057 | 115182.7242 | 69.828 | 9.0179e-05 | 2.7078e-05 | 6.4511e-05 | 2.6811e-05 | 7.7877e-05 | 3.2481e-05 | 1.5566e-05 | 0.00012093 | 0.00011486 | 0.0001192 | 0.00011941 | 1.4711e-05 | 0.00011948 | 0.00011934 | 1.8104e-05 | 3.0648e-05 | 1.42e-05 | 4.6569e-05 | 2.025e-05 | 0.00011708 | 0.00011945
7083 | 296 | Day296 | 2 | Hour2 | 10 | Fall | 1404 | #N/A | Fall | 302974.8895 | 103169.1573 | 4499.5494 | 458.3053 | 2000.454 | 62370.5543 | 10969.7618 | 2751.5261 | 37066.9773 | 69723.7033 | 8976.8813 | 35.109 | 87.6925 | 34.2786 | 830.9392 | 856.1305 | 3643.4189 | 2087.2195 | 8882.5422 | 4751.9801 | 115767.5619 | 69.3877 | 8.9107e-05 | 2.4521e-05 | 6.4762e-05 | 2.0911e-05 | 7.6165e-05 | 3.5202e-05 | 2.0536e-05 | 0.00012122 | 0.00011578 | 0.00011847 | 0.00011874 | 7.6913e-06 | 0.00011865 | 0.00011814 | 1.6394e-05 | 2.7754e-05 | 1.539e-05 | 5.0469e-05 | 2.0692e-05 | 0.00011768 | 0.00011869
7084 | 296 | Day296 | 3 | Hour3 | 10 | Fall | 1404 | #N/A | Fall | 309392.991 | 106371.8994 | 4310.7715 | 504.1961 | 1870.2214 | 64373.7829 | 12603.2557 | 1562.5152 | 37622.6525 | 70112.9913 | 9050.4149 | 35.8512 | 94.33 | 34.9383 | 845.1707 | 820.2117 | 3490.5598 | 2398.0249 | 10205.2308 | 3432.7366 | 116786.0587 | 70.7895 | 9.1874e-05 | 2.3492e-05 | 7.1247e-05 | 1.955e-05 | 7.8612e-05 | 4.0444e-05 | 1.1662e-05 | 0.00012304 | 0.00011642 | 0.00011944 | 0.00012125 | 8.2734e-06 | 0.00012093 | 0.00012017 | 1.5706e-05 | 2.659e-05 | 1.7681e-05 | 5.7985e-05 | 1.4948e-05 | 0.00011871 | 0.00012109
7085 | 296 | Day296 | 4 | Hour4 | 10 | Fall | 1404 | #N/A | Fall | 328411.4155 | 112592.613 | 4204.1458 | 595.9466 | 1935.6024 | 69235.1176 | 14522.7464 | 5296.0948 | 38383.1071 | 71504.523 | 9141.8596 | 36.5302 | 71.9437 | 35.5209 | 855.6646 | 799.924 | 3404.2218 | 2763.2469 | 11759.4995 | 7231.6972 | 119029.4896 | 72.051 | 9.7246e-05 | 2.2911e-05 | 8.4212e-05 | 2.0233e-05 | 8.4548e-05 | 4.6603e-05 | 3.9528e-05 | 0.00012552 | 0.00011873 | 0.00012065 | 0.00012355 | 6.31e-06 | 0.00012295 | 0.00012166 | 1.5318e-05 | 2.5932e-05 | 2.0374e-05 | 6.6816e-05 | 3.149e-05 | 0.00012099 | 0.00012325
7086 | 296 | Day296 | 5 | Hour5 | 10 | Fall | 1404 | #N/A | Fall | 360718.5583 | 122806.1049 | 5686.9236 | 740.5383 | 2878.7843 | 76603.1023 | 15893.6056 | 9224.883 | 39775.4529 | 76454.5479 | 9486.6938 | 36.9532 | 234.2095 | 35.9188 | 860.8401 | 1082.0525 | 4604.8711 | 3024.0806 | 12869.5249 | 12103.6673 | 125716.6947 | 72.872 | 0.00010607 | 3.0992e-05 | 0.00010464 | 3.0093e-05 | 9.3546e-05 | 5.1003e-05 | 6.885e-05 | 0.00013008 | 0.00012695 | 0.0001252 | 0.00012498 | 2.0542e-05 | 0.00012432 | 0.0001224 | 2.0721e-05 | 3.5078e-05 | 2.2297e-05 | 7.3123e-05 | 5.2705e-05 | 0.00012779 | 0.00012465
7087 | 296 | Day296 | 6 | Hour6 | 10 | Fall | 1404 | #N/A | Fall | 388919.5317 | 122022.724 | 9467.5257 | 844.3637 | 4901.9563 | 80481.9948 | 17676.1795 | 27907.6305 | 37993.0173 | 76853.0727 | 9342.0096 | 33.5704 | 577.8316 | 32.664 | 784.9916 | 1801.3887 | 7666.137 | 3363.2515 | 14312.928 | 32809.5868 | 124188.0996 | 66.2344 | 0.00010539 | 5.1595e-05 | 0.00011931 | 5.1242e-05 | 9.8283e-05 | 5.6723e-05 | 0.00020829 | 0.00012425 | 0.00012762 | 0.00012329 | 0.00011354 | 5.068e-05 | 0.00011306 | 0.00011161 | 3.4495e-05 | 5.8398e-05 | 2.4798e-05 | 8.1324e-05 | 0.00014287 | 0.00012624 | 0.0001133
7088 | 296 | Day296 | 7 | Hour7 | 10 | Fall | 1404 | #N/A | Fall | 402688.2578 | 125547.0541 | 12661.9901 | 993.9277 | 6921.6134 | 80930.831 | 11139.1508 | 33922.8033 | 38255.3639 | 80770.6691 | 9697.0434 | 31.5257 | 1036.4468 | 30.8627 | 748.9759 | 2409.2003 | 10252.7898 | 2119.4492 | 9019.7015 | 40844.4167 | 128723.0765 | 62.3883 | 0.00010844 | 6.9004e-05 | 0.00014045 | 7.2354e-05 | 9.8831e-05 | 3.5745e-05 | 0.00025318 | 0.0001251 | 0.00013412 | 0.00012798 | 0.00010662 | 9.0904e-05 | 0.00010682 | 0.00010649 | 4.6135e-05 | 7.8102e-05 | 1.5627e-05 | 5.1249e-05 | 0.00017786 | 0.00013085 | 0.00010672
7089 | 296 | Day296 | 8 | Hour8 | 10 | Fall | 1404 | #N/A | Fall | 411090.7008 | 133762.7996 | 11680.6305 | 1176.2118 | 8398.5446 | 83176.104 | 10338.3326 | 24724.4863 | 39979.0865 | 85612.4555 | 10253.107 | 31.3262 | 1179.6256 | 30.6903 | 747.3004 | 2222.4767 | 9458.1538 | 1967.0773 | 8371.2552 | 33123.0308 | 135844.649 | 62.0165 | 0.00011553 | 6.3656e-05 | 0.00016621 | 8.7793e-05 | 0.00010157 | 3.3176e-05 | 0.00018453 | 0.00013074 | 0.00014216 | 0.00013532 | 0.00010595 | 0.00010346 | 0.00010623 | 0.00010625 | 4.2559e-05 | 7.2048e-05 | 1.4504e-05 | 4.7564e-05 | 0.00014423 | 0.00013808 | 0.00010608
7090 | 296 | Day296 | 9 | Hour9 | 10 | Fall | 1404 | #N/A | Fall | 418586.9842 | 142028.4399 | 12139.8141 | 1330.2755 | 10082.268 | 84367.9438 | 10907.345 | 15632.1216 | 41275.5897 | 88266.4855 | 10610.5964 | 31.6687 | 1127.7753 | 31.0455 | 755.6152 | 2309.8457 | 9829.9683 | 2075.3435 | 8832.0015 | 25714.3896 | 140152.6716 | 62.7142 | 0.00012267 | 6.6158e-05 | 0.00018798 | 0.00010539 | 0.00010303 | 3.5002e-05 | 0.00011667 | 0.00013498 | 0.00014657 | 0.00014004 | 0.0001071 | 9.8914e-05 | 0.00010746 | 0.00010743 | 4.4232e-05 | 7.4881e-05 | 1.5302e-05 | 5.0182e-05 | 0.00011197 | 0.00014246 | 0.00010728
7091 | 296 | Day296 | 10 | Hour10 | 10 | Fall | 1404 | #N/A | Fall | 425610.1094 | 145758.185 | 14075.1211 | 1411.4556 | 10958.8835 | 84531.8001 | 13813.7797 | 13012.2183 | 41255.4526 | 88124.7204 | 10596.6843 | 31.5775 | 1256.0299 | 30.9335 | 753.2679 | 2678.0771 | 11397.044 | 2628.3516 | 11185.4281 | 23971.1018 | 139976.8573 | 62.5111 | 0.00012589 | 7.6705e-05 | 0.00019945 | 0.00011456 | 0.00010323 | 4.4328e-05 | 9.7117e-05 | 0.00013492 | 0.00014633 | 0.00013985 | 0.0001068 | 0.00011016 | 0.00010707 | 0.0001071 | 5.1283e-05 | 8.6818e-05 | 1.9379e-05 | 6.3554e-05 | 0.00010438 | 0.00014228 | 0.00010693
7092 | 296 | Day296 | 11 | Hour11 | 10 | Fall | 1404 | #N/A | Fall | 430166.415 | 147618.971 | 16137.378 | 1451.2893 | 12194.4616 | 84022.7458 | 13822.6214 | 12644.4296 | 41213.3069 | 88142.6842 | 10596.6644 | 31.5079 | 1507.3916 | 30.876 | 752.0872 | 3070.4633 | 13066.9147 | 2630.0339 | 11192.5875 | 24838.8912 | 139952.6555 | 62.3839 | 0.0001275 | 8.7944e-05 | 0.00020508 | 0.00012747 | 0.00010261 | 4.4357e-05 | 9.4372e-05 | 0.00013478 | 0.00014636 | 0.00013985 | 0.00010656 | 0.00013221 | 0.00010687 | 0.00010693 | 5.8797e-05 | 9.9538e-05 | 1.9392e-05 | 6.3595e-05 | 0.00010816 | 0.00014226 | 0.00010671
7093 | 296 | Day296 | 12 | Hour12 | 10 | Fall | 1404 | #N/A | Fall | 433972.3253 | 148778.5563 | 18281.5127 | 1463.8594 | 11762.6863 | 85229.725 | 15593.084 | 9765.1051 | 41471.2525 | 88426.4082 | 10672.1579 | 31.5792 | 1711.6755 | 30.956 | 753.7672 | 3478.4284 | 14803.0843 | 2966.9003 | 12626.1837 | 21527.7914 | 140569.8186 | 62.5352 | 0.0001285 | 9.9629e-05 | 0.00020685 | 0.00012296 | 0.00010408 | 5.0038e-05 | 7.2882e-05 | 0.00013562 | 0.00014683 | 0.00014085 | 0.0001068 | 0.00015013 | 0.00010715 | 0.00010717 | 6.661e-05 | 0.00011276 | 2.1876e-05 | 7.174e-05 | 9.3742e-05 | 0.00014289 | 0.00010697
7094 | 296 | Day296 | 13 | Hour13 | 10 | Fall | 1404 | #N/A | Fall | 436454.6024 | 149001.7869 | 19831.3841 | 1454.1978 | 11620.6158 | 84333.7686 | 17713.4117 | 9269.7649 | 41598.1797 | 88349.808 | 10692.5533 | 31.616 | 1770.4421 | 31.011 | 756.0626 | 3773.3228 | 16058.0613 | 3370.3357 | 14343.076 | 20890.3806 | 140640.5411 | 62.627 | 0.00012869 | 0.00010808 | 0.00020549 | 0.00012147 | 0.00010299 | 5.6842e-05 | 6.9185e-05 | 0.00013604 | 0.00014671 | 0.00014112 | 0.00010693 | 0.00015528 | 0.00010734 | 0.0001075 | 7.2257e-05 | 0.00012232 | 2.485e-05 | 8.1495e-05 | 9.0967e-05 | 0.00014296 | 0.00010713
7095 | 296 | Day296 | 14 | Hour14 | 10 | Fall | 1404 | #N/A | Fall | 437232.4817 | 147441.0009 | 20810.6046 | 1416.9087 | 12194.5888 | 84597.2016 | 19589.2301 | 9988.1367 | 41223.6705 | 86626.9686 | 10532.7492 | 31.5136 | 1994.6448 | 30.9154 | 754.3482 | 3959.6394 | 16850.9652 | 3727.2481 | 15861.982 | 22182.7255 | 138383.3883 | 62.4291 | 0.00012734 | 0.00011341 | 0.00020022 | 0.00012747 | 0.00010331 | 6.2862e-05 | 7.4547e-05 | 0.00013481 | 0.00014385 | 0.00013901 | 0.00010658 | 0.00017494 | 0.00010701 | 0.00010725 | 7.5824e-05 | 0.00012836 | 2.7482e-05 | 9.0126e-05 | 9.6594e-05 | 0.00014067 | 0.00010679
7096 | 296 | Day296 | 15 | Hour15 | 10 | Fall | 1404 | #N/A | Fall | 437743.2733 | 145152.3509 | 21091.0995 | 1365.5371 | 12048.6706 | 87950.3307 | 20937.0639 | 10601.4744 | 40574.4215 | 84242.1002 | 10320.9617 | 31.5338 | 2641.5407 | 30.9475 | 755.2408 | 4013.0092 | 17078.0903 | 3983.7008 | 16953.3631 | 22650.145 | 135137.4834 | 62.4813 | 0.00012537 | 0.00011494 | 0.00019296 | 0.00012595 | 0.0001074 | 6.7187e-05 | 7.9124e-05 | 0.00013269 | 0.00013989 | 0.00013621 | 0.00010665 | 0.00023168 | 0.00010712 | 0.00010738 | 7.6846e-05 | 0.00013009 | 2.9373e-05 | 9.6327e-05 | 9.863e-05 | 0.00013737 | 0.00010688
7097 | 296 | Day296 | 16 | Hour16 | 10 | Fall | 1404 | #N/A | Fall | 436647.7088 | 140095.0035 | 20824.9692 | 1271.7065 | 13191.6072 | 94616.7846 | 21681.7261 | 11208.4805 | 39222.0675 | 80330.4748 | 9982.7917 | 31.2573 | 3410.417 | 30.679 | 749.744 | 3962.3725 | 16862.5967 | 4125.3879 | 17556.3382 | 24400.0876 | 129535.334 | 61.9363 | 0.000121 | 0.00011349 | 0.0001797 | 0.0001379 | 0.00011554 | 6.9577e-05 | 8.3655e-05 | 0.00012827 | 0.00013339 | 0.00013175 | 0.00010571 | 0.00029912 | 0.00010619 | 0.0001066 | 7.5877e-05 | 0.00012845 | 3.0418e-05 | 9.9753e-05 | 0.00010625 | 0.00013167 | 0.00010595
7098 | 296 | Day296 | 17 | Hour17 | 10 | Fall | 1404 | #N/A | Fall | 440888.5298 | 135234.8858 | 19760.0837 | 1151.8847 | 13744.8961 | 105323.7785 | 22786.6237 | 13082.2997 | 38187.9444 | 77103.1414 | 9726.5644 | 31.2026 | 3975.7051 | 30.6141 | 748.9056 | 3759.7565 | 16000.3272 | 4335.6171 | 18451.0066 | 26827.1957 | 125017.6502 | 61.8167 | 0.0001168 | 0.00010769 | 0.00016277 | 0.00014368 | 0.00012862 | 7.3122e-05 | 9.764e-05 | 0.00012488 | 0.00012803 | 0.00012837 | 0.00010553 | 0.0003487 | 0.00010596 | 0.00010648 | 7.1997e-05 | 0.00012188 | 3.1968e-05 | 0.00010484 | 0.00011682 | 0.00012708 | 0.00010574
7099 | 296 | Day296 | 18 | Hour18 | 10 | Fall | 1404 | #N/A | Fall | 448730.8685 | 134157.6871 | 17591.0886 | 1034.173 | 13793.9424 | 113995.4446 | 21353.8619 | 17822.9269 | 38374.5451 | 76729.7402 | 9856.8561 | 32.0519 | 3185.9027 | 31.4941 | 771.1539 | 3347.0612 | 14244.0274 | 4063.0051 | 17290.8568 | 31616.8693 | 124961.1414 | 63.5461 | 0.00011587 | 9.5866e-05 | 0.00014614 | 0.00014419 | 0.00013921 | 6.8524e-05 | 0.00013302 | 0.00012549 | 0.00012741 | 0.00013009 | 0.0001084 | 0.00027943 | 0.00010901 | 0.00010964 | 6.4094e-05 | 0.00010851 | 2.9958e-05 | 9.8244e-05 | 0.00013768 | 0.00012702 | 0.0001087
7100 | 296 | Day296 | 19 | Hour19 | 10 | Fall | 1404 | #N/A | Fall | 442096.4613 | 130622.4427 | 16237.8131 | 894.2742 | 13262.6295 | 111690.7296 | 18959.9034 | 21917.0537 | 38675.9271 | 77101.4433 | 10017.3569 | 32.6341 | 1863.34 | 32.1133 | 788.8005 | 3089.5731 | 13148.24 | 3607.506 | 15352.3975 | 35179.6832 | 125794.7272 | 64.7474 | 0.00011282 | 8.8491e-05 | 0.00012637 | 0.00013864 | 0.00013639 | 6.0842e-05 | 0.00016358 | 0.00012648 | 0.00012803 | 0.00013221 | 0.00011037 | 0.00016343 | 0.00011115 | 0.00011215 | 5.9163e-05 | 0.00010016 | 2.6599e-05 | 8.723e-05 | 0.00015319 | 0.00012787 | 0.00011076
7101 | 296 | Day296 | 20 | Hour20 | 10 | Fall | 1404 | #N/A | Fall | 422767.6281 | 123439.9349 | 15210.877 | 744.5331 | 15811.13 | 103329.5882 | 16871.8261 | 20319.6966 | 38429.1737 | 76384.1672 | 10016.4579 | 32.5523 | 1356.548 | 32.0698 | 789.0734 | 2894.1777 | 12316.6993 | 3210.2069 | 13661.6191 | 36130.8266 | 124829.7989 | 64.6221 | 0.00010662 | 8.2895e-05 | 0.00010521 | 0.00016528 | 0.00012618 | 5.4142e-05 | 0.00015166 | 0.00012567 | 0.00012684 | 0.00013219 | 0.00011009 | 0.00011898 | 0.000111 | 0.00011219 | 5.5422e-05 | 9.3824e-05 | 2.367e-05 | 7.7623e-05 | 0.00015733 | 0.00012689 | 0.00011054
7102 | 296 | Day296 | 21 | Hour21 | 10 | Fall | 1404 | #N/A | Fall | 395067.1792 | 116442.5906 | 10238.0264 | 621.8091 | 15962.0662 | 93477.3438 | 14991.0446 | 18188.3092 | 38162.3098 | 75089.5165 | 10016.9379 | 32.554 | 1021.8734 | 32.0994 | 790.6983 | 1947.9921 | 8290.0343 | 2852.3501 | 12138.6945 | 34150.3754 | 123268.7642 | 64.6534 | 0.00010057 | 5.5794e-05 | 8.7866e-05 | 0.00016686 | 0.00011415 | 4.8106e-05 | 0.00013575 | 0.0001248 | 0.00012469 | 0.0001322 | 0.0001101 | 8.9626e-05 | 0.0001111 | 0.00011242 | 3.7303e-05 | 6.315e-05 | 2.1031e-05 | 6.897e-05 | 0.00014871 | 0.0001253 | 0.00011059
7103 | 296 | Day296 | 22 | Hour22 | 10 | Fall | 1404 | #N/A | Fall | 364334.4122 | 110173.4771 | 8213.4547 | 533.3858 | 13056.7097 | 82257.5978 | 12793.6768 | 15327.8864 | 37647.5545 | 72929.5851 | 9856.3636 | 32.7042 | 685.9384 | 32.2004 | 793.8775 | 1562.7763 | 6650.6784 | 2434.2564 | 10359.4205 | 28384.5961 | 120433.5032 | 64.9046 | 9.5157e-05 | 4.4761e-05 | 7.5371e-05 | 0.00013649 | 0.00010045 | 4.1055e-05 | 0.0001144 | 0.00012312 | 0.0001211 | 0.00013008 | 0.00011061 | 6.0162e-05 | 0.00011145 | 0.00011287 | 2.9926e-05 | 5.0662e-05 | 1.7948e-05 | 5.8861e-05 | 0.0001236 | 0.00012242 | 0.00011102
7104 | 296 | Day296 | 23 | Hour23 | 10 | Fall | 1404 | #N/A | Fall | 338187.3343 | 108072.1454 | 7232.8026 | 493.9304 | 8686.7583 | 73448.5841 | 11454.4287 | 8328.9784 | 37572.3383 | 71919.859 | 9609.6633 | 33.8765 | 481.5074 | 33.2768 | 819.1853 | 1376.1873 | 5856.6153 | 2179.4373 | 9274.9914 | 17015.7366 | 119101.8606 | 67.1533 | 9.3342e-05 | 3.9417e-05 | 6.9796e-05 | 9.0806e-05 | 8.9694e-05 | 3.6757e-05 | 6.2164e-05 | 0.00012287 | 0.00011942 | 0.00012683 | 0.00011457 | 4.2232e-05 | 0.00011518 | 0.00011647 | 2.6353e-05 | 4.4613e-05 | 1.607e-05 | 5.2699e-05 | 7.4095e-05 | 0.00012107 | 0.00011487
7105 | 297 | Day297 | 0 | Hour0 | 10 | Fall | 33 | 450993.9382 | Fall | 320928.7371 | 107448.0826 | 6273.2168 | 461.0364 | 4942.311 | 68039.6 | 10682.7683 | 5202.7979 | 37166.1732 | 70311.5599 | 9210.1596 | 35.1806 | 276.3394 | 34.5033 | 845.0081 | 1193.6067 | 5079.6101 | 2032.6132 | 8650.1551 | 10145.1089 | 116687.8927 | 69.6839 | 9.2803e-05 | 3.4187e-05 | 6.5148e-05 | 5.1664e-05 | 8.3088e-05 | 3.4281e-05 | 3.8831e-05 | 0.00012154 | 0.00011675 | 0.00012155 | 0.00011898 | 2.4237e-05 | 0.00011942 | 0.00012014 | 2.2857e-05 | 3.8694e-05 | 1.4987e-05 | 4.9149e-05 | 4.4177e-05 | 0.00011861 | 0.0001192
7106 | 297 | Day297 | 1 | Hour1 | 10 | Fall | 1404 | #N/A | Fall | 311736.4504 | 107052.8317 | 5538.9147 | 463.0559 | 2605.6842 | 65341.8036 | 10456.2293 | 2119.2434 | 37581.6531 | 70279.9154 | 9202.6912 | 35.7645 | 170.3923 | 34.9635 | 853.3075 | 1053.8908 | 4485.0239 | 1989.5096 | 8466.7197 | 4724.9276 | 117064.2597 | 70.728 | 9.2462e-05 | 3.0185e-05 | 6.5433e-05 | 2.7238e-05 | 7.9794e-05 | 3.3554e-05 | 1.5817e-05 | 0.0001229 | 0.0001167 | 0.00012145 | 0.00012096 | 1.4945e-05 | 0.00012102 | 0.00012132 | 2.0181e-05 | 3.4165e-05 | 1.4669e-05 | 4.8107e-05 | 2.0575e-05 | 0.00011899 | 0.00012099
7107 | 297 | Day297 | 2 | Hour2 | 10 | Fall | 1404 | #N/A | Fall | 307559.7628 | 105125.4254 | 4953.8421 | 463.3693 | 2024.1008 | 63293.0844 | 10670.0182 | 2779.9857 | 37536.0831 | 70592.8846 | 9120.7817 | 35.4326 | 88.8134 | 34.6338 | 841.3076 | 942.5689 | 4011.2732 | 2030.1873 | 8639.831 | 4804.0865 | 117249.7494 | 70.0664 | 9.0797e-05 | 2.6997e-05 | 6.5477e-05 | 2.1159e-05 | 7.7292e-05 | 3.424e-05 | 2.0748e-05 | 0.00012275 | 0.00011722 | 0.00012037 | 0.00011983 | 7.7896e-06 | 0.00011987 | 0.00011962 | 1.805e-05 | 3.0556e-05 | 1.4969e-05 | 4.909e-05 | 2.0919e-05 | 0.00011918 | 0.00011985
7108 | 297 | Day297 | 3 | Hour3 | 10 | Fall | 1404 | #N/A | Fall | 311450.9241 | 107598.2468 | 4685.4859 | 507.33 | 1884.154 | 64656.8245 | 11678.5027 | 1581.2858 | 37955.9936 | 70745.8237 | 9139.6134 | 36.0227 | 94.9087 | 35.1028 | 851.6297 | 891.5087 | 3793.9772 | 2222.0719 | 9456.4308 | 3465.4398 | 117841.4306 | 71.1255 | 9.2933e-05 | 2.5535e-05 | 7.1689e-05 | 1.9696e-05 | 7.8957e-05 | 3.7476e-05 | 1.1802e-05 | 0.00012413 | 0.00011748 | 0.00012062 | 0.00012183 | 8.3242e-06 | 0.0001215 | 0.00012109 | 1.7072e-05 | 2.8901e-05 | 1.6384e-05 | 5.373e-05 | 1.509e-05 | 0.00011978 | 0.00012167
7109 | 297 | Day297 | 4 | Hour4 | 10 | Fall | 1404 | #N/A | Fall | 329332.7026 | 113571.0545 | 4520.3901 | 599.5174 | 1950.2055 | 69183.1207 | 13045.6504 | 5340.5998 | 38742.7376 | 72163.9408 | 9208.9436 | 36.6927 | 72.6439 | 35.6645 | 861.5412 | 860.0958 | 3660.2942 | 2482.1994 | 10563.4509 | 7290.8053 | 120115.622 | 72.3572 | 9.8091e-05 | 2.4635e-05 | 8.4716e-05 | 2.0386e-05 | 8.4485e-05 | 4.1863e-05 | 3.986e-05 | 0.0001267 | 0.00011983 | 0.00012154 | 0.0001241 | 6.3714e-06 | 0.00012344 | 0.0001225 | 1.647e-05 | 2.7883e-05 | 1.8302e-05 | 6.002e-05 | 3.1748e-05 | 0.0001221 | 0.00012377
7110 | 297 | Day297 | 5 | Hour5 | 10 | Fall | 1404 | #N/A | Fall | 360140.2472 | 123372.0988 | 5880.8693 | 742.9547 | 2894.5006 | 76216.2963 | 14018.085 | 9310.2398 | 40054.1784 | 76952.4199 | 9526.0411 | 37.0329 | 235.4766 | 35.951 | 864.1028 | 1118.9546 | 4761.9147 | 2667.2248 | 11350.8602 | 12204.7404 | 126532.6395 | 72.9839 | 0.00010656 | 3.2049e-05 | 0.00010498 | 3.0257e-05 | 9.3074e-05 | 4.4984e-05 | 6.9487e-05 | 0.00013099 | 0.00012778 | 0.00012572 | 0.00012525 | 2.0653e-05 | 0.00012443 | 0.00012286 | 2.1427e-05 | 3.6274e-05 | 1.9666e-05 | 6.4494e-05 | 5.3145e-05 | 0.00012862 | 0.00012484
7111 | 297 | Day297 | 6 | Hour6 | 10 | Fall | 1404 | #N/A | Fall | 387724.2028 | 122421.9745 | 9405.0252 | 846.3446 | 4923.4548 | 79875.7484 | 15777.4146 | 28025.5722 | 38260.0863 | 77363.7647 | 9390.5511 | 33.6682 | 580.1908 | 32.6978 | 787.7097 | 1789.4967 | 7615.5285 | 3001.973 | 12775.4417 | 32949.027 | 125014.4021 | 66.3659 | 0.00010574 | 5.1255e-05 | 0.00011959 | 5.1466e-05 | 9.7542e-05 | 5.063e-05 | 0.00020917 | 0.00012512 | 0.00012846 | 0.00012393 | 0.00011387 | 5.0887e-05 | 0.00011317 | 0.000112 | 3.4268e-05 | 5.8012e-05 | 2.2134e-05 | 7.2588e-05 | 0.00014348 | 0.00012708 | 0.00011352
7112 | 297 | Day297 | 7 | Hour7 | 10 | Fall | 1404 | #N/A | Fall | 400705.8624 | 125020.1761 | 12916.8048 | 988.4326 | 6896.8725 | 80147.5407 | 10775.0488 | 33749.9229 | 38157.8296 | 80547.2738 | 9664.5413 | 31.3631 | 1032.8152 | 30.6827 | 746.5583 | 2457.684 | 10459.1208 | 2050.1715 | 8724.8773 | 40646.7954 | 128369.6448 | 62.0459 | 0.00010798 | 7.0393e-05 | 0.00013967 | 7.2095e-05 | 9.7874e-05 | 3.4577e-05 | 0.00025189 | 0.00012479 | 0.00013375 | 0.00012755 | 0.00010607 | 9.0585e-05 | 0.0001062 | 0.00010615 | 4.7063e-05 | 7.9673e-05 | 1.5116e-05 | 4.9574e-05 | 0.000177 | 0.00013049 | 0.00010613
7113 | 297 | Day297 | 8 | Hour8 | 10 | Fall | 1404 | #N/A | Fall | 407937.4706 | 132218.0195 | 12645.7496 | 1161.3409 | 8315.9885 | 81803.1721 | 10793.581 | 24409.2232 | 39631.2615 | 84849.3903 | 10139.8955 | 30.9598 | 1168.2557 | 30.3319 | 740.3011 | 2406.1102 | 10239.6394 | 2053.6976 | 8739.8834 | 32725.2118 | 134620.5473 | 61.2917 | 0.0001142 | 6.8916e-05 | 0.00016411 | 8.693e-05 | 9.9896e-05 | 3.4637e-05 | 0.00018218 | 0.0001296 | 0.00014089 | 0.00013382 | 0.00010471 | 0.00010246 | 0.00010499 | 0.00010526 | 4.6075e-05 | 7.8001e-05 | 1.5142e-05 | 4.9659e-05 | 0.0001425 | 0.00013684 | 0.00010484
7114 | 297 | Day297 | 9 | Hour9 | 10 | Fall | 1404 | #N/A | Fall | 415525.9268 | 139998.0045 | 13656.872 | 1310.1369 | 9956.1315 | 82792.937 | 12041.5889 | 15393.8476 | 40773.6781 | 87225.5214 | 10454.746 | 31.1887 | 1113.9692 | 30.5977 | 746.7072 | 2598.4967 | 11058.3753 | 2291.1564 | 9750.4325 | 25349.9791 | 138453.9455 | 61.7865 | 0.00012092 | 7.4426e-05 | 0.00018513 | 0.00010407 | 0.0001011 | 3.8641e-05 | 0.00011489 | 0.00013334 | 0.00014484 | 0.00013798 | 0.00010548 | 9.7703e-05 | 0.00010591 | 0.00010617 | 4.9759e-05 | 8.4238e-05 | 1.6893e-05 | 5.5401e-05 | 0.00011039 | 0.00014074 | 0.00010569
7115 | 297 | Day297 | 10 | Hour10 | 10 | Fall | 1404 | #N/A | Fall | 422953.2219 | 143837.747 | 15817.0458 | 1393.2754 | 10829.0027 | 82951.1996 | 14916.7419 | 12843.4973 | 40791.2807 | 87069.3622 | 10455.6504 | 31.0933 | 1241.9245 | 30.5152 | 744.8857 | 3009.5136 | 12807.5322 | 2838.2125 | 12078.5294 | 23672.5 | 138316.2933 | 61.6085 | 0.00012423 | 8.6198e-05 | 0.00019688 | 0.0001132 | 0.0001013 | 4.7868e-05 | 9.5858e-05 | 0.0001334 | 0.00014458 | 0.00013799 | 0.00010516 | 0.00010893 | 0.00010562 | 0.00010591 | 5.763e-05 | 9.7563e-05 | 2.0927e-05 | 6.8629e-05 | 0.00010308 | 0.0001406 | 0.00010539
7116 | 297 | Day297 | 11 | Hour11 | 10 | Fall | 1404 | #N/A | Fall | 428627.7999 | 146047.5986 | 18023.3006 | 1435.184 | 12064.0117 | 82729.7216 | 15208.5963 | 12498.1009 | 40763.8505 | 87109.876 | 10448.473 | 31.0341 | 1492.6228 | 30.5097 | 744.9202 | 3429.2983 | 14594.0023 | 2893.7437 | 12314.8525 | 24562.1126 | 138322.1994 | 61.5438 | 0.00012614 | 9.8222e-05 | 0.0002028 | 0.00012611 | 0.00010103 | 4.8804e-05 | 9.328e-05 | 0.00013331 | 0.00014465 | 0.0001379 | 0.00010496 | 0.00013091 | 0.0001056 | 0.00010591 | 6.5669e-05 | 0.00011117 | 2.1336e-05 | 6.9971e-05 | 0.00010696 | 0.0001406 | 0.00010528
7117 | 297 | Day297 | 12 | Hour12 | 10 | Fall | 1404 | #N/A | Fall | 433866.3751 | 147482.445 | 20398.654 | 1450.1879 | 11647.121 | 84202.1159 | 17443.2207 | 9661.566 | 41059.9763 | 87484.2469 | 10531.3882 | 31.1421 | 1696.4476 | 30.5787 | 747.2847 | 3881.2574 | 16517.3966 | 3318.9263 | 14124.2944 | 21308.6871 | 139075.6114 | 61.7208 | 0.00012738 | 0.00011117 | 0.00020492 | 0.00012175 | 0.00010283 | 5.5975e-05 | 7.2109e-05 | 0.00013428 | 0.00014527 | 0.00013899 | 0.00010532 | 0.00014879 | 0.00010584 | 0.00010625 | 7.4323e-05 | 0.00012582 | 2.4471e-05 | 8.0252e-05 | 9.2788e-05 | 0.00014137 | 0.00010558
7118 | 297 | Day297 | 13 | Hour13 | 10 | Fall | 1404 | #N/A | Fall | 438365.7897 | 148262.2185 | 22205.5705 | 1444.7502 | 11533.3397 | 83755.0718 | 19907.4295 | 9197.6635 | 41292.8793 | 87606.7974 | 10588.8452 | 31.2802 | 1757.9599 | 30.7376 | 751.2464 | 4225.0599 | 17980.5106 | 3787.792 | 16119.6375 | 20731.0032 | 139488.5219 | 62.0178 | 0.00012805 | 0.00012101 | 0.00020415 | 0.00012056 | 0.00010228 | 6.3883e-05 | 6.8647e-05 | 0.00013504 | 0.00014547 | 0.00013975 | 0.00010579 | 0.00015419 | 0.00010639 | 0.00010681 | 8.0907e-05 | 0.00013697 | 2.7928e-05 | 9.159e-05 | 9.0273e-05 | 0.00014179 | 0.00010609
7119 | 297 | Day297 | 14 | Hour14 | 10 | Fall | 1404 | #N/A | Fall | 440487.6765 | 146996.9487 | 23376.085 | 1410.3096 | 12118.3148 | 84330.4088 | 22185.0863 | 9927.1062 | 40954.1639 | 85936.4842 | 10458.7859 | 31.2077 | 1982.0295 | 30.6684 | 750.0776 | 4447.774 | 18928.3109 | 4221.1624 | 17963.9239 | 22045.421 | 137349.434 | 61.8761 | 0.00012696 | 0.00012739 | 0.00019929 | 0.00012668 | 0.00010298 | 7.1192e-05 | 7.4091e-05 | 0.00013393 | 0.0001427 | 0.00013803 | 0.00010554 | 0.00017384 | 0.00010615 | 0.00010665 | 8.5172e-05 | 0.00014419 | 3.1124e-05 | 0.00010207 | 9.5996e-05 | 0.00013961 | 0.00010584
7120 | 297 | Day297 | 15 | Hour15 | 10 | Fall | 1404 | #N/A | Fall | 441363.508 | 144759.6057 | 23770.5996 | 1359.0187 | 11960.662 | 87765.4101 | 23806.0976 | 10531.0285 | 40266.6698 | 83465.1514 | 10244.3142 | 31.2208 | 2622.7576 | 30.6738 | 750.2983 | 4522.8384 | 19247.7612 | 4529.5927 | 19276.505 | 22491.6905 | 133976.1354 | 61.8946 | 0.00012503 | 0.00012954 | 0.00019204 | 0.00012503 | 0.00010718 | 7.6394e-05 | 7.8599e-05 | 0.00013168 | 0.0001386 | 0.0001352 | 0.00010559 | 0.00023003 | 0.00010617 | 0.00010668 | 8.6609e-05 | 0.00014662 | 3.3398e-05 | 0.00010953 | 9.794e-05 | 0.00013619 | 0.00010588
7121 | 297 | Day297 | 16 | Hour16 | 10 | Fall | 1404 | #N/A | Fall | 440092.8855 | 139679.3378 | 23429.2707 | 1266.0895 | 13092.7859 | 94350.0442 | 24653.4134 | 11134.1488 | 38880.503 | 79509.9476 | 9907.3561 | 30.9276 | 3384.1437 | 30.4151 | 744.5022 | 4457.8937 | 18971.377 | 4690.8117 | 19962.6018 | 24226.9347 | 128297.8067 | 61.3426 | 0.00012064 | 0.00012768 | 0.00017891 | 0.00013686 | 0.00011522 | 7.9113e-05 | 8.31e-05 | 0.00012715 | 0.00013203 | 0.00013075 | 0.0001046 | 0.00029681 | 0.00010527 | 0.00010585 | 8.5366e-05 | 0.00014452 | 3.4587e-05 | 0.00011342 | 0.0001055 | 0.00013041 | 0.00010493
7122 | 297 | Day297 | 17 | Hour17 | 10 | Fall | 1404 | #N/A | Fall | 442943.1256 | 134538.6796 | 22160.6092 | 1145.4038 | 13621.6331 | 104638.1394 | 25687.0727 | 12974.7477 | 37733.8847 | 76085.9894 | 9611.4227 | 30.7942 | 3941.4553 | 30.3156 | 742.9781 | 4216.5051 | 17944.1041 | 4887.4863 | 20799.5864 | 26596.3809 | 123431.2968 | 61.1098 | 0.0001162 | 0.00012077 | 0.00016185 | 0.00014239 | 0.00012778 | 8.243e-05 | 9.6837e-05 | 0.0001234 | 0.00012634 | 0.00012685 | 0.00010415 | 0.00034569 | 0.00010493 | 0.00010564 | 8.0743e-05 | 0.00013669 | 3.6037e-05 | 0.00011818 | 0.00011581 | 0.00012547 | 0.00010453
7123 | 297 | Day297 | 18 | Hour18 | 10 | Fall | 1404 | #N/A | Fall | 450993.9382 | 133621.4182 | 19833.6991 | 1029.0737 | 13692.0549 | 113419.2503 | 24171.4611 | 17698.6705 | 37955.0987 | 75821.4963 | 9759.6209 | 31.6651 | 3162.8566 | 31.2605 | 766.3125 | 3773.7633 | 16059.9358 | 4599.1105 | 19572.3506 | 31390.7254 | 123536.2159 | 62.9255 | 0.00011541 | 0.00010809 | 0.00014542 | 0.00014313 | 0.0001385 | 7.7566e-05 | 0.00013209 | 0.00012412 | 0.0001259 | 0.0001288 | 0.00010709 | 0.00027741 | 0.0001082 | 0.00010896 | 7.2265e-05 | 0.00012234 | 3.391e-05 | 0.00011121 | 0.00013669 | 0.00012557 | 0.00010764
7124 | 297 | Day297 | 19 | Hour19 | 10 | Fall | 1404 | #N/A | Fall | 445342.8401 | 130392.0269 | 18348.3553 | 891.6019 | 13196.6912 | 111497.8919 | 21696.7769 | 21826.2378 | 38385.297 | 76472.037 | 9932.5076 | 32.3621 | 1853.7197 | 31.9598 | 785.3751 | 3491.1465 | 14857.2088 | 4128.2516 | 17568.5252 | 35022.929 | 124789.8415 | 64.3219 | 0.00011262 | 9.9993e-05 | 0.00012599 | 0.00013795 | 0.00013616 | 6.9625e-05 | 0.0001629 | 0.00012553 | 0.00012698 | 0.00013109 | 0.00010945 | 0.00016258 | 0.00011062 | 0.00011167 | 6.6853e-05 | 0.00011318 | 3.0439e-05 | 9.9822e-05 | 0.00015251 | 0.00012685 | 0.00011003
7125 | 297 | Day297 | 20 | Hour20 | 10 | Fall | 1404 | #N/A | Fall | 425266.2507 | 123000.8051 | 17141.3636 | 740.6229 | 15708.9579 | 103030.1221 | 19473.0521 | 20195.082 | 38140.2662 | 75710.8984 | 9928.9848 | 32.2859 | 1347.7179 | 31.865 | 784.2268 | 3261.4919 | 13879.8717 | 3705.1429 | 15767.9092 | 35904.0399 | 123780.1494 | 64.1509 | 0.00010624 | 9.3415e-05 | 0.00010466 | 0.00016421 | 0.00012582 | 6.2489e-05 | 0.00015073 | 0.00012473 | 0.00012572 | 0.00013104 | 0.00010919 | 0.0001182 | 0.00011029 | 0.0001115 | 6.2455e-05 | 0.00010573 | 2.7319e-05 | 8.9591e-05 | 0.00015634 | 0.00012582 | 0.00010974
7126 | 297 | Day297 | 21 | Hour21 | 10 | Fall | 1404 | #N/A | Fall | 395869.6581 | 115810.6282 | 11702.4309 | 617.0936 | 15835.3028 | 92995.7653 | 17022.7051 | 18032.745 | 37763.3322 | 74308.1455 | 9918.8681 | 32.2215 | 1013.7288 | 31.8727 | 784.8186 | 2226.6247 | 9475.8062 | 3238.9147 | 13783.7904 | 33868.0478 | 121990.3458 | 64.0942 | 0.00010003 | 6.3775e-05 | 8.72e-05 | 0.00016553 | 0.00011356 | 5.4626e-05 | 0.00013459 | 0.0001235 | 0.00012339 | 0.00013091 | 0.00010897 | 8.8911e-05 | 0.00011032 | 0.00011159 | 4.2638e-05 | 7.2183e-05 | 2.3881e-05 | 7.8318e-05 | 0.00014748 | 0.000124 | 0.00010964
7127 | 297 | Day297 | 22 | Hour22 | 10 | Fall | 1404 | #N/A | Fall | 364298.9038 | 109346.0681 | 9416.1678 | 528.7853 | 12942.6833 | 81687.5974 | 14489.0405 | 15185.5241 | 37252.9765 | 72172.1672 | 9746.2249 | 32.3317 | 679.9159 | 31.929 | 787.4919 | 1791.6168 | 7624.551 | 2756.8337 | 11732.2068 | 28128.2075 | 119171.3686 | 64.2607 | 9.4442e-05 | 5.1315e-05 | 7.4721e-05 | 0.00013529 | 9.9755e-05 | 4.6495e-05 | 0.00011334 | 0.00012183 | 0.00011984 | 0.00012863 | 0.00010935 | 5.9634e-05 | 0.00011051 | 0.00011197 | 3.4308e-05 | 5.8081e-05 | 2.0327e-05 | 6.6661e-05 | 0.00012248 | 0.00012114 | 0.00010992
7128 | 297 | Day297 | 23 | Hour23 | 10 | Fall | 1404 | #N/A | Fall | 338908.4098 | 107495.5211 | 8285.2673 | 490.7892 | 8629.7026 | 73196.7714 | 12994.4514 | 8273.0592 | 37309.9401 | 71358.1754 | 9515.9987 | 33.6079 | 478.3437 | 33.0201 | 813.7617 | 1576.4401 | 6708.8272 | 2472.4578 | 10521.9936 | 16902.7617 | 118184.1142 | 66.628 | 9.2844e-05 | 4.5152e-05 | 6.9352e-05 | 9.0209e-05 | 8.9386e-05 | 4.1699e-05 | 6.1746e-05 | 0.00012201 | 0.00011849 | 0.00012559 | 0.00011366 | 4.1954e-05 | 0.00011429 | 0.0001157 | 3.0188e-05 | 5.1105e-05 | 1.823e-05 | 5.9785e-05 | 7.3603e-05 | 0.00012013 | 0.00011397
7129 | 298 | Day298 | 0 | Hour0 | 10 | Fall | 32 | 456465.13 | Fall | 321635.7147 | 106807.2844 | 7506.6687 | 457.9331 | 4911.5255 | 67657.3598 | 12251.6522 | 5168.6628 | 36860.6856 | 69713.6045 | 9117.4428 | 34.8743 | 274.4835 | 34.2038 | 839.3337 | 1428.2959 | 6078.3728 | 2331.1252 | 9920.527 | 10080.1884 | 115691.7329 | 69.0781 | 9.225e-05 | 4.0909e-05 | 6.4709e-05 | 5.1342e-05 | 8.2622e-05 | 3.9315e-05 | 3.8576e-05 | 0.00012054 | 0.00011576 | 0.00012033 | 0.00011795 | 2.4074e-05 | 0.00011839 | 0.00011934 | 2.7351e-05 | 4.6303e-05 | 1.7188e-05 | 5.6367e-05 | 4.3894e-05 | 0.0001176 | 0.00011816
7130 | 298 | Day298 | 1 | Hour1 | 10 | Fall | 1404 | #N/A | Fall | 311596.4107 | 106544.4996 | 6448.3884 | 460.7221 | 2590.0128 | 64979.8464 | 11203.7073 | 2107.2492 | 37331.8075 | 69700.4427 | 9142.203 | 35.4536 | 169.379 | 34.6634 | 848.0357 | 1226.9366 | 5221.4518 | 2131.7324 | 9071.9748 | 4697.262 | 116174.4532 | 70.117 | 9.2023e-05 | 3.5142e-05 | 6.5103e-05 | 2.7074e-05 | 7.9352e-05 | 3.5953e-05 | 1.5728e-05 | 0.00012208 | 0.00011574 | 0.00012066 | 0.0001199 | 1.4856e-05 | 0.00011998 | 0.00012058 | 2.3495e-05 | 3.9775e-05 | 1.5718e-05 | 5.1546e-05 | 2.0454e-05 | 0.00011809 | 0.00011994
7131 | 298 | Day298 | 2 | Hour2 | 10 | Fall | 1404 | #N/A | Fall | 308029.5527 | 105087.8423 | 5727.3903 | 463.0968 | 2020.0315 | 63108.9177 | 10896.4144 | 2777.9172 | 37493.6451 | 70341.0353 | 9115.249 | 35.3038 | 88.6251 | 34.3847 | 839.6994 | 1089.7521 | 4637.6382 | 2073.2637 | 8823.1507 | 4797.9487 | 116949.9294 | 69.6885 | 9.0764e-05 | 3.1213e-05 | 6.5439e-05 | 2.1116e-05 | 7.7067e-05 | 3.4967e-05 | 2.0733e-05 | 0.00012261 | 0.0001168 | 0.0001203 | 0.0001194 | 7.7731e-06 | 0.00011901 | 0.00011939 | 2.0868e-05 | 3.5328e-05 | 1.5287e-05 | 5.0132e-05 | 2.0893e-05 | 0.00011888 | 0.00011921
7132 | 298 | Day298 | 3 | Hour3 | 10 | Fall | 1404 | #N/A | Fall | 312103.189 | 107942.5485 | 5370.4014 | 509.0211 | 1887.0207 | 64553.5408 | 11259.4833 | 1583.7109 | 38051.2552 | 70741.3815 | 9185.7093 | 36.0102 | 95.1012 | 34.9766 | 853.0283 | 1021.8277 | 4348.5737 | 2142.3449 | 9117.1384 | 3470.7316 | 117978.346 | 70.9869 | 9.323e-05 | 2.9267e-05 | 7.1928e-05 | 1.9726e-05 | 7.8831e-05 | 3.6132e-05 | 1.182e-05 | 0.00012444 | 0.00011747 | 0.00012123 | 0.00012179 | 8.3411e-06 | 0.00012106 | 0.00012129 | 1.9567e-05 | 3.3126e-05 | 1.5796e-05 | 5.1802e-05 | 1.5113e-05 | 0.00011992 | 0.00012143
7133 | 298 | Day298 | 4 | Hour4 | 10 | Fall | 1404 | #N/A | Fall | 329440.2209 | 113983.5209 | 5117.1868 | 602.8016 | 1956.3434 | 68934.2591 | 11919.3655 | 5368.7512 | 38937.41 | 72322.4869 | 9288.5879 | 36.7548 | 72.8729 | 35.6066 | 864.2734 | 973.6485 | 4143.5383 | 2267.9009 | 9651.4646 | 7325.0946 | 120548.4847 | 72.3614 | 9.8448e-05 | 2.7887e-05 | 8.518e-05 | 2.045e-05 | 8.4181e-05 | 3.8249e-05 | 4.007e-05 | 0.00012733 | 0.00012009 | 0.00012259 | 0.00012431 | 6.3915e-06 | 0.00012324 | 0.00012288 | 1.8645e-05 | 3.1564e-05 | 1.6722e-05 | 5.4838e-05 | 3.1897e-05 | 0.00012254 | 0.00012378
7134 | 298 | Day298 | 5 | Hour5 | 10 | Fall | 1404 | #N/A | Fall | 359640.9815 | 123668.7181 | 6448.5508 | 746.5949 | 2902.4736 | 75781.4584 | 12711.6865 | 9354.4537 | 40212.7818 | 77022.5886 | 9616.5931 | 37.027 | 236.0818 | 35.8434 | 866.1298 | 1226.9675 | 5221.5833 | 2418.656 | 10293.0305 | 12256.9273 | 126851.9635 | 72.8703 | 0.00010681 | 3.5143e-05 | 0.0001055 | 3.034e-05 | 9.2543e-05 | 4.0792e-05 | 6.9817e-05 | 0.00013151 | 0.0001279 | 0.00012692 | 0.00012523 | 2.0706e-05 | 0.00012406 | 0.00012315 | 2.3496e-05 | 3.9776e-05 | 1.7833e-05 | 5.8484e-05 | 5.3373e-05 | 0.00012894 | 0.00012465
7135 | 298 | Day298 | 6 | Hour6 | 10 | Fall | 1404 | #N/A | Fall | 385837.1924 | 122511.5326 | 9855.1172 | 849.5976 | 4925.8225 | 79101.9954 | 14046.1172 | 28104.3494 | 38335.1221 | 77212.7253 | 9460.8737 | 33.5518 | 580.2851 | 32.518 | 787.5845 | 1875.1358 | 7979.9814 | 2672.5585 | 11373.5587 | 33030.1719 | 125008.7211 | 66.0698 | 0.00010581 | 5.3707e-05 | 0.00012005 | 5.1491e-05 | 9.6597e-05 | 4.5074e-05 | 0.00020976 | 0.00012537 | 0.00012821 | 0.00012486 | 0.00011347 | 5.0895e-05 | 0.00011255 | 0.00011198 | 3.5908e-05 | 6.0788e-05 | 1.9705e-05 | 6.4623e-05 | 0.00014383 | 0.00012707 | 0.00011302
7136 | 298 | Day298 | 7 | Hour7 | 10 | Fall | 1404 | #N/A | Fall | 398757.6603 | 124097.9681 | 13865.5953 | 982.7832 | 6841.1567 | 79311.3061 | 11289.5006 | 33520.7047 | 37798.6693 | 79626.7871 | 9596.6453 | 31.0124 | 1024.4617 | 30.3279 | 740.7417 | 2638.2106 | 11227.3847 | 2148.0563 | 9141.4442 | 40361.8614 | 127022.1017 | 61.3403 | 0.00010718 | 7.5563e-05 | 0.00013887 | 7.1513e-05 | 9.6853e-05 | 3.6228e-05 | 0.00025018 | 0.00012361 | 0.00013222 | 0.00012665 | 0.00010488 | 8.9853e-05 | 0.00010497 | 0.00010532 | 5.052e-05 | 8.5526e-05 | 1.5838e-05 | 5.194e-05 | 0.00017576 | 0.00012912 | 0.00010493
7137 | 298 | Day298 | 8 | Hour8 | 10 | Fall | 1404 | #N/A | Fall | 406592.6137 | 131111.9074 | 14349.7996 | 1151.7103 | 8234.0768 | 80955.2466 | 11811.2912 | 24188.7047 | 39125.8645 | 83702.4401 | 10010.8226 | 30.5765 | 1157.0507 | 29.9593 | 733.1635 | 2730.3403 | 11619.4593 | 2247.3376 | 9563.9536 | 32422.7815 | 132839.1272 | 60.5358 | 0.00011324 | 7.8202e-05 | 0.00016274 | 8.6073e-05 | 9.8861e-05 | 3.7902e-05 | 0.00018053 | 0.00012795 | 0.00013899 | 0.00013212 | 0.00010341 | 0.00010148 | 0.0001037 | 0.00010424 | 5.2284e-05 | 8.8512e-05 | 1.657e-05 | 5.4341e-05 | 0.00014118 | 0.00013503 | 0.00010355
7138 | 298 | Day298 | 9 | Hour9 | 10 | Fall | 1404 | #N/A | Fall | 416671.2043 | 139327.4183 | 15934.0212 | 1304.4255 | 9892.0678 | 82373.7932 | 13385.0506 | 15307.8892 | 40446.8274 | 86436.6066 | 10353 | 30.8944 | 1106.9892 | 30.3631 | 741.8579 | 3031.7705 | 12902.2506 | 2546.7772 | 10838.2734 | 25199.957 | 137236.434 | 61.2574 | 0.00012034 | 8.6836e-05 | 0.00018432 | 0.0001034 | 0.00010059 | 4.2953e-05 | 0.00011425 | 0.00013227 | 0.00014353 | 0.00013664 | 0.00010449 | 9.7091e-05 | 0.00010509 | 0.00010548 | 5.8056e-05 | 9.8284e-05 | 1.8778e-05 | 6.1582e-05 | 0.00010973 | 0.0001395 | 0.00010479
7139 | 298 | Day298 | 10 | Hour10 | 10 | Fall | 1404 | #N/A | Fall | 424841.8417 | 142878.897 | 18617.4084 | 1384.4306 | 10736.1126 | 82431.1829 | 17105.9038 | 12747.1967 | 40410.037 | 86185.3472 | 10314.4742 | 30.7546 | 1231.5739 | 30.2137 | 738.3092 | 3542.3393 | 15075.069 | 3254.7449 | 13851.1588 | 23483.3092 | 136909.8584 | 60.9682 | 0.0001234 | 0.00010146 | 0.00019563 | 0.00011223 | 0.00010066 | 5.4893e-05 | 9.5139e-05 | 0.00013215 | 0.00014311 | 0.00013613 | 0.00010401 | 0.00010802 | 0.00010458 | 0.00010497 | 6.7833e-05 | 0.00011484 | 2.3998e-05 | 7.87e-05 | 0.00010226 | 0.00013917 | 0.00010429
7140 | 298 | Day298 | 11 | Hour11 | 10 | Fall | 1404 | #N/A | Fall | 432373.1322 | 145144.4875 | 21228.8383 | 1426.1768 | 11959.1776 | 82495.8567 | 18577.5921 | 12405.0629 | 40333.9659 | 86225.7335 | 10298.0775 | 30.7066 | 1479.4204 | 30.2133 | 737.823 | 4039.2168 | 17189.6215 | 3534.7635 | 15042.8286 | 24364.2404 | 136857.7769 | 60.92 | 0.00012536 | 0.00011569 | 0.00020153 | 0.00012501 | 0.00010074 | 5.9615e-05 | 9.2586e-05 | 0.0001319 | 0.00014318 | 0.00013591 | 0.00010385 | 0.00012976 | 0.00010457 | 0.0001049 | 7.7348e-05 | 0.00013094 | 2.6063e-05 | 8.5471e-05 | 0.00010609 | 0.00013911 | 0.00010421
7141 | 298 | Day298 | 12 | Hour12 | 10 | Fall | 1404 | #N/A | Fall | 439232.1218 | 146646.5202 | 24042.4097 | 1441.5695 | 11540.9475 | 84161.9725 | 21816.3654 | 9589.4508 | 40611.7572 | 86526.8214 | 10373.2558 | 30.7693 | 1680.3247 | 30.2957 | 739.6622 | 4574.5558 | 19467.8539 | 4151.0058 | 17665.3596 | 21130.3983 | 137511.8344 | 61.065 | 0.00012666 | 0.00013102 | 0.0002037 | 0.00012064 | 0.00010278 | 7.0009e-05 | 7.1571e-05 | 0.00013281 | 0.00014368 | 0.0001369 | 0.00010406 | 0.00014738 | 0.00010486 | 0.00010517 | 8.76e-05 | 0.0001483 | 3.0606e-05 | 0.00010037 | 9.2012e-05 | 0.00013978 | 0.00010446
7142 | 298 | Day298 | 13 | Hour13 | 10 | Fall | 1404 | #N/A | Fall | 445146.0511 | 147413.6622 | 26334.6372 | 1435.4252 | 11415.7388 | 83813.291 | 25296.2527 | 9118.393 | 40788.7718 | 86563.0309 | 10424.2839 | 30.8907 | 1738.7357 | 30.393 | 742.545 | 5010.6986 | 21323.9386 | 4813.1249 | 20483.1279 | 20534.1318 | 137776.0866 | 61.2837 | 0.00012732 | 0.00014352 | 0.00020284 | 0.00011933 | 0.00010235 | 8.1176e-05 | 6.8055e-05 | 0.00013339 | 0.00014374 | 0.00013758 | 0.00010447 | 0.0001525 | 0.0001052 | 0.00010558 | 9.5951e-05 | 0.00016244 | 3.5488e-05 | 0.00011638 | 8.9416e-05 | 0.00014005 | 0.00010483
7143 | 298 | Day298 | 14 | Hour14 | 10 | Fall | 1404 | #N/A | Fall | 448609.837 | 146315.7643 | 27794.337 | 1401.4333 | 11995.3239 | 84471.328 | 28355.0877 | 9840.9552 | 40455.95 | 84923.3816 | 10292.9765 | 30.8499 | 1960.514 | 30.371 | 741.5647 | 5288.436 | 22505.901 | 5395.1302 | 22959.9574 | 21836.2791 | 135672.3081 | 61.2208 | 0.00012637 | 0.00015147 | 0.00019803 | 0.00012539 | 0.00010315 | 9.0991e-05 | 7.3448e-05 | 0.0001323 | 0.00014102 | 0.00013584 | 0.00010433 | 0.00017195 | 0.00010512 | 0.00010544 | 0.00010127 | 0.00017144 | 3.978e-05 | 0.00013046 | 9.5086e-05 | 0.00013791 | 0.00010472
7144 | 298 | Day298 | 15 | Hour15 | 10 | Fall | 1404 | #N/A | Fall | 449676.8369 | 143997.7562 | 28317.0793 | 1349.8217 | 11830.182 | 87768.1785 | 30413.5381 | 10433.3114 | 39709.6648 | 82386.2849 | 10076.3474 | 30.8147 | 2592.2301 | 30.3585 | 741.2691 | 5387.8984 | 22929.181 | 5786.7922 | 24626.746 | 22263.4935 | 132172.2971 | 61.1733 | 0.00012437 | 0.00015432 | 0.00019074 | 0.00012366 | 0.00010718 | 9.7597e-05 | 7.7869e-05 | 0.00012986 | 0.0001368 | 0.00013298 | 0.00010422 | 0.00022736 | 0.00010508 | 0.00010539 | 0.00010317 | 0.00017467 | 4.2667e-05 | 0.00013993 | 9.6946e-05 | 0.00013435 | 0.00010464
7145 | 298 | Day298 | 16 | Hour16 | 10 | Fall | 1404 | #N/A | Fall | 448575.9032 | 138832.3168 | 28095.9189 | 1256.8825 | 12947.5206 | 94145.3402 | 31786.3408 | 11026.1939 | 38268.7936 | 78356.4352 | 9720.7292 | 30.5013 | 3343.6924 | 30.087 | 735.1508 | 5345.8181 | 22750.1008 | 6047.9957 | 25738.3451 | 23973.7145 | 126345.958 | 60.5883 | 0.00011991 | 0.00015311 | 0.00017761 | 0.00013534 | 0.00011497 | 0.000102 | 8.2294e-05 | 0.00012515 | 0.00013011 | 0.00012829 | 0.00010316 | 0.00029327 | 0.00010414 | 0.00010452 | 0.00010237 | 0.0001733 | 4.4593e-05 | 0.00014624 | 0.00010439 | 0.00012843 | 0.00010364
7146 | 298 | Day298 | 17 | Hour17 | 10 | Fall | 1404 | #N/A | Fall | 449932.8829 | 133234.1389 | 26740.3975 | 1132.404 | 13426.5878 | 103862.0149 | 32972.2423 | 12793.687 | 36982.212 | 74710.0091 | 9403.8638 | 30.2458 | 3883.6525 | 29.9218 | 731.5054 | 5087.9027 | 21652.4948 | 6273.6375 | 26698.6048 | 26220.2748 | 121096.0849 | 60.1676 | 0.00011507 | 0.00014573 | 0.00016002 | 0.00014035 | 0.00012683 | 0.00010581 | 9.5486e-05 | 0.00012094 | 0.00012406 | 0.00012411 | 0.00010229 | 0.00034062 | 0.00010357 | 0.00010401 | 9.743e-05 | 0.00016494 | 4.6257e-05 | 0.0001517 | 0.00011418 | 0.00012309 | 0.00010292
7147 | 298 | Day298 | 18 | Hour18 | 10 | Fall | 1404 | #N/A | Fall | 456465.13 | 132054.2391 | 24182.1716 | 1014.7219 | 13472.7929 | 112236.6485 | 31169.0601 | 17413.4821 | 37124.7346 | 74345.5821 | 9526.0021 | 31.0865 | 3110.4904 | 30.8049 | 753.3132 | 4601.1483 | 19581.0232 | 5930.5455 | 25238.5146 | 30886.275 | 120996.3188 | 61.8914 | 0.00011406 | 0.00013179 | 0.00014339 | 0.00014084 | 0.00013706 | 0.00010002 | 0.00012997 | 0.00012141 | 0.00012345 | 0.00012572 | 0.00010514 | 0.00027281 | 0.00010662 | 0.00010711 | 8.8109e-05 | 0.00014916 | 4.3727e-05 | 0.0001434 | 0.00013449 | 0.00012299 | 0.00010587
7148 | 298 | Day298 | 19 | Hour19 | 10 | Fall | 1404 | #N/A | Fall | 450090.1977 | 128983.0945 | 22275.9156 | 879.545 | 12992.9109 | 110408.86 | 27935.9513 | 21501.2008 | 37636.3876 | 75092.0424 | 9724.3514 | 31.8063 | 1823.6882 | 31.5071 | 772.9363 | 4238.4445 | 18037.4711 | 5315.381 | 22620.5703 | 34494.1118 | 122452.7815 | 63.3135 | 0.0001114 | 0.0001214 | 0.00012429 | 0.00013582 | 0.00013483 | 8.9646e-05 | 0.00016047 | 0.00012308 | 0.00012469 | 0.00012834 | 0.00010757 | 0.00015995 | 0.00010905 | 0.0001099 | 8.1163e-05 | 0.0001374 | 3.9192e-05 | 0.00012853 | 0.0001502 | 0.00012447 | 0.0001083
7149 | 298 | Day298 | 20 | Hour20 | 10 | Fall | 1404 | #N/A | Fall | 429972.0849 | 122064.4709 | 20490.4416 | 732.4083 | 15518.3249 | 102354.4539 | 24835.9212 | 19946.6925 | 37523.6865 | 74576.8411 | 9760.7115 | 31.8464 | 1330.5175 | 31.5089 | 774.2596 | 3898.7219 | 16591.7198 | 4725.5375 | 20110.3837 | 35465.0174 | 121861.2391 | 63.3553 | 0.00010543 | 0.00011167 | 0.00010349 | 0.00016222 | 0.00012499 | 7.9698e-05 | 0.00014887 | 0.00012271 | 0.00012384 | 0.00012882 | 0.00010771 | 0.0001167 | 0.00010906 | 0.00011009 | 7.4658e-05 | 0.00012639 | 3.4843e-05 | 0.00011426 | 0.00015443 | 0.00012387 | 0.00010837
7150 | 298 | Day298 | 21 | Hour21 | 10 | Fall | 1404 | #N/A | Fall | 401319.9916 | 115350.1751 | 14520.9085 | 613.2181 | 15716.0368 | 92838.4177 | 21757.1321 | 17899.0939 | 37382.8593 | 73594.2468 | 9800.2037 | 31.9079 | 1005.7042 | 31.6376 | 778.4498 | 2762.8972 | 11758.0113 | 4139.7354 | 17617.3967 | 33615.1307 | 120777.3098 | 63.5455 | 9.9628e-05 | 7.9135e-05 | 8.6652e-05 | 0.00016428 | 0.00011337 | 6.9819e-05 | 0.00013359 | 0.00012225 | 0.0001222 | 0.00012934 | 0.00010791 | 8.8208e-05 | 0.0001095 | 0.00011068 | 5.2908e-05 | 8.9568e-05 | 3.0523e-05 | 0.0001001 | 0.00014638 | 0.00012277 | 0.0001087
7151 | 298 | Day298 | 22 | Hour22 | 10 | Fall | 1404 | #N/A | Fall | 369549.8803 | 109227.7963 | 11645.0461 | 526.7459 | 12881.8338 | 81918.1089 | 18370.467 | 15118.3893 | 37014.8073 | 71650.9645 | 9672.2194 | 32.1557 | 676.3559 | 31.7816 | 783.2086 | 2215.7061 | 9429.34 | 3495.3537 | 14875.1133 | 28000.223 | 118337.9913 | 63.9373 | 9.434e-05 | 6.3462e-05 | 7.4433e-05 | 0.00013466 | 0.00010004 | 5.8951e-05 | 0.00011284 | 0.00012105 | 0.00011898 | 0.00012765 | 0.00010875 | 5.9321e-05 | 0.00011 | 0.00011136 | 4.2429e-05 | 7.1829e-05 | 2.5772e-05 | 8.4518e-05 | 0.00012193 | 0.00012029 | 0.00010937
7152 | 298 | Day298 | 23 | Hour23 | 10 | Fall | 1404 | #N/A | Fall | 343091.8853 | 107429.1255 | 10043.8882 | 489.2318 | 8588.3269 | 73492.3824 | 15946.6853 | 8233.2122 | 37143.2961 | 70875.9404 | 9497.5358 | 33.4099 | 475.9813 | 32.8985 | 809.9711 | 1911.0533 | 8132.8349 | 3034.1801 | 12912.5052 | 16821.539 | 117516.7723 | 66.3084 | 9.2787e-05 | 5.4736e-05 | 6.9132e-05 | 8.9777e-05 | 8.9747e-05 | 5.1173e-05 | 6.1449e-05 | 0.00012147 | 0.00011769 | 0.00012535 | 0.00011299 | 4.1747e-05 | 0.00011387 | 0.00011516 | 3.6595e-05 | 6.1953e-05 | 2.2372e-05 | 7.3367e-05 | 7.3249e-05 | 0.00011945 | 0.00011343
7153 | 299 | Day299 | 0 | Hour0 | 10 | Fall | 38 | 445960.1125 | Fall | 326256.0864 | 107738.249 | 7875.4864 | 461.8766 | 4937.1298 | 69107.5038 | 13392.2409 | 5205.7403 | 37152.9179 | 69950.1518 | 9245.9363 | 35.106 | 275.9131 | 34.3592 | 843.4752 | 1498.4709 | 6377.0155 | 2548.1453 | 10844.0956 | 10142.8701 | 116349.006 | 69.4652 | 9.3054e-05 | 4.2919e-05 | 6.5266e-05 | 5.1609e-05 | 8.4392e-05 | 4.2976e-05 | 3.8853e-05 | 0.0001215 | 0.00011615 | 0.00012202 | 0.00011873 | 2.42e-05 | 0.00011892 | 0.00011993 | 2.8695e-05 | 4.8578e-05 | 1.8788e-05 | 6.1615e-05 | 4.4167e-05 | 0.00011827 | 0.00011883
7154 | 299 | Day299 | 1 | Hour1 | 10 | Fall | 1404 | #N/A | Fall | 316176.7238 | 107275.7357 | 6870.5424 | 464.156 | 2599.8672 | 66381.18 | 12687.0019 | 2119.416 | 37573.0646 | 69857.2916 | 9256.6647 | 35.6421 | 170.0611 | 34.7928 | 851.3077 | 1307.26 | 5563.2825 | 2413.9593 | 10273.0426 | 4719.2832 | 116687.0209 | 70.435 | 9.2654e-05 | 3.7442e-05 | 6.5589e-05 | 2.7177e-05 | 8.1063e-05 | 4.0713e-05 | 1.5818e-05 | 0.00012287 | 0.000116 | 0.00012217 | 0.00012054 | 1.4916e-05 | 0.00012043 | 0.00012104 | 2.5033e-05 | 4.2379e-05 | 1.7799e-05 | 5.837e-05 | 2.055e-05 | 0.00011861 | 0.00012048
7155 | 299 | Day299 | 2 | Hour2 | 10 | Fall | 1404 | #N/A | Fall | 312168.7829 | 105596.2694 | 6110.5558 | 465.9252 | 2022.5578 | 64459.2751 | 12537.6886 | 2788.6989 | 37647.2855 | 70327.2494 | 9213.3214 | 35.3852 | 88.792 | 34.4456 | 841.3331 | 1162.6571 | 4947.8987 | 2385.5494 | 10152.1392 | 4811.2567 | 117187.8562 | 69.8308 | 9.1204e-05 | 3.3301e-05 | 6.5839e-05 | 2.1142e-05 | 7.8716e-05 | 4.0233e-05 | 2.0814e-05 | 0.00012312 | 0.00011678 | 0.00012159 | 0.00011967 | 7.7877e-06 | 0.00011922 | 0.00011962 | 2.2264e-05 | 3.7691e-05 | 1.7589e-05 | 5.7683e-05 | 2.0951e-05 | 0.00011912 | 0.00011945
7156 | 299 | Day299 | 3 | Hour3 | 10 | Fall | 1404 | #N/A | Fall | 315623.4394 | 108168.2407 | 5790.4706 | 511.2239 | 1884.7473 | 65790.8886 | 13005.3255 | 1585.9793 | 38104.4447 | 70507.9534 | 9255.2937 | 35.992 | 95.0339 | 34.9936 | 852.8522 | 1101.7544 | 4688.7162 | 2474.5268 | 10530.7987 | 3470.7266 | 117867.6918 | 70.9856 | 9.3425e-05 | 3.1556e-05 | 7.224e-05 | 1.9702e-05 | 8.0342e-05 | 4.1734e-05 | 1.1837e-05 | 0.00012461 | 0.00011708 | 0.00012215 | 0.00012173 | 8.3352e-06 | 0.00012112 | 0.00012126 | 2.1098e-05 | 3.5717e-05 | 1.8245e-05 | 5.9835e-05 | 1.5113e-05 | 0.00011981 | 0.00012143
7157 | 299 | Day299 | 4 | Hour4 | 10 | Fall | 1404 | #N/A | Fall | 332592.5154 | 114114.6221 | 5488.0628 | 604.7768 | 1950.2327 | 70214.2604 | 13701.1366 | 5364.577 | 38899.4986 | 71900.2363 | 9347.7399 | 36.5977 | 72.6964 | 35.5406 | 862.5375 | 1044.2152 | 4443.8476 | 2606.919 | 11094.2176 | 7314.8097 | 120147.4749 | 72.1383 | 9.8561e-05 | 2.9908e-05 | 8.5459e-05 | 2.0386e-05 | 8.5744e-05 | 4.3967e-05 | 4.0039e-05 | 0.00012721 | 0.00011939 | 0.00012337 | 0.00012377 | 6.376e-06 | 0.00012301 | 0.00012264 | 1.9996e-05 | 3.3851e-05 | 1.9221e-05 | 6.3036e-05 | 3.1852e-05 | 0.00012213 | 0.0001234
7158 | 299 | Day299 | 5 | Hour5 | 10 | Fall | 1404 | #N/A | Fall | 362503.8287 | 123628.7498 | 6926.2952 | 748.8061 | 2890.7322 | 76968.6043 | 14487.5303 | 9329.1992 | 40134.1862 | 76561.4371 | 9656.5893 | 36.8513 | 235.0419 | 35.7801 | 864.0257 | 1317.8681 | 5608.4272 | 2756.5463 | 11730.984 | 12219.9314 | 126352.2126 | 72.6314 | 0.00010678 | 3.7746e-05 | 0.00010581 | 3.0218e-05 | 9.3992e-05 | 4.649e-05 | 6.9629e-05 | 0.00013125 | 0.00012713 | 0.00012744 | 0.00012463 | 2.0615e-05 | 0.00012384 | 0.00012285 | 2.5236e-05 | 4.2723e-05 | 2.0325e-05 | 6.6654e-05 | 5.3212e-05 | 0.00012844 | 0.00012424
7159 | 299 | Day299 | 6 | Hour6 | 10 | Fall | 1404 | #N/A | Fall | 389101.2084 | 122722.6225 | 10088.5026 | 853.9486 | 4920.8021 | 80415.3314 | 15637.7982 | 28158.0316 | 38362.5502 | 76989.5866 | 9518.4303 | 33.4942 | 579.8738 | 32.5659 | 787.6703 | 1919.5421 | 8168.9605 | 2975.4081 | 12662.3901 | 33078.8337 | 124870.5671 | 66.0601 | 0.000106 | 5.4979e-05 | 0.00012067 | 5.1439e-05 | 9.8201e-05 | 5.0182e-05 | 0.00021016 | 0.00012545 | 0.00012784 | 0.00012562 | 0.00011328 | 5.0859e-05 | 0.00011272 | 0.00011199 | 3.6758e-05 | 6.2228e-05 | 2.1938e-05 | 7.1946e-05 | 0.00014404 | 0.00012693 | 0.000113
7160 | 299 | Day299 | 7 | Hour7 | 10 | Fall | 1404 | #N/A | Fall | 401987.6243 | 124397.2438 | 14102.3544 | 986.6043 | 6841.6986 | 80427.4488 | 12639.2775 | 33588.8204 | 37897.0817 | 79633.9071 | 9644.8286 | 31.0847 | 1025.2763 | 30.4328 | 741.5655 | 2683.2588 | 11419.0956 | 2404.8788 | 10234.3987 | 40430.519 | 127175.8174 | 61.5174 | 0.00010744 | 7.6854e-05 | 0.00013941 | 7.1518e-05 | 9.8216e-05 | 4.0559e-05 | 0.00025069 | 0.00012393 | 0.00013223 | 0.00012729 | 0.00010513 | 8.9924e-05 | 0.00010533 | 0.00010544 | 5.1383e-05 | 8.6986e-05 | 1.7732e-05 | 5.815e-05 | 0.00017605 | 0.00012927 | 0.00010523
7161 | 299 | Day299 | 8 | Hour8 | 10 | Fall | 1404 | #N/A | Fall | 409859.6787 | 131703.9646 | 14406.7974 | 1158.1164 | 8252.1482 | 82064.036 | 12581.3727 | 24269.9004 | 39358.458 | 84005.0785 | 10102.6776 | 30.6735 | 1160.6265 | 30.1291 | 735.6999 | 2741.1852 | 11665.6121 | 2393.8612 | 10187.5115 | 32522.0486 | 133466.2141 | 60.8026 | 0.00011375 | 7.8513e-05 | 0.00016365 | 8.6262e-05 | 0.00010021 | 4.0374e-05 | 0.00018114 | 0.00012871 | 0.00013949 | 0.00013333 | 0.00010374 | 0.0001018 | 0.00010428 | 0.0001046 | 5.2492e-05 | 8.8864e-05 | 1.7651e-05 | 5.7884e-05 | 0.00014162 | 0.00013567 | 0.00010401
7162 | 299 | Day299 | 9 | Hour9 | 10 | Fall | 1404 | #N/A | Fall | 418622.6222 | 139598.6252 | 15835.7017 | 1307.9246 | 9891.3649 | 83198.2587 | 14056.9176 | 15318.524 | 40567.9155 | 86512.8739 | 10423.2704 | 30.9328 | 1107.5092 | 30.3589 | 742.4449 | 3013.0633 | 12822.6384 | 2674.6135 | 11382.304 | 25209.8888 | 137504.0598 | 61.2917 | 0.00012057 | 8.63e-05 | 0.00018482 | 0.0001034 | 0.0001016 | 4.5109e-05 | 0.00011433 | 0.00013267 | 0.00014366 | 0.00013756 | 0.00010462 | 9.7137e-05 | 0.00010508 | 0.00010556 | 5.7698e-05 | 9.7678e-05 | 1.9721e-05 | 6.4673e-05 | 0.00010978 | 0.00013977 | 0.00010484
7163 | 299 | Day299 | 10 | Hour10 | 10 | Fall | 1404 | #N/A | Fall | 426840.4912 | 143425.9189 | 18340.3898 | 1391.2366 | 10760.7451 | 83343.4121 | 17258.6848 | 12788.0908 | 40623.7159 | 86450.209 | 10420.9344 | 30.836 | 1235.2315 | 30.2702 | 740.816 | 3489.631 | 14850.7589 | 3283.8146 | 13974.8701 | 23548.836 | 137494.8593 | 61.1062 | 0.00012388 | 9.995e-05 | 0.00019659 | 0.00011249 | 0.00010178 | 5.5383e-05 | 9.5444e-05 | 0.00013285 | 0.00014355 | 0.00013753 | 0.00010429 | 0.00010834 | 0.00010477 | 0.00010533 | 6.6824e-05 | 0.00011313 | 2.4212e-05 | 7.9403e-05 | 0.00010254 | 0.00013976 | 0.00010453
7164 | 299 | Day299 | 11 | Hour11 | 10 | Fall | 1404 | #N/A | Fall | 431615.2695 | 144977.8146 | 20623.9293 | 1426.236 | 11952.3865 | 82833.8705 | 18083.2344 | 12397.7069 | 40409.7562 | 86282.569 | 10349.6103 | 30.6751 | 1479.1102 | 30.1576 | 738.2129 | 3924.1206 | 16699.8087 | 3440.7019 | 14642.5325 | 24350.0933 | 137041.9355 | 60.8327 | 0.00012522 | 0.00011239 | 0.00020154 | 0.00012494 | 0.00010115 | 5.8029e-05 | 9.2531e-05 | 0.00013215 | 0.00014327 | 0.00013659 | 0.00010374 | 0.00012973 | 0.00010438 | 0.00010496 | 7.5144e-05 | 0.00012721 | 2.5369e-05 | 8.3197e-05 | 0.00010603 | 0.0001393 | 0.00010406
7165 | 299 | Day299 | 12 | Hour12 | 10 | Fall | 1404 | #N/A | Fall | 436157.4097 | 146016.8144 | 23030.5035 | 1438.5027 | 11520.5552 | 84046.1009 | 20487.5016 | 9564.3509 | 40641.5568 | 86523.1954 | 10409.6646 | 30.731 | 1678.3042 | 30.2042 | 739.4243 | 4382.0201 | 18648.4833 | 3898.1625 | 16589.3391 | 21084.9061 | 137574.4168 | 60.9352 | 0.00012611 | 0.00012551 | 0.00020327 | 0.00012043 | 0.00010264 | 6.5744e-05 | 7.1384e-05 | 0.00013291 | 0.00014367 | 0.00013738 | 0.00010393 | 0.0001472 | 0.00010454 | 0.00010513 | 8.3913e-05 | 0.00014206 | 2.8742e-05 | 9.4258e-05 | 9.1814e-05 | 0.00013984 | 0.00010423
7166 | 299 | Day299 | 13 | Hour13 | 10 | Fall | 1404 | #N/A | Fall | 438357.6461 | 145827.0491 | 24833.4977 | 1423.7657 | 11349.6879 | 82903.6433 | 23144.8685 | 9050.6788 | 40642.3161 | 86251.6849 | 10399.3723 | 30.7119 | 1730.4045 | 30.1926 | 739.773 | 4725.0763 | 20108.4213 | 4403.7804 | 18741.0881 | 20400.3667 | 137293.3733 | 60.9045 | 0.00012595 | 0.00013534 | 0.00020119 | 0.00011864 | 0.00010124 | 7.4272e-05 | 6.755e-05 | 0.00013291 | 0.00014322 | 0.00013725 | 0.00010387 | 0.00015177 | 0.0001045 | 0.00010518 | 9.0482e-05 | 0.00015318 | 3.247e-05 | 0.00010648 | 8.8833e-05 | 0.00013956 | 0.00010418
7167 | 299 | Day299 | 14 | Hour14 | 10 | Fall | 1404 | #N/A | Fall | 438543.9503 | 144086.8394 | 25732.0059 | 1385.2824 | 11905.9821 | 82896.55 | 25125.5652 | 9742.8726 | 40194.4072 | 84492.2493 | 10235.9044 | 30.5924 | 1947.8025 | 30.083 | 737.814 | 4896.0357 | 20835.9701 | 4780.6481 | 20344.9171 | 21648.8547 | 134922.5609 | 60.6754 | 0.00012445 | 0.00014023 | 0.00019575 | 0.00012446 | 0.00010123 | 8.0628e-05 | 7.2716e-05 | 0.00013145 | 0.0001403 | 0.00013509 | 0.00010346 | 0.00017084 | 0.00010412 | 0.0001049 | 9.3756e-05 | 0.00015872 | 3.5249e-05 | 0.0001156 | 9.427e-05 | 0.00013715 | 0.00010379
7168 | 299 | Day299 | 15 | Hour15 | 10 | Fall | 1404 | #N/A | Fall | 437451.5998 | 141396.3603 | 25810.708 | 1331.7299 | 11731.2701 | 85779.8276 | 26403.5364 | 10313.0417 | 39418.2451 | 81880.0521 | 10015.6927 | 30.5566 | 2573.4886 | 30.0523 | 737.0384 | 4911.0104 | 20899.6976 | 5023.808 | 21379.7284 | 22044.3118 | 131313.9899 | 60.6089 | 0.00012212 | 0.00014066 | 0.00018818 | 0.00012263 | 0.00010475 | 8.4729e-05 | 7.6972e-05 | 0.00012891 | 0.00013596 | 0.00013218 | 0.00010334 | 0.00022571 | 0.00010402 | 0.00010479 | 9.4043e-05 | 0.00015921 | 3.7042e-05 | 0.00012148 | 9.5992e-05 | 0.00013348 | 0.00010368
7169 | 299 | Day299 | 16 | Hour16 | 10 | Fall | 1404 | #N/A | Fall | 435481.8425 | 136236.9199 | 25258.3799 | 1239.9554 | 12839.0254 | 92137.6792 | 27175.3666 | 10899.1444 | 37997.0336 | 77913.0514 | 9674.3402 | 30.2414 | 3319.8046 | 29.8124 | 731.0882 | 4805.9188 | 20452.4611 | 5170.6644 | 22004.7022 | 23738.1698 | 125584.4252 | 60.0538 | 0.00011767 | 0.00013765 | 0.00017521 | 0.00013421 | 0.00011252 | 8.7206e-05 | 8.1346e-05 | 0.00012426 | 0.00012938 | 0.00012768 | 0.00010228 | 0.00029117 | 0.00010319 | 0.00010395 | 9.203e-05 | 0.0001558 | 3.8125e-05 | 0.00012503 | 0.00010337 | 0.00012766 | 0.00010273
7170 | 299 | Day299 | 17 | Hour17 | 10 | Fall | 1404 | #N/A | Fall | 438836.8709 | 131425.0405 | 23800.6749 | 1122.7747 | 13374.1538 | 102591.6856 | 28159.4002 | 12708.9792 | 36927.5362 | 74668.8822 | 9395.0675 | 30.1801 | 3872.4593 | 29.7821 | 730.2545 | 4528.5609 | 19272.114 | 5357.8967 | 22801.5035 | 26083.133 | 120991.4859 | 59.9622 | 0.00011351 | 0.00012971 | 0.00015866 | 0.0001398 | 0.00012528 | 9.0363e-05 | 9.4854e-05 | 0.00012076 | 0.00012399 | 0.00012399 | 0.00010207 | 0.00033964 | 0.00010308 | 0.00010383 | 8.6719e-05 | 0.00014681 | 3.9505e-05 | 0.00012956 | 0.00011358 | 0.00012299 | 0.00010257
7171 | 299 | Day299 | 18 | Hour18 | 10 | Fall | 1404 | #N/A | Fall | 445960.1125 | 130423.0751 | 21271.8115 | 1008.3505 | 13443.3861 | 111115.36 | 26497.4631 | 17339.3723 | 37099.0975 | 74358.2671 | 9482.0741 | 31.0351 | 3107.782 | 30.7083 | 752.3299 | 4047.3933 | 17224.4181 | 5041.6795 | 21455.7836 | 30782.7584 | 120939.4387 | 61.7433 | 0.00011265 | 0.00011593 | 0.00014249 | 0.00014053 | 0.00013569 | 8.503e-05 | 0.00012941 | 0.00012132 | 0.00012347 | 0.00012514 | 0.00010496 | 0.00027258 | 0.00010629 | 0.00010697 | 7.7505e-05 | 0.00013121 | 3.7174e-05 | 0.00012191 | 0.00013404 | 0.00012293 | 0.00010562
7172 | 299 | Day299 | 19 | Hour19 | 10 | Fall | 1404 | #N/A | Fall | 440735.9422 | 127591.0059 | 19429.0321 | 875.9031 | 12970.6603 | 109549.9401 | 23836.0768 | 21441.0595 | 37617.1062 | 75096.8069 | 9668.7069 | 31.7833 | 1824.1921 | 31.4471 | 772.2219 | 3696.7672 | 15732.2649 | 4535.2968 | 19300.78 | 34411.7198 | 122382.62 | 63.2304 | 0.0001102 | 0.00010588 | 0.00012377 | 0.00013559 | 0.00013378 | 7.649e-05 | 0.00016003 | 0.00012302 | 0.0001247 | 0.0001276 | 0.00010749 | 0.00015999 | 0.00010885 | 0.0001098 | 7.0791e-05 | 0.00011984 | 3.344e-05 | 0.00010966 | 0.00014985 | 0.0001244 | 0.00010816
7173 | 299 | Day299 | 20 | Hour20 | 10 | Fall | 1404 | #N/A | Fall | 422532.2914 | 121117.5232 | 17865.6135 | 731.2943 | 15505.3225 | 101892.2187 | 21443.3261 | 19928.6772 | 37528.5951 | 74631.2834 | 9718.7753 | 31.8029 | 1331.761 | 31.4976 | 774.6008 | 3399.2951 | 14466.3184 | 4080.0275 | 17363.2987 | 35433.9996 | 121878.6537 | 63.3005 | 0.00010461 | 9.7362e-05 | 0.00010334 | 0.00016208 | 0.00012443 | 6.8812e-05 | 0.00014874 | 0.00012273 | 0.00012393 | 0.00012827 | 0.00010756 | 0.00011681 | 0.00010902 | 0.00011013 | 6.5094e-05 | 0.0001102 | 3.0083e-05 | 9.8656e-05 | 0.0001543 | 0.00012389 | 0.00010828
7174 | 299 | Day299 | 21 | Hour21 | 10 | Fall | 1404 | #N/A | Fall | 395594.2263 | 114697.1102 | 12375.5328 | 612.4643 | 15705.3139 | 92687.2629 | 19188.3385 | 17882.9168 | 37320.7469 | 73530.6543 | 9745.6496 | 31.8567 | 1006.391 | 31.5911 | 778.3974 | 2354.696 | 10020.8368 | 3650.9704 | 15537.3681 | 33588.2307 | 120597.0508 | 63.4478 | 9.9064e-05 | 6.7443e-05 | 8.6546e-05 | 0.00016417 | 0.00011319 | 6.1575e-05 | 0.00013347 | 0.00012205 | 0.0001221 | 0.00012862 | 0.00010774 | 8.8268e-05 | 0.00010934 | 0.00011067 | 4.5091e-05 | 7.6335e-05 | 2.692e-05 | 8.8281e-05 | 0.00014626 | 0.00012259 | 0.00010853
7175 | 299 | Day299 | 22 | Hour22 | 10 | Fall | 1404 | #N/A | Fall | 364857.4298 | 108672.2866 | 9818.5509 | 526.0232 | 12864.6711 | 81944.1381 | 16559.9664 | 15097.2925 | 36835.9332 | 71404.6497 | 9611.7439 | 32.0414 | 676.1862 | 31.7187 | 782.2278 | 1868.1783 | 7950.3725 | 3150.8693 | 13409.0971 | 27961.9636 | 117852.3267 | 63.7601 | 9.386e-05 | 5.3508e-05 | 7.4331e-05 | 0.00013448 | 0.00010007 | 5.3141e-05 | 0.00011268 | 0.00012046 | 0.00011857 | 0.00012685 | 0.00010836 | 5.9306e-05 | 0.00010979 | 0.00011122 | 3.5774e-05 | 6.0563e-05 | 2.3232e-05 | 7.6189e-05 | 0.00012176 | 0.0001198 | 0.00010907
7176 | 299 | Day299 | 23 | Hour23 | 10 | Fall | 1404 | #N/A | Fall | 339345.7123 | 106875.9956 | 8549.1375 | 488.5155 | 8573.29 | 73547.7953 | 14919.6817 | 8218.2908 | 36886.0189 | 70507.4737 | 9429.3551 | 33.2297 | 475.4932 | 32.8231 | 808.6121 | 1626.6467 | 6922.4908 | 2838.7719 | 12080.9098 | 16791.5808 | 116822.8477 | 66.0529 | 9.2309e-05 | 4.659e-05 | 6.9031e-05 | 8.9619e-05 | 8.9815e-05 | 4.7877e-05 | 6.1337e-05 | 0.00012063 | 0.00011708 | 0.00012445 | 0.00011238 | 4.1704e-05 | 0.00011361 | 0.00011497 | 3.1149e-05 | 5.2733e-05 | 2.0931e-05 | 6.8642e-05 | 7.3119e-05 | 0.00011875 | 0.00011299
7177 | 300 | Day300 | 0 | Hour0 | 10 | Fall | 52 | 419499.6405 | Fall | 322993.3141 | 107752.4803 | 5300.2777 | 463.6458 | 4940.8157 | 70253.531 | 11405.5419 | 5214.0565 | 37233.2891 | 69941.5595 | 9296.948 | 35.2028 | 276.38 | 34.4646 | 845.1211 | 1008.4853 | 4291.7924 | 2170.1355 | 9235.4063 | 10154.8723 | 116471.7966 | 69.6674 | 9.3066e-05 | 2.8885e-05 | 6.5516e-05 | 5.1648e-05 | 8.5792e-05 | 3.66e-05 | 3.8915e-05 | 0.00012176 | 0.00011614 | 0.0001227 | 0.00011906 | 2.4241e-05 | 0.00011929 | 0.00012016 | 1.9312e-05 | 3.2693e-05 | 1.6001e-05 | 5.2474e-05 | 4.4219e-05 | 0.00011839 | 0.00011917
7178 | 300 | Day300 | 1 | Hour1 | 10 | Fall | 1404 | #N/A | Fall | 313098.8177 | 106525.4707 | 4822.8777 | 462.7911 | 2580.4188 | 67457.8022 | 12393.4197 | 2102.9787 | 37259.229 | 69189.7479 | 9218.8006 | 35.3494 | 169.0543 | 34.5517 | 846.3257 | 917.6503 | 3905.2275 | 2358.0993 | 10035.3204 | 4683.3975 | 115667.7776 | 69.9012 | 9.2006e-05 | 2.6283e-05 | 6.5396e-05 | 2.6974e-05 | 8.2378e-05 | 3.977e-05 | 1.5696e-05 | 0.00012185 | 0.00011489 | 0.00012167 | 0.00011955 | 1.4827e-05 | 0.00011959 | 0.00012033 | 1.7572e-05 | 2.9748e-05 | 1.7387e-05 | 5.7019e-05 | 2.0394e-05 | 0.00011757 | 0.00011957
7179 | 300 | Day300 | 2 | Hour2 | 10 | Fall | 1404 | #N/A | Fall | 308603.4468 | 104047.8579 | 4444.9998 | 460.8756 | 1991.1359 | 65340.6505 | 13658.0832 | 2747.2788 | 36896.9954 | 68938.9049 | 9090.7705 | 34.699 | 87.5135 | 33.9168 | 829.765 | 845.7513 | 3599.2485 | 2598.7272 | 11059.356 | 4738.4147 | 114926.6708 | 68.6158 | 8.9866e-05 | 2.4224e-05 | 6.5125e-05 | 2.0814e-05 | 7.9792e-05 | 4.3829e-05 | 2.0504e-05 | 0.00012066 | 0.00011447 | 0.00011998 | 0.00011735 | 7.6756e-06 | 0.00011739 | 0.00011798 | 1.6196e-05 | 2.7418e-05 | 1.9161e-05 | 6.2838e-05 | 2.0633e-05 | 0.00011682 | 0.00011737
7180 | 300 | Day300 | 3 | Hour3 | 10 | Fall | 1404 | #N/A | Fall | 311745.6276 | 105950.0994 | 4335.1564 | 502.7047 | 1845.2594 | 66559.0987 | 15285.4539 | 1546.5892 | 37030.1675 | 68625.7877 | 9066.3245 | 34.9883 | 93.2536 | 34.2286 | 836.5157 | 824.8514 | 3510.305 | 2908.3675 | 12377.0864 | 3391.8486 | 114722.2796 | 69.217 | 9.1509e-05 | 2.3625e-05 | 7.1036e-05 | 1.9289e-05 | 8.128e-05 | 4.9051e-05 | 1.1543e-05 | 0.0001211 | 0.00011395 | 0.00011965 | 0.00011833 | 8.179e-06 | 0.00011847 | 0.00011894 | 1.5795e-05 | 2.674e-05 | 2.1444e-05 | 7.0325e-05 | 1.477e-05 | 0.00011661 | 0.0001184
7181 | 300 | Day300 | 4 | Hour4 | 10 | Fall | 1404 | #N/A | Fall | 326881.5143 | 110582.535 | 4220.998 | 588.7352 | 1892.5677 | 70489.6511 | 17219.1489 | 5198.5817 | 37356.8576 | 69293.3104 | 9060.1529 | 35.2555 | 70.563 | 34.447 | 838.7103 | 803.1304 | 3417.8676 | 3276.2921 | 13942.8568 | 7091.1494 | 115710.3209 | 69.7025 | 9.551e-05 | 2.3003e-05 | 8.3192e-05 | 1.9784e-05 | 8.608e-05 | 5.5256e-05 | 3.88e-05 | 0.00012217 | 0.00011506 | 0.00011957 | 0.00011923 | 6.1889e-06 | 0.00011923 | 0.00011925 | 1.5379e-05 | 2.6036e-05 | 2.4157e-05 | 7.9221e-05 | 3.0878e-05 | 0.00011762 | 0.00011923
7182 | 300 | Day300 | 5 | Hour5 | 10 | Fall | 1404 | #N/A | Fall | 355718.8792 | 119322.4289 | 5856.4574 | 727.0058 | 2796.3162 | 76909.407 | 18678.213 | 9009.9874 | 38406.6448 | 73533.7836 | 9342.6678 | 35.3721 | 228.1319 | 34.5543 | 837.9091 | 1114.3097 | 4742.1477 | 3553.9087 | 15124.3044 | 11806.3035 | 121283.0961 | 69.9264 | 0.00010306 | 3.1916e-05 | 0.00010273 | 2.9231e-05 | 9.392e-05 | 5.9938e-05 | 6.7246e-05 | 0.0001256 | 0.0001221 | 0.0001233 | 0.00011963 | 2.0009e-05 | 0.0001196 | 0.00011914 | 2.1338e-05 | 3.6124e-05 | 2.6204e-05 | 8.5934e-05 | 5.141e-05 | 0.00012328 | 0.00011961
7183 | 300 | Day300 | 6 | Hour6 | 10 | Fall | 1404 | #N/A | Fall | 383188.5127 | 118491.9507 | 9941.8491 | 829.3164 | 4753.8319 | 80551.9119 | 20350.7083 | 27205.7319 | 36624.2979 | 73868.3718 | 9180.9964 | 32.0678 | 562.5308 | 31.414 | 763.5337 | 1891.6383 | 8050.2108 | 3872.1348 | 16478.5735 | 31959.5638 | 119673.6661 | 63.4818 | 0.00010234 | 5.418e-05 | 0.00011719 | 4.9693e-05 | 9.8368e-05 | 6.5305e-05 | 0.00020305 | 0.00011977 | 0.00012266 | 0.00012117 | 0.00010845 | 4.9338e-05 | 0.00010873 | 0.00010856 | 3.6224e-05 | 6.1323e-05 | 2.855e-05 | 9.3629e-05 | 0.00013917 | 0.00012165 | 0.00010859
7184 | 300 | Day300 | 7 | Hour7 | 10 | Fall | 1404 | #N/A | Fall | 396906.9711 | 121906.4209 | 13216.4191 | 969.0713 | 6704.1265 | 80988.7219 | 14414.3078 | 32896.9951 | 36862.9278 | 77675.8012 | 9477.121 | 30.3106 | 1007.0023 | 29.7764 | 727.9692 | 2514.6917 | 10701.7275 | 2742.6143 | 11671.6936 | 39601.1216 | 124015.8499 | 60.087 | 0.00010529 | 7.2026e-05 | 0.00013694 | 7.008e-05 | 9.8902e-05 | 4.6255e-05 | 0.00024553 | 0.00012055 | 0.00012898 | 0.00012508 | 0.00010251 | 8.8321e-05 | 0.00010306 | 0.0001035 | 4.8155e-05 | 8.1521e-05 | 2.0222e-05 | 6.6317e-05 | 0.00017244 | 0.00012606 | 0.00010278
7185 | 300 | Day300 | 8 | Hour8 | 10 | Fall | 1404 | #N/A | Fall | 404785.703 | 129811.9005 | 12000.8776 | 1143.8039 | 8137.1295 | 82982.1253 | 13806.7852 | 23926.5111 | 38566.5429 | 82508.9193 | 9969.0969 | 30.1543 | 1145.9708 | 29.6538 | 726.2318 | 2283.4102 | 9717.4674 | 2627.0208 | 11179.7644 | 32063.6407 | 131044.5591 | 59.8081 | 0.00011212 | 6.5401e-05 | 0.00016163 | 8.506e-05 | 0.00010134 | 4.4306e-05 | 0.00017858 | 0.00012612 | 0.00013701 | 0.00013157 | 0.00010198 | 0.00010051 | 0.00010264 | 0.00010326 | 4.3726e-05 | 7.4024e-05 | 1.937e-05 | 6.3522e-05 | 0.00013962 | 0.00013321 | 0.00010231
7186 | 300 | Day300 | 9 | Hour9 | 10 | Fall | 1404 | #N/A | Fall | 410624.2044 | 137320.0395 | 11496.4162 | 1290.2912 | 9753.9652 | 83850.4636 | 14833.1718 | 15101.4451 | 39768.7573 | 85033.0677 | 10289.4269 | 30.4119 | 1093.7461 | 29.9146 | 733.0873 | 2187.4262 | 9308.99 | 2822.3116 | 12010.8601 | 24855.4103 | 135091.2519 | 60.3265 | 0.0001186 | 6.2652e-05 | 0.00018233 | 0.00010196 | 0.0001024 | 4.76e-05 | 0.00011271 | 0.00013005 | 0.0001412 | 0.0001358 | 0.00010285 | 9.593e-05 | 0.00010354 | 0.00010423 | 4.1888e-05 | 7.0912e-05 | 2.081e-05 | 6.8244e-05 | 0.00010823 | 0.00013732 | 0.00010319
7187 | 300 | Day300 | 10 | Hour10 | 10 | Fall | 1404 | #N/A | Fall | 414390.4914 | 140260.2789 | 12316.3854 | 1365.559 | 10564.857 | 83555.5705 | 17371.1997 | 12538.5431 | 39613.8246 | 84567.6985 | 10232.6796 | 30.1792 | 1215.2368 | 29.6975 | 728.7817 | 2343.442 | 9972.9434 | 3305.2229 | 14065.9768 | 23103.4001 | 134414.2027 | 59.8767 | 0.00012114 | 6.7121e-05 | 0.00019296 | 0.00011044 | 0.00010204 | 5.5744e-05 | 9.3582e-05 | 0.00012955 | 0.00014043 | 0.00013505 | 0.00010207 | 0.00010659 | 0.00010279 | 0.00010362 | 4.4875e-05 | 7.597e-05 | 2.437e-05 | 7.9921e-05 | 0.0001006 | 0.00013663 | 0.00010242
7188 | 300 | Day300 | 11 | Hour11 | 10 | Fall | 1404 | #N/A | Fall | 415727.4003 | 142157.717 | 13426.1246 | 1406.2439 | 11800.7841 | 82369.1007 | 15132.8384 | 12217.2476 | 39718.8952 | 85002.1736 | 10242.0946 | 30.2652 | 1463.6888 | 29.7979 | 730.4289 | 2554.5924 | 10871.5322 | 2879.3293 | 12253.5091 | 24018.0317 | 134963.1634 | 60.063 | 0.00012278 | 7.3168e-05 | 0.00019871 | 0.00012336 | 0.00010059 | 4.8561e-05 | 9.1184e-05 | 0.00012989 | 0.00014115 | 0.00013517 | 0.00010236 | 0.00012838 | 0.00010314 | 0.00010385 | 4.8919e-05 | 8.2815e-05 | 2.123e-05 | 6.9623e-05 | 0.00010459 | 0.00013719 | 0.00010274
7189 | 300 | Day300 | 12 | Hour12 | 10 | Fall | 1404 | #N/A | Fall | 416135.0466 | 142747.6237 | 15070.4726 | 1417.2173 | 11375.9256 | 82753.9511 | 15409.5451 | 9422.8601 | 39933.1213 | 85240.9008 | 10309.6945 | 30.3607 | 1661.4578 | 29.8833 | 732.0328 | 2867.4629 | 12203.0097 | 2931.9783 | 12477.5668 | 20798.7856 | 135483.7166 | 60.244 | 0.00012329 | 8.213e-05 | 0.00020026 | 0.00011892 | 0.00010106 | 4.9449e-05 | 7.0328e-05 | 0.00013059 | 0.00014154 | 0.00013606 | 0.00010268 | 0.00014572 | 0.00010343 | 0.00010408 | 5.491e-05 | 9.2958e-05 | 2.1618e-05 | 7.0896e-05 | 9.0568e-05 | 0.00013772 | 0.00010305
7190 | 300 | Day300 | 13 | Hour13 | 10 | Fall | 1404 | #N/A | Fall | 414602.5688 | 142154.3005 | 16120.0379 | 1401.7345 | 11208.7488 | 80947.4141 | 16086.1409 | 8915.4313 | 39950.7506 | 84980.3698 | 10331.2813 | 30.3629 | 1713.4709 | 29.8739 | 732.6514 | 3067.164 | 13052.8739 | 3060.7144 | 13025.4265 | 20124.1801 | 135262.4017 | 60.2368 | 0.00012278 | 8.7849e-05 | 0.00019808 | 0.00011717 | 9.8851e-05 | 5.162e-05 | 6.6541e-05 | 0.00013065 | 0.00014111 | 0.00013635 | 0.00010269 | 0.00015028 | 0.0001034 | 0.00010417 | 5.8734e-05 | 9.9432e-05 | 2.2567e-05 | 7.4009e-05 | 8.763e-05 | 0.00013749 | 0.00010304
7191 | 300 | Day300 | 14 | Hour14 | 10 | Fall | 1404 | #N/A | Fall | 411997.8713 | 140142.4632 | 16609.5285 | 1362.7955 | 11748.4811 | 80548.698 | 16366.919 | 9590.2614 | 39536.9319 | 83203.3145 | 10170.4706 | 30.2753 | 1927.7595 | 29.7972 | 730.1757 | 3160.2995 | 13449.229 | 3114.1381 | 13252.7808 | 21338.7425 | 132910.717 | 60.0725 | 0.00012104 | 9.0517e-05 | 0.00019257 | 0.00012281 | 9.8364e-05 | 5.2521e-05 | 7.1577e-05 | 0.0001293 | 0.00013816 | 0.00013423 | 0.00010239 | 0.00016908 | 0.00010313 | 0.00010382 | 6.0518e-05 | 0.00010245 | 2.2961e-05 | 7.53e-05 | 9.2919e-05 | 0.0001351 | 0.00010276
7192 | 300 | Day300 | 15 | Hour15 | 10 | Fall | 1404 | #N/A | Fall | 410084.8106 | 137382.5134 | 16673.9375 | 1309.6485 | 11581.014 | 83289.4145 | 16832.3668 | 10150.8146 | 38851.1013 | 80734.8988 | 9941.8099 | 30.2801 | 2547.6728 | 29.7872 | 729.5512 | 3172.5546 | 13501.3829 | 3202.699 | 13629.6678 | 21731.8286 | 129527.81 | 60.0673 | 0.00011866 | 9.0868e-05 | 0.00018506 | 0.00012106 | 0.00010171 | 5.4015e-05 | 7.5761e-05 | 0.00012705 | 0.00013406 | 0.00013121 | 0.00010241 | 0.00022345 | 0.0001031 | 0.00010373 | 6.0752e-05 | 0.00010285 | 2.3614e-05 | 7.7442e-05 | 9.4631e-05 | 0.00013166 | 0.00010275
7193 | 300 | Day300 | 16 | Hour16 | 10 | Fall | 1404 | #N/A | Fall | 408875.8171 | 132639.7119 | 16497.5951 | 1222.0967 | 12710.9646 | 89759.1034 | 16676.8079 | 10758.527 | 37675.3095 | 77216.5492 | 9637.5347 | 30.122 | 3296.0489 | 29.6376 | 725.8085 | 3139.0019 | 13358.5932 | 3173.1008 | 13503.7072 | 23469.4916 | 124529.3934 | 59.7597 | 0.00011456 | 8.9907e-05 | 0.00017269 | 0.00013287 | 0.00010961 | 5.3516e-05 | 8.0297e-05 | 0.00012321 | 0.00012822 | 0.00012719 | 0.00010187 | 0.00028909 | 0.00010258 | 0.0001032 | 6.011e-05 | 0.00010176 | 2.3396e-05 | 7.6726e-05 | 0.0001022 | 0.00012658 | 0.00010222
7194 | 300 | Day300 | 17 | Hour17 | 10 | Fall | 1404 | #N/A | Fall | 413013.1232 | 127671.0945 | 15675.6532 | 1105.5859 | 13226.199 | 100305.7923 | 17804.4148 | 12534.8736 | 36659.5887 | 74017.9351 | 9391.6828 | 30.0783 | 3836.6757 | 29.5599 | 723.9893 | 2982.6108 | 12693.0424 | 3387.6508 | 14416.764 | 25761.0726 | 120069.2066 | 59.6382 | 0.00011027 | 8.5428e-05 | 0.00015623 | 0.00013826 | 0.00012249 | 5.7134e-05 | 9.3554e-05 | 0.00011989 | 0.00012291 | 0.00012395 | 0.00010173 | 0.0003365 | 0.00010231 | 0.00010294 | 5.7115e-05 | 9.669e-05 | 2.4978e-05 | 8.1914e-05 | 0.00011218 | 0.00012205 | 0.00010202
7195 | 300 | Day300 | 18 | Hour18 | 10 | Fall | 1404 | #N/A | Fall | 419499.6405 | 126350.6832 | 13801.3887 | 993.0375 | 13300.5867 | 108149.3142 | 15496.6306 | 17098.2741 | 36956.0851 | 73897.6672 | 9570.6046 | 31.0222 | 3077.4485 | 30.4824 | 746.4154 | 2625.994 | 11175.3947 | 2948.5481 | 12548.0825 | 30398.8608 | 120424.357 | 61.5046 | 0.00010913 | 7.5214e-05 | 0.00014032 | 0.00013904 | 0.00013207 | 4.9729e-05 | 0.00012761 | 0.00012086 | 0.00012271 | 0.00012631 | 0.00010492 | 0.00026991 | 0.00010551 | 0.00010613 | 5.0286e-05 | 8.513e-05 | 2.174e-05 | 7.1296e-05 | 0.00013237 | 0.00012241 | 0.00010521
7196 | 300 | Day300 | 19 | Hour19 | 10 | Fall | 1404 | #N/A | Fall | 412876.732 | 122250.6913 | 13122.9065 | 854.8296 | 12717.233 | 105607.3026 | 14180.5942 | 20945.0349 | 37082.1219 | 73865.7926 | 9641.6948 | 31.4153 | 1788.1424 | 30.9112 | 758.0616 | 2496.899 | 10626.0075 | 2698.1455 | 11482.4487 | 33662.2679 | 120589.6092 | 62.3265 | 0.00010559 | 7.1516e-05 | 0.00012079 | 0.00013294 | 0.00012897 | 4.5505e-05 | 0.00015632 | 0.00012127 | 0.00012266 | 0.00012725 | 0.00010625 | 0.00015683 | 0.00010699 | 0.00010778 | 4.7814e-05 | 8.0945e-05 | 1.9894e-05 | 6.5242e-05 | 0.00014658 | 0.00012258 | 0.00010661
7197 | 300 | Day300 | 20 | Hour20 | 10 | Fall | 1404 | #N/A | Fall | 399169.9847 | 116385.055 | 12883.9091 | 714.2257 | 15197.0423 | 98813.4019 | 13487.7772 | 19490.6517 | 37013.7224 | 73408.9188 | 9648.4496 | 31.4559 | 1304.952 | 30.9302 | 759.4929 | 2451.4249 | 10432.4842 | 2566.323 | 10921.4542 | 34687.694 | 120071.0908 | 62.3861 | 0.00010052 | 7.0214e-05 | 0.00010093 | 0.00015886 | 0.00012067 | 4.3282e-05 | 0.00014547 | 0.00012104 | 0.0001219 | 0.00012734 | 0.00010638 | 0.00011445 | 0.00010706 | 0.00010799 | 4.6943e-05 | 7.947e-05 | 1.8922e-05 | 6.2054e-05 | 0.00015105 | 0.00012205 | 0.00010672
7198 | 300 | Day300 | 21 | Hour21 | 10 | Fall | 1404 | #N/A | Fall | 379981.8927 | 111985.6986 | 7697.6937 | 604.1421 | 15528.8527 | 91724.8513 | 12978.6459 | 17674.5772 | 37195.3957 | 73000.0987 | 9764.6576 | 31.7913 | 994.5844 | 31.3084 | 769.5951 | 1464.6423 | 6233.0514 | 2469.4505 | 10509.1954 | 33203.4299 | 119960.152 | 63.0997 | 9.6722e-05 | 4.195e-05 | 8.537e-05 | 0.00016233 | 0.00011201 | 4.1648e-05 | 0.00013191 | 0.00012164 | 0.00012122 | 0.00012887 | 0.00010752 | 8.7232e-05 | 0.00010837 | 0.00010942 | 2.8047e-05 | 4.7481e-05 | 1.8208e-05 | 5.9712e-05 | 0.00014458 | 0.00012194 | 0.00010794
7199 | 300 | Day300 | 22 | Hour22 | 10 | Fall | 1404 | #N/A | Fall | 356722.9525 | 107427.5577 | 6028.3749 | 522.6886 | 12790.0131 | 82619.4123 | 13038.2051 | 15009.4964 | 36887.9407 | 71215.2085 | 9669.9382 | 32.0831 | 672.3241 | 31.6185 | 778.0912 | 1147.0205 | 4881.3544 | 2480.7828 | 10557.4222 | 27799.5095 | 117773.0873 | 63.7016 | 9.2785e-05 | 3.2853e-05 | 7.386e-05 | 0.0001337 | 0.00010089 | 4.184e-05 | 0.00011202 | 0.00012063 | 0.00011825 | 0.00012762 | 0.00010851 | 5.8968e-05 | 0.00010944 | 0.00011063 | 2.1965e-05 | 3.7184e-05 | 1.8291e-05 | 5.9986e-05 | 0.00012105 | 0.00011971 | 0.00010897
7200 | 300 | Day300 | 23 | Hour23 | 10 | Fall | 1404 | #N/A | Fall | 334880.232 | 106330.7337 | 5632.3471 | 487.6903 | 8571.7975 | 75697.4946 | 14244.0326 | 8181.2926 | 36304.0198 | 68634.5861 | 9426.2446 | 33.2812 | 497.272 | 32.7123 | 806.7275 | 1071.6682 | 4560.6789 | 2710.216 | 11533.8167 | 16753.0902 | 114364.8505 | 65.9934 | 9.1838e-05 | 3.0695e-05 | 6.8914e-05 | 8.9604e-05 | 9.244e-05 | 4.5709e-05 | 6.1061e-05 | 0.00011872 | 0.00011397 | 0.0001244 | 0.00011256 | 4.3614e-05 | 0.00011322 | 0.0001147 | 2.0522e-05 | 3.4741e-05 | 1.9983e-05 | 6.5534e-05 | 7.2951e-05 | 0.00011625 | 0.00011289
7201 | 301 | Day301 | 0 | Hour0 | 10 | Fall | 61 | 393018.4169 | Fall | 319340.0268 | 114570.4948 | 4590.1286 | 511.2171 | 5813.4546 | 81583.7243 | 17242.5624 | 5706.5847 | 30047.8041 | 50639.7784 | 7073.077 | 37.6692 | 577.4648 | 36.9765 | 909.0904 | 873.365 | 3716.7636 | 3280.747 | 13961.8154 | 11520.0393 | 87760.6595 | 74.6456 | 9.8955e-05 | 2.5015e-05 | 7.2239e-05 | 6.077e-05 | 9.9628e-05 | 5.5331e-05 | 4.2591e-05 | 9.8264e-05 | 8.4088e-05 | 9.3348e-05 | 0.0001274 | 5.0648e-05 | 0.00012798 | 0.00012926 | 1.6724e-05 | 2.8313e-05 | 2.419e-05 | 7.9329e-05 | 5.0164e-05 | 8.9208e-05 | 0.00012769
7202 | 301 | Day301 | 1 | Hour1 | 10 | Fall | 1404 | #N/A | Fall | 309590.0847 | 113711.0988 | 4283.7706 | 513.4202 | 3600.8523 | 78722.617 | 20149.7186 | 4227.1351 | 29255.343 | 46997.356 | 6856.3759 | 37.9863 | 282.1407 | 37.3098 | 914.9603 | 815.0742 | 3468.6964 | 3833.8924 | 16315.8261 | 7827.9874 | 83109.075 | 75.2961 | 9.8212e-05 | 2.3345e-05 | 7.255e-05 | 3.7641e-05 | 9.6134e-05 | 6.466e-05 | 3.1549e-05 | 9.5672e-05 | 7.804e-05 | 9.0488e-05 | 0.00012847 | 2.4746e-05 | 0.00012914 | 0.00013009 | 1.5608e-05 | 2.6423e-05 | 2.8268e-05 | 9.2704e-05 | 3.4087e-05 | 8.4479e-05 | 0.0001288
7203 | 301 | Day301 | 2 | Hour2 | 10 | Fall | 1404 | #N/A | Fall | 304869.8973 | 113636.1652 | 4130.1318 | 525.5302 | 1943.9525 | 78802.5537 | 23241.6053 | 3207.5393 | 28030.7225 | 43711.9586 | 6437.671 | 38.2151 | 204.9255 | 37.5509 | 921.3757 | 785.8413 | 3344.2905 | 4422.1866 | 18819.4188 | 5151.4918 | 78180.3521 | 75.766 | 9.8148e-05 | 2.2508e-05 | 7.4261e-05 | 2.0321e-05 | 9.6232e-05 | 7.4582e-05 | 2.394e-05 | 9.1667e-05 | 7.2585e-05 | 8.4962e-05 | 0.00012924 | 1.7973e-05 | 0.00012997 | 0.000131 | 1.5048e-05 | 2.5475e-05 | 3.2606e-05 | 0.00010693 | 2.2432e-05 | 7.9469e-05 | 0.0001296
7204 | 301 | Day301 | 3 | Hour3 | 10 | Fall | 1404 | #N/A | Fall | 304278.9535 | 114634.24 | 4082.0729 | 563.076 | 1388.1836 | 79659.3161 | 26145.3155 | 1456.2431 | 27286.1736 | 41703.9147 | 6214.4276 | 38.3661 | 143.7516 | 37.725 | 926.1476 | 776.6971 | 3305.3758 | 4974.6763 | 21170.6393 | 2844.4267 | 75204.5159 | 76.0912 | 9.901e-05 | 2.2246e-05 | 7.9567e-05 | 1.4511e-05 | 9.7278e-05 | 8.39e-05 | 1.0869e-05 | 8.9232e-05 | 6.925e-05 | 8.2016e-05 | 0.00012976 | 1.2608e-05 | 0.00013057 | 0.00013168 | 1.4873e-05 | 2.5179e-05 | 3.668e-05 | 0.00012029 | 1.2386e-05 | 7.6445e-05 | 0.00013016
7205 | 301 | Day301 | 4 | Hour4 | 10 | Fall | 1404 | #N/A | Fall | 310361.7925 | 117211.5551 | 4166.862 | 639.2267 | 1451.7015 | 80593.893 | 29091.3455 | 1913.8313 | 27015.5647 | 41074.6597 | 6153.9777 | 38.4443 | 45.0107 | 37.8177 | 927.9028 | 792.83 | 3374.032 | 5535.2182 | 23556.1273 | 3365.5328 | 74244.2021 | 76.262 | 0.00010124 | 2.2708e-05 | 9.0327e-05 | 1.5175e-05 | 9.8419e-05 | 9.3354e-05 | 1.4284e-05 | 8.8347e-05 | 6.8205e-05 | 8.1218e-05 | 0.00013002 | 3.9478e-06 | 0.0001309 | 0.00013193 | 1.5182e-05 | 2.5702e-05 | 4.0813e-05 | 0.00013384 | 1.4655e-05 | 7.5468e-05 | 0.00013045
7206 | 301 | Day301 | 5 | Hour5 | 10 | Fall | 1404 | #N/A | Fall | 322315.9417 | 120569.4131 | 6340.5101 | 748.6323 | 2146.9092 | 82536.8053 | 30599.4263 | 4169.0153 | 26835.9836 | 41153.9711 | 6134.3401 | 38.1924 | 86.2056 | 37.5142 | 919.0231 | 1206.4106 | 5134.0995 | 5822.1611 | 24777.2651 | 6315.9245 | 74124.2948 | 75.7066 | 0.00010414 | 3.4554e-05 | 0.00010579 | 2.2442e-05 | 0.00010079 | 9.8193e-05 | 3.1116e-05 | 8.776e-05 | 6.8337e-05 | 8.0959e-05 | 0.00012917 | 7.5609e-06 | 0.00012984 | 0.00013067 | 2.3102e-05 | 3.911e-05 | 4.2928e-05 | 0.00014078 | 2.7503e-05 | 7.5346e-05 | 0.0001295
7207 | 301 | Day301 | 6 | Hour6 | 10 | Fall | 1404 | #N/A | Fall | 338244.9684 | 122296.0345 | 10171.7864 | 860.8009 | 2878.3268 | 85728.3971 | 33989.7018 | 8902.216 | 25900.1251 | 40416.3013 | 5967.4638 | 36.6352 | 176.8042 | 36.0381 | 884.3371 | 1935.3885 | 8236.3978 | 6467.2298 | 27522.4721 | 11780.5427 | 72283.8903 | 72.6734 | 0.00010563 | 5.5433e-05 | 0.00012164 | 3.0088e-05 | 0.00010469 | 0.00010907 | 6.6442e-05 | 8.47e-05 | 6.7112e-05 | 7.8757e-05 | 0.0001239 | 1.5507e-05 | 0.00012474 | 0.00012574 | 3.7061e-05 | 6.2742e-05 | 4.7684e-05 | 0.00015638 | 5.1298e-05 | 7.3476e-05 | 0.00012431
7208 | 301 | Day301 | 7 | Hour7 | 10 | Fall | 1404 | #N/A | Fall | 352951.893 | 127155.8812 | 11293.5506 | 983.5028 | 5099.967 | 90897.6543 | 24684.7396 | 18827.2196 | 25830.2999 | 40986.9939 | 5926.7564 | 36.5464 | 318.344 | 35.8551 | 874.5821 | 2148.8269 | 9144.7237 | 4696.7721 | 19987.9675 | 23927.1866 | 72744.0502 | 72.4015 | 0.00010982 | 6.1547e-05 | 0.00013898 | 5.3312e-05 | 0.000111 | 7.9213e-05 | 0.00014052 | 8.4471e-05 | 6.806e-05 | 7.8219e-05 | 0.0001236 | 2.7921e-05 | 0.0001241 | 0.00012435 | 4.1149e-05 | 6.9661e-05 | 3.463e-05 | 0.00011357 | 0.00010419 | 7.3943e-05 | 0.00012385
7209 | 301 | Day301 | 8 | Hour8 | 10 | Fall | 1404 | #N/A | Fall | 366997.7126 | 127281.5713 | 9610.5952 | 1040.689 | 9765.0966 | 95469.1371 | 20798.8006 | 31362.5206 | 24808.9778 | 39695.751 | 5683.4944 | 35.0894 | 574.5448 | 34.4409 | 837.004 | 1828.6106 | 7781.9847 | 3957.3934 | 16841.4072 | 41127.6172 | 70188.2231 | 69.5303 | 0.00010993 | 5.2375e-05 | 0.00014706 | 0.00010208 | 0.00011658 | 6.6743e-05 | 0.00023407 | 8.1131e-05 | 6.5916e-05 | 7.5009e-05 | 0.00011867 | 5.0392e-05 | 0.00011921 | 0.00011901 | 3.5017e-05 | 5.928e-05 | 2.9179e-05 | 9.5691e-05 | 0.00017909 | 7.1346e-05 | 0.00011894
7210 | 301 | Day301 | 9 | Hour9 | 10 | Fall | 1404 | #N/A | Fall | 375950.4304 | 129574.9713 | 8270.5139 | 1087.1025 | 14880.7994 | 99300.2352 | 19416.2636 | 31877.4585 | 24548.4289 | 39477.342 | 5635.5553 | 34.695 | 984.3866 | 34.0871 | 828.5911 | 1573.6329 | 6696.881 | 3694.3377 | 15721.9259 | 46758.2579 | 69661.3262 | 68.7821 | 0.00011191 | 4.5072e-05 | 0.00015362 | 0.00015555 | 0.00012126 | 6.2307e-05 | 0.00023792 | 8.0279e-05 | 6.5553e-05 | 7.4376e-05 | 0.00011734 | 8.6338e-05 | 0.00011798 | 0.00011781 | 3.0134e-05 | 5.1014e-05 | 2.7239e-05 | 8.933e-05 | 0.00020361 | 7.081e-05 | 0.00011766
7211 | 301 | Day301 | 10 | Hour10 | 10 | Fall | 1404 | #N/A | Fall | 379340.1718 | 129060.564 | 8512.5885 | 1091.9417 | 20711.1461 | 99018.1369 | 20780.8161 | 29349.6456 | 24115.394 | 38925.711 | 5552.1188 | 34.02 | 1338.8654 | 33.4644 | 815.7593 | 1619.6925 | 6892.896 | 3953.9715 | 16826.8445 | 50060.7918 | 68593.2238 | 67.4844 | 0.00011147 | 4.6391e-05 | 0.0001543 | 0.0002165 | 0.00012092 | 6.6686e-05 | 0.00021905 | 7.8863e-05 | 6.4637e-05 | 7.3275e-05 | 0.00011506 | 0.00011743 | 0.00011583 | 0.00011599 | 3.1016e-05 | 5.2507e-05 | 2.9154e-05 | 9.5608e-05 | 0.00021799 | 6.9724e-05 | 0.00011544
7212 | 301 | Day301 | 11 | Hour11 | 10 | Fall | 1404 | #N/A | Fall | 377800.2261 | 130601.6502 | 9544.5062 | 1105.1133 | 22931.0797 | 99918.1776 | 16195.4269 | 25204.6001 | 24469.1538 | 39571.2851 | 5640.1605 | 34.5515 | 1724.3329 | 33.9252 | 826.2632 | 1816.0358 | 7728.4704 | 3081.5083 | 13113.9186 | 48135.6797 | 69680.5993 | 68.4768 | 0.0001128 | 5.2015e-05 | 0.00015616 | 0.00023971 | 0.00012202 | 5.1971e-05 | 0.00018812 | 8.002e-05 | 6.5709e-05 | 7.4437e-05 | 0.00011685 | 0.00015124 | 0.00011742 | 0.00011748 | 3.4776e-05 | 5.8872e-05 | 2.2721e-05 | 7.4511e-05 | 0.00020961 | 7.083e-05 | 0.00011713
7213 | 301 | Day301 | 12 | Hour12 | 10 | Fall | 1404 | #N/A | Fall | 374639.3155 | 130419.5982 | 11395.4905 | 1100.0661 | 23954.0891 | 98714.4552 | 15302.5959 | 20604.8775 | 24625.834 | 39781.6555 | 5695.0175 | 34.7905 | 2145.1908 | 34.1617 | 831.4928 | 2168.2231 | 9227.2674 | 2911.6291 | 12390.9668 | 44558.9666 | 70102.5071 | 68.9522 | 0.00011264 | 6.2102e-05 | 0.00015545 | 0.0002504 | 0.00012055 | 4.9106e-05 | 0.00015379 | 8.0532e-05 | 6.6058e-05 | 7.5161e-05 | 0.00011766 | 0.00018815 | 0.00011824 | 0.00011822 | 4.152e-05 | 7.029e-05 | 2.1468e-05 | 7.0404e-05 | 0.00019403 | 7.1258e-05 | 0.00011795
7214 | 301 | Day301 | 13 | Hour13 | 10 | Fall | 1404 | #N/A | Fall | 370978.2389 | 130565.8921 | 12356.9003 | 1088.7593 | 23393.0355 | 97366.7844 | 14953.7665 | 17354.9903 | 24884.6072 | 40088.9078 | 5752.3047 | 35.2432 | 2261.3034 | 34.5805 | 841.1636 | 2351.1508 | 10005.7496 | 2845.2572 | 12108.5093 | 40748.0258 | 70725.8197 | 69.8237 | 0.00011277 | 6.7341e-05 | 0.00015385 | 0.00024454 | 0.0001189 | 4.7987e-05 | 0.00012953 | 8.1379e-05 | 6.6569e-05 | 7.5917e-05 | 0.00011919 | 0.00019833 | 0.00011969 | 0.0001196 | 4.5023e-05 | 7.622e-05 | 2.0979e-05 | 6.8799e-05 | 0.00017744 | 7.1892e-05 | 0.00011944
7215 | 301 | Day301 | 14 | Hour14 | 10 | Fall | 1404 | #N/A | Fall | 368693.884 | 128972.1456 | 12932.6262 | 1052.1417 | 21698.657 | 98330.5121 | 14835.4145 | 17520.5959 | 24718.3865 | 39728.5151 | 5679.4798 | 35.234 | 2316.4664 | 34.5528 | 839.1563 | 2460.6943 | 10471.9319 | 2822.7384 | 12012.6762 | 39219.2529 | 70126.3814 | 69.7867 | 0.00011139 | 7.0479e-05 | 0.00014868 | 0.00022682 | 0.00012008 | 4.7607e-05 | 0.00013077 | 8.0835e-05 | 6.597e-05 | 7.4956e-05 | 0.00011916 | 0.00020317 | 0.00011959 | 0.00011931 | 4.7121e-05 | 7.9771e-05 | 2.0813e-05 | 6.8254e-05 | 0.00017078 | 7.1283e-05 | 0.00011938
7216 | 301 | Day301 | 15 | Hour15 | 10 | Fall | 1404 | #N/A | Fall | 368545.926 | 125746.3437 | 12705.0088 | 989.6703 | 22962.0032 | 99508.3432 | 14978.1623 | 20003.2332 | 24095.5529 | 38754.3411 | 5499.2795 | 34.7328 | 2409.9994 | 33.9988 | 825.2568 | 2417.3855 | 10287.6233 | 2849.899 | 12128.2633 | 42965.2364 | 68349.1736 | 68.7317 | 0.00010861 | 6.9239e-05 | 0.00013985 | 0.00024003 | 0.00012152 | 4.8065e-05 | 0.00014929 | 7.8798e-05 | 6.4352e-05 | 7.2578e-05 | 0.00011747 | 0.00021137 | 0.00011768 | 0.00011734 | 4.6291e-05 | 7.8367e-05 | 2.1013e-05 | 6.8911e-05 | 0.00018709 | 6.9476e-05 | 0.00011757
7217 | 301 | Day301 | 16 | Hour16 | 10 | Fall | 1404 | #N/A | Fall | 371535.2736 | 125384.5301 | 12804.6912 | 940.4299 | 20472.9164 | 106865.3974 | 15013.8919 | 18397.36 | 23974.5227 | 38705.0154 | 5435.877 | 34.8784 | 2643.4956 | 34.1285 | 828.1394 | 2436.3521 | 10368.3391 | 2856.6973 | 12157.1946 | 38870.2763 | 68115.415 | 69.0068 | 0.00010829 | 6.9782e-05 | 0.00013289 | 0.00021401 | 0.0001305 | 4.818e-05 | 0.00013731 | 7.8402e-05 | 6.4271e-05 | 7.1741e-05 | 0.00011796 | 0.00023185 | 0.00011813 | 0.00011775 | 4.6654e-05 | 7.8982e-05 | 2.1063e-05 | 6.9076e-05 | 0.00016926 | 6.9239e-05 | 0.00011804
7218 | 301 | Day301 | 17 | Hour17 | 10 | Fall | 1404 | #N/A | Fall | 380773.0418 | 124316.0462 | 12160.4105 | 877.3388 | 19736.6455 | 115795.2939 | 16441.7158 | 20510.2496 | 23735.492 | 38432.7924 | 5352.9084 | 34.7062 | 2522.4297 | 33.9605 | 823.0522 | 2313.7646 | 9846.6459 | 3128.3697 | 13313.3461 | 40246.8952 | 67521.1928 | 68.6667 | 0.00010737 | 6.6271e-05 | 0.00012397 | 0.00020631 | 0.00014141 | 5.2761e-05 | 0.00015308 | 7.7621e-05 | 6.3819e-05 | 7.0646e-05 | 0.00011738 | 0.00022124 | 0.00011754 | 0.00011702 | 4.4307e-05 | 7.5008e-05 | 2.3066e-05 | 7.5645e-05 | 0.00017525 | 6.8635e-05 | 0.00011746
7219 | 301 | Day301 | 18 | Hour18 | 10 | Fall | 1404 | #N/A | Fall | 393018.4169 | 128521.0886 | 9643.8531 | 847.729 | 17783.8596 | 124650.5279 | 14019.6712 | 23845.7436 | 24541.1525 | 39692.6719 | 5598.3986 | 36.0495 | 2948.1128 | 35.2355 | 854.3231 | 1834.9385 | 7808.9145 | 2667.5266 | 11352.1446 | 41629.6032 | 69832.2231 | 71.285 | 0.000111 | 5.2556e-05 | 0.00011979 | 0.0001859 | 0.00015222 | 4.4989e-05 | 0.00017797 | 8.0255e-05 | 6.5911e-05 | 7.3886e-05 | 0.00012192 | 0.00025857 | 0.00012196 | 0.00012147 | 3.5138e-05 | 5.9485e-05 | 1.9668e-05 | 6.4501e-05 | 0.00018128 | 7.0984e-05 | 0.00012194
7220 | 301 | Day301 | 19 | Hour19 | 10 | Fall | 1404 | #N/A | Fall | 390155.286 | 129299.0081 | 8456.2132 | 804.2187 | 20251.8318 | 119983.2379 | 12912.1277 | 23546.339 | 24975.4369 | 40290.3178 | 5725.1383 | 36.7417 | 2965.2209 | 35.9508 | 873.5031 | 1608.966 | 6847.2472 | 2456.794 | 10455.3337 | 43798.1707 | 70990.893 | 72.6925 | 0.00011168 | 4.6084e-05 | 0.00011364 | 0.0002117 | 0.00014652 | 4.1435e-05 | 0.00017574 | 8.1676e-05 | 6.6903e-05 | 7.5558e-05 | 0.00012426 | 0.00026007 | 0.00012443 | 0.0001242 | 3.0811e-05 | 5.216e-05 | 1.8115e-05 | 5.9406e-05 | 0.00019072 | 7.2161e-05 | 0.00012435
7221 | 301 | Day301 | 20 | Hour20 | 10 | Fall | 1404 | #N/A | Fall | 379197.5006 | 125673.762 | 7898.2785 | 736.8245 | 22035.6872 | 112134.4228 | 12151.249 | 24218.2938 | 24958.3181 | 40183.5582 | 5751.6374 | 36.7395 | 2509.6978 | 35.9066 | 873.1249 | 1502.8076 | 6395.4709 | 2312.0214 | 9839.2275 | 46253.981 | 70893.5138 | 72.6461 | 0.00010854 | 4.3043e-05 | 0.00010412 | 0.00023035 | 0.00013694 | 3.8993e-05 | 0.00018075 | 8.162e-05 | 6.6726e-05 | 7.5908e-05 | 0.00012425 | 0.00022012 | 0.00012428 | 0.00012414 | 2.8778e-05 | 4.8718e-05 | 1.7047e-05 | 5.5905e-05 | 0.00020141 | 7.2062e-05 | 0.00012427
7222 | 301 | Day301 | 21 | Hour21 | 10 | Fall | 1404 | #N/A | Fall | 363149.5669 | 123731.9446 | 7178.2302 | 679.7231 | 18874.7354 | 105565.5675 | 12278.7549 | 19056.8194 | 25550.1116 | 41193.9731 | 5944.8856 | 37.2926 | 2131.6061 | 36.4813 | 889.4416 | 1365.8038 | 5812.4264 | 2336.282 | 9942.4729 | 37931.5547 | 72688.9704 | 73.7738 | 0.00010687 | 3.9119e-05 | 9.605e-05 | 0.0001973 | 0.00012891 | 3.9402e-05 | 0.00014223 | 8.3555e-05 | 6.8404e-05 | 7.8459e-05 | 0.00012612 | 0.00018696 | 0.00012627 | 0.00012646 | 2.6154e-05 | 4.4277e-05 | 1.7226e-05 | 5.6492e-05 | 0.00016517 | 7.3887e-05 | 0.0001262
7223 | 301 | Day301 | 22 | Hour22 | 10 | Fall | 1404 | #N/A | Fall | 344057.2119 | 119642.3394 | 5427.956 | 613.661 | 13834.8675 | 96122.0378 | 13535.955 | 16965.9704 | 26232.3003 | 42901.0819 | 6138.3703 | 37.3434 | 1674.8637 | 36.5943 | 893.871 | 1032.7787 | 4395.1773 | 2575.4898 | 10960.4651 | 30800.8379 | 75271.7524 | 73.9377 | 0.00010334 | 2.9581e-05 | 8.6715e-05 | 0.00014462 | 0.00011738 | 4.3437e-05 | 0.00012663 | 8.5786e-05 | 7.1238e-05 | 8.1012e-05 | 0.0001263 | 0.0001469 | 0.00012666 | 0.00012709 | 1.9777e-05 | 3.3481e-05 | 1.899e-05 | 6.2276e-05 | 0.00013412 | 7.6513e-05 | 0.00012648
7224 | 301 | Day301 | 23 | Hour23 | 10 | Fall | 1404 | #N/A | Fall | 325514.4364 | 113592.1558 | 4786.056 | 546.6763 | 12560.1341 | 85054.3403 | 15587.2783 | 12275.0826 | 27087.0607 | 45564.7484 | 6362.203 | 36.6376 | 1145.6816 | 35.9788 | 880.4028 | 910.6442 | 3875.4118 | 2965.7957 | 12621.4826 | 24835.2167 | 79014.0121 | 72.6164 | 9.811e-05 | 2.6083e-05 | 7.7249e-05 | 0.0001313 | 0.00010387 | 5.002e-05 | 9.1615e-05 | 8.8581e-05 | 7.5661e-05 | 8.3966e-05 | 0.00012391 | 0.00010048 | 0.00012453 | 0.00012518 | 1.7438e-05 | 2.9521e-05 | 2.1868e-05 | 7.1714e-05 | 0.00010814 | 8.0317e-05 | 0.00012422
7225 | 302 | Day302 | 0 | Hour0 | 10 | Fall | 58 | 404494.6902 | Fall | 312936.5566 | 111501.9295 | 4164.7388 | 504.0131 | 6198.3001 | 80840.7487 | 20235.4216 | 6073.0824 | 28355.1613 | 46725.3399 | 6738.6701 | 36.9749 | 632.1267 | 36.366 | 893.6834 | 792.426 | 3372.3128 | 3850.1992 | 16385.2224 | 12271.3825 | 81819.1713 | 73.341 | 9.6304e-05 | 2.2697e-05 | 7.1221e-05 | 6.4793e-05 | 9.8721e-05 | 6.4935e-05 | 4.5327e-05 | 9.2728e-05 | 7.7588e-05 | 8.8935e-05 | 0.00012505 | 5.5442e-05 | 0.00012587 | 0.00012707 | 1.5174e-05 | 2.5689e-05 | 2.8388e-05 | 9.3099e-05 | 5.3436e-05 | 8.3168e-05 | 0.00012546
7226 | 302 | Day302 | 1 | Hour1 | 10 | Fall | 1404 | #N/A | Fall | 303742.6713 | 109229.9443 | 3935.3273 | 495.4825 | 3491.4752 | 77017.9137 | 24325.5557 | 4074.3257 | 27983.019 | 45347.7369 | 6610.266 | 36.6271 | 273.0052 | 36.086 | 885.9066 | 748.7758 | 3186.5515 | 4628.4301 | 19697.1256 | 7565.8009 | 79941.022 | 72.7131 | 9.4342e-05 | 2.1446e-05 | 7.0015e-05 | 3.6498e-05 | 9.4052e-05 | 7.8061e-05 | 3.0409e-05 | 9.1511e-05 | 7.5301e-05 | 8.724e-05 | 0.00012387 | 2.3945e-05 | 0.0001249 | 0.00012596 | 1.4339e-05 | 2.4274e-05 | 3.4127e-05 | 0.00011192 | 3.2945e-05 | 8.1259e-05 | 0.00012438
7227 | 302 | Day302 | 2 | Hour2 | 10 | Fall | 1404 | #N/A | Fall | 299676.6064 | 108884.1671 | 3797.8561 | 504.629 | 1880.2671 | 77179.8956 | 28280.2872 | 3079.0658 | 26694.2174 | 42025.0518 | 6191.2417 | 36.7924 | 197.6564 | 36.1895 | 889.2893 | 722.6191 | 3075.237 | 5380.8979 | 22899.3893 | 4959.3329 | 74910.5109 | 72.9819 | 9.4043e-05 | 2.0697e-05 | 7.1308e-05 | 1.9655e-05 | 9.425e-05 | 9.0751e-05 | 2.2981e-05 | 8.7296e-05 | 6.9784e-05 | 8.171e-05 | 0.00012443 | 1.7336e-05 | 0.00012526 | 0.00012644 | 1.3838e-05 | 2.3426e-05 | 3.9675e-05 | 0.00013011 | 2.1595e-05 | 7.6146e-05 | 0.00012484
7228 | 302 | Day302 | 3 | Hour3 | 10 | Fall | 1404 | #N/A | Fall | 299019.8993 | 109545.3011 | 3736.1676 | 538.3561 | 1338.6592 | 77838.958 | 31678.1753 | 1389.1041 | 25911.3736 | 39978.1839 | 5961.9137 | 36.8935 | 138.5007 | 36.3217 | 891.991 | 710.8816 | 3025.286 | 6027.415 | 25650.7603 | 2727.7632 | 71851.4712 | 73.2152 | 9.4614e-05 | 2.0361e-05 | 7.6074e-05 | 1.3993e-05 | 9.5055e-05 | 0.00010166 | 1.0368e-05 | 8.4736e-05 | 6.6385e-05 | 7.8683e-05 | 0.00012477 | 1.2148e-05 | 0.00012572 | 0.00012682 | 1.3613e-05 | 2.3045e-05 | 4.4442e-05 | 0.00014574 | 1.1878e-05 | 7.3036e-05 | 0.00012524
7229 | 302 | Day302 | 4 | Hour4 | 10 | Fall | 1404 | #N/A | Fall | 302815.4191 | 110895.1361 | 3790.9773 | 605.609 | 1388.0448 | 78043.3441 | 34836.122 | 1806.1175 | 25480.6652 | 39112.0447 | 5854.2197 | 36.7271 | 42.8882 | 36.1524 | 887.3711 | 721.3103 | 3069.667 | 6628.2784 | 28207.8436 | 3194.1623 | 70446.9296 | 72.8794 | 9.578e-05 | 2.066e-05 | 8.5577e-05 | 1.451e-05 | 9.5305e-05 | 0.00011179 | 1.348e-05 | 8.3328e-05 | 6.4946e-05 | 7.7262e-05 | 0.00012421 | 3.7616e-06 | 0.00012513 | 0.00012617 | 1.3813e-05 | 2.3383e-05 | 4.8872e-05 | 0.00016027 | 1.3909e-05 | 7.1608e-05 | 0.00012467
7230 | 302 | Day302 | 5 | Hour5 | 10 | Fall | 1404 | #N/A | Fall | 312197.0068 | 113793.8181 | 4210.4331 | 710.5668 | 2055.1127 | 79682.0979 | 36271.2394 | 3946.1036 | 25385.3986 | 39270.5084 | 5836.0408 | 36.556 | 82.4869 | 35.9796 | 880.6649 | 801.1203 | 3409.3129 | 6901.3386 | 29369.9008 | 6001.2163 | 70491.9478 | 72.5356 | 9.8284e-05 | 2.2946e-05 | 0.00010041 | 2.1483e-05 | 9.7306e-05 | 0.00011639 | 2.9452e-05 | 8.3016e-05 | 6.521e-05 | 7.7022e-05 | 0.00012363 | 7.2347e-06 | 0.00012453 | 0.00012521 | 1.5341e-05 | 2.5971e-05 | 5.0885e-05 | 0.00016688 | 2.6132e-05 | 7.1654e-05 | 0.00012408
7231 | 302 | Day302 | 6 | Hour6 | 10 | Fall | 1404 | #N/A | Fall | 324447.0445 | 114712.5939 | 5131.6315 | 811.9256 | 2749.3193 | 82571.1162 | 40304.5665 | 8410.5391 | 24523.7724 | 38543.6764 | 5603.4819 | 35.0957 | 169.0661 | 34.5863 | 845.6736 | 976.3969 | 4155.2346 | 7668.7608 | 32635.8057 | 11159.8584 | 68670.9307 | 69.682 | 9.9077e-05 | 2.7966e-05 | 0.00011473 | 2.874e-05 | 0.00010083 | 0.00012934 | 6.2772e-05 | 8.0199e-05 | 6.4003e-05 | 7.3953e-05 | 0.00011869 | 1.4828e-05 | 0.00011971 | 0.00012024 | 1.8697e-05 | 3.1653e-05 | 5.6544e-05 | 0.00018543 | 4.8595e-05 | 6.9803e-05 | 0.0001192
7232 | 302 | Day302 | 7 | Hour7 | 10 | Fall | 1404 | #N/A | Fall | 337944.8566 | 120295.3265 | 7119.2117 | 945.1464 | 4924.1767 | 87255.2388 | 28057.1484 | 18121.856 | 24815.3061 | 39539.0381 | 5651.2747 | 35.3742 | 307.1989 | 34.7504 | 843.8096 | 1354.5743 | 5764.6374 | 5338.4412 | 22718.7072 | 23046.0327 | 70005.6189 | 70.1246 | 0.0001039 | 3.8798e-05 | 0.00013356 | 5.1474e-05 | 0.00010655 | 9.0035e-05 | 0.00013525 | 8.1152e-05 | 6.5655e-05 | 7.4584e-05 | 0.00011964 | 2.6944e-05 | 0.00012028 | 0.00011997 | 2.5939e-05 | 4.3913e-05 | 3.9362e-05 | 0.00012908 | 0.00010035 | 7.116e-05 | 0.00011995
7233 | 302 | Day302 | 8 | Hour8 | 10 | Fall | 1404 | #N/A | Fall | 349801.4299 | 119930.3053 | 7311.4408 | 996.8639 | 9386.7197 | 90733.8258 | 22545.7297 | 30093.8622 | 23772.0187 | 38193.7727 | 5414.0148 | 33.8623 | 551.9447 | 33.239 | 803.8303 | 1391.1498 | 5920.291 | 4289.7821 | 18255.9476 | 39480.5818 | 67379.8063 | 67.1013 | 0.00010358 | 3.9845e-05 | 0.00014086 | 9.8122e-05 | 0.0001108 | 7.2349e-05 | 0.00022461 | 7.774e-05 | 6.3422e-05 | 7.1452e-05 | 0.00011452 | 4.841e-05 | 0.00011505 | 0.00011429 | 2.664e-05 | 4.5098e-05 | 3.163e-05 | 0.00010373 | 0.00017192 | 6.8491e-05 | 0.00011478
7234 | 302 | Day302 | 9 | Hour9 | 10 | Fall | 1404 | #N/A | Fall | 357570.6271 | 122422.1075 | 6609.2617 | 1045.7577 | 14339.65 | 93959.3481 | 19639.0142 | 30692.5203 | 23575.8389 | 38067.4195 | 5407.9316 | 33.4857 | 947.7311 | 32.9007 | 797.66 | 1257.546 | 5351.7157 | 3736.7206 | 15902.2936 | 45032.1703 | 67051.1901 | 66.3864 | 0.00010574 | 3.6019e-05 | 0.00014777 | 0.0001499 | 0.00011474 | 6.3022e-05 | 0.00022907 | 7.7099e-05 | 6.3212e-05 | 7.1372e-05 | 0.00011325 | 8.3123e-05 | 0.00011388 | 0.00011341 | 2.4081e-05 | 4.0767e-05 | 2.7552e-05 | 9.0355e-05 | 0.00019609 | 6.8157e-05 | 0.00011356
7235 | 302 | Day302 | 10 | Hour10 | 10 | Fall | 1404 | #N/A | Fall | 362119.5592 | 122766.1948 | 6378.7792 | 1056.1713 | 20047.1811 | 94190.7683 | 20868.7552 | 28392.6013 | 23246.613 | 37661.9223 | 5362.038 | 32.9616 | 1294.3014 | 32.4405 | 788.8311 | 1213.6921 | 5165.0872 | 3970.7037 | 16898.0514 | 48439.7824 | 66270.5733 | 65.4021 | 0.00010603 | 3.4762e-05 | 0.00014924 | 0.00020956 | 0.00011502 | 6.6968e-05 | 0.00021191 | 7.6022e-05 | 6.2538e-05 | 7.0766e-05 | 0.00011148 | 0.00011352 | 0.00011228 | 0.00011216 | 2.3241e-05 | 3.9346e-05 | 2.9277e-05 | 9.6012e-05 | 0.00021093 | 6.7363e-05 | 0.00011188
7236 | 302 | Day302 | 11 | Hour11 | 10 | Fall | 1404 | #N/A | Fall | 364797.0535 | 126393.884 | 7173.4051 | 1086.3902 | 22513.048 | 96429.6029 | 15510.7013 | 24772.6397 | 23977.3617 | 38826.7925 | 5547.0138 | 33.9187 | 1689.1458 | 33.2999 | 809.8498 | 1364.8857 | 5808.5194 | 2951.2253 | 12559.4759 | 47285.6878 | 68351.168 | 67.2186 | 0.00010917 | 3.9093e-05 | 0.00015351 | 0.00023534 | 0.00011776 | 4.9774e-05 | 0.00018489 | 7.8412e-05 | 6.4473e-05 | 7.3208e-05 | 0.00011471 | 0.00014815 | 0.00011526 | 0.00011515 | 2.6137e-05 | 4.4247e-05 | 2.176e-05 | 7.1361e-05 | 0.0002059 | 6.9478e-05 | 0.00011498
7237 | 302 | Day302 | 12 | Hour12 | 10 | Fall | 1404 | #N/A | Fall | 366081.5496 | 128227.9675 | 8774.9675 | 1095.0063 | 23789.178 | 96697.1902 | 14396.5953 | 20494.6579 | 24427.2784 | 39482.6345 | 5677.5276 | 34.5248 | 2125.7488 | 33.89 | 824.3827 | 1669.6155 | 7105.3521 | 2739.2441 | 11657.3512 | 44283.836 | 69587.4405 | 68.4148 | 0.00011075 | 4.7821e-05 | 0.00015473 | 0.00024868 | 0.00011808 | 4.6199e-05 | 0.00015296 | 7.9883e-05 | 6.5562e-05 | 7.493e-05 | 0.00011676 | 0.00018644 | 0.0001173 | 0.00011721 | 3.1972e-05 | 5.4126e-05 | 2.0197e-05 | 6.6235e-05 | 0.00019283 | 7.0735e-05 | 0.00011703
7238 | 302 | Day302 | 13 | Hour13 | 10 | Fall | 1404 | #N/A | Fall | 365502.0181 | 129831.9469 | 9657.9605 | 1094.0697 | 23432.3697 | 96371.8408 | 13753.314 | 17408.977 | 24885.3616 | 40100.9965 | 5795.0125 | 35.2334 | 2259.3345 | 34.5418 | 841.0593 | 1837.6228 | 7820.3377 | 2616.8468 | 11136.4672 | 40841.3467 | 70781.3706 | 69.7752 | 0.00011214 | 5.2633e-05 | 0.0001546 | 0.00024495 | 0.00011769 | 4.4134e-05 | 0.00012993 | 8.1381e-05 | 6.6589e-05 | 7.6481e-05 | 0.00011916 | 0.00019816 | 0.00011956 | 0.00011958 | 3.5189e-05 | 5.9572e-05 | 1.9295e-05 | 6.3276e-05 | 0.00017784 | 7.1948e-05 | 0.00011936
7239 | 302 | Day302 | 14 | Hour14 | 10 | Fall | 1404 | #N/A | Fall | 365649.4727 | 129366.281 | 10168.9963 | 1063.8649 | 21859.3934 | 98178.337 | 13462.5248 | 17672.2445 | 24874.0488 | 39993.2719 | 5766.8601 | 35.4509 | 2329.061 | 34.7322 | 844.406 | 1934.8577 | 8234.1386 | 2561.5182 | 10901.0066 | 39531.6379 | 70634.1808 | 70.1831 | 0.00011173 | 5.5418e-05 | 0.00015033 | 0.0002285 | 0.00011989 | 4.3201e-05 | 0.0001319 | 8.1344e-05 | 6.641e-05 | 7.6109e-05 | 0.0001199 | 0.00020428 | 0.00012022 | 0.00012006 | 3.7051e-05 | 6.2724e-05 | 1.8887e-05 | 6.1938e-05 | 0.00017214 | 7.1799e-05 | 0.00012005
7240 | 302 | Day302 | 15 | Hour15 | 10 | Fall | 1404 | #N/A | Fall | 368351.4525 | 127192.3838 | 10092.0658 | 1006.8512 | 23284.9915 | 100261.1962 | 13626.0076 | 20319.6022 | 24381.6248 | 39231.0367 | 5614.5211 | 35.1018 | 2436.5802 | 34.3593 | 835.1303 | 1920.2201 | 8171.8457 | 2592.6242 | 11033.3834 | 43604.5937 | 69227.1826 | 69.4611 | 0.00010986 | 5.4999e-05 | 0.00014228 | 0.00024341 | 0.00012244 | 4.3726e-05 | 0.00015166 | 7.9734e-05 | 6.5144e-05 | 7.4099e-05 | 0.00011872 | 0.00021371 | 0.00011892 | 0.00011874 | 3.6771e-05 | 6.225e-05 | 1.9116e-05 | 6.269e-05 | 0.00018988 | 7.0369e-05 | 0.00011882
7241 | 302 | Day302 | 16 | Hour16 | 10 | Fall | 1404 | #N/A | Fall | 374887.1487 | 128204.6279 | 10440.7393 | 964.3224 | 20913.4346 | 108918.5159 | 13518.5971 | 18826.4621 | 24443.7359 | 39466.7551 | 5581.8197 | 35.5221 | 2693.7689 | 34.7141 | 844.1335 | 1986.5623 | 8454.177 | 2572.1871 | 10946.41 | 39739.8967 | 69492.3108 | 70.2362 | 0.00011073 | 5.6899e-05 | 0.00013627 | 0.00021861 | 0.00013301 | 4.3381e-05 | 0.00014051 | 7.9937e-05 | 6.5535e-05 | 7.3667e-05 | 0.00012014 | 0.00023626 | 0.00012015 | 0.00012002 | 3.8041e-05 | 6.4401e-05 | 1.8965e-05 | 6.2196e-05 | 0.00017305 | 7.0638e-05 | 0.00012014
7242 | 302 | Day302 | 17 | Hour17 | 10 | Fall | 1404 | #N/A | Fall | 389030.3299 | 128992.7196 | 9952.745 | 909.865 | 20402.6863 | 119750.2353 | 14661.8365 | 21231.8978 | 24462.282 | 39606.8905 | 5540.0277 | 35.7371 | 2599.696 | 34.9376 | 848.7735 | 1893.7115 | 8059.0335 | 2789.7116 | 11872.1249 | 41634.5841 | 69609.2002 | 70.6747 | 0.00011141 | 5.424e-05 | 0.00012857 | 0.00021328 | 0.00014624 | 4.705e-05 | 0.00015846 | 7.9998e-05 | 6.5768e-05 | 7.3115e-05 | 0.00012086 | 0.00022801 | 0.00012093 | 0.00012068 | 3.6263e-05 | 6.139e-05 | 2.0569e-05 | 6.7456e-05 | 0.0001813 | 7.0757e-05 | 0.00012089
7243 | 302 | Day302 | 18 | Hour18 | 10 | Fall | 1404 | #N/A | Fall | 404494.6902 | 134084.8127 | 8368.4389 | 881.2055 | 18419.177 | 129784.8155 | 11918.6786 | 24772.5884 | 25417.613 | 41056.6144 | 5788.16 | 37.2515 | 3046.4482 | 36.3542 | 882.5324 | 1592.2651 | 6776.1738 | 2267.7702 | 9650.9084 | 43191.7654 | 72262.3874 | 73.6057 | 0.00011581 | 4.5606e-05 | 0.00012452 | 0.00019254 | 0.00015849 | 3.8247e-05 | 0.00018489 | 8.3122e-05 | 6.8175e-05 | 7.639e-05 | 0.00012599 | 0.0002672 | 0.00012583 | 0.00012548 | 3.0491e-05 | 5.1618e-05 | 1.6721e-05 | 5.4835e-05 | 0.00018808 | 7.3454e-05 | 0.00012591
7244 | 302 | Day302 | 19 | Hour19 | 10 | Fall | 1404 | #N/A | Fall | 401639.7759 | 134965.0122 | 6821.9245 | 834.5854 | 20971.7323 | 125050.4717 | 10950.1374 | 24446.4728 | 25897.5053 | 41743.7709 | 5914.903 | 38.0242 | 3065.6642 | 37.1275 | 902.4445 | 1298.0094 | 5523.9151 | 2083.4856 | 8866.6518 | 45418.2051 | 73556.1793 | 75.1517 | 0.00011657 | 3.7177e-05 | 0.00011793 | 0.00021922 | 0.00015271 | 3.5139e-05 | 0.00018246 | 8.4691e-05 | 6.9316e-05 | 7.8063e-05 | 0.0001286 | 0.00026888 | 0.00012851 | 0.00012831 | 2.4856e-05 | 4.2079e-05 | 1.5362e-05 | 5.0379e-05 | 0.00019777 | 7.4769e-05 | 0.00012855
7245 | 302 | Day302 | 20 | Hour20 | 10 | Fall | 1404 | #N/A | Fall | 388242.0257 | 130359.712 | 6161.3308 | 760.5802 | 22729.1172 | 116083.9595 | 10403.8633 | 25007.6211 | 25767.7784 | 41481.2595 | 5927.6027 | 37.871 | 2585.1553 | 36.9297 | 899.2448 | 1172.3181 | 4989.0127 | 1979.5459 | 8424.3174 | 47736.7383 | 73176.6407 | 74.8007 | 0.00011259 | 3.3577e-05 | 0.00010748 | 0.00023759 | 0.00014176 | 3.3386e-05 | 0.00018665 | 8.4267e-05 | 6.8881e-05 | 7.823e-05 | 0.00012808 | 0.00022674 | 0.00012782 | 0.00012786 | 2.2449e-05 | 3.8004e-05 | 1.4596e-05 | 4.7866e-05 | 0.00020787 | 7.4383e-05 | 0.00012795
7246 | 302 | Day302 | 21 | Hour21 | 10 | Fall | 1404 | #N/A | Fall | 367659.11 | 126499.834 | 5559.7493 | 693.3744 | 19253.5405 | 107774.8125 | 11052.2146 | 19436.5836 | 26076.2598 | 42100.4919 | 6058.7525 | 37.9998 | 2172.1663 | 37.1295 | 906.2014 | 1057.855 | 4501.8943 | 2102.9079 | 8949.3067 | 38690.1241 | 74235.5043 | 75.1293 | 0.00010926 | 3.0299e-05 | 9.7979e-05 | 0.00020126 | 0.00013161 | 3.5467e-05 | 0.00014507 | 8.5276e-05 | 6.9909e-05 | 7.9961e-05 | 0.00012852 | 0.00019051 | 0.00012851 | 0.00012885 | 2.0257e-05 | 3.4294e-05 | 1.5505e-05 | 5.0849e-05 | 0.00016848 | 7.546e-05 | 0.00012851
7247 | 302 | Day302 | 22 | Hour22 | 10 | Fall | 1404 | #N/A | Fall | 346320.7709 | 120975.6651 | 4912.7418 | 620.9361 | 14003.1003 | 97021.0918 | 12591.6796 | 17167.8694 | 26557.3821 | 43578.7252 | 6218.2648 | 37.7686 | 1694.5407 | 36.9272 | 904.0784 | 934.7487 | 3977.9931 | 2395.8223 | 10195.8573 | 31170.9696 | 76354.3721 | 74.6958 | 0.00010449 | 2.6773e-05 | 8.7743e-05 | 0.00014638 | 0.00011848 | 4.0407e-05 | 0.00012813 | 8.6849e-05 | 7.2363e-05 | 8.2067e-05 | 0.00012773 | 0.00014862 | 0.00012781 | 0.00012854 | 1.79e-05 | 3.0303e-05 | 1.7665e-05 | 5.7931e-05 | 0.00013573 | 7.7613e-05 | 0.00012777
7248 | 302 | Day302 | 23 | Hour23 | 10 | Fall | 1404 | #N/A | Fall | 327278.6798 | 113729.4357 | 4356.8867 | 546.2021 | 12577.1374 | 84707.3689 | 15099.4533 | 12302.9289 | 27787.9581 | 47670.3422 | 6420.1984 | 36.7607 | 1125.7952 | 36.0676 | 882.1446 | 828.986 | 3527.9007 | 2872.9771 | 12226.4762 | 24880.0663 | 81878.4987 | 72.8283 | 9.8228e-05 | 2.3744e-05 | 7.7182e-05 | 0.00013147 | 0.00010344 | 4.8454e-05 | 9.1823e-05 | 9.0873e-05 | 7.9158e-05 | 8.4732e-05 | 0.00012433 | 9.874e-05 | 0.00012484 | 0.00012542 | 1.5875e-05 | 2.6874e-05 | 2.1183e-05 | 6.9469e-05 | 0.00010834 | 8.3229e-05 | 0.00012458
7249 | 303 | Day303 | 0 | Hour0 | 10 | Fall | 46 | 431812.5618 | Fall | 316099.284 | 103297.3462 | 3048.2553 | 449.9194 | 5280.2818 | 71354.2118 | 18102.0757 | 5516.0589 | 34581.7649 | 64616.3217 | 8633.4848 | 33.9642 | 332.23 | 33.5473 | 819.8222 | 579.9924 | 2468.2629 | 3444.2868 | 14657.7888 | 10796.3407 | 107831.5714 | 67.5115 | 8.9218e-05 | 1.6612e-05 | 6.3577e-05 | 5.5197e-05 | 8.7136e-05 | 5.8089e-05 | 4.1169e-05 | 0.00011309 | 0.0001073 | 0.00011394 | 0.00011487 | 2.9139e-05 | 0.00011611 | 0.00011656 | 1.1106e-05 | 1.8802e-05 | 2.5396e-05 | 8.3284e-05 | 4.7013e-05 | 0.00010961 | 0.00011548
7250 | 303 | Day303 | 1 | Hour1 | 10 | Fall | 1404 | #N/A | Fall | 311027.574 | 101423.2881 | 2849.8954 | 441.2126 | 2482.0941 | 68762.0789 | 22633.6598 | 2010.9804 | 34888.7889 | 65790.2512 | 8706.0867 | 33.5296 | 162.1314 | 33.0419 | 810.5352 | 542.2504 | 2307.645 | 4306.5126 | 18327.1472 | 4493.0744 | 109385.1268 | 66.5715 | 8.7599e-05 | 1.5531e-05 | 6.2346e-05 | 2.5946e-05 | 8.3971e-05 | 7.2631e-05 | 1.5009e-05 | 0.00011409 | 0.00010925 | 0.0001149 | 0.0001134 | 1.422e-05 | 0.00011437 | 0.00011524 | 1.0384e-05 | 1.7579e-05 | 3.1753e-05 | 0.00010413 | 1.9565e-05 | 0.00011119 | 0.00011388
7251 | 303 | Day303 | 2 | Hour2 | 10 | Fall | 1404 | #N/A | Fall | 309930.9536 | 98917.2307 | 2800.286 | 434.3048 | 1900.1178 | 67547.2276 | 26628.9781 | 2588.0494 | 34375.5803 | 65295.3703 | 8504.505 | 32.797 | 83.4688 | 32.3099 | 790.7279 | 532.8112 | 2267.4748 | 5066.7029 | 21562.2752 | 4488.1672 | 108175.4556 | 65.107 | 8.5435e-05 | 1.5261e-05 | 6.137e-05 | 1.9863e-05 | 8.2487e-05 | 8.5452e-05 | 1.9316e-05 | 0.00011242 | 0.00010842 | 0.00011224 | 0.00011092 | 7.3208e-06 | 0.00011183 | 0.00011243 | 1.0203e-05 | 1.7273e-05 | 3.7358e-05 | 0.00012251 | 1.9544e-05 | 0.00010996 | 0.00011137
7252 | 303 | Day303 | 3 | Hour3 | 10 | Fall | 1404 | #N/A | Fall | 316895.4583 | 100932.6098 | 2886.1894 | 470.7983 | 1755.7844 | 69730.7654 | 30969.9155 | 1448.1455 | 34400.8727 | 64888.978 | 8462.3329 | 33.0041 | 88.5811 | 32.5243 | 794.9568 | 549.156 | 2337.0334 | 5892.6542 | 25077.2613 | 3203.9299 | 107752.1836 | 65.5284 | 8.7176e-05 | 1.5729e-05 | 6.6527e-05 | 1.8354e-05 | 8.5154e-05 | 9.9382e-05 | 1.0808e-05 | 0.0001125 | 0.00010775 | 0.00011168 | 0.00011162 | 7.7692e-06 | 0.00011257 | 0.00011303 | 1.0516e-05 | 1.7803e-05 | 4.3448e-05 | 0.00014249 | 1.3951e-05 | 0.00010953 | 0.00011209
7253 | 303 | Day303 | 4 | Hour4 | 10 | Fall | 1404 | #N/A | Fall | 337560.6927 | 106182.0675 | 3094.87 | 552.012 | 1805.1968 | 75106.1472 | 35746.6621 | 4869.5881 | 34916.2431 | 65850.2127 | 8504.1174 | 33.4268 | 67.2405 | 32.8568 | 800.0517 | 588.8618 | 2506.0083 | 6801.5271 | 28945.135 | 6674.785 | 109270.5732 | 66.2836 | 9.171e-05 | 1.6866e-05 | 7.8003e-05 | 1.887e-05 | 9.1718e-05 | 0.00011471 | 3.6344e-05 | 0.00011418 | 0.00010935 | 0.00011223 | 0.00011305 | 5.8975e-06 | 0.00011372 | 0.00011375 | 1.1276e-05 | 1.909e-05 | 5.0149e-05 | 0.00016446 | 2.9065e-05 | 0.00011107 | 0.00011338
7254 | 303 | Day303 | 5 | Hour5 | 10 | Fall | 1404 | #N/A | Fall | 370599.9592 | 115522.8462 | 5566.0537 | 684.896 | 2679.2709 | 82595.6718 | 38252.1804 | 8505.4607 | 36309.0253 | 70567.7315 | 8826.1783 | 33.8797 | 219.1442 | 33.2396 | 804.3809 | 1059.0546 | 4506.9992 | 7278.2527 | 30973.9277 | 11184.7316 | 115702.9352 | 67.1193 | 9.9777e-05 | 3.0333e-05 | 9.6781e-05 | 2.8007e-05 | 0.00010086 | 0.00012275 | 6.3481e-05 | 0.00011874 | 0.00011718 | 0.00011648 | 0.00011458 | 1.9221e-05 | 0.00011505 | 0.00011437 | 2.028e-05 | 3.4333e-05 | 5.3664e-05 | 0.00017599 | 4.8704e-05 | 0.00011761 | 0.00011481
7255 | 303 | Day303 | 6 | Hour6 | 10 | Fall | 1404 | #N/A | Fall | 396725.5827 | 113947.2929 | 11407.2633 | 772.141 | 4515.02 | 85761.7189 | 39733.6899 | 25428.4537 | 34520.2559 | 70738.3402 | 8575.621 | 30.611 | 537.4826 | 30.0311 | 727.661 | 2170.4631 | 9236.8002 | 7560.14 | 32173.5499 | 29943.4737 | 113834.2172 | 60.6421 | 9.8416e-05 | 6.2166e-05 | 0.00010911 | 4.7197e-05 | 0.00010473 | 0.00012751 | 0.00018979 | 0.00011289 | 0.00011746 | 0.00011318 | 0.00010353 | 4.7141e-05 | 0.00010394 | 0.00010346 | 4.1563e-05 | 7.0362e-05 | 5.5743e-05 | 0.00018281 | 0.00013039 | 0.00011571 | 0.00010373
7256 | 303 | Day303 | 7 | Hour7 | 10 | Fall | 1404 | #N/A | Fall | 406706.2963 | 119357.9919 | 14318.5506 | 929.1032 | 6508.9151 | 85289.2068 | 26082.0167 | 31654.8741 | 35702.6835 | 76072.6536 | 9046.6422 | 29.6451 | 978.438 | 29.112 | 706.4635 | 2724.3945 | 11594.1561 | 4962.6324 | 21119.3843 | 38163.7892 | 120821.9794 | 58.7571 | 0.00010309 | 7.8032e-05 | 0.00013129 | 6.804e-05 | 0.00010415 | 8.3697e-05 | 0.00023626 | 0.00011676 | 0.00012632 | 0.00011939 | 0.00010026 | 8.5816e-05 | 0.00010076 | 0.00010045 | 5.217e-05 | 8.832e-05 | 3.6591e-05 | 0.00012 | 0.00016618 | 0.00012281 | 0.00010051
7257 | 303 | Day303 | 8 | Hour8 | 10 | Fall | 1404 | #N/A | Fall | 410403.2815 | 127855.7489 | 10668.9887 | 1111.0969 | 7976.4082 | 86435.8805 | 22365.915 | 23339.1549 | 37732.737 | 81350.2244 | 9674.3744 | 29.7166 | 1122.7764 | 29.2044 | 711.0552 | 2029.9914 | 8638.9973 | 4255.5687 | 18110.3463 | 31315.5631 | 128757.3357 | 58.9211 | 0.00011043 | 5.8143e-05 | 0.00015701 | 8.338e-05 | 0.00010555 | 7.1772e-05 | 0.00017419 | 0.0001234 | 0.00013508 | 0.00012768 | 0.0001005 | 9.8476e-05 | 0.00010108 | 0.0001011 | 3.8873e-05 | 6.5808e-05 | 3.1377e-05 | 0.0001029 | 0.00013636 | 0.00013088 | 0.00010079
7258 | 303 | Day303 | 9 | Hour9 | 10 | Fall | 1404 | #N/A | Fall | 413136.4233 | 136506.0459 | 7589.4977 | 1272.4439 | 9670.522 | 87005.4505 | 20215.8674 | 14938.2066 | 39336.8632 | 84589.5549 | 10142.4009 | 30.2877 | 1083.2956 | 29.7771 | 726.21 | 1444.0558 | 6145.4419 | 3846.4786 | 16369.3889 | 24608.7286 | 134068.819 | 60.0648 | 0.0001179 | 4.1361e-05 | 0.00017981 | 0.00010109 | 0.00010625 | 6.4873e-05 | 0.00011149 | 0.00012864 | 0.00014046 | 0.00013386 | 0.00010243 | 9.5013e-05 | 0.00010307 | 0.00010325 | 2.7653e-05 | 4.6814e-05 | 2.8361e-05 | 9.3009e-05 | 0.00010716 | 0.00013628 | 0.00010275
7259 | 303 | Day303 | 10 | Hour10 | 10 | Fall | 1404 | #N/A | Fall | 414690.7573 | 139887.7216 | 6941.3385 | 1357.0198 | 10541.5567 | 86438.9023 | 21036.8105 | 12478.2775 | 39375.6605 | 84449.0726 | 10188.496 | 30.1859 | 1209.6373 | 29.7201 | 726.358 | 1320.7304 | 5620.6081 | 4002.6796 | 17034.1309 | 23019.8342 | 134013.2292 | 59.9061 | 0.00012082 | 3.7828e-05 | 0.00019176 | 0.00011019 | 0.00010556 | 6.7507e-05 | 9.3132e-05 | 0.00012877 | 0.00014023 | 0.00013446 | 0.00010209 | 0.00010609 | 0.00010287 | 0.00010327 | 2.5291e-05 | 4.2816e-05 | 2.9513e-05 | 9.6786e-05 | 0.00010024 | 0.00013622 | 0.00010247
7260 | 303 | Day303 | 11 | Hour11 | 10 | Fall | 1404 | #N/A | Fall | 413614.903 | 143108.9783 | 7345.3061 | 1422.42 | 11932.1355 | 84514.1274 | 14236.3647 | 12368.1005 | 40082.5128 | 85956.1143 | 10377.2748 | 30.6406 | 1474.2644 | 30.1092 | 736.5543 | 1397.5934 | 5947.7127 | 2708.757 | 11527.6077 | 24300.236 | 136415.9019 | 60.7498 | 0.0001236 | 4.003e-05 | 0.000201 | 0.00012473 | 0.00010321 | 4.5684e-05 | 9.231e-05 | 0.00013108 | 0.00014273 | 0.00013696 | 0.00010363 | 0.0001293 | 0.00010421 | 0.00010472 | 2.6763e-05 | 4.5307e-05 | 1.9972e-05 | 6.5498e-05 | 0.00010582 | 0.00013867 | 0.00010392
7261 | 303 | Day303 | 12 | Hour12 | 10 | Fall | 1404 | #N/A | Fall | 411704.7033 | 143909.2535 | 8531.1166 | 1440.4418 | 11546.5106 | 84403.7161 | 12321.314 | 9586.8164 | 40479.9143 | 86510.1059 | 10495.6627 | 30.8085 | 1678.5525 | 30.2575 | 740.2329 | 1623.2179 | 6907.8987 | 2344.3797 | 9976.9342 | 21133.3269 | 137485.683 | 61.0661 | 0.00012429 | 4.6492e-05 | 0.00020354 | 0.0001207 | 0.00010307 | 3.9539e-05 | 7.1551e-05 | 0.00013238 | 0.00014365 | 0.00013852 | 0.0001042 | 0.00014722 | 0.00010473 | 0.00010525 | 3.1084e-05 | 5.2622e-05 | 1.7286e-05 | 5.6688e-05 | 9.2025e-05 | 0.00013975 | 0.00010446
7262 | 303 | Day303 | 13 | Hour13 | 10 | Fall | 1404 | #N/A | Fall | 410117.0145 | 144202.4825 | 9057.8052 | 1442.8507 | 11481.3047 | 82769.7069 | 11036.1096 | 9173.0815 | 40860.1123 | 86917.9798 | 10623.2351 | 31.0617 | 1744.6424 | 30.4747 | 746.1672 | 1723.4311 | 7334.3742 | 2099.8436 | 8936.266 | 20654.3862 | 138401.3273 | 61.5364 | 0.00012455 | 4.9362e-05 | 0.00020389 | 0.00012002 | 0.00010108 | 3.5415e-05 | 6.8464e-05 | 0.00013362 | 0.00014433 | 0.0001402 | 0.00010505 | 0.00015302 | 0.00010548 | 0.00010609 | 3.3003e-05 | 5.587e-05 | 1.5483e-05 | 5.0775e-05 | 8.9939e-05 | 0.00014068 | 0.00010526
7263 | 303 | Day303 | 14 | Hour14 | 10 | Fall | 1404 | #N/A | Fall | 407360.9351 | 142469.963 | 9377.2936 | 1410.1622 | 12099.1582 | 82406.9542 | 10016.9825 | 9931.311 | 40730.3508 | 85687.8082 | 10452.1166 | 31.1589 | 1970.7721 | 30.5438 | 746.36 | 1784.2202 | 7593.0734 | 1905.934 | 8111.0485 | 22030.4692 | 136870.2757 | 61.7026 | 0.00012305 | 5.1103e-05 | 0.00019927 | 0.00012648 | 0.00010063 | 3.2144e-05 | 7.4123e-05 | 0.0001332 | 0.00014229 | 0.00013794 | 0.00010538 | 0.00017285 | 0.00010572 | 0.00010612 | 3.4167e-05 | 5.7841e-05 | 1.4053e-05 | 4.6086e-05 | 9.5931e-05 | 0.00013913 | 0.00010555
7264 | 303 | Day303 | 15 | Hour15 | 10 | Fall | 1404 | #N/A | Fall | 407489.4173 | 140360.9607 | 9582.2874 | 1364.3561 | 11997.2093 | 85903.0696 | 10051.0605 | 10598.0222 | 40300.8237 | 83675.1809 | 10229.5098 | 31.3632 | 2616.2843 | 30.6876 | 748.6019 | 1823.2244 | 7759.063 | 1912.418 | 8138.6425 | 22595.2315 | 134205.5144 | 62.0508 | 0.00012123 | 5.2221e-05 | 0.00019279 | 0.00012541 | 0.0001049 | 3.2254e-05 | 7.9099e-05 | 0.00013179 | 0.00013894 | 0.00013501 | 0.00010607 | 0.00022947 | 0.00010622 | 0.00010644 | 3.4914e-05 | 5.9105e-05 | 1.4101e-05 | 4.6243e-05 | 9.8391e-05 | 0.00013642 | 0.00010614
7265 | 303 | Day303 | 16 | Hour16 | 10 | Fall | 1404 | #N/A | Fall | 410659.5402 | 136812.9269 | 9857.4627 | 1288.7872 | 13292.1645 | 93924.0499 | 9615.0713 | 11381.028 | 39522.8172 | 80781.5099 | 9958.9526 | 31.4746 | 3412.8375 | 30.756 | 749.7018 | 1875.5821 | 7981.8806 | 1829.4622 | 7785.6091 | 24673.1926 | 130263.2797 | 62.2306 | 0.00011817 | 5.372e-05 | 0.00018211 | 0.00013895 | 0.0001147 | 3.0855e-05 | 8.4943e-05 | 0.00012925 | 0.00013414 | 0.00013143 | 0.00010645 | 0.00029933 | 0.00010645 | 0.00010659 | 3.5916e-05 | 6.0803e-05 | 1.3489e-05 | 4.4237e-05 | 0.00010744 | 0.00013241 | 0.00010645
7266 | 303 | Day303 | 17 | Hour17 | 10 | Fall | 1404 | #N/A | Fall | 421489.8313 | 133603.81 | 9671.3951 | 1183.3174 | 14018.4621 | 107033.4322 | 10555.6071 | 13468.0023 | 38966.994 | 78364.0761 | 9783.6258 | 31.8624 | 4021.7345 | 31.0976 | 756.4146 | 1840.179 | 7831.2161 | 2008.4182 | 8547.1889 | 27486.4644 | 127114.6959 | 62.96 | 0.00011539 | 5.2706e-05 | 0.00016721 | 0.00014654 | 0.00013071 | 3.3873e-05 | 0.00010052 | 0.00012743 | 0.00013013 | 0.00012912 | 0.00010776 | 0.00035274 | 0.00010764 | 0.00010755 | 3.5238e-05 | 5.9655e-05 | 1.4809e-05 | 4.8564e-05 | 0.00011969 | 0.00012921 | 0.0001077
7267 | 303 | Day303 | 18 | Hour18 | 10 | Fall | 1404 | #N/A | Fall | 431812.5618 | 133095.0768 | 8229.8406 | 1070.178 | 14157.0999 | 116401.6502 | 7821.1391 | 18484.2108 | 39684.7566 | 78786.4724 | 9986.3841 | 33.1446 | 3248.294 | 32.2081 | 782.1067 | 1565.894 | 6663.9466 | 1488.1303 | 6333.0088 | 32641.3107 | 128457.613 | 65.3527 | 0.00011495 | 4.485e-05 | 0.00015122 | 0.00014799 | 0.00014215 | 2.5098e-05 | 0.00013796 | 0.00012978 | 0.00013083 | 0.0001318 | 0.0001121 | 0.0002849 | 0.00011148 | 0.0001112 | 2.9986e-05 | 5.0763e-05 | 1.0972e-05 | 3.5983e-05 | 0.00014214 | 0.00013058 | 0.00011179
7268 | 303 | Day303 | 19 | Hour19 | 10 | Fall | 1404 | #N/A | Fall | 422145.6829 | 127132.8194 | 8198.6032 | 907.9376 | 13366.3926 | 112459.5237 | 7281.9277 | 22348.3734 | 39542.9957 | 78234.138 | 9950.3693 | 33.3711 | 1872.513 | 32.3878 | 784.3305 | 1559.9504 | 6638.6527 | 1385.5344 | 5896.3934 | 35714.766 | 127727.503 | 65.7589 | 0.0001098 | 4.468e-05 | 0.0001283 | 0.00013972 | 0.00013733 | 2.3368e-05 | 0.0001668 | 0.00012932 | 0.00012991 | 0.00013132 | 0.00011286 | 0.00016423 | 0.0001121 | 0.00011152 | 2.9872e-05 | 5.0571e-05 | 1.0216e-05 | 3.3503e-05 | 0.00015552 | 0.00012983 | 0.00011249
7269 | 303 | Day303 | 20 | Hour20 | 10 | Fall | 1404 | #N/A | Fall | 402904.7705 | 118824.1394 | 8552.5883 | 746.1233 | 15710.7306 | 103413.8336 | 7237.417 | 20527.4415 | 38985.375 | 76887.3468 | 9837.108 | 33.0551 | 1343.3381 | 32.0059 | 774.2679 | 1627.3033 | 6925.285 | 1377.0653 | 5860.3517 | 36238.1721 | 125709.8298 | 65.061 | 0.00010263 | 4.6609e-05 | 0.00010543 | 0.00016423 | 0.00012629 | 2.3225e-05 | 0.00015321 | 0.00012749 | 0.00012767 | 0.00012983 | 0.00011179 | 0.00011782 | 0.00011078 | 0.00011009 | 3.1162e-05 | 5.2754e-05 | 1.0153e-05 | 3.3298e-05 | 0.0001578 | 0.00012778 | 0.00011129
7270 | 303 | Day303 | 21 | Hour21 | 10 | Fall | 1404 | #N/A | Fall | 376484.2684 | 111087.5258 | 3809.473 | 616.1297 | 15719.0751 | 93640.7268 | 8372.4143 | 18203.2254 | 38447.1935 | 75009.3622 | 9747.8755 | 32.7718 | 1000.6262 | 31.673 | 766.1961 | 724.8295 | 3084.6435 | 1593.0215 | 6779.3928 | 33922.3004 | 123204.4313 | 64.4448 | 9.5946e-05 | 2.0761e-05 | 8.7064e-05 | 0.00016432 | 0.00011435 | 2.6867e-05 | 0.00013586 | 0.00012573 | 0.00012455 | 0.00012865 | 0.00011083 | 8.7762e-05 | 0.00010963 | 0.00010894 | 1.388e-05 | 2.3498e-05 | 1.1746e-05 | 3.852e-05 | 0.00014771 | 0.00012524 | 0.00011024
7271 | 303 | Day303 | 22 | Hour22 | 10 | Fall | 1404 | #N/A | Fall | 350712.4608 | 104636.1657 | 2789.4148 | 522.8471 | 12757.5099 | 83350.3593 | 10938.9432 | 15162.6194 | 37482.1385 | 72091.4724 | 9487.9642 | 32.568 | 666.6595 | 31.4759 | 762.3229 | 530.7427 | 2258.6721 | 2081.3557 | 8857.5875 | 27920.1293 | 119061.5751 | 64.0438 | 9.0374e-05 | 1.5201e-05 | 7.3882e-05 | 0.00013336 | 0.00010179 | 3.5103e-05 | 0.00011317 | 0.00012258 | 0.00011971 | 0.00012522 | 0.00011015 | 5.8471e-05 | 0.00010894 | 0.00010839 | 1.0163e-05 | 1.7206e-05 | 1.5346e-05 | 5.0328e-05 | 0.00012158 | 0.00012102 | 0.00010955
7272 | 303 | Day303 | 23 | Hour23 | 10 | Fall | 1404 | #N/A | Fall | 331447.1838 | 102592.8497 | 2797.7105 | 477.7142 | 8397.6868 | 76233.2482 | 15234.197 | 8172.5954 | 36842.1297 | 70257.679 | 9134.3939 | 33.3208 | 462.9582 | 32.2088 | 778.4916 | 532.3211 | 2265.3894 | 2898.6148 | 12335.5822 | 16570.2822 | 116234.2026 | 65.5295 | 8.861e-05 | 1.5247e-05 | 6.7504e-05 | 8.7784e-05 | 9.3094e-05 | 4.8886e-05 | 6.0996e-05 | 0.00012048 | 0.00011666 | 0.00012055 | 0.00011269 | 4.0605e-05 | 0.00011148 | 0.00011069 | 1.0194e-05 | 1.7257e-05 | 2.1372e-05 | 7.0089e-05 | 7.2155e-05 | 0.00011815 | 0.00011209
7273 | 304 | Day304 | 0 | Hour0 | 10 | Fall | 48 | 427770.6124 | Fall | 319421.7039 | 100289.6782 | 2478.8452 | 430.5104 | 4653.9421 | 72332.9657 | 22255.2153 | 4903.5791 | 35372.2864 | 67064.7807 | 8528.7483 | 33.8239 | 259.9401 | 32.5978 | 784.7907 | 471.6506 | 2007.1947 | 4234.5058 | 18020.7094 | 9557.5212 | 110965.8154 | 66.4217 | 8.662e-05 | 1.3509e-05 | 6.0834e-05 | 4.8649e-05 | 8.8331e-05 | 7.1417e-05 | 3.6598e-05 | 0.00011568 | 0.00011136 | 0.00011256 | 0.00011439 | 2.2799e-05 | 0.00011283 | 0.00011158 | 9.0318e-06 | 1.529e-05 | 3.1222e-05 | 0.00010239 | 4.1618e-05 | 0.0001128 | 0.00011362
7274 | 304 | Day304 | 1 | Hour1 | 10 | Fall | 1404 | #N/A | Fall | 313382.1466 | 98316.171 | 2496.9243 | 419.9859 | 2398.0053 | 70490.7629 | 27650.0014 | 1947.4492 | 34814.43 | 65521.3579 | 8327.5426 | 33.5352 | 156.5336 | 32.3903 | 777.057 | 475.0905 | 2021.8338 | 5260.9733 | 22389.0281 | 4345.4545 | 108663.3305 | 65.9255 | 8.4916e-05 | 1.3608e-05 | 5.9347e-05 | 2.5067e-05 | 8.6082e-05 | 8.8729e-05 | 1.4535e-05 | 0.00011385 | 0.0001088 | 0.0001099 | 0.00011342 | 1.3729e-05 | 0.00011211 | 0.00011048 | 9.0977e-06 | 1.5402e-05 | 3.879e-05 | 0.00012721 | 1.8922e-05 | 0.00011046 | 0.00011277
7275 | 304 | Day304 | 2 | Hour2 | 10 | Fall | 1404 | #N/A | Fall | 312384.4775 | 95585.3265 | 2510.0621 | 412.2233 | 1827.8418 | 69357.899 | 32092.8803 | 2480.6277 | 34189.922 | 64886.7917 | 8139.9587 | 32.6945 | 80.6014 | 31.5568 | 756.0917 | 477.5902 | 2032.4719 | 6106.321 | 25986.5593 | 4308.4695 | 107216.6723 | 64.2513 | 8.2557e-05 | 1.3679e-05 | 5.825e-05 | 1.9107e-05 | 8.4698e-05 | 0.00010299 | 1.8514e-05 | 0.00011181 | 0.00010775 | 0.00010743 | 0.00011057 | 7.0693e-06 | 0.00010922 | 0.0001075 | 9.1455e-06 | 1.5483e-05 | 4.5023e-05 | 0.00014765 | 1.8761e-05 | 0.00010898 | 0.00010991
7276 | 304 | Day304 | 3 | Hour3 | 10 | Fall | 1404 | #N/A | Fall | 319770.1695 | 97237.7281 | 2667.5025 | 444.9453 | 1683.3073 | 71712.9748 | 37089.2742 | 1398.1629 | 34143.5646 | 64403.6362 | 8081.0416 | 32.8392 | 84.8964 | 31.6554 | 758.641 | 507.5464 | 2159.9561 | 7056.9863 | 30032.288 | 3081.4702 | 106628.2424 | 64.4946 | 8.3984e-05 | 1.4537e-05 | 6.2874e-05 | 1.7596e-05 | 8.7574e-05 | 0.00011902 | 1.0435e-05 | 0.00011166 | 0.00010694 | 0.00010665 | 0.00011106 | 7.446e-06 | 0.00010957 | 0.00010786 | 9.7192e-06 | 1.6454e-05 | 5.2033e-05 | 0.00017064 | 1.3418e-05 | 0.00010839 | 0.00011032
7277 | 304 | Day304 | 4 | Hour4 | 10 | Fall | 1404 | #N/A | Fall | 338772.8039 | 101662.063 | 2863.338 | 519.7504 | 1727.1023 | 76812.5807 | 42093.2262 | 4646.5091 | 34450.8035 | 65039.1625 | 8067.3644 | 33.0833 | 64.908 | 31.8623 | 761.0501 | 544.8081 | 2318.5299 | 8009.0896 | 34084.1366 | 6373.6114 | 107557.3305 | 64.9456 | 8.7806e-05 | 1.5604e-05 | 7.3444e-05 | 1.8054e-05 | 9.3802e-05 | 0.00013508 | 3.4679e-05 | 0.00011266 | 0.000108 | 0.00010647 | 0.00011189 | 5.6929e-06 | 0.00011028 | 0.00010821 | 1.0433e-05 | 1.7662e-05 | 5.9053e-05 | 0.00019366 | 2.7754e-05 | 0.00010933 | 0.00011109
7278 | 304 | Day304 | 5 | Hour5 | 10 | Fall | 1404 | #N/A | Fall | 370433.2029 | 110314.113 | 5395.1462 | 647.1393 | 2576.5476 | 83968.0666 | 44468.9373 | 8192.9991 | 35764.6025 | 69665.7782 | 8395.1802 | 33.5273 | 211.1451 | 32.2881 | 767.7325 | 1026.5359 | 4368.6103 | 8461.1168 | 36007.8205 | 10769.5467 | 113825.5609 | 65.8153 | 9.5278e-05 | 2.9402e-05 | 9.1445e-05 | 2.6933e-05 | 0.00010254 | 0.0001427 | 6.1149e-05 | 0.00011696 | 0.00011568 | 0.0001108 | 0.00011339 | 1.8519e-05 | 0.00011176 | 0.00010916 | 1.9657e-05 | 3.3278e-05 | 6.2386e-05 | 0.00020459 | 4.6896e-05 | 0.0001157 | 0.00011258
7279 | 304 | Day304 | 6 | Hour6 | 10 | Fall | 1404 | #N/A | Fall | 393039.8345 | 108282.6384 | 10890.5013 | 729.7683 | 4333.2713 | 86274.8486 | 45210.13 | 24291.7471 | 33968.1217 | 69618.2251 | 8172.513 | 30.2738 | 515.6751 | 29.149 | 692.9719 | 2072.1386 | 8818.3627 | 8602.1437 | 36607.9863 | 28625.0184 | 111758.8598 | 59.4229 | 9.3524e-05 | 5.935e-05 | 0.00010312 | 4.5297e-05 | 0.00010536 | 0.00014508 | 0.0001813 | 0.00011108 | 0.0001156 | 0.00010786 | 0.00010239 | 4.5228e-05 | 0.00010089 | 9.8528e-05 | 3.968e-05 | 6.7175e-05 | 6.3426e-05 | 0.000208 | 0.00012465 | 0.0001136 | 0.00010165
7280 | 304 | Day304 | 7 | Hour7 | 10 | Fall | 1404 | #N/A | Fall | 400156.7996 | 113458.6661 | 13599.5481 | 887.0168 | 6266.7032 | 84868.2648 | 30164.243 | 30438.4784 | 35244.2823 | 74892.4745 | 8664.769 | 29.3124 | 939.924 | 28.2766 | 674.8405 | 2587.5897 | 11011.9584 | 5739.3587 | 24424.8843 | 36705.1816 | 118801.5257 | 57.589 | 9.7994e-05 | 7.4114e-05 | 0.00012534 | 6.5508e-05 | 0.00010364 | 9.6797e-05 | 0.00022718 | 0.00011526 | 0.00012436 | 0.00011435 | 9.9135e-05 | 8.2438e-05 | 9.7871e-05 | 9.595e-05 | 4.9551e-05 | 8.3885e-05 | 4.2318e-05 | 0.00013878 | 0.00015983 | 0.00012076 | 9.8511e-05
7281 | 304 | Day304 | 8 | Hour8 | 10 | Fall | 1404 | #N/A | Fall | 401402.294 | 121043.7837 | 9981.5585 | 1062.7707 | 7669.2224 | 85300.1378 | 25669.0355 | 22500.8044 | 37202.1119 | 79909.6712 | 9249.296 | 29.3373 | 1078.1654 | 28.3231 | 678.076 | 1899.1938 | 8082.3647 | 4884.0543 | 20784.9812 | 30170.0268 | 126361.0791 | 57.6605 | 0.00010455 | 5.4397e-05 | 0.00015018 | 8.0169e-05 | 0.00010417 | 8.2372e-05 | 0.00016794 | 0.00012166 | 0.00013269 | 0.00012207 | 9.9219e-05 | 9.4563e-05 | 9.8032e-05 | 9.641e-05 | 3.6368e-05 | 6.1568e-05 | 3.6011e-05 | 0.0001181 | 0.00013137 | 0.00012844 | 9.8633e-05
7282 | 304 | Day304 | 9 | Hour9 | 10 | Fall | 1404 | #N/A | Fall | 403254.9937 | 129367.9337 | 7096.3495 | 1224.9003 | 9333.1955 | 85486.3644 | 22645.4646 | 14505.341 | 38839.2335 | 83202.1986 | 9756.0165 | 29.9136 | 1044.9627 | 28.9467 | 694.1731 | 1350.2244 | 5746.1252 | 4308.7587 | 18336.7059 | 23838.5365 | 131797.4486 | 58.8603 | 0.00011174 | 3.8673e-05 | 0.00017309 | 9.7563e-05 | 0.00010439 | 7.2669e-05 | 0.00010826 | 0.00012701 | 0.00013816 | 0.00012876 | 0.00010117 | 9.1651e-05 | 0.00010019 | 9.8699e-05 | 2.5856e-05 | 4.3772e-05 | 3.177e-05 | 0.00010419 | 0.0001038 | 0.00013397 | 0.00010069
7283 | 304 | Day304 | 10 | Hour10 | 10 | Fall | 1404 | #N/A | Fall | 403110.646 | 132257.0837 | 6467.3695 | 1302.0261 | 10159.0508 | 84571.6327 | 22807.8784 | 12066.718 | 38813.2385 | 82991.161 | 9758.3492 | 29.8132 | 1164.0859 | 28.8814 | 693.3578 | 1230.5481 | 5236.8213 | 4339.6612 | 18468.2172 | 22225.7688 | 131562.7487 | 58.6946 | 0.00011423 | 3.5245e-05 | 0.00018399 | 0.0001062 | 0.00010328 | 7.319e-05 | 9.006e-05 | 0.00012693 | 0.00013781 | 0.00012879 | 0.00010083 | 0.0001021 | 9.9965e-05 | 9.8583e-05 | 2.3564e-05 | 3.9892e-05 | 3.1997e-05 | 0.00010493 | 9.6782e-05 | 0.00013373 | 0.0001004
7284 | 304 | Day304 | 11 | Hour11 | 10 | Fall | 1404 | #N/A | Fall | 401080.3159 | 135672.9022 | 6736.4739 | 1370.7845 | 11514.4637 | 82501.6518 | 15384.6789 | 11986.595 | 39436.6178 | 84339.799 | 9951.6057 | 30.2007 | 1420.9109 | 29.2801 | 704.3517 | 1281.7507 | 5454.7232 | 2927.247 | 12457.4319 | 23501.0587 | 133728.0224 | 59.4808 | 0.00011718 | 3.6712e-05 | 0.0001937 | 0.00012036 | 0.00010075 | 4.9369e-05 | 8.9462e-05 | 0.00012897 | 0.00014005 | 0.00013134 | 0.00010214 | 0.00012462 | 0.00010134 | 0.00010015 | 2.4545e-05 | 4.1552e-05 | 2.1583e-05 | 7.0781e-05 | 0.00010234 | 0.00013593 | 0.00010175
7285 | 304 | Day304 | 12 | Hour12 | 10 | Fall | 1404 | #N/A | Fall | 400133.7389 | 137174.3367 | 7740.4959 | 1395.0476 | 11203.8062 | 82608.0929 | 13070.2337 | 9351.6993 | 39938.9709 | 85155.46 | 10099.9032 | 30.4485 | 1624.6047 | 29.5243 | 711.1149 | 1472.7863 | 6267.7097 | 2486.8769 | 10583.3568 | 20555.5055 | 135194.3342 | 59.9727 | 0.00011848 | 4.2183e-05 | 0.00019713 | 0.00011712 | 0.00010088 | 4.1942e-05 | 6.9797e-05 | 0.00013061 | 0.0001414 | 0.0001333 | 0.00010298 | 0.00014249 | 0.00010219 | 0.00010111 | 2.8203e-05 | 4.7745e-05 | 1.8336e-05 | 6.0133e-05 | 8.9509e-05 | 0.00013742 | 0.00010259
7286 | 304 | Day304 | 13 | Hour13 | 10 | Fall | 1404 | #N/A | Fall | 398395.3542 | 137750.8307 | 8088.5582 | 1396.3444 | 11142.3245 | 81052.8006 | 11560.2967 | 8932.7482 | 40285.0788 | 85510.5513 | 10206.9998 | 30.6578 | 1690.8938 | 29.7614 | 717.5081 | 1539.0122 | 6549.546 | 2199.5808 | 9360.7159 | 20075.0727 | 136002.63 | 60.4191 | 0.00011898 | 4.408e-05 | 0.00019731 | 0.00011647 | 9.898e-05 | 3.7097e-05 | 6.667e-05 | 0.00013174 | 0.00014199 | 0.00013471 | 0.00010369 | 0.0001483 | 0.00010301 | 0.00010202 | 2.9471e-05 | 4.9892e-05 | 1.6218e-05 | 5.3186e-05 | 8.7417e-05 | 0.00013825 | 0.00010335
7287 | 304 | Day304 | 14 | Hour14 | 10 | Fall | 1404 | #N/A | Fall | 398508.8815 | 137509.5366 | 8376.4174 | 1377.7856 | 11819.4204 | 81375.8944 | 10426.3122 | 9740.29 | 40334.057 | 84666.6006 | 10174.4876 | 30.8873 | 1924.122 | 29.9683 | 723.1021 | 1593.7832 | 6782.6342 | 1983.8172 | 8442.4949 | 21559.7104 | 135175.1452 | 60.8557 | 0.00011877 | 4.5649e-05 | 0.00019469 | 0.00012355 | 9.9374e-05 | 3.3458e-05 | 7.2697e-05 | 0.0001319 | 0.00014059 | 0.00013428 | 0.00010446 | 0.00016876 | 0.00010373 | 0.00010281 | 3.052e-05 | 5.1667e-05 | 1.4627e-05 | 4.7969e-05 | 9.3881e-05 | 0.0001374 | 0.0001041
7288 | 304 | Day304 | 15 | Hour15 | 10 | Fall | 1404 | #N/A | Fall | 400118.9144 | 136387.798 | 8545.692 | 1338.2753 | 11772.9426 | 85191.1984 | 10124.9133 | 10427.9717 | 40027.3673 | 82947.1011 | 9999.4803 | 31.1863 | 2565.5156 | 30.2606 | 729.2117 | 1625.9911 | 6919.7009 | 1926.47 | 8198.4433 | 22200.9143 | 132973.9487 | 61.4469 | 0.0001178 | 4.6572e-05 | 0.00018911 | 0.00012307 | 0.00010403 | 3.2491e-05 | 7.7829e-05 | 0.0001309 | 0.00013774 | 0.00013197 | 0.00010547 | 0.00022501 | 0.00010474 | 0.00010368 | 3.1137e-05 | 5.2711e-05 | 1.4204e-05 | 4.6582e-05 | 9.6674e-05 | 0.00013517 | 0.00010511
7289 | 304 | Day304 | 16 | Hour16 | 10 | Fall | 1404 | #N/A | Fall | 404551.6082 | 133813.2381 | 8825.2702 | 1269.0256 | 13086.3046 | 93413.624 | 9469.4166 | 11230.6323 | 39296.4399 | 80207.4559 | 9785.3512 | 31.3431 | 3359.288 | 30.4127 | 733.806 | 1679.1866 | 7146.0836 | 1801.7485 | 7667.6681 | 24316.9369 | 129289.247 | 61.7558 | 0.00011557 | 4.8095e-05 | 0.00017932 | 0.0001368 | 0.00011407 | 3.0387e-05 | 8.382e-05 | 0.00012851 | 0.00013319 | 0.00012914 | 0.000106 | 0.00029463 | 0.00010526 | 0.00010433 | 3.2155e-05 | 5.4436e-05 | 1.3285e-05 | 4.3567e-05 | 0.00010589 | 0.00013142 | 0.00010564
7290 | 304 | Day304 | 17 | Hour17 | 10 | Fall | 1404 | #N/A | Fall | 416121.6021 | 131217.1467 | 8650.2147 | 1167.8256 | 13828.6412 | 106492.454 | 10478.9556 | 13309.5379 | 38733.9149 | 77842.7195 | 9629.4207 | 31.7393 | 3965.5473 | 30.8142 | 742.6706 | 1645.8787 | 7004.336 | 1993.8337 | 8485.1219 | 27138.179 | 126206.0551 | 62.5535 | 0.00011333 | 4.7141e-05 | 0.00016502 | 0.00014456 | 0.00013005 | 3.3627e-05 | 9.9336e-05 | 0.00012667 | 0.00012926 | 0.00012709 | 0.00010734 | 0.00034781 | 0.00010665 | 0.00010559 | 3.1517e-05 | 5.3356e-05 | 1.4701e-05 | 4.8211e-05 | 0.00011817 | 0.00012829 | 0.000107
7291 | 304 | Day304 | 18 | Hour18 | 10 | Fall | 1404 | #N/A | Fall | 427770.6124 | 131686.6788 | 7429.9696 | 1062.0595 | 14023.7135 | 115979.7683 | 7671.3995 | 18339.3472 | 39383.429 | 78244.7943 | 9896.1446 | 32.9396 | 3216.3608 | 31.9903 | 772.0173 | 1413.7023 | 6016.2673 | 1459.6393 | 6211.7602 | 32363.0606 | 127524.368 | 64.9299 | 0.00011374 | 4.0491e-05 | 0.00015008 | 0.00014659 | 0.00014163 | 2.4617e-05 | 0.00013688 | 0.00012879 | 0.00012993 | 0.00013061 | 0.0001114 | 0.0002821 | 0.00011073 | 0.00010977 | 2.7071e-05 | 4.583e-05 | 1.0762e-05 | 3.5294e-05 | 0.00014092 | 0.00012963 | 0.00011107
7292 | 304 | Day304 | 19 | Hour19 | 10 | Fall | 1404 | #N/A | Fall | 423112.8051 | 127573.6781 | 7748.953 | 910.9225 | 13378.7328 | 113275.4141 | 7464.7114 | 22392.4975 | 39481.8124 | 78205.7124 | 9957.4047 | 33.359 | 1873.6434 | 32.4283 | 783.5354 | 1474.3954 | 6274.5576 | 1420.3127 | 6044.3987 | 35771.2303 | 127644.9295 | 65.7873 | 0.00011019 | 4.223e-05 | 0.00012872 | 0.00013985 | 0.00013833 | 2.3954e-05 | 0.00016713 | 0.00012912 | 0.00012986 | 0.00013141 | 0.00011282 | 0.00016433 | 0.00011224 | 0.0001114 | 2.8234e-05 | 4.7797e-05 | 1.0472e-05 | 3.4343e-05 | 0.00015577 | 0.00012975 | 0.00011253
7293 | 304 | Day304 | 20 | Hour20 | 10 | Fall | 1404 | #N/A | Fall | 406635.002 | 120266.6933 | 8370.0136 | 753.3933 | 15813.598 | 104813.5114 | 7687.4813 | 20665.609 | 39063.7502 | 77105.7606 | 9898.2828 | 33.1423 | 1352.3156 | 32.2152 | 779.2353 | 1592.5648 | 6777.4488 | 1462.6992 | 6224.7822 | 36479.2071 | 126067.7937 | 65.3575 | 0.00010387 | 4.5614e-05 | 0.00010646 | 0.0001653 | 0.000128 | 2.4669e-05 | 0.00015424 | 0.00012775 | 0.00012804 | 0.00013063 | 0.00011209 | 0.00011861 | 0.0001115 | 0.00011079 | 3.0497e-05 | 5.1628e-05 | 1.0785e-05 | 3.5368e-05 | 0.00015885 | 0.00012815 | 0.0001118
7294 | 304 | Day304 | 21 | Hour21 | 10 | Fall | 1404 | #N/A | Fall | 383187.6813 | 113673.4822 | 3431.7985 | 626.7166 | 15963.9348 | 95784.2245 | 9122.2062 | 18448.6914 | 38700.0954 | 75708.8284 | 9866.0274 | 33.0744 | 1016.7477 | 32.1547 | 779.6992 | 652.9692 | 2778.8293 | 1735.6847 | 7386.5216 | 34412.6262 | 124274.9511 | 65.229 | 9.818e-05 | 1.8702e-05 | 8.856e-05 | 0.00016688 | 0.00011697 | 2.9273e-05 | 0.00013769 | 0.00012656 | 0.00012572 | 0.00013021 | 0.00011186 | 8.9176e-05 | 0.00011129 | 0.00011086 | 1.2504e-05 | 2.1168e-05 | 1.2798e-05 | 4.1969e-05 | 0.00014985 | 0.00012632 | 0.00011158
7295 | 304 | Day304 | 22 | Hour22 | 10 | Fall | 1404 | #N/A | Fall | 356854.1169 | 106899.4217 | 2514.9739 | 529.7635 | 12930.1446 | 85156.7262 | 11982.8314 | 15321.3803 | 37689.426 | 72768.9529 | 9544.1937 | 32.8408 | 676.2461 | 31.9345 | 775.2813 | 478.5248 | 2036.4492 | 2279.9766 | 9702.8548 | 28251.525 | 120002.5725 | 64.7752 | 9.2329e-05 | 1.3706e-05 | 7.4859e-05 | 0.00013516 | 0.00010399 | 3.8453e-05 | 0.00011435 | 0.00012325 | 0.00012083 | 0.00012596 | 0.00011107 | 5.9312e-05 | 0.00011053 | 0.00011023 | 9.1634e-06 | 1.5513e-05 | 1.6811e-05 | 5.513e-05 | 0.00012302 | 0.00012198 | 0.0001108
7296 | 304 | Day304 | 23 | Hour23 | 10 | Fall | 1404 | #N/A | Fall | 336391.1219 | 104349.0485 | 2582.9512 | 482.7953 | 8506.3047 | 77579.346 | 16217.9603 | 8236.8187 | 37032.7308 | 70914.6547 | 9160.824 | 33.6186 | 469.259 | 32.7042 | 792.1058 | 491.4588 | 2091.4924 | 3085.7957 | 13132.1646 | 16743.1233 | 117108.2096 | 66.3228 | 9.0126e-05 | 1.4076e-05 | 6.8222e-05 | 8.8919e-05 | 9.4738e-05 | 5.2043e-05 | 6.1476e-05 | 0.00012111 | 0.00011776 | 0.0001209 | 0.0001137 | 4.1157e-05 | 0.0001132 | 0.00011262 | 9.4111e-06 | 1.5932e-05 | 2.2752e-05 | 7.4615e-05 | 7.2908e-05 | 0.00011904 | 0.00011345
7297 | 305 | Day305 | 0 | Hour0 | 10 | Fall | 55 | 413090.1156 | Fall | 323821.4222 | 102773.2809 | 2497.9558 | 443.0206 | 4776.6261 | 73270.38 | 21156.9185 | 5034.6713 | 35897.7513 | 68174.3646 | 8655.5094 | 34.4141 | 266.5566 | 33.4818 | 806.4912 | 475.2867 | 2022.6691 | 4025.5326 | 17131.3859 | 9811.2974 | 112727.6253 | 67.896 | 8.8765e-05 | 1.3613e-05 | 6.2602e-05 | 4.9932e-05 | 8.9476e-05 | 6.7892e-05 | 3.7576e-05 | 0.00011739 | 0.00011321 | 0.00011423 | 0.00011639 | 2.3379e-05 | 0.00011589 | 0.00011467 | 9.1014e-06 | 1.5408e-05 | 2.9681e-05 | 9.7338e-05 | 4.2723e-05 | 0.00011459 | 0.00011614
7298 | 305 | Day305 | 1 | Hour1 | 10 | Fall | 1404 | #N/A | Fall | 317393.3022 | 101014.5088 | 2469.81 | 433.4463 | 2463.2965 | 71355.2338 | 25960.2472 | 2008.663 | 35459.003 | 66748.0211 | 8455.0386 | 34.2157 | 160.6489 | 33.2509 | 797.9186 | 469.9314 | 1999.8785 | 4939.4633 | 21020.7839 | 4471.9595 | 110662.0627 | 67.4666 | 8.7246e-05 | 1.346e-05 | 6.1249e-05 | 2.575e-05 | 8.7137e-05 | 8.3306e-05 | 1.4992e-05 | 0.00011596 | 0.00011084 | 0.00011159 | 0.00011572 | 1.409e-05 | 0.00011509 | 0.00011345 | 8.9989e-06 | 1.5234e-05 | 3.642e-05 | 0.00011944 | 1.9473e-05 | 0.00011249 | 0.00011541
7299 | 305 | Day305 | 2 | Hour2 | 10 | Fall | 1404 | #N/A | Fall | 315740.8039 | 98347.9992 | 2479.0573 | 426.3551 | 1880.2331 | 70069.62 | 29544.7648 | 2559.205 | 34936.2918 | 66273.644 | 8297.1921 | 33.4444 | 82.8132 | 32.4357 | 777.7482 | 471.6909 | 2007.3664 | 5621.4904 | 23923.2744 | 4439.4382 | 109507.1279 | 65.8801 | 8.4943e-05 | 1.351e-05 | 6.0247e-05 | 1.9655e-05 | 8.5567e-05 | 9.4809e-05 | 1.9101e-05 | 0.00011425 | 0.00011005 | 0.0001095 | 0.00011311 | 7.2633e-06 | 0.00011227 | 0.00011058 | 9.0326e-06 | 1.5291e-05 | 4.1449e-05 | 0.00013593 | 1.9331e-05 | 0.00011131 | 0.00011269
7300 | 305 | Day305 | 3 | Hour3 | 10 | Fall | 1404 | #N/A | Fall | 322592.9064 | 100176.25 | 2599.9878 | 461.094 | 1732.9124 | 72374.015 | 33712.053 | 1443.6001 | 35002.9407 | 65890.5819 | 8264.9194 | 33.6838 | 87.3435 | 32.5961 | 780.9286 | 494.7004 | 2105.2874 | 6414.4015 | 27297.6516 | 3176.5125 | 109158.4419 | 66.28 | 8.6522e-05 | 1.4169e-05 | 6.5156e-05 | 1.8115e-05 | 8.8381e-05 | 0.00010818 | 1.0774e-05 | 0.00011447 | 0.00010941 | 0.00010908 | 0.00011392 | 7.6607e-06 | 0.00011282 | 0.00011103 | 9.4732e-06 | 1.6037e-05 | 4.7295e-05 | 0.0001551 | 1.3832e-05 | 0.00011096 | 0.00011338
7301 | 305 | Day305 | 4 | Hour4 | 10 | Fall | 1404 | #N/A | Fall | 342815.3878 | 105157.0542 | 2794.6075 | 541.1961 | 1785.0802 | 77798.6315 | 38333.5625 | 4822.3604 | 35480.527 | 66837.9174 | 8343.4582 | 34.0834 | 66.8563 | 32.9482 | 787.105 | 531.7307 | 2262.8768 | 7293.7373 | 31039.8252 | 6607.4406 | 110661.9025 | 67.0316 | 9.0824e-05 | 1.523e-05 | 7.6475e-05 | 1.866e-05 | 9.5006e-05 | 0.00012301 | 3.5992e-05 | 0.00011603 | 0.00011099 | 0.00011011 | 0.00011527 | 5.8638e-06 | 0.00011404 | 0.00011191 | 1.0182e-05 | 1.7238e-05 | 5.3779e-05 | 0.00017636 | 2.8772e-05 | 0.00011249 | 0.00011466
7302 | 305 | Day305 | 5 | Hour5 | 10 | Fall | 1404 | #N/A | Fall | 374244.2616 | 114176.5298 | 5110.7437 | 671.878 | 2651.0715 | 85046.9823 | 40118.0828 | 8454.6014 | 36806.6569 | 71475.1127 | 8658.0488 | 34.4668 | 216.8064 | 33.2912 | 789.9893 | 972.4226 | 4138.3211 | 7633.2785 | 32484.8043 | 11105.6729 | 116939.8184 | 67.758 | 9.8614e-05 | 2.7852e-05 | 9.4941e-05 | 2.7713e-05 | 0.00010386 | 0.00012874 | 6.3101e-05 | 0.00012037 | 0.00011869 | 0.00011427 | 0.00011657 | 1.9016e-05 | 0.00011523 | 0.00011232 | 1.8621e-05 | 3.1524e-05 | 5.6282e-05 | 0.00018457 | 4.8359e-05 | 0.00011887 | 0.00011591
7303 | 305 | Day305 | 6 | Hour6 | 10 | Fall | 1404 | #N/A | Fall | 398053.5289 | 112217.0214 | 10084.3823 | 758.9207 | 4474.0292 | 87702.3773 | 41282.9897 | 25202.6865 | 35000.4144 | 71613.5154 | 8411.0748 | 31.1243 | 530.9531 | 30.0852 | 713.9545 | 1918.7582 | 8165.6241 | 7854.9256 | 33428.064 | 29676.7157 | 115025.0046 | 61.2095 | 9.6922e-05 | 5.4957e-05 | 0.00010724 | 4.6768e-05 | 0.0001071 | 0.00013248 | 0.0001881 | 0.00011446 | 0.00011892 | 0.00011101 | 0.00010526 | 4.6568e-05 | 0.00010413 | 0.00010151 | 3.6743e-05 | 6.2202e-05 | 5.7916e-05 | 0.00018993 | 0.00012923 | 0.00011692 | 0.0001047
7304 | 305 | Day305 | 7 | Hour7 | 10 | Fall | 1404 | #N/A | Fall | 406824.2951 | 118070.5488 | 13160.7583 | 925.7365 | 6492.8576 | 86204.7043 | 26582.3615 | 31647.5315 | 36151.364 | 76857.3827 | 8999.3997 | 30.0848 | 972.5228 | 29.2132 | 699.8295 | 2504.101 | 10656.6572 | 5057.8331 | 21524.5284 | 38140.389 | 122008.1464 | 59.2981 | 0.00010198 | 7.1722e-05 | 0.00013081 | 6.7872e-05 | 0.00010527 | 8.5303e-05 | 0.0002362 | 0.00011822 | 0.00012762 | 0.00011877 | 0.00010175 | 8.5297e-05 | 0.00010111 | 9.9503e-05 | 4.7952e-05 | 8.1178e-05 | 3.7293e-05 | 0.0001223 | 0.00016608 | 0.00012402 | 0.00010143
7305 | 305 | Day305 | 8 | Hour8 | 10 | Fall | 1404 | #N/A | Fall | 406757.6397 | 125378.2138 | 9796.7272 | 1103.2152 | 7917.2271 | 86131.205 | 22074.4859 | 23266.8013 | 37963.454 | 81679.4668 | 9574.0384 | 30.0045 | 1112.0501 | 29.2117 | 701.5388 | 1864.0259 | 7932.7012 | 4200.1184 | 17874.3675 | 31184.0284 | 129216.9591 | 59.2162 | 0.00010829 | 5.3389e-05 | 0.00015589 | 8.2761e-05 | 0.00010518 | 7.0837e-05 | 0.00017365 | 0.00012415 | 0.00013563 | 0.00012635 | 0.00010148 | 9.7535e-05 | 0.00010111 | 9.9746e-05 | 3.5695e-05 | 6.0428e-05 | 3.0969e-05 | 0.00010156 | 0.00013579 | 0.00013135 | 0.00010129
7306 | 305 | Day305 | 9 | Hour9 | 10 | Fall | 1404 | #N/A | Fall | 405612.5926 | 132696.519 | 7248.4057 | 1256.7154 | 9548.8884 | 85496.26 | 18906.3064 | 14827.8327 | 39369.6659 | 84442.099 | 9979.1769 | 30.4135 | 1068.3228 | 29.6071 | 712.3797 | 1379.1561 | 5869.2496 | 3597.308 | 15308.9983 | 24376.7211 | 133790.9418 | 60.0206 | 0.00011461 | 3.9502e-05 | 0.00017758 | 9.9818e-05 | 0.00010441 | 6.067e-05 | 0.00011067 | 0.00012875 | 0.00014022 | 0.0001317 | 0.00010286 | 9.37e-05 | 0.00010248 | 0.00010129 | 2.641e-05 | 4.471e-05 | 2.6524e-05 | 8.6984e-05 | 0.00010615 | 0.000136 | 0.00010267
7307 | 305 | Day305 | 10 | Hour10 | 10 | Fall | 1404 | #N/A | Fall | 404854.3545 | 135362.0542 | 6820.8377 | 1334.5207 | 10376.9929 | 84357.2631 | 18992.4622 | 12325.8752 | 39285.3743 | 84080.5887 | 9960.5857 | 30.2772 | 1187.9507 | 29.5121 | 710.0597 | 1297.8026 | 5523.0351 | 3613.7009 | 15378.7613 | 22702.868 | 133326.5487 | 59.7893 | 0.00011691 | 3.7172e-05 | 0.00018858 | 0.00010847 | 0.00010302 | 6.0947e-05 | 9.1994e-05 | 0.00012847 | 0.00013962 | 0.00013146 | 0.0001024 | 0.00010419 | 0.00010215 | 0.00010096 | 2.4852e-05 | 4.2072e-05 | 2.6645e-05 | 8.738e-05 | 9.8859e-05 | 0.00013552 | 0.00010227
7308 | 305 | Day305 | 11 | Hour11 | 10 | Fall | 1404 | #N/A | Fall | 402892.8398 | 138123.8259 | 7092.4149 | 1393.1521 | 11696.6836 | 82276.1414 | 13006.5039 | 12155.1173 | 39738.4362 | 85088.772 | 10100.6346 | 30.5356 | 1442.9962 | 29.78 | 717.8462 | 1349.4757 | 5742.9392 | 2474.751 | 10531.7529 | 23851.8009 | 134927.8428 | 60.3156 | 0.0001193 | 3.8652e-05 | 0.00019686 | 0.00012227 | 0.00010047 | 4.1738e-05 | 9.072e-05 | 0.00012995 | 0.00014129 | 0.0001333 | 0.00010327 | 0.00012656 | 0.00010307 | 0.00010206 | 2.5842e-05 | 4.3747e-05 | 1.8247e-05 | 5.984e-05 | 0.00010386 | 0.00013715 | 0.00010317
7309 | 305 | Day305 | 12 | Hour12 | 10 | Fall | 1404 | #N/A | Fall | 402342.8949 | 139484.8126 | 8079.6102 | 1414.4232 | 11357.3242 | 82560.7243 | 11258.2532 | 9457.1689 | 40226.979 | 85840.0655 | 10231.4228 | 30.7993 | 1647.7029 | 30.003 | 723.6059 | 1537.3096 | 6542.3005 | 2142.1109 | 9116.1423 | 20814.4932 | 136298.4672 | 60.8023 | 0.00012047 | 4.4031e-05 | 0.00019987 | 0.00011872 | 0.00010082 | 3.6128e-05 | 7.0584e-05 | 0.00013155 | 0.00014254 | 0.00013503 | 0.00010416 | 0.00014452 | 0.00010385 | 0.00010288 | 2.9438e-05 | 4.9837e-05 | 1.5794e-05 | 5.1797e-05 | 9.0636e-05 | 0.00013855 | 0.00010401
7310 | 305 | Day305 | 13 | Hour13 | 10 | Fall | 1404 | #N/A | Fall | 402827.0541 | 140622.7233 | 8454.7639 | 1418.5961 | 11322.7005 | 81620.4831 | 10154.7226 | 9051.3786 | 40751.0402 | 86548.7508 | 10368.5885 | 31.1752 | 1719.465 | 30.3608 | 732.3055 | 1608.6902 | 6846.0737 | 1932.1418 | 8222.5808 | 20374.079 | 137668.3795 | 61.536 | 0.00012146 | 4.6076e-05 | 0.00020046 | 0.00011836 | 9.9673e-05 | 3.2586e-05 | 6.7555e-05 | 0.00013327 | 0.00014372 | 0.00013684 | 0.00010544 | 0.00015081 | 0.00010509 | 0.00010412 | 3.0805e-05 | 5.2151e-05 | 1.4246e-05 | 4.672e-05 | 8.8719e-05 | 0.00013994 | 0.00010526
7311 | 305 | Day305 | 14 | Hour14 | 10 | Fall | 1404 | #N/A | Fall | 402353.3497 | 139971.6054 | 8795.978 | 1393.7876 | 11974.1041 | 81840.2931 | 9362.3835 | 9831.752 | 40679.2883 | 85471.2933 | 10285.706 | 31.3488 | 1949.7055 | 30.496 | 735.608 | 1673.6131 | 7122.3649 | 1781.3832 | 7581.0002 | 21805.8561 | 136436.2876 | 61.8448 | 0.00012089 | 4.7935e-05 | 0.00019695 | 0.00012517 | 9.9941e-05 | 3.0044e-05 | 7.338e-05 | 0.00013303 | 0.00014193 | 0.00013575 | 0.00010602 | 0.000171 | 0.00010555 | 0.00010459 | 3.2049e-05 | 5.4255e-05 | 1.3135e-05 | 4.3074e-05 | 9.4953e-05 | 0.00013869 | 0.00010579
7312 | 305 | Day305 | 15 | Hour15 | 10 | Fall | 1404 | #N/A | Fall | 402789.1116 | 138327.0622 | 8959.0508 | 1350.5809 | 11879.8191 | 85368.2351 | 9310.3028 | 10488.9046 | 40221.4777 | 83367.8389 | 10124.3658 | 31.5316 | 2589.9884 | 30.6874 | 739.2663 | 1704.641 | 7254.4098 | 1771.4738 | 7538.829 | 22368.7237 | 133713.6824 | 62.219 | 0.00011947 | 4.8824e-05 | 0.00019085 | 0.00012418 | 0.00010425 | 2.9877e-05 | 7.8284e-05 | 0.00013153 | 0.00013843 | 0.00013362 | 0.00010664 | 0.00022716 | 0.00010622 | 0.00010511 | 3.2643e-05 | 5.5261e-05 | 1.3062e-05 | 4.2835e-05 | 9.7404e-05 | 0.00013592 | 0.00010643
7313 | 305 | Day305 | 16 | Hour16 | 10 | Fall | 1404 | #N/A | Fall | 403810.3976 | 134277.8006 | 9205.4705 | 1269.9106 | 13106.1689 | 92538.2284 | 8928.0648 | 11195.8434 | 39195.7007 | 80065.365 | 9859.4752 | 31.4941 | 3367.5581 | 30.6163 | 738.7011 | 1751.5274 | 7453.9431 | 1698.7453 | 7229.3195 | 24302.0123 | 129120.5409 | 62.1103 | 0.00011598 | 5.0167e-05 | 0.00017945 | 0.000137 | 0.00011301 | 2.865e-05 | 8.356e-05 | 0.00012818 | 0.00013295 | 0.00013012 | 0.00010651 | 0.00029536 | 0.00010597 | 0.00010503 | 3.3541e-05 | 5.6781e-05 | 1.2525e-05 | 4.1076e-05 | 0.00010582 | 0.00013125 | 0.00010624
7314 | 305 | Day305 | 17 | Hour17 | 10 | Fall | 1404 | #N/A | Fall | 408393.7794 | 129229.6237 | 8939.7655 | 1152.6121 | 13675.5845 | 103394.032 | 9608.9672 | 13083.6455 | 38159.6156 | 76812.1738 | 9605.8162 | 31.4186 | 3931.4137 | 30.6058 | 738.5053 | 1700.9716 | 7238.7939 | 1828.3008 | 7780.6664 | 26759.2299 | 124577.6056 | 62.0244 | 0.00011162 | 4.8719e-05 | 0.00016287 | 0.00014296 | 0.00012626 | 3.0835e-05 | 9.765e-05 | 0.00012479 | 0.00012755 | 0.00012677 | 0.00010626 | 0.00034481 | 0.00010593 | 0.000105 | 3.2572e-05 | 5.5142e-05 | 1.3481e-05 | 4.4209e-05 | 0.00011652 | 0.00012663 | 0.0001061
7315 | 305 | Day305 | 18 | Hour18 | 10 | Fall | 1404 | #N/A | Fall | 413090.1156 | 127076.3916 | 7671.2868 | 1032.6983 | 13684.695 | 110521.3655 | 6969.7914 | 17801.0201 | 38341.1964 | 76291.6519 | 9734.2795 | 32.1435 | 3144.818 | 31.2704 | 757.5074 | 1459.6178 | 6211.669 | 1326.1441 | 5643.6473 | 31485.715 | 124367.1278 | 63.4139 | 0.00010976 | 4.1806e-05 | 0.00014593 | 0.00014305 | 0.00013497 | 2.2366e-05 | 0.00013286 | 0.00012538 | 0.00012668 | 0.00012847 | 0.00010871 | 0.00027582 | 0.00010823 | 0.0001077 | 2.7951e-05 | 4.7318e-05 | 9.778e-06 | 3.2066e-05 | 0.0001371 | 0.00012642 | 0.00010847
7316 | 305 | Day305 | 19 | Hour19 | 10 | Fall | 1404 | #N/A | Fall | 409056.682 | 123168.9698 | 7981.8924 | 888.7552 | 13076.2299 | 108208.8994 | 6556.0784 | 21835.5234 | 38538.1641 | 76371.5647 | 9766.2284 | 32.548 | 1831.3815 | 31.7055 | 768.7413 | 1518.7168 | 6463.1756 | 1247.4268 | 5308.6516 | 34911.7534 | 124675.9572 | 64.2536 | 0.00010638 | 4.3499e-05 | 0.00012559 | 0.00013669 | 0.00013214 | 2.1038e-05 | 0.00016297 | 0.00012603 | 0.00012682 | 0.00012889 | 0.00011008 | 0.00016063 | 0.00010974 | 0.0001093 | 2.9082e-05 | 4.9234e-05 | 9.1976e-06 | 3.0163e-05 | 0.00015202 | 0.00012673 | 0.00010991
7317 | 305 | Day305 | 20 | Hour20 | 10 | Fall | 1404 | #N/A | Fall | 400932.6443 | 118683.5534 | 8680.3444 | 747.9513 | 15726.7133 | 102496.6522 | 6748.7052 | 20511.7386 | 38764.8895 | 76535.2269 | 9851.4184 | 32.8666 | 1344.1258 | 31.9952 | 776.4634 | 1651.6115 | 7028.7329 | 1284.078 | 5464.6273 | 36238.452 | 125151.5348 | 64.8618 | 0.00010251 | 4.7305e-05 | 0.00010569 | 0.0001644 | 0.00012517 | 2.1657e-05 | 0.00015309 | 0.00012677 | 0.00012709 | 0.00013002 | 0.00011116 | 0.00011789 | 0.00011074 | 0.0001104 | 3.1627e-05 | 5.3542e-05 | 9.4678e-06 | 3.1049e-05 | 0.0001578 | 0.00012722 | 0.00011095
7318 | 305 | Day305 | 21 | Hour21 | 10 | Fall | 1404 | #N/A | Fall | 381352.7785 | 113662.8449 | 3789.8675 | 627.7127 | 15999.1996 | 94728.825 | 7882.1776 | 18454.279 | 38702.8729 | 75710.5253 | 9926.9643 | 33.0665 | 1018.8511 | 32.2152 | 783.3768 | 721.0991 | 3068.7684 | 1499.7441 | 6382.4336 | 34453.4786 | 124340.3625 | 65.2816 | 9.8171e-05 | 2.0654e-05 | 8.87e-05 | 0.00016724 | 0.00011568 | 2.5294e-05 | 0.00013773 | 0.00012657 | 0.00012572 | 0.00013101 | 0.00011183 | 8.9361e-05 | 0.0001115 | 0.00011138 | 1.3809e-05 | 2.3377e-05 | 1.1058e-05 | 3.6264e-05 | 0.00015003 | 0.00012639 | 0.00011167
7319 | 305 | Day305 | 22 | Hour22 | 10 | Fall | 1404 | #N/A | Fall | 356809.9516 | 107729.4691 | 2834.6969 | 535.1757 | 13051.2286 | 84691.0943 | 10105.0094 | 15453.8851 | 37933.871 | 73258.9136 | 9684.9662 | 33.0419 | 682.2743 | 32.2015 | 784.1241 | 539.3585 | 2295.3383 | 1922.6829 | 8182.3265 | 28505.1137 | 120877.7508 | 65.2434 | 9.3046e-05 | 1.5448e-05 | 7.5624e-05 | 0.00013643 | 0.00010342 | 3.2427e-05 | 0.00011534 | 0.00012405 | 0.00012165 | 0.00012782 | 0.00011175 | 5.984e-05 | 0.00011146 | 0.00011149 | 1.0328e-05 | 1.7485e-05 | 1.4176e-05 | 4.6491e-05 | 0.00012413 | 0.00012287 | 0.0001116
7320 | 305 | Day305 | 23 | Hour23 | 10 | Fall | 1404 | #N/A | Fall | 336232.2366 | 105451.1477 | 2868.6626 | 489.8459 | 8686.9954 | 77054.088 | 13679.7382 | 8454.7622 | 37399.3952 | 71481.1428 | 9323.005 | 33.9249 | 473.6294 | 33.0633 | 802.8361 | 545.8212 | 2322.8414 | 2602.8475 | 11076.8907 | 17141.7576 | 118203.543 | 66.9882 | 9.1078e-05 | 1.5633e-05 | 6.9219e-05 | 9.0808e-05 | 9.4097e-05 | 4.3898e-05 | 6.3102e-05 | 0.0001223 | 0.0001187 | 0.00012304 | 0.00011473 | 4.1541e-05 | 0.00011444 | 0.00011415 | 1.0452e-05 | 1.7694e-05 | 1.9191e-05 | 6.2937e-05 | 7.4644e-05 | 0.00012015 | 0.00011459
7321 | 306 | Day306 | 0 | Hour0 | 11 | Winter | 97 | 433174.3181 | Winter | 324007.5082 | 103315.8047 | 2994.1287 | 446.5814 | 5612.9924 | 72301.8709 | 19488.9312 | 6467.7814 | 36175.7951 | 67306.6262 | 8760.4253 | 34.7322 | 252.0394 | 33.7624 | 816.037 | 2994.1287 | 0 | 19488.9312 | 0 | 12080.7738 | 112242.8466 | 68.4946 | 8.9234e-05 | 1.6317e-05 | 6.3105e-05 | 5.8674e-05 | 8.8293e-05 | 6.254e-05 | 4.8272e-05 | 0.0001183 | 0.00011176 | 0.00011562 | 0.00011746 | 2.2106e-05 | 0.00011686 | 0.00011603 | 5.7336e-05 | 0 | 0.0001437 | 0 | 5.2606e-05 | 0.00011409 | 0.00011717
7322 | 306 | Day306 | 1 | Hour1 | 11 | Winter | 2761 | #N/A | Winter | 318127.4599 | 101915.1124 | 2845.9917 | 440.7626 | 3171.4092 | 70110.8145 | 23609.2907 | 4610.4571 | 35943.1743 | 65812.9823 | 8634.8986 | 34.7937 | 150.6377 | 33.8102 | 813.325 | 2845.9917 | 0 | 23609.2907 | 0 | 7781.8662 | 110391.0552 | 68.6039 | 8.8024e-05 | 1.551e-05 | 6.2283e-05 | 3.3152e-05 | 8.5618e-05 | 7.5762e-05 | 3.441e-05 | 0.00011754 | 0.00010928 | 0.00011396 | 0.00011767 | 1.3212e-05 | 0.00011702 | 0.00011564 | 5.4499e-05 | 0 | 0.00017408 | 0 | 3.3886e-05 | 0.00011221 | 0.00011735
7323 | 306 | Day306 | 2 | Hour2 | 11 | Winter | 2761 | #N/A | Winter | 316826.7304 | 100705.3468 | 2799.3876 | 441.9013 | 2304.1051 | 69414.3295 | 26945.6747 | 2386.6589 | 35940.7973 | 66340.0052 | 8596.7503 | 34.5281 | 78.8561 | 33.5237 | 804.8658 | 2799.3876 | 0 | 26945.6747 | 0 | 4690.764 | 110877.5528 | 68.0518 | 8.6979e-05 | 1.5256e-05 | 6.2444e-05 | 2.4086e-05 | 8.4767e-05 | 8.6469e-05 | 1.7813e-05 | 0.00011754 | 0.00011016 | 0.00011346 | 0.00011677 | 6.9163e-06 | 0.00011603 | 0.00011444 | 5.3606e-05 | 0 | 0.00019868 | 0 | 2.0426e-05 | 0.00011271 | 0.00011641
7324 | 306 | Day306 | 3 | Hour3 | 11 | Winter | 2761 | #N/A | Winter | 322949.0417 | 102034.2348 | 2882.0097 | 476.5256 | 1725.0932 | 70800.4203 | 30464.6541 | 3553.6145 | 35869.2841 | 65644.3534 | 8542.8692 | 34.6475 | 82.8416 | 33.5994 | 804.8944 | 2882.0097 | 0 | 30464.6541 | 0 | 5278.7077 | 110056.5066 | 68.2469 | 8.8127e-05 | 1.5706e-05 | 6.7336e-05 | 1.8033e-05 | 8.646e-05 | 9.7761e-05 | 2.6522e-05 | 0.0001173 | 0.000109 | 0.00011275 | 0.00011718 | 7.2658e-06 | 0.00011629 | 0.00011444 | 5.5189e-05 | 0 | 0.00022462 | 0 | 2.2986e-05 | 0.00011187 | 0.00011674
7325 | 306 | Day306 | 4 | Hour4 | 11 | Winter | 2761 | #N/A | Winter | 342297.6431 | 107711.2556 | 3063.1337 | 561.3501 | 1589.8713 | 76200.3294 | 34759.161 | 5341.8105 | 36554.93 | 66932.8988 | 8636.8696 | 35.2291 | 63.3775 | 34.0616 | 813.3652 | 3063.1337 | 0 | 34759.161 | 0 | 6931.6818 | 112124.6984 | 69.2907 | 9.303e-05 | 1.6693e-05 | 7.9323e-05 | 1.6619e-05 | 9.3054e-05 | 0.00011154 | 3.9869e-05 | 0.00011954 | 0.00011114 | 0.00011399 | 0.00011915 | 5.5587e-06 | 0.00011789 | 0.00011565 | 5.8657e-05 | 0 | 0.00025629 | 0 | 3.0184e-05 | 0.00011397 | 0.00011853
7326 | 306 | Day306 | 5 | Hour5 | 11 | Winter | 2761 | #N/A | Winter | 374137.5034 | 116347.9119 | 5422.2666 | 692.8571 | 2259.122 | 83570.9805 | 36139.2646 | 10697.5238 | 37710.6246 | 71281.912 | 8928.788 | 35.4022 | 204.0803 | 34.2213 | 812.5483 | 5422.2666 | 0 | 36139.2646 | 0 | 12956.6458 | 117921.3246 | 69.6235 | 0.00010049 | 2.955e-05 | 9.7906e-05 | 2.3615e-05 | 0.00010205 | 0.00011597 | 7.9841e-05 | 0.00012332 | 0.00011837 | 0.00011784 | 0.00011973 | 1.7899e-05 | 0.00011845 | 0.00011553 | 0.00010383 | 0 | 0.00026646 | 0 | 5.642e-05 | 0.00011987 | 0.0001191
7327 | 306 | Day306 | 6 | Hour6 | 11 | Winter | 2761 | #N/A | Winter | 399633.8548 | 114159.7754 | 10175.8399 | 779.8306 | 3956.5274 | 86484.5081 | 37276.1691 | 29819.6745 | 35722.6954 | 71287.4174 | 8678.1525 | 31.8419 | 498.251 | 30.785 | 732.3866 | 10175.8399 | 0 | 37276.1691 | 0 | 33776.202 | 115688.2652 | 62.6269 | 9.86e-05 | 5.5455e-05 | 0.0001102 | 4.1359e-05 | 0.00010561 | 0.00011962 | 0.00022256 | 0.00011682 | 0.00011837 | 0.00011453 | 0.00010769 | 4.37e-05 | 0.00010655 | 0.00010413 | 0.00019486 | 0 | 0.00027485 | 0 | 0.00014708 | 0.0001176 | 0.00010713
7328 | 306 | Day306 | 7 | Hour7 | 11 | Winter | 2761 | #N/A | Winter | 407727.573 | 118668.5735 | 13746.1023 | 935.412 | 7044.1996 | 83852.5562 | 24146.0711 | 36301.9409 | 36424.8051 | 75844.5523 | 9091.4246 | 30.3513 | 904.2843 | 29.5162 | 707.7837 | 13746.1023 | 0 | 24146.0711 | 0 | 43346.1406 | 121360.7819 | 59.8674 | 0.00010249 | 7.4912e-05 | 0.00013218 | 7.3635e-05 | 0.0001024 | 7.7485e-05 | 0.00027094 | 0.00011912 | 0.00012594 | 0.00011999 | 0.00010265 | 7.9312e-05 | 0.00010216 | 0.00010063 | 0.00026323 | 0 | 0.00017804 | 0 | 0.00018875 | 0.00012336 | 0.00010241
7329 | 306 | Day306 | 8 | Hour8 | 11 | Winter | 2761 | #N/A | Winter | 407996.8141 | 125739.0887 | 10583.8669 | 1108.5364 | 9965.5969 | 84542.2376 | 20365.498 | 25892.7353 | 38041.5009 | 80361.309 | 9599.7847 | 30.1479 | 1030.8427 | 29.3793 | 706.2898 | 10583.8669 | 0 | 20365.498 | 0 | 35858.3322 | 128002.5946 | 59.5272 | 0.0001086 | 5.7679e-05 | 0.00015664 | 0.00010417 | 0.00010324 | 6.5353e-05 | 0.00019325 | 0.0001244 | 0.00013344 | 0.00012669 | 0.00010196 | 9.0412e-05 | 0.00010169 | 0.00010042 | 0.00020267 | 0 | 0.00015016 | 0 | 0.00015614 | 0.00013011 | 0.00010183
7330 | 306 | Day306 | 9 | Hour9 | 11 | Winter | 2761 | #N/A | Winter | 407859.0615 | 132344.8868 | 8143.1272 | 1252.2054 | 11853.3421 | 84377.9888 | 17805.6928 | 18849.2483 | 39110.5232 | 82439.2437 | 9928.0693 | 30.3028 | 983.0286 | 29.5419 | 711.8606 | 8143.1272 | 0 | 17805.6928 | 0 | 30702.5904 | 131477.8362 | 59.8446 | 0.00011431 | 4.4378e-05 | 0.00017695 | 0.00012391 | 0.00010304 | 5.7138e-05 | 0.00014068 | 0.0001279 | 0.00013689 | 0.00013103 | 0.00010248 | 8.6219e-05 | 0.00010225 | 0.00010121 | 0.00015594 | 0 | 0.00013129 | 0 | 0.00013369 | 0.00013365 | 0.00010237
7331 | 306 | Day306 | 10 | Hour10 | 11 | Winter | 2761 | #N/A | Winter | 406785.8088 | 134655.4866 | 7827.1672 | 1324.1689 | 11803.6358 | 83347.8372 | 18523.4424 | 16945.2755 | 38896.1891 | 81731.4774 | 9875.6501 | 30.0545 | 1089.1179 | 29.3531 | 706.9529 | 7827.1672 | 0 | 18523.4424 | 0 | 28748.9114 | 130503.3166 | 59.4076 | 0.0001163 | 4.2656e-05 | 0.00018711 | 0.00012339 | 0.00010178 | 5.9442e-05 | 0.00012647 | 0.0001272 | 0.00013572 | 0.00013034 | 0.00010165 | 9.5524e-05 | 0.0001016 | 0.00010052 | 0.00014988 | 0 | 0.00013658 | 0 | 0.00012519 | 0.00013266 | 0.00010162
7332 | 306 | Day306 | 11 | Hour11 | 11 | Winter | 2761 | #N/A | Winter | 406193.8053 | 136417.4602 | 8273.2859 | 1371.6147 | 13151.3399 | 82661.4723 | 13407.9916 | 17624.6863 | 39088.2992 | 82158.2963 | 9957.5279 | 30.1022 | 1313.1796 | 29.3712 | 709.178 | 8273.2859 | 0 | 13407.9916 | 0 | 30776.0262 | 131204.1235 | 59.4734 | 0.00011782 | 4.5087e-05 | 0.00019382 | 0.00013748 | 0.00010094 | 4.3026e-05 | 0.00013154 | 0.00012783 | 0.00013643 | 0.00013142 | 0.00010181 | 0.00011518 | 0.00010166 | 0.00010083 | 0.00015843 | 0 | 9.886e-05 | 0 | 0.00013401 | 0.00013337 | 0.00010173
7333 | 306 | Day306 | 12 | Hour12 | 11 | Winter | 2761 | #N/A | Winter | 406067.6901 | 137516.6107 | 9577.3045 | 1389.9469 | 12437.7316 | 82776.911 | 12502.2255 | 15273.1375 | 39478.228 | 82772.8379 | 10072.843 | 30.2839 | 1496.569 | 29.5537 | 713.5068 | 9577.3045 | 0 | 12502.2255 | 0 | 27710.8691 | 132323.909 | 59.8377 | 0.00011877 | 5.2193e-05 | 0.00019641 | 0.00013002 | 0.00010109 | 4.012e-05 | 0.00011399 | 0.0001291 | 0.00013745 | 0.00013294 | 0.00010242 | 0.00013126 | 0.00010229 | 0.00010145 | 0.0001834 | 0 | 9.2182e-05 | 0 | 0.00012067 | 0.00013451 | 0.00010236
7334 | 306 | Day306 | 13 | Hour13 | 11 | Winter | 2761 | #N/A | Winter | 406168.0031 | 138809.733 | 10323.6733 | 1395.3472 | 12984.4789 | 82586.2347 | 12223.402 | 11833.9557 | 39979.4466 | 83481.0945 | 10205.8066 | 30.6384 | 1562.1702 | 29.9088 | 722.1133 | 10323.6733 | 0 | 12223.402 | 0 | 24818.4346 | 133666.3477 | 60.5472 | 0.00011989 | 5.6261e-05 | 0.00019717 | 0.00013573 | 0.00010085 | 3.9225e-05 | 8.8323e-05 | 0.00013074 | 0.00013862 | 0.00013469 | 0.00010362 | 0.00013701 | 0.00010352 | 0.00010267 | 0.00019769 | 0 | 9.0126e-05 | 0 | 0.00010807 | 0.00013587 | 0.00010357
7335 | 306 | Day306 | 14 | Hour14 | 11 | Winter | 2761 | #N/A | Winter | 405965.1911 | 138680.2811 | 11009.6489 | 1376.0442 | 11994.0754 | 83396.0248 | 12550.959 | 11433.8576 | 40064.0595 | 82718.128 | 10174.3109 | 30.9282 | 1778.5936 | 30.1519 | 728.1281 | 11009.6489 | 0 | 12550.959 | 0 | 23427.9329 | 132956.4985 | 61.0801 | 0.00011978 | 5.9999e-05 | 0.00019444 | 0.00012538 | 0.00010184 | 4.0276e-05 | 8.5337e-05 | 0.00013102 | 0.00013736 | 0.00013428 | 0.0001046 | 0.000156 | 0.00010436 | 0.00010353 | 0.00021083 | 0 | 9.2541e-05 | 0 | 0.00010202 | 0.00013515 | 0.00010448
7336 | 306 | Day306 | 15 | Hour15 | 11 | Winter | 2761 | #N/A | Winter | 407164.8773 | 138275.4637 | 11391.3696 | 1345.021 | 10900.4488 | 87083.6293 | 13113.1014 | 10528.7148 | 39953.2239 | 81326.3244 | 10063.7928 | 31.3729 | 2383.9047 | 30.5654 | 737.9445 | 11391.3696 | 0 | 13113.1014 | 0 | 21429.1636 | 131343.3411 | 61.9384 | 0.00011943 | 6.208e-05 | 0.00019006 | 0.00011395 | 0.00010634 | 4.208e-05 | 7.8581e-05 | 0.00013066 | 0.00013504 | 0.00013282 | 0.0001061 | 0.00020909 | 0.00010579 | 0.00010492 | 0.00021814 | 0 | 9.6686e-05 | 0 | 9.3313e-05 | 0.00013351 | 0.00010595
7337 | 306 | Day306 | 16 | Hour16 | 11 | Winter | 2761 | #N/A | Winter | 409870.3044 | 134772.3857 | 11720.7104 | 1267.1199 | 10550.0853 | 96246.0822 | 13176.5085 | 11232.9204 | 39016.3747 | 78202.8191 | 9780.3062 | 31.3658 | 3104.4745 | 30.5939 | 738.5579 | 11720.7104 | 0 | 13176.5085 | 0 | 21783.0057 | 126999.4999 | 61.9596 | 0.0001164 | 6.3874e-05 | 0.00017905 | 0.00011028 | 0.00011753 | 4.2283e-05 | 8.3837e-05 | 0.00012759 | 0.00012986 | 0.00012908 | 0.00010608 | 0.00027229 | 0.00010589 | 0.00010501 | 0.00022444 | 0 | 9.7154e-05 | 0 | 9.4854e-05 | 0.00012909 | 0.00010599
7338 | 306 | Day306 | 17 | Hour17 | 11 | Winter | 2761 | #N/A | Winter | 420737.6905 | 130441.4508 | 11568.6568 | 1149.5726 | 12257.768 | 109272.2033 | 13931.9196 | 15306.3473 | 38003.348 | 74896.4431 | 9489.6979 | 31.286 | 3620.9372 | 30.5627 | 737.4971 | 11568.6568 | 0 | 13931.9196 | 0 | 27564.1153 | 122389.489 | 61.8488 | 0.00011266 | 6.3046e-05 | 0.00016244 | 0.00012813 | 0.00013344 | 4.4707e-05 | 0.00011424 | 0.00012428 | 0.00012437 | 0.00012524 | 0.00010581 | 0.00031758 | 0.00010578 | 0.00010486 | 0.00022153 | 0 | 0.00010272 | 0 | 0.00012003 | 0.00012441 | 0.0001058
7339 | 306 | Day306 | 18 | Hour18 | 11 | Winter | 2761 | #N/A | Winter | 433174.3181 | 130321.5482 | 10291.3024 | 1036.9335 | 14773.0154 | 115069.0818 | 11379.1332 | 23584.0888 | 38421.7117 | 74840.5735 | 9710.7257 | 32.2721 | 2919.3052 | 31.4801 | 763.1467 | 10291.3024 | 0 | 11379.1332 | 0 | 38357.1042 | 122973.0108 | 63.7521 | 0.00011256 | 5.6085e-05 | 0.00014653 | 0.00015443 | 0.00014052 | 3.6516e-05 | 0.00017602 | 0.00012565 | 0.00012427 | 0.00012816 | 0.00010914 | 0.00025604 | 0.00010896 | 0.00010851 | 0.00019707 | 0 | 8.3901e-05 | 0 | 0.00016703 | 0.000125 | 0.00010905
7340 | 306 | Day306 | 19 | Hour19 | 11 | Winter | 2761 | #N/A | Winter | 428794.4087 | 128020.4274 | 10578.9372 | 903.0282 | 14850.2297 | 111207.8583 | 10542.7782 | 25220.7468 | 39082.8734 | 75909.6 | 9903.9619 | 33.12 | 1722.5065 | 32.3512 | 785.9898 | 10578.9372 | 0 | 10542.7782 | 0 | 40070.9765 | 124896.4353 | 65.4712 | 0.00011057 | 5.7652e-05 | 0.0001276 | 0.00015523 | 0.0001358 | 3.3832e-05 | 0.00018824 | 0.00012781 | 0.00012605 | 0.00013071 | 0.00011201 | 0.00015108 | 0.00011197 | 0.00011175 | 0.00020258 | 0 | 7.7735e-05 | 0 | 0.00017449 | 0.00012696 | 0.00011199
7341 | 306 | Day306 | 20 | Hour20 | 11 | Winter | 2761 | #N/A | Winter | 412943.2156 | 122116.9205 | 11191.4261 | 755.7231 | 15964.6359 | 104487.3348 | 10267.1112 | 21323.7834 | 39100.423 | 75685.3207 | 9934.4567 | 33.2261 | 1259.7954 | 32.4919 | 790.5667 | 11191.4261 | 0 | 10267.1112 | 0 | 37288.4192 | 124720.2005 | 65.718 | 0.00010547 | 6.099e-05 | 0.00010679 | 0.00016688 | 0.0001276 | 3.2947e-05 | 0.00015915 | 0.00012787 | 0.00012568 | 0.00013111 | 0.00011237 | 0.00011049 | 0.00011246 | 0.0001124 | 0.00021431 | 0 | 7.5702e-05 | 0 | 0.00016237 | 0.00012678 | 0.00011242
7342 | 306 | Day306 | 21 | Hour21 | 11 | Winter | 2761 | #N/A | Winter | 389621.5318 | 115587.4685 | 5763.6619 | 630.5 | 15189.1964 | 96997.1976 | 10563.0131 | 20019.5092 | 38806.9948 | 74321.7731 | 9936.3172 | 33.1732 | 948.4236 | 32.445 | 791.8582 | 5763.6619 | 0 | 10563.0131 | 0 | 35208.7056 | 123065.085 | 65.6183 | 9.9833e-05 | 3.141e-05 | 8.9094e-05 | 0.00015878 | 0.00011845 | 3.3897e-05 | 0.00014942 | 0.00012691 | 0.00012341 | 0.00013114 | 0.00011219 | 8.3184e-05 | 0.0001123 | 0.00011259 | 0.00011037 | 0 | 7.7884e-05 | 0 | 0.00015332 | 0.00012509 | 0.00011225
7343 | 306 | Day306 | 22 | Hour22 | 11 | Winter | 2761 | #N/A | Winter | 362526.1519 | 108842.1113 | 4397.788 | 536.1397 | 13285.5891 | 86117.8636 | 11716.9439 | 16868.8981 | 37962.1661 | 71644.2972 | 9667.6426 | 33.058 | 632.3412 | 32.3091 | 789.0042 | 4397.788 | 0 | 11716.9439 | 0 | 30154.4871 | 119274.1058 | 65.3671 | 9.4007e-05 | 2.3967e-05 | 7.576e-05 | 0.00013888 | 0.00010517 | 3.76e-05 | 0.0001259 | 0.00012415 | 0.00011897 | 0.00012759 | 0.0001118 | 5.5461e-05 | 0.00011183 | 0.00011218 | 8.4215e-05 | 0 | 8.6392e-05 | 0 | 0.00013131 | 0.00012124 | 0.00011182
7344 | 306 | Day306 | 23 | Hour23 | 11 | Winter | 2761 | #N/A | Winter | 340813.3985 | 106411.9697 | 4122.259 | 491.3438 | 8135.8498 | 77940.6737 | 14554.8519 | 10978.0518 | 37512.4412 | 70042.9511 | 9307.5625 | 33.9917 | 440.5078 | 33.1851 | 807.7594 | 4122.259 | 0 | 14554.8519 | 0 | 19113.9016 | 116862.9548 | 67.1768 | 9.1908e-05 | 2.2465e-05 | 6.943e-05 | 8.5047e-05 | 9.5179e-05 | 4.6706e-05 | 8.1935e-05 | 0.00012267 | 0.00011631 | 0.00012284 | 0.00011496 | 3.8636e-05 | 0.00011486 | 0.00011485 | 7.8938e-05 | 0 | 0.00010732 | 0 | 8.3231e-05 | 0.00011879 | 0.00011491
7345 | 307 | Day307 | 0 | Hour0 | 11 | Winter | 110 | 419579.8357 | Winter | 326927.389 | 104965.4538 | 3566.227 | 452.6894 | 5585.5032 | 73111.6628 | 18412.4095 | 6893.6467 | 36524.9068 | 67492.5626 | 8777.5169 | 34.9775 | 250.8563 | 34.0687 | 824.9077 | 3566.227 | 0 | 18412.4095 | 0 | 12479.1499 | 112794.9863 | 69.0462 | 9.0659e-05 | 1.9435e-05 | 6.3968e-05 | 5.8387e-05 | 8.9282e-05 | 5.9085e-05 | 5.1451e-05 | 0.00011945 | 0.00011207 | 0.00011584 | 0.00011829 | 2.2002e-05 | 0.00011792 | 0.00011729 | 6.8291e-05 | 0 | 0.00013576 | 0 | 5.434e-05 | 0.00011465 | 0.00011811
7346 | 307 | Day307 | 1 | Hour1 | 11 | Winter | 2761 | #N/A | Winter | 318932.4388 | 102967.6997 | 3299.2764 | 445.6408 | 3195.0571 | 70383.569 | 22046.361 | 4660.9712 | 36153.6178 | 66124.1872 | 8616.5455 | 34.906 | 151.8066 | 33.9976 | 818.8029 | 3299.2764 | 0 | 22046.361 | 0 | 7856.0283 | 110894.3505 | 68.9036 | 8.8933e-05 | 1.798e-05 | 6.2972e-05 | 3.3399e-05 | 8.5951e-05 | 7.0747e-05 | 3.4787e-05 | 0.00011823 | 0.0001098 | 0.00011372 | 0.00011805 | 1.3315e-05 | 0.00011767 | 0.00011642 | 6.3179e-05 | 0 | 0.00016255 | 0 | 3.4209e-05 | 0.00011272 | 0.00011787
7347 | 307 | Day307 | 2 | Hour2 | 11 | Winter | 2761 | #N/A | Winter | 316963.3545 | 101631.154 | 3152.3473 | 447.4424 | 2320.7413 | 69598.0385 | 25088.8347 | 2414.4163 | 36163.056 | 66616.4108 | 8573.3147 | 34.6562 | 79.4083 | 33.6955 | 809.8388 | 3152.3473 | 0 | 25088.8347 | 0 | 4735.1576 | 111352.7815 | 68.3517 | 8.7779e-05 | 1.7179e-05 | 6.3227e-05 | 2.4259e-05 | 8.4991e-05 | 8.051e-05 | 1.802e-05 | 0.00011826 | 0.00011062 | 0.00011315 | 0.00011721 | 6.9647e-06 | 0.00011663 | 0.00011514 | 6.0365e-05 | 0 | 0.00018499 | 0 | 2.0619e-05 | 0.00011319 | 0.00011692
7348 | 307 | Day307 | 3 | Hour3 | 11 | Winter | 2761 | #N/A | Winter | 322795.5711 | 102982.4002 | 3172.9648 | 483.4653 | 1739.1899 | 70935.1626 | 28329.3449 | 3600.8362 | 36126.2125 | 65930.1374 | 8533.3651 | 34.8343 | 83.5068 | 33.7962 | 810.3549 | 3172.9648 | 0 | 28329.3449 | 0 | 5340.0261 | 110589.715 | 68.6305 | 8.8946e-05 | 1.7292e-05 | 6.8317e-05 | 1.818e-05 | 8.6624e-05 | 9.0909e-05 | 2.6875e-05 | 0.00011814 | 0.00010948 | 0.00011262 | 0.00011781 | 7.3242e-06 | 0.00011698 | 0.00011522 | 6.076e-05 | 0 | 0.00020888 | 0 | 2.3253e-05 | 0.00011241 | 0.0001174
7349 | 307 | Day307 | 4 | Hour4 | 11 | Winter | 2761 | #N/A | Winter | 341679.5272 | 108727.8671 | 3300.8764 | 570.9673 | 1603.7968 | 76169.4289 | 32208.9071 | 5422.2029 | 36835.0747 | 67230.5977 | 8656.4561 | 35.4335 | 63.8048 | 34.3201 | 819.7939 | 3300.8764 | 0 | 32208.9071 | 0 | 7025.9997 | 112722.1286 | 69.7535 | 9.3908e-05 | 1.7989e-05 | 8.0682e-05 | 1.6765e-05 | 9.3016e-05 | 0.00010336 | 4.0469e-05 | 0.00012046 | 0.00011164 | 0.00011424 | 0.00011984 | 5.5961e-06 | 0.00011879 | 0.00011656 | 6.321e-05 | 0 | 0.00023748 | 0 | 3.0595e-05 | 0.00011458 | 0.00011932
7350 | 307 | Day307 | 5 | Hour5 | 11 | Winter | 2761 | #N/A | Winter | 372854.6556 | 117250.1035 | 5610.1606 | 704.2455 | 2275.6498 | 83297.3409 | 33414.6743 | 10799.6335 | 37934.9822 | 71518.6206 | 8955.4225 | 35.5882 | 205.0966 | 34.4399 | 818.6975 | 5610.1606 | 0 | 33414.6743 | 0 | 13075.2833 | 118409.0254 | 70.0281 | 0.00010127 | 3.0574e-05 | 9.9515e-05 | 2.3788e-05 | 0.00010172 | 0.00010723 | 8.0603e-05 | 0.00012406 | 0.00011876 | 0.00011819 | 0.00012036 | 1.7988e-05 | 0.0001192 | 0.0001164 | 0.00010743 | 0 | 0.00024637 | 0 | 5.6936e-05 | 0.00012036 | 0.00011979
7351 | 307 | Day307 | 6 | Hour6 | 11 | Winter | 2761 | #N/A | Winter | 399280.6313 | 115353.6342 | 10105.6661 | 794.0596 | 3995.6455 | 86400.9747 | 34632.167 | 30289.4844 | 36002.9152 | 71670.4049 | 8730.4212 | 32.0892 | 502.4536 | 31.0619 | 739.6538 | 10105.6661 | 0 | 34632.167 | 0 | 34285.13 | 116403.7413 | 63.1511 | 9.9631e-05 | 5.5073e-05 | 0.00011221 | 4.1768e-05 | 0.00010551 | 0.00011113 | 0.00022607 | 0.00011774 | 0.00011901 | 0.00011522 | 0.00010853 | 4.4069e-05 | 0.00010751 | 0.00010517 | 0.00019352 | 0 | 0.00025535 | 0 | 0.00014929 | 0.00011832 | 0.00010803
7352 | 307 | Day307 | 7 | Hour7 | 11 | Winter | 2761 | #N/A | Winter | 408534.1153 | 119705.418 | 13994.1663 | 947.9499 | 7101.3242 | 84013.8853 | 22477.1938 | 36783.0765 | 36571.1133 | 76134.9963 | 9120.6008 | 30.4669 | 911.0931 | 29.6568 | 713.1741 | 13994.1663 | 0 | 22477.1938 | 0 | 43884.4007 | 121826.7104 | 60.1237 | 0.00010339 | 7.6264e-05 | 0.00013395 | 7.4232e-05 | 0.0001026 | 7.2129e-05 | 0.00027453 | 0.0001196 | 0.00012642 | 0.00012037 | 0.00010304 | 7.991e-05 | 0.00010265 | 0.0001014 | 0.00026798 | 0 | 0.00016573 | 0 | 0.00019109 | 0.00012384 | 0.00010285
7353 | 307 | Day307 | 8 | Hour8 | 11 | Winter | 2761 | #N/A | Winter | 409568.4678 | 126924.0097 | 11090.2262 | 1121.7923 | 10047.9212 | 84955.4148 | 18938.9826 | 26197.2604 | 38175.5974 | 80681.0932 | 9626.118 | 30.2493 | 1038.6273 | 29.5219 | 711.6534 | 11090.2262 | 0 | 18938.9826 | 0 | 36245.1816 | 128482.8086 | 59.7712 | 0.00010962 | 6.0438e-05 | 0.00015852 | 0.00010503 | 0.00010375 | 6.0775e-05 | 0.00019552 | 0.00012484 | 0.00013397 | 0.00012704 | 0.0001023 | 9.1095e-05 | 0.00010218 | 0.00010118 | 0.00021237 | 0 | 0.00013964 | 0 | 0.00015783 | 0.0001306 | 0.00010224
7354 | 307 | Day307 | 9 | Hour9 | 11 | Winter | 2761 | #N/A | Winter | 409690.6056 | 133269.655 | 9009.5588 | 1262.6528 | 11922.1452 | 84854.332 | 16960.9231 | 18991.2358 | 39143.0624 | 82591.4061 | 9922.4218 | 30.33 | 987.6057 | 29.6659 | 715.6111 | 9009.5588 | 0 | 16960.9231 | 0 | 30913.381 | 131656.8903 | 59.9959 | 0.00011511 | 4.9099e-05 | 0.00017842 | 0.00012463 | 0.00010362 | 5.4428e-05 | 0.00014174 | 0.00012801 | 0.00013714 | 0.00013095 | 0.00010258 | 8.662e-05 | 0.00010268 | 0.00010175 | 0.00017253 | 0 | 0.00012506 | 0 | 0.00013461 | 0.00013383 | 0.00010263
7355 | 307 | Day307 | 10 | Hour10 | 11 | Winter | 2761 | #N/A | Winter | 409232.5235 | 135324.7314 | 9036.1678 | 1333.6328 | 11858.4701 | 83885.0411 | 18259.9575 | 17050.8781 | 38897.9759 | 81867.7634 | 9855.6716 | 30.0739 | 1092.986 | 29.4076 | 709.7663 | 9036.1678 | 0 | 18259.9575 | 0 | 28909.3482 | 130621.4109 | 59.4815 | 0.00011688 | 4.9244e-05 | 0.00018845 | 0.00012396 | 0.00010244 | 5.8596e-05 | 0.00012726 | 0.00012721 | 0.00013594 | 0.00013007 | 0.00010171 | 9.5863e-05 | 0.00010179 | 0.00010092 | 0.00017304 | 0 | 0.00013464 | 0 | 0.00012589 | 0.00013278 | 0.00010175
7356 | 307 | Day307 | 11 | Hour11 | 11 | Winter | 2761 | #N/A | Winter | 408040.2093 | 136245.5149 | 9756.8727 | 1370.0768 | 13128.3999 | 83016.3133 | 14443.2209 | 17597.3618 | 38803.1767 | 81761.0397 | 9841.8316 | 29.9396 | 1309.5783 | 29.2781 | 707.6049 | 9756.8727 | 0 | 14443.2209 | 0 | 30725.7617 | 130406.048 | 59.2178 | 0.00011768 | 5.3172e-05 | 0.0001936 | 0.00013724 | 0.00010138 | 4.6348e-05 | 0.00013134 | 0.0001269 | 0.00013577 | 0.00012989 | 0.00010126 | 0.00011486 | 0.00010134 | 0.00010061 | 0.00018684 | 0 | 0.00010649 | 0 | 0.00013379 | 0.00013256 | 0.0001013
7357 | 307 | Day307 | 12 | Hour12 | 11 | Winter | 2761 | #N/A | Winter | 407773.8472 | 136815.3055 | 11307.7409 | 1381.7248 | 12357.462 | 83101.0731 | 14428.973 | 15173.2913 | 39027.4292 | 82016.3815 | 9909.7701 | 30.0009 | 1486.5479 | 29.3424 | 708.8045 | 11307.7409 | 0 | 14428.973 | 0 | 27530.7534 | 130953.5808 | 59.3433 | 0.00011817 | 6.1624e-05 | 0.00019525 | 0.00012918 | 0.00010148 | 4.6303e-05 | 0.00011325 | 0.00012763 | 0.00013619 | 0.00013079 | 0.00010146 | 0.00013038 | 0.00010156 | 0.00010078 | 0.00021654 | 0 | 0.00010639 | 0 | 0.00011988 | 0.00013311 | 0.00010151
7358 | 307 | Day307 | 13 | Hour13 | 11 | Winter | 2761 | #N/A | Winter | 407787.6527 | 137603.3304 | 12308.074 | 1382.0893 | 12857.6094 | 82798.4719 | 15038.8964 | 11708.4295 | 39362.4398 | 82391.4039 | 10016.0033 | 30.2598 | 1546.0967 | 29.6041 | 714.9445 | 12308.074 | 0 | 15038.8964 | 0 | 24566.0389 | 131769.8469 | 59.8639 | 0.00011885 | 6.7075e-05 | 0.0001953 | 0.0001344 | 0.00010111 | 4.826e-05 | 8.7386e-05 | 0.00012872 | 0.00013681 | 0.00013219 | 0.00010234 | 0.0001356 | 0.00010247 | 0.00010165 | 0.00023569 | 0 | 0.00011089 | 0 | 0.00010697 | 0.00013394 | 0.0001024
7359 | 307 | Day307 | 14 | Hour14 | 11 | Winter | 2761 | #N/A | Winter | 407307.7169 | 137121.2088 | 13136.9381 | 1359.1113 | 11841.4945 | 83445.0169 | 15897.0161 | 11282.6517 | 39336.9505 | 81393.3026 | 9958.6752 | 30.4519 | 1755.9719 | 29.7725 | 719.155 | 13136.9381 | 0 | 15897.0161 | 0 | 23124.1462 | 130688.9283 | 60.2244 | 0.00011843 | 7.1592e-05 | 0.00019205 | 0.00012378 | 0.0001019 | 5.1013e-05 | 8.4208e-05 | 0.00012864 | 0.00013516 | 0.00013143 | 0.00010299 | 0.00015401 | 0.00010305 | 0.00010225 | 0.00025156 | 0 | 0.00011721 | 0 | 0.00010069 | 0.00013284 | 0.00010302
7360 | 307 | Day307 | 15 | Hour15 | 11 | Winter | 2761 | #N/A | Winter | 406499.2573 | 135995.5311 | 13481.172 | 1321.6894 | 10708.1668 | 86508.4432 | 16530.8414 | 10331.945 | 39031.1319 | 79645.5475 | 9815.1528 | 30.738 | 2343.3864 | 30.0355 | 725.4762 | 13481.172 | 0 | 16530.8414 | 0 | 21040.1118 | 128491.8321 | 60.7736 | 0.00011746 | 7.3468e-05 | 0.00018676 | 0.00011194 | 0.00010564 | 5.3047e-05 | 7.7113e-05 | 0.00012764 | 0.00013225 | 0.00012954 | 0.00010396 | 0.00020553 | 0.00010396 | 0.00010315 | 0.00025816 | 0 | 0.00012189 | 0 | 9.1619e-05 | 0.00013061 | 0.00010396
7361 | 307 | Day307 | 16 | Hour16 | 11 | Winter | 2761 | #N/A | Winter | 406747.2168 | 131782.5874 | 13571.8938 | 1238.3484 | 10315.0997 | 94820.6435 | 16530.2817 | 10963.6313 | 37935.1533 | 76250.0114 | 9516.2483 | 30.6142 | 3039.4917 | 29.9119 | 723.3003 | 13571.8938 | 0 | 16530.2817 | 0 | 21278.731 | 123701.4131 | 60.5261 | 0.00011382 | 7.3963e-05 | 0.00017499 | 0.00010783 | 0.00011579 | 5.3046e-05 | 8.1827e-05 | 0.00012406 | 0.00012661 | 0.00012559 | 0.00010354 | 0.00026659 | 0.00010353 | 0.00010284 | 0.00025989 | 0 | 0.00012188 | 0 | 9.2658e-05 | 0.00012574 | 0.00010353
7362 | 307 | Day307 | 17 | Hour17 | 11 | Winter | 2761 | #N/A | Winter | 411993.8964 | 125798.5788 | 13091.8065 | 1111.0891 | 11865.4976 | 105975.2027 | 17091.9536 | 14776.1119 | 36551.6147 | 72269.917 | 9175.8832 | 30.2457 | 3510.6761 | 29.591 | 715.7284 | 13091.8065 | 0 | 17091.9536 | 0 | 26641.6095 | 117997.4149 | 59.8367 | 0.00010865 | 7.1346e-05 | 0.000157 | 0.00012403 | 0.00012941 | 5.4848e-05 | 0.00011028 | 0.00011953 | 0.00012001 | 0.0001211 | 0.00010229 | 0.00030791 | 0.00010242 | 0.00010176 | 0.0002507 | 0 | 0.00012602 | 0 | 0.00011601 | 0.00011994 | 0.00010236
7363 | 307 | Day307 | 18 | Hour18 | 11 | Winter | 2761 | #N/A | Winter | 419579.8357 | 124150.1488 | 11506.1345 | 994.547 | 14201.2025 | 110182.5713 | 14634.8059 | 22597.1032 | 36661.7079 | 71697.5227 | 9348.6414 | 30.9272 | 2808.4341 | 30.3079 | 735.7813 | 11506.1345 | 0 | 14634.8059 | 0 | 36798.3057 | 117707.8719 | 61.2351 | 0.00010723 | 6.2705e-05 | 0.00014054 | 0.00014845 | 0.00013455 | 4.6963e-05 | 0.00016865 | 0.00011989 | 0.00011906 | 0.00012338 | 0.0001046 | 0.00024632 | 0.0001049 | 0.00010461 | 0.00022033 | 0 | 0.00010791 | 0 | 0.00016024 | 0.00011965 | 0.00010475
7364 | 307 | Day307 | 19 | Hour19 | 11 | Winter | 2761 | #N/A | Winter | 412946.2806 | 121160.3753 | 11560.7919 | 863.5491 | 14226.0216 | 105869.0494 | 13642.8196 | 24084.852 | 37153.0284 | 72427.7006 | 9491.354 | 31.6029 | 1649.2799 | 31.0083 | 754.8476 | 11560.7919 | 0 | 13642.8196 | 0 | 38310.8737 | 119072.083 | 62.6111 | 0.00010465 | 6.3003e-05 | 0.00012203 | 0.00014871 | 0.00012928 | 4.378e-05 | 0.00017976 | 0.0001215 | 0.00012027 | 0.00012526 | 0.00010688 | 0.00014465 | 0.00010733 | 0.00010733 | 0.00022138 | 0 | 0.00010059 | 0 | 0.00016682 | 0.00012104 | 0.0001071
7365 | 307 | Day307 | 20 | Hour20 | 11 | Winter | 2761 | #N/A | Winter | 399933.5546 | 116383.8779 | 11961.9562 | 727.8694 | 15388.9678 | 100294.232 | 12964.3009 | 20511.0969 | 37437.2704 | 72656.65 | 9566.817 | 31.933 | 1214.165 | 31.3228 | 763.0952 | 11961.9562 | 0 | 12964.3009 | 0 | 35900.0647 | 119660.7375 | 63.2558 | 0.00010052 | 6.5189e-05 | 0.00010285 | 0.00016087 | 0.00012248 | 4.1602e-05 | 0.00015309 | 0.00012243 | 0.00012065 | 0.00012626 | 0.000108 | 0.00010649 | 0.00010841 | 0.0001085 | 0.00022906 | 0 | 9.5589e-05 | 0 | 0.00015633 | 0.00012163 | 0.0001082
7366 | 307 | Day307 | 21 | Hour21 | 11 | Winter | 2761 | #N/A | Winter | 381595.1418 | 111667.1035 | 6559.1991 | 613.137 | 14772.1629 | 94521.6504 | 13120.3597 | 19453.9305 | 37487.9896 | 71991.4124 | 9651.3679 | 32.1811 | 922.218 | 31.5607 | 770.869 | 6559.1991 | 0 | 13120.3597 | 0 | 34226.0934 | 119130.7699 | 63.7418 | 9.6447e-05 | 3.5746e-05 | 8.6641e-05 | 0.00015442 | 0.00011543 | 4.2103e-05 | 0.00014519 | 0.00012259 | 0.00011954 | 0.00012738 | 0.00010884 | 8.0885e-05 | 0.00010924 | 0.0001096 | 0.0001256 | 0 | 9.674e-05 | 0 | 0.00014904 | 0.0001211 | 0.00010904
7367 | 307 | Day307 | 22 | Hour22 | 11 | Winter | 2761 | #N/A | Winter | 359045.3031 | 106881.8273 | 5046.0855 | 528.0799 | 13071.5449 | 85242.8743 | 13487.9762 | 16593.1529 | 37101.8002 | 70122.8046 | 9506.1521 | 32.4423 | 621.7725 | 31.83 | 776.9605 | 5046.0855 | 0 | 13487.9762 | 0 | 29664.6978 | 116730.7568 | 64.2723 | 9.2314e-05 | 2.75e-05 | 7.4621e-05 | 0.00013664 | 0.0001041 | 4.3283e-05 | 0.00012384 | 0.00012133 | 0.00011644 | 0.00012546 | 0.00010972 | 5.4534e-05 | 0.00011017 | 0.00011047 | 9.6629e-05 | 0 | 9.945e-05 | 0 | 0.00012917 | 0.00011866 | 0.00010994
7368 | 307 | Day307 | 23 | Hour23 | 11 | Winter | 2761 | #N/A | Winter | 338568.6931 | 105826.0694 | 4702.8762 | 491.0552 | 8022.9351 | 78266.4695 | 15529.531 | 11023.3834 | 36531.0834 | 67642.7494 | 9200.1599 | 33.7878 | 460.1966 | 33.0415 | 805.3548 | 4702.8762 | 0 | 15529.531 | 0 | 19046.3185 | 113373.9927 | 66.8293 | 9.1402e-05 | 2.5629e-05 | 6.939e-05 | 8.3866e-05 | 9.5577e-05 | 4.9834e-05 | 8.2273e-05 | 0.00011947 | 0.00011232 | 0.00012142 | 0.00011427 | 4.0363e-05 | 0.00011436 | 0.00011451 | 9.0057e-05 | 0 | 0.0001145 | 0 | 8.2937e-05 | 0.00011524 | 0.00011432
7369 | 308 | Day308 | 0 | Hour0 | 11 | Winter | 119 | 403927.1914 | Winter | 324212.5411 | 113580.1237 | 4425.3518 | 508.3367 | 5316.7339 | 82846.643 | 21291.0058 | 8283.0627 | 30182.3445 | 49389.5596 | 6879.5232 | 38.3564 | 530.4963 | 37.352 | 903.6515 | 4425.3518 | 0 | 21291.0058 | 0 | 13599.7966 | 86451.4273 | 75.7084 | 9.8099e-05 | 2.4117e-05 | 7.1832e-05 | 5.5578e-05 | 0.00010117 | 6.8323e-05 | 6.1821e-05 | 9.8704e-05 | 8.2012e-05 | 9.0794e-05 | 0.00012972 | 4.6528e-05 | 0.00012928 | 0.00012848 | 8.4742e-05 | 0 | 0.00015698 | 0 | 5.922e-05 | 8.7877e-05 | 0.00012951
7370 | 308 | Day308 | 1 | Hour1 | 11 | Winter | 2761 | #N/A | Winter | 315872.3266 | 113954.0113 | 4124.2417 | 514.9002 | 3172.761 | 80936.4948 | 24963.2681 | 4307.2347 | 29734.2306 | 46198.413 | 6707.13 | 39.3359 | 263.2746 | 38.2578 | 918.7728 | 4124.2417 | 0 | 24963.2681 | 0 | 7479.9957 | 82639.7737 | 77.5937 | 9.8422e-05 | 2.2476e-05 | 7.2759e-05 | 3.3166e-05 | 9.8838e-05 | 8.0107e-05 | 3.2147e-05 | 9.7238e-05 | 7.6714e-05 | 8.8518e-05 | 0.00013303 | 2.3091e-05 | 0.00013242 | 0.00013063 | 7.8976e-05 | 0 | 0.00018406 | 0 | 3.2572e-05 | 8.4002e-05 | 0.00013273
7371 | 308 | Day308 | 2 | Hour2 | 11 | Winter | 2761 | #N/A | Winter | 312039.0243 | 114362.2856 | 3994.4547 | 528.3071 | 2693.0924 | 79877.1458 | 28466.3005 | 2735.6224 | 28706.1596 | 43156.3515 | 6320.4674 | 39.9973 | 191.281 | 38.7609 | 928.7979 | 3994.4547 | 0 | 28466.3005 | 0 | 5428.7148 | 78182.9785 | 78.7582 | 9.8775e-05 | 2.1769e-05 | 7.4654e-05 | 2.8152e-05 | 9.7544e-05 | 9.1348e-05 | 2.0417e-05 | 9.3876e-05 | 7.1662e-05 | 8.3415e-05 | 0.00013527 | 1.6777e-05 | 0.00013416 | 0.00013206 | 7.6491e-05 | 0 | 0.00020989 | 0 | 2.3639e-05 | 7.9472e-05 | 0.00013472
7372 | 308 | Day308 | 3 | Hour3 | 11 | Winter | 2761 | #N/A | Winter | 313742.2672 | 115318.1469 | 3916.0902 | 564.0897 | 2114.6872 | 80831.6281 | 31678.6338 | 2941.2104 | 28001.1738 | 41129.4243 | 6102.142 | 40.2563 | 133.8651 | 38.9832 | 931.9363 | 3916.0902 | 0 | 31678.6338 | 0 | 5055.8976 | 75232.7401 | 79.2395 | 9.96e-05 | 2.1342e-05 | 7.971e-05 | 2.2106e-05 | 9.871e-05 | 0.00010166 | 2.1952e-05 | 9.1571e-05 | 6.8296e-05 | 8.0534e-05 | 0.00013615 | 1.1741e-05 | 0.00013493 | 0.0001325 | 7.499e-05 | 0 | 0.00023357 | 0 | 2.2016e-05 | 7.6473e-05 | 0.00013555
7373 | 308 | Day308 | 4 | Hour4 | 11 | Winter | 2761 | #N/A | Winter | 320953.3261 | 118324.3846 | 4041.2854 | 642.8775 | 1994.2706 | 83452.6118 | 35214.3073 | 1448.9256 | 27958.134 | 40739.9528 | 6075.7037 | 40.6636 | 42.6163 | 39.3286 | 938.2643 | 4041.2854 | 0 | 35214.3073 | 0 | 3443.1962 | 74773.7905 | 79.9922 | 0.0001022 | 2.2024e-05 | 9.0843e-05 | 2.0847e-05 | 0.00010191 | 0.000113 | 1.0814e-05 | 9.143e-05 | 6.765e-05 | 8.0185e-05 | 0.00013753 | 3.7378e-06 | 0.00013612 | 0.0001334 | 7.7388e-05 | 0 | 0.00025964 | 0 | 1.4993e-05 | 7.6007e-05 | 0.00013683
7374 | 308 | Day308 | 5 | Hour5 | 11 | Winter | 2761 | #N/A | Winter | 333512.1869 | 121746.5397 | 6570.4329 | 755.0822 | 2447.179 | 86460.7564 | 36282.589 | 3337.4815 | 27838.3968 | 40915.6496 | 6067.0904 | 40.4532 | 80.6585 | 39.0856 | 930.7922 | 6570.4329 | 0 | 36282.589 | 0 | 5784.6605 | 74821.1368 | 79.5387 | 0.00010515 | 3.5807e-05 | 0.0001067 | 2.5581e-05 | 0.00010558 | 0.00011643 | 2.4909e-05 | 9.1038e-05 | 6.7941e-05 | 8.0071e-05 | 0.00013681 | 7.0743e-06 | 0.00013528 | 0.00013234 | 0.00012582 | 0 | 0.00026752 | 0 | 2.5189e-05 | 7.6055e-05 | 0.00013606
7375 | 308 | Day308 | 6 | Hour6 | 11 | Winter | 2761 | #N/A | Winter | 349230.7757 | 122408.9721 | 10133.721 | 863.9445 | 3936.6351 | 89854.449 | 39257.7041 | 8796.6156 | 26843.7566 | 40105.2202 | 5897.304 | 38.7801 | 164.3114 | 37.4711 | 891.8908 | 10133.721 | 0 | 39257.7041 | 0 | 12733.2507 | 72846.2808 | 76.2512 | 0.00010572 | 5.5226e-05 | 0.00012208 | 4.1151e-05 | 0.00010973 | 0.00012598 | 6.5654e-05 | 8.7786e-05 | 6.6596e-05 | 7.7831e-05 | 0.00013116 | 1.4411e-05 | 0.0001297 | 0.00012681 | 0.00019405 | 0 | 0.00028946 | 0 | 5.5447e-05 | 7.4047e-05 | 0.00013043
7376 | 308 | Day308 | 7 | Hour7 | 11 | Winter | 2761 | #N/A | Winter | 362317.8021 | 126243.9135 | 10896.3528 | 984.6097 | 6836.9134 | 93328.1914 | 26979.6483 | 23578.9218 | 26306.1131 | 40068.7042 | 5851.1484 | 37.7553 | 294.1017 | 36.5823 | 874.8461 | 10896.3528 | 0 | 26979.6483 | 0 | 30415.8353 | 72225.9656 | 74.3377 | 0.00010904 | 5.9382e-05 | 0.00013913 | 7.1468e-05 | 0.00011397 | 8.6578e-05 | 0.00017598 | 8.6027e-05 | 6.6535e-05 | 7.7221e-05 | 0.00012769 | 2.5795e-05 | 0.00012662 | 0.00012439 | 0.00020866 | 0 | 0.00019893 | 0 | 0.00013245 | 7.3417e-05 | 0.00012716
7377 | 308 | Day308 | 8 | Hour8 | 11 | Winter | 2761 | #N/A | Winter | 373507.5158 | 126404.0322 | 9476.2683 | 1046.6581 | 9262.1329 | 97288.2298 | 22673.3593 | 36187.4177 | 25262.2152 | 38789.8511 | 5673.7285 | 36.1508 | 532.5763 | 35.0756 | 839.82 | 9476.2683 | 0 | 22673.3593 | 0 | 45449.5506 | 69725.7947 | 71.2264 | 0.00010918 | 5.1643e-05 | 0.0001479 | 9.682e-05 | 0.00011881 | 7.2759e-05 | 0.00027009 | 8.2614e-05 | 6.4411e-05 | 7.488e-05 | 0.00012226 | 4.6711e-05 | 0.0001214 | 0.00011941 | 0.00018146 | 0 | 0.00016718 | 0 | 0.00019791 | 7.0875e-05 | 0.00012184
7378 | 308 | Day308 | 9 | Hour9 | 11 | Winter | 2761 | #N/A | Winter | 381192.0662 | 128239.3963 | 8160.8987 | 1089.5978 | 14739.8541 | 98935.9127 | 20785.2897 | 38657.6968 | 24838.8569 | 38308.5064 | 5629.1135 | 35.4882 | 908.758 | 34.5006 | 828.1965 | 8160.8987 | 0 | 20785.2897 | 0 | 53397.5509 | 68776.4767 | 69.9888 | 0.00011076 | 4.4474e-05 | 0.00015397 | 0.00015408 | 0.00012082 | 6.67e-05 | 0.00028852 | 8.1229e-05 | 6.3612e-05 | 7.4291e-05 | 0.00012002 | 7.9705e-05 | 0.00011941 | 0.00011775 | 0.00015628 | 0 | 0.00015326 | 0 | 0.00023252 | 6.991e-05 | 0.00011972
7379 | 308 | Day308 | 10 | Hour10 | 11 | Winter | 2761 | #N/A | Winter | 384940.4546 | 127932.0567 | 8362.8882 | 1096.3694 | 20988.3466 | 99556.3492 | 22664.9837 | 34479.3502 | 24412.301 | 37774.5795 | 5550.8424 | 34.8757 | 1237.5222 | 33.9638 | 816.0261 | 8362.8882 | 0 | 22664.9837 | 0 | 55467.6967 | 67737.7229 | 68.8395 | 0.0001105 | 4.5575e-05 | 0.00015492 | 0.0002194 | 0.00012158 | 7.2732e-05 | 0.00025734 | 7.9834e-05 | 6.2726e-05 | 7.3258e-05 | 0.00011795 | 0.00010854 | 0.00011756 | 0.00011602 | 0.00016014 | 0 | 0.00016711 | 0 | 0.00024153 | 6.8855e-05 | 0.00011776
7380 | 308 | Day308 | 11 | Hour11 | 11 | Winter | 2761 | #N/A | Winter | 385388.5461 | 127891.7126 | 9381.6554 | 1095.1963 | 27402.5321 | 99932.2293 | 18678.5677 | 30935.8126 | 24329.6034 | 37698.6268 | 5589.2269 | 34.7093 | 1570.4705 | 33.8401 | 814.3632 | 9381.6554 | 0 | 18678.5677 | 0 | 58338.3447 | 67617.4571 | 68.5493 | 0.00011046 | 5.1127e-05 | 0.00015476 | 0.00028645 | 0.00012203 | 5.9939e-05 | 0.00023089 | 7.9564e-05 | 6.2599e-05 | 7.3765e-05 | 0.00011739 | 0.00013774 | 0.00011713 | 0.00011579 | 0.00017965 | 0 | 0.00013772 | 0 | 0.00025403 | 6.8732e-05 | 0.00011726
7381 | 308 | Day308 | 12 | Hour12 | 11 | Winter | 2761 | #N/A | Winter | 384703.9929 | 129567.0645 | 11478.3807 | 1103.1347 | 27051.0212 | 100636.1762 | 19083.0929 | 24245.0789 | 24692.8041 | 38276.165 | 5699.8899 | 35.1986 | 1973.9419 | 34.3496 | 827.6946 | 11478.3807 | 0 | 19083.0929 | 0 | 51296.1001 | 68668.859 | 69.5482 | 0.00011191 | 6.2554e-05 | 0.00015588 | 0.00028277 | 0.00012289 | 6.1238e-05 | 0.00018095 | 8.0751e-05 | 6.3558e-05 | 7.5225e-05 | 0.00011904 | 0.00017313 | 0.00011889 | 0.00011768 | 0.0002198 | 0 | 0.0001407 | 0 | 0.00022337 | 6.9801e-05 | 0.00011897
7382 | 308 | Day308 | 13 | Hour13 | 11 | Winter | 2761 | #N/A | Winter | 383524.5484 | 129760.9157 | 12614.3572 | 1088.8214 | 24116.2997 | 101307.332 | 19969.2614 | 22813.2142 | 24765.2894 | 38386.2217 | 5726.7995 | 35.388 | 2072.3402 | 34.5814 | 833.7265 | 12614.3572 | 0 | 19969.2614 | 0 | 46929.5139 | 68878.3106 | 69.9694 | 0.00011207 | 6.8745e-05 | 0.00015386 | 0.0002521 | 0.00012371 | 6.4081e-05 | 0.00017027 | 8.0988e-05 | 6.3741e-05 | 7.558e-05 | 0.00011968 | 0.00018176 | 0.00011969 | 0.00011854 | 0.00024156 | 0 | 0.00014724 | 0 | 0.00020435 | 7.0014e-05 | 0.00011969
7383 | 308 | Day308 | 14 | Hour14 | 11 | Winter | 2761 | #N/A | Winter | 382988.923 | 126701.1492 | 13266.5976 | 1035.0225 | 25479.6935 | 101580.484 | 20641.0936 | 24101.294 | 24218.125 | 37404.3489 | 5581.8982 | 34.7963 | 2091.5011 | 33.9391 | 818.9799 | 13266.5976 | 0 | 20641.0936 | 0 | 49580.9875 | 67204.372 | 68.7354 | 0.00010943 | 7.2299e-05 | 0.00014626 | 0.00026635 | 0.00012405 | 6.6237e-05 | 0.00017988 | 7.9199e-05 | 6.2111e-05 | 7.3668e-05 | 0.00011768 | 0.00018344 | 0.00011747 | 0.00011644 | 0.00025405 | 0 | 0.00015219 | 0 | 0.0002159 | 6.8312e-05 | 0.00011758
7384 | 308 | Day308 | 15 | Hour15 | 11 | Winter | 2761 | #N/A | Winter | 383676.9962 | 128881.1675 | 13705.1431 | 1016.455 | 24536.0119 | 104975.0891 | 21854.7565 | 17600.0236 | 24530.3679 | 37800.136 | 5604.2153 | 35.5853 | 2265.0342 | 34.7002 | 838.3107 | 13705.1431 | 0 | 21854.7565 | 0 | 42136.0354 | 67934.7191 | 70.2855 | 0.00011131 | 7.4689e-05 | 0.00014363 | 0.00025648 | 0.00012819 | 7.0132e-05 | 0.00013136 | 8.022e-05 | 6.2768e-05 | 7.3963e-05 | 0.00012035 | 0.00019866 | 0.0001201 | 0.00011919 | 0.00026244 | 0 | 0.00016114 | 0 | 0.00018348 | 6.9055e-05 | 0.00012023
7385 | 308 | Day308 | 16 | Hour16 | 11 | Winter | 2761 | #N/A | Winter | 386090.1353 | 126409.6508 | 13686.4675 | 948.9715 | 24613.0806 | 112193.8597 | 21707.6973 | 16929.378 | 23956.8006 | 36871.5659 | 5434.7395 | 35.0485 | 2441.8747 | 34.2107 | 826.7899 | 13686.4675 | 0 | 21707.6973 | 0 | 41542.4586 | 66263.106 | 69.2592 | 0.00010918 | 7.4587e-05 | 0.0001341 | 0.00025729 | 0.00013701 | 6.966e-05 | 0.00012635 | 7.8344e-05 | 6.1226e-05 | 7.1726e-05 | 0.00011853 | 0.00021417 | 0.00011841 | 0.00011755 | 0.00026209 | 0 | 0.00016006 | 0 | 0.0001809 | 6.7356e-05 | 0.00011847
7386 | 308 | Day308 | 17 | Hour17 | 11 | Winter | 2761 | #N/A | Winter | 393868.9213 | 123599.0725 | 12879.7731 | 872.4045 | 24673.0456 | 124040.6565 | 22514.0867 | 17470.2878 | 23374.4334 | 35981.4451 | 5283.4301 | 34.4153 | 2301.4174 | 33.5486 | 810.9047 | 12879.7731 | 0 | 22514.0867 | 0 | 42143.3334 | 64639.3086 | 67.9639 | 0.00010675 | 7.0191e-05 | 0.00012328 | 0.00025792 | 0.00015148 | 7.2248e-05 | 0.00013039 | 7.644e-05 | 5.9748e-05 | 6.9729e-05 | 0.00011639 | 0.00020185 | 0.00011612 | 0.0001153 | 0.00024664 | 0 | 0.000166 | 0 | 0.00018351 | 6.5705e-05 | 0.00011626
7387 | 308 | Day308 | 18 | Hour18 | 11 | Winter | 2761 | #N/A | Winter | 403927.1914 | 129506.9912 | 10391.2153 | 856.9024 | 23143.9811 | 128771.4538 | 19906.5832 | 20132.2412 | 24404.984 | 37567.9627 | 5591.3195 | 36.008 | 2727.9111 | 35.1699 | 854.468 | 10391.2153 | 0 | 19906.5832 | 0 | 43276.2223 | 67564.2662 | 71.178 | 0.00011186 | 5.6629e-05 | 0.00012109 | 0.00024193 | 0.00015725 | 6.388e-05 | 0.00015026 | 7.981e-05 | 6.2382e-05 | 7.3792e-05 | 0.00012178 | 0.00023926 | 0.00012173 | 0.00012149 | 0.00019898 | 0 | 0.00014678 | 0 | 0.00018845 | 6.8678e-05 | 0.00012176
7388 | 308 | Day308 | 19 | Hour19 | 11 | Winter | 2761 | #N/A | Winter | 399014.6081 | 128127.3718 | 9238.1256 | 799.4873 | 22624.3197 | 122210.0951 | 18306.1389 | 26233.1969 | 24511.6143 | 37697.8966 | 5628.3768 | 36.2354 | 2704.7902 | 35.4368 | 861.5226 | 9238.1256 | 0 | 18306.1389 | 0 | 48857.5166 | 67837.8877 | 71.6723 | 0.00011066 | 5.0345e-05 | 0.00011297 | 0.0002365 | 0.00014924 | 5.8744e-05 | 0.00019579 | 8.0159e-05 | 6.2598e-05 | 7.4281e-05 | 0.00012255 | 0.00023723 | 0.00012265 | 0.00012249 | 0.0001769 | 0 | 0.00013498 | 0 | 0.00021275 | 6.8956e-05 | 0.0001226
7389 | 308 | Day308 | 20 | Hour20 | 11 | Winter | 2761 | #N/A | Winter | 387084.4378 | 126732.5484 | 8949.3473 | 745.5646 | 21559.6904 | 116259.0896 | 17673.946 | 22957.6985 | 24906.8499 | 38273.3704 | 5746.1014 | 36.826 | 2330.5391 | 36.0129 | 876.8532 | 8949.3473 | 0 | 17673.946 | 0 | 44517.3889 | 68926.3217 | 72.8389 | 0.00010946 | 4.8771e-05 | 0.00010535 | 0.00022537 | 0.00014197 | 5.6716e-05 | 0.00017135 | 8.1451e-05 | 6.3554e-05 | 7.5835e-05 | 0.00012455 | 0.00020441 | 0.00012465 | 0.00012467 | 0.00017137 | 0 | 0.00013031 | 0 | 0.00019385 | 7.0063e-05 | 0.0001246
7390 | 308 | Day308 | 21 | Hour21 | 11 | Winter | 2761 | #N/A | Winter | 369868.1615 | 122262.4324 | 8400.4704 | 672.6846 | 18622.0288 | 107739.2484 | 17730.7794 | 22117.6577 | 25033.2903 | 38599.4797 | 5799.5 | 36.7753 | 1941.9517 | 35.9638 | 875.899 | 8400.4704 | 0 | 17730.7794 | 0 | 40739.6865 | 69432.27 | 72.7391 | 0.0001056 | 4.578e-05 | 9.5055e-05 | 0.00019466 | 0.00013157 | 5.6898e-05 | 0.00016508 | 8.1865e-05 | 6.4095e-05 | 7.654e-05 | 0.00012437 | 0.00017032 | 0.00012448 | 0.00012454 | 0.00016086 | 0 | 0.00013073 | 0 | 0.0001774 | 7.0577e-05 | 0.00012443
7391 | 308 | Day308 | 22 | Hour22 | 11 | Winter | 2761 | #N/A | Winter | 350284.6322 | 118675.2512 | 6191.0711 | 609.9053 | 15982.6793 | 99333.5039 | 18470.1776 | 15972.5667 | 25935.339 | 40598.8292 | 6023.2141 | 37.1848 | 1533.6086 | 36.3654 | 884.9359 | 6191.0711 | 0 | 18470.1776 | 0 | 31955.246 | 72557.3823 | 73.5502 | 0.0001025 | 3.374e-05 | 8.6184e-05 | 0.00016707 | 0.0001213 | 5.9271e-05 | 0.00011921 | 8.4815e-05 | 6.7415e-05 | 7.9492e-05 | 0.00012576 | 0.00013451 | 0.00012587 | 0.00012582 | 0.00011855 | 0 | 0.00013619 | 0 | 0.00013915 | 7.3754e-05 | 0.00012581
7392 | 308 | Day308 | 23 | Hour23 | 11 | Winter | 2761 | #N/A | Winter | 330713.6696 | 113722.1717 | 5454.7818 | 547.1078 | 10586.2043 | 86488.1701 | 19944.8662 | 14660.024 | 27158.7645 | 43868.4546 | 6268.7506 | 37.0917 | 1060.127 | 36.2726 | 880.8828 | 5454.7818 | 0 | 19944.8662 | 0 | 25246.2283 | 77295.9697 | 73.3643 | 9.8222e-05 | 2.9727e-05 | 7.731e-05 | 0.00011066 | 0.00010562 | 6.4003e-05 | 0.00010942 | 8.8816e-05 | 7.2845e-05 | 8.2733e-05 | 0.00012544 | 9.2981e-05 | 0.00012555 | 0.00012525 | 0.00010446 | 0 | 0.00014706 | 0 | 0.00010993 | 7.857e-05 | 0.0001255
7393 | 309 | Day309 | 0 | Hour0 | 11 | Winter | 112 | 418103.4884 | Winter | 313482.8918 | 110126.1628 | 4611.7865 | 489.9441 | 5415.5869 | 81545.7123 | 22061.5029 | 8424.9921 | 28134.6251 | 44709.3352 | 6439.013 | 37.346 | 575.1148 | 36.3978 | 875.3722 | 4611.7865 | 0 | 22061.5029 | 0 | 13840.579 | 79282.9733 | 73.7439 | 9.5116e-05 | 2.5133e-05 | 6.9233e-05 | 5.6611e-05 | 9.9582e-05 | 7.0795e-05 | 6.288e-05 | 9.2007e-05 | 7.4241e-05 | 8.498e-05 | 0.00012631 | 5.0442e-05 | 0.00012598 | 0.00012446 | 8.8313e-05 | 0 | 0.00016266 | 0 | 6.0269e-05 | 8.059e-05 | 0.00012614
7394 | 309 | Day309 | 1 | Hour1 | 11 | Winter | 2761 | #N/A | Winter | 304732.3917 | 109294.0784 | 4156.1115 | 487.1877 | 3028.7665 | 78899.0276 | 25156.8642 | 4079.9821 | 28094.7437 | 43906.4193 | 6427.3793 | 37.514 | 251.1706 | 36.5284 | 876.6184 | 4156.1115 | 0 | 25156.8642 | 0 | 7108.7485 | 78428.5423 | 74.0424 | 9.4397e-05 | 2.265e-05 | 6.8843e-05 | 3.1661e-05 | 9.635e-05 | 8.0728e-05 | 3.0451e-05 | 9.1877e-05 | 7.2908e-05 | 8.4826e-05 | 0.00012687 | 2.2029e-05 | 0.00012643 | 0.00012464 | 7.9587e-05 | 0 | 0.00018549 | 0 | 3.0955e-05 | 7.9722e-05 | 0.00012666
7395 | 309 | Day309 | 2 | Hour2 | 11 | Winter | 2761 | #N/A | Winter | 300828.9061 | 109497.5689 | 4024.4268 | 508.5844 | 2604.5908 | 76621.6083 | 28557.2021 | 2628.4043 | 27529.3989 | 41554.8785 | 6142.9869 | 38.616 | 184.8641 | 37.4865 | 898.2895 | 4024.4268 | 0 | 28557.2021 | 0 | 5232.9951 | 75227.2643 | 76.1025 | 9.4573e-05 | 2.1932e-05 | 7.1867e-05 | 2.7227e-05 | 9.3569e-05 | 9.164e-05 | 1.9617e-05 | 9.0028e-05 | 6.9003e-05 | 8.1073e-05 | 0.0001306 | 1.6214e-05 | 0.00012975 | 0.00012772 | 7.7065e-05 | 0 | 0.00021056 | 0 | 2.2787e-05 | 7.6468e-05 | 0.00013018
7396 | 309 | Day309 | 3 | Hour3 | 11 | Winter | 2761 | #N/A | Winter | 301066.0341 | 109974.5554 | 3937.5653 | 544.5352 | 2049.3433 | 76774.085 | 31315.3272 | 2836.3051 | 26893.5399 | 39676.2702 | 5954.3488 | 38.9331 | 129.8047 | 37.7932 | 903.6278 | 3937.5653 | 0 | 31315.3272 | 0 | 4885.6484 | 72524.1589 | 76.7263 | 9.4985e-05 | 2.1459e-05 | 7.6947e-05 | 2.1422e-05 | 9.3755e-05 | 0.00010049 | 2.1169e-05 | 8.7948e-05 | 6.5883e-05 | 7.8583e-05 | 0.00013167 | 1.1385e-05 | 0.00013081 | 0.00012848 | 7.5402e-05 | 0 | 0.0002309 | 0 | 2.1274e-05 | 7.372e-05 | 0.00013125
7397 | 309 | Day309 | 4 | Hour4 | 11 | Winter | 2761 | #N/A | Winter | 304825.5661 | 111877.3097 | 3977.8598 | 618.4613 | 1925.3027 | 78090.2748 | 34176.1053 | 1386.4607 | 26708.7566 | 39122.2262 | 5917.0041 | 39.1438 | 41.0856 | 37.9959 | 907.5796 | 3977.8598 | 0 | 34176.1053 | 0 | 3311.7634 | 71747.9869 | 77.1397 | 9.6629e-05 | 2.1678e-05 | 8.7393e-05 | 2.0126e-05 | 9.5362e-05 | 0.00010967 | 1.0348e-05 | 8.7344e-05 | 6.4963e-05 | 7.8091e-05 | 0.00013239 | 3.6035e-06 | 0.00013151 | 0.00012904 | 7.6173e-05 | 0 | 0.00025199 | 0 | 1.4421e-05 | 7.2931e-05 | 0.00013195
7398 | 309 | Day309 | 5 | Hour5 | 11 | Winter | 2761 | #N/A | Winter | 313745.1747 | 114787.3098 | 4438.7331 | 728.264 | 2367.5604 | 80232.9284 | 35113.2447 | 3203.913 | 26599.7494 | 39286.1762 | 5929.3542 | 38.9178 | 78.1943 | 37.773 | 903.0564 | 4438.7331 | 0 | 35113.2447 | 0 | 5571.4734 | 71815.2797 | 76.6908 | 9.9142e-05 | 2.419e-05 | 0.00010291 | 2.4749e-05 | 9.7979e-05 | 0.00011268 | 2.3912e-05 | 8.6988e-05 | 6.5236e-05 | 7.8254e-05 | 0.00013162 | 6.8582e-06 | 0.00013074 | 0.0001284 | 8.4999e-05 | 0 | 0.0002589 | 0 | 2.4261e-05 | 7.2999e-05 | 0.00013119
7399 | 309 | Day309 | 6 | Hour6 | 11 | Winter | 2761 | #N/A | Winter | 326680.2573 | 115676.2441 | 5258.1548 | 840.4715 | 3838.1745 | 83400.9707 | 37783.2634 | 8517.9146 | 25798.2659 | 38705.0789 | 5755.4143 | 37.5627 | 160.5357 | 36.4793 | 871.7268 | 5258.1548 | 0 | 37783.2634 | 0 | 12356.0891 | 70258.7592 | 74.042 | 9.991e-05 | 2.8655e-05 | 0.00011876 | 4.0122e-05 | 0.00010185 | 0.00012125 | 6.3574e-05 | 8.4367e-05 | 6.4271e-05 | 7.5958e-05 | 0.00012704 | 1.408e-05 | 0.00012626 | 0.00012394 | 0.00010069 | 0 | 0.00027859 | 0 | 5.3804e-05 | 7.1417e-05 | 0.00012665
7400 | 309 | Day309 | 7 | Hour7 | 11 | Winter | 2761 | #N/A | Winter | 341358.4622 | 118978.1584 | 7480.089 | 955.8456 | 6631.3112 | 87193.7317 | 26575.3916 | 22813.2076 | 25278.0795 | 38601.7206 | 5643.739 | 36.4922 | 285.4443 | 35.5089 | 849.7425 | 7480.089 | 0 | 26575.3916 | 0 | 29444.5188 | 69523.5391 | 72.0011 | 0.00010276 | 4.0764e-05 | 0.00013507 | 6.9319e-05 | 0.00010648 | 8.528e-05 | 0.00017027 | 8.2665e-05 | 6.4099e-05 | 7.4484e-05 | 0.00012342 | 2.5036e-05 | 0.0001229 | 0.00012082 | 0.00014324 | 0 | 0.00019595 | 0 | 0.00012822 | 7.067e-05 | 0.00012316
7401 | 309 | Day309 | 8 | Hour8 | 11 | Winter | 2761 | #N/A | Winter | 355926.4063 | 119831.5858 | 7935.0859 | 1014.3978 | 8961.1138 | 91907.7596 | 22711.5988 | 35006.4754 | 24299.3025 | 37410.4584 | 5450.2661 | 34.933 | 515.7658 | 33.983 | 813.6804 | 7935.0859 | 0 | 22711.5988 | 0 | 43967.5892 | 67160.0271 | 68.916 | 0.0001035 | 4.3244e-05 | 0.00014334 | 9.3673e-05 | 0.00011224 | 7.2881e-05 | 0.00026127 | 7.9465e-05 | 6.2121e-05 | 7.1931e-05 | 0.00011814 | 4.5236e-05 | 0.00011762 | 0.00011569 | 0.00015195 | 0 | 0.00016746 | 0 | 0.00019146 | 6.8267e-05 | 0.00011789
7402 | 309 | Day309 | 9 | Hour9 | 11 | Winter | 2761 | #N/A | Winter | 363477.5031 | 121219.6854 | 7610.7094 | 1049.2694 | 14168.7799 | 93422.8967 | 21224.4207 | 37193.988 | 23750.1306 | 36744.4148 | 5354.1721 | 34.0979 | 874.5379 | 33.2552 | 797.1449 | 7610.7094 | 0 | 21224.4207 | 0 | 51362.7679 | 65848.7176 | 67.3531 | 0.0001047 | 4.1476e-05 | 0.00014827 | 0.00014811 | 0.00011409 | 6.8109e-05 | 0.0002776 | 7.7669e-05 | 6.1015e-05 | 7.0663e-05 | 0.00011532 | 7.6703e-05 | 0.0001151 | 0.00011334 | 0.00014574 | 0 | 0.00015649 | 0 | 0.00022366 | 6.6934e-05 | 0.00011521
7403 | 309 | Day309 | 10 | Hour10 | 11 | Winter | 2761 | #N/A | Winter | 366760.5191 | 120876.4833 | 7587.8454 | 1054.803 | 20146.4559 | 94082.8 | 23079.1315 | 33149.6764 | 23315.4185 | 36154.4657 | 5274.6726 | 33.448 | 1188.756 | 32.674 | 783.8888 | 7587.8454 | 0 | 23079.1315 | 0 | 53296.1323 | 64744.5567 | 66.1221 | 0.0001044 | 4.1352e-05 | 0.00014905 | 0.0002106 | 0.00011489 | 7.4061e-05 | 0.00024741 | 7.6247e-05 | 6.0035e-05 | 6.9613e-05 | 0.00011312 | 0.00010426 | 0.00011309 | 0.00011145 | 0.0001453 | 0 | 0.00017017 | 0 | 0.00023208 | 6.5812e-05 | 0.00011311
7404 | 309 | Day309 | 11 | Hour11 | 11 | Winter | 2761 | #N/A | Winter | 369228.7974 | 121426.8531 | 8619.6123 | 1057.8077 | 26425.7831 | 95024.316 | 19490.1077 | 29890.6734 | 23361.4183 | 36238.2298 | 5330.7927 | 33.4108 | 1512.8116 | 32.6174 | 784.3634 | 8619.6123 | 0 | 19490.1077 | 0 | 56316.4566 | 64930.4408 | 66.0282 | 0.00010488 | 4.6974e-05 | 0.00014948 | 0.00027624 | 0.00011604 | 6.2544e-05 | 0.00022309 | 7.6397e-05 | 6.0174e-05 | 7.0354e-05 | 0.000113 | 0.00013268 | 0.0001129 | 0.00011152 | 0.00016506 | 0 | 0.00014371 | 0 | 0.00024523 | 6.6001e-05 | 0.00011295
7405 | 309 | Day309 | 12 | Hour12 | 11 | Winter | 2761 | #N/A | Winter | 371305.1314 | 123975.5543 | 10736.7554 | 1069.2517 | 26215.5783 | 96558.6868 | 20164.1909 | 23517.3895 | 23844.7208 | 36983.7324 | 5462.6132 | 34.022 | 1908.893 | 33.2089 | 800.5341 | 10736.7554 | 0 | 20164.1909 | 0 | 49732.9678 | 66291.0664 | 67.2309 | 0.00010708 | 5.8512e-05 | 0.00015109 | 0.00027404 | 0.00011792 | 6.4707e-05 | 0.00017552 | 7.7978e-05 | 6.1412e-05 | 7.2094e-05 | 0.00011506 | 0.00016742 | 0.00011494 | 0.00011382 | 0.0002056 | 0 | 0.00014868 | 0 | 0.00021656 | 6.7384e-05 | 0.000115
7406 | 309 | Day309 | 13 | Hour13 | 11 | Winter | 2761 | #N/A | Winter | 372601.09 | 124948.8022 | 12046.388 | 1057.984 | 23438.5424 | 97957.4754 | 21272.4049 | 22165.945 | 24032.6411 | 37282.7667 | 5510.0979 | 34.3882 | 2010.9562 | 33.574 | 809.124 | 12046.388 | 0 | 21272.4049 | 0 | 45604.4874 | 66825.5057 | 67.9622 | 0.00010792 | 6.5649e-05 | 0.0001495 | 0.00024501 | 0.00011962 | 6.8263e-05 | 0.00016544 | 7.8593e-05 | 6.1909e-05 | 7.272e-05 | 0.0001163 | 0.00017638 | 0.00011621 | 0.00011504 | 0.00023068 | 0 | 0.00015685 | 0 | 0.00019858 | 6.7927e-05 | 0.00011625
7407 | 309 | Day309 | 14 | Hour14 | 11 | Winter | 2761 | #N/A | Winter | 373699.1513 | 122684.1378 | 12730.9519 | 1007.9906 | 24844.5834 | 98730.7558 | 21797.7866 | 23494.6124 | 23607.9581 | 36496.2336 | 5403.5477 | 33.9386 | 2035.6659 | 33.0879 | 797.9008 | 12730.9519 | 0 | 21797.7866 | 0 | 48339.1958 | 65507.7394 | 67.0265 | 0.00010596 | 6.938e-05 | 0.00014244 | 0.00025971 | 0.00012057 | 6.9949e-05 | 0.00017535 | 7.7204e-05 | 6.0603e-05 | 7.1314e-05 | 0.00011478 | 0.00017854 | 0.00011452 | 0.00011345 | 0.00024379 | 0 | 0.00016072 | 0 | 0.00021049 | 6.6588e-05 | 0.00011465
7408 | 309 | Day309 | 15 | Hour15 | 11 | Winter | 2761 | #N/A | Winter | 377067.4295 | 125658.8367 | 13391.5141 | 995.5834 | 24086.7739 | 102748.7777 | 23093.4523 | 17247.2967 | 24092.4827 | 37184.6793 | 5458.2492 | 34.9316 | 2218.4874 | 34.0046 | 822.36 | 13391.5141 | 0 | 23093.4523 | 0 | 41334.0705 | 66735.4112 | 68.9362 | 0.00010853 | 7.298e-05 | 0.00014068 | 0.00025179 | 0.00012547 | 7.4107e-05 | 0.00012873 | 7.8788e-05 | 6.1746e-05 | 7.2036e-05 | 0.00011814 | 0.00019458 | 0.0001177 | 0.00011692 | 0.00025644 | 0 | 0.00017027 | 0 | 0.00017999 | 6.7836e-05 | 0.00011792
7409 | 309 | Day309 | 16 | Hour16 | 11 | Winter | 2761 | #N/A | Winter | 388425.2919 | 126170.4709 | 13820.566 | 950.1614 | 24685.7077 | 112612.6541 | 23335.8719 | 16983.2977 | 24061.0229 | 37059.9875 | 5408.2119 | 35.1241 | 2440.8896 | 34.1854 | 827.1406 | 13820.566 | 0 | 23335.8719 | 0 | 41669.0054 | 66529.2224 | 69.3096 | 0.00010897 | 7.5318e-05 | 0.00013426 | 0.00025805 | 0.00013752 | 7.4885e-05 | 0.00012676 | 7.8685e-05 | 6.1539e-05 | 7.1376e-05 | 0.00011879 | 0.00021408 | 0.00011832 | 0.0001176 | 0.00026465 | 0 | 0.00017206 | 0 | 0.00018145 | 6.7626e-05 | 0.00011856
7410 | 309 | Day309 | 17 | Hour17 | 11 | Winter | 2761 | #N/A | Winter | 409356.5285 | 127932.1524 | 13748.567 | 897.0582 | 25345.2 | 128913.4095 | 24938.4326 | 17954.0735 | 24001.8984 | 36939.4754 | 5430.3599 | 35.2415 | 2355.2063 | 34.2982 | 831.1555 | 13748.567 | 0 | 24938.4326 | 0 | 43299.2735 | 66371.7338 | 69.5397 | 0.0001105 | 7.4926e-05 | 0.00012676 | 0.00026494 | 0.00015743 | 8.0027e-05 | 0.000134 | 7.8492e-05 | 6.1339e-05 | 7.1668e-05 | 0.00011919 | 0.00020657 | 0.00011871 | 0.00011818 | 0.00026328 | 0 | 0.00018388 | 0 | 0.00018855 | 6.7466e-05 | 0.00011895
7411 | 309 | Day309 | 18 | Hour18 | 11 | Winter | 2761 | #N/A | Winter | 418103.4884 | 133125.3517 | 12082.5133 | 870.3813 | 23555.0383 | 133280.8164 | 22138.1495 | 20484.4915 | 24900.5956 | 38309.1501 | 5653.7952 | 36.6498 | 2764.004 | 35.707 | 866.8446 | 12082.5133 | 0 | 22138.1495 | 0 | 44039.5298 | 68863.5409 | 72.3568 | 0.00011498 | 6.5846e-05 | 0.00012299 | 0.00024623 | 0.00016276 | 7.1041e-05 | 0.00015289 | 8.1431e-05 | 6.3613e-05 | 7.4617e-05 | 0.00012395 | 0.00024242 | 0.00012359 | 0.00012325 | 0.00023137 | 0 | 0.00016323 | 0 | 0.00019177 | 6.9999e-05 | 0.00012377
7412 | 309 | Day309 | 19 | Hour19 | 11 | Winter | 2761 | #N/A | Winter | 410536.4257 | 131236.6201 | 9688.0794 | 808.2264 | 22927.7796 | 126262.5496 | 20400.836 | 26627.008 | 24944.7373 | 38286.0316 | 5680.2161 | 36.7793 | 2731.2376 | 35.8383 | 870.4864 | 9688.0794 | 0 | 20400.836 | 0 | 49554.7876 | 68910.985 | 72.6176 | 0.00011335 | 5.2797e-05 | 0.00011421 | 0.00023967 | 0.00015419 | 6.5466e-05 | 0.00019873 | 8.1575e-05 | 6.3575e-05 | 7.4966e-05 | 0.00012439 | 0.00023955 | 0.00012404 | 0.00012377 | 0.00018552 | 0 | 0.00015042 | 0 | 0.00021579 | 7.0047e-05 | 0.00012422
7413 | 309 | Day309 | 20 | Hour20 | 11 | Winter | 2761 | #N/A | Winter | 396442.8356 | 129390.9004 | 8879.0897 | 750.0909 | 21774.9247 | 119825.8711 | 19489.1447 | 23197.6912 | 25276.9803 | 38776.353 | 5779.8332 | 37.2909 | 2345.3586 | 36.3454 | 882.9616 | 8879.0897 | 0 | 19489.1447 | 0 | 44972.6159 | 69833.1665 | 73.6362 | 0.00011176 | 4.8388e-05 | 0.00010599 | 0.00022762 | 0.00014633 | 6.2541e-05 | 0.00017314 | 8.2662e-05 | 6.4389e-05 | 7.628e-05 | 0.00012612 | 0.00020571 | 0.0001258 | 0.00012554 | 0.00017003 | 0 | 0.0001437 | 0 | 0.00019583 | 7.0985e-05 | 0.00012596
7414 | 309 | Day309 | 21 | Hour21 | 11 | Winter | 2761 | #N/A | Winter | 376588.8758 | 123824.2222 | 8020.6735 | 672.7207 | 18717.6779 | 110516.7923 | 19662.3184 | 22238.0792 | 25301.5406 | 38933.5158 | 5806.8709 | 37.1104 | 1943.7996 | 36.126 | 877.4283 | 8020.6735 | 0 | 19662.3184 | 0 | 40955.7571 | 70041.9272 | 73.2364 | 0.00010695 | 4.371e-05 | 9.506e-05 | 0.00019566 | 0.00013496 | 6.3096e-05 | 0.00016597 | 8.2742e-05 | 6.465e-05 | 7.6637e-05 | 0.00012551 | 0.00017049 | 0.00012504 | 0.00012475 | 0.00015359 | 0 | 0.00014498 | 0 | 0.00017834 | 7.1197e-05 | 0.00012528
7415 | 309 | Day309 | 22 | Hour22 | 11 | Winter | 2761 | #N/A | Winter | 353060.4314 | 118190.6929 | 6977.1677 | 601.7482 | 15844.1131 | 100457.907 | 20426.7608 | 15847.2033 | 25870.8891 | 40449.2411 | 5932.7168 | 37.0206 | 1514.8355 | 36.0382 | 874.0969 | 6977.1677 | 0 | 20426.7608 | 0 | 31691.3164 | 72252.8471 | 73.0588 | 0.00010208 | 3.8024e-05 | 8.5031e-05 | 0.00016562 | 0.00012268 | 6.5549e-05 | 0.00011828 | 8.4604e-05 | 6.7167e-05 | 7.8298e-05 | 0.0001252 | 0.00013286 | 0.00012474 | 0.00012428 | 0.00013361 | 0 | 0.00015061 | 0 | 0.000138 | 7.3444e-05 | 0.00012497
7416 | 309 | Day309 | 23 | Hour23 | 11 | Winter | 2761 | #N/A | Winter | 332446.319 | 111833.0922 | 6147.055 | 533.4254 | 10476.7017 | 86406.0213 | 22169.8177 | 14306.2858 | 27420.3794 | 45042.8332 | 6158.9394 | 36.5424 | 1017.4067 | 35.6615 | 862.1572 | 6147.055 | 0 | 22169.8177 | 0 | 24782.9875 | 78622.1521 | 72.2038 | 9.659e-05 | 3.35e-05 | 7.5377e-05 | 0.00010952 | 0.00010552 | 7.1143e-05 | 0.00010678 | 8.9671e-05 | 7.4795e-05 | 8.1284e-05 | 0.00012359 | 8.9234e-05 | 0.00012343 | 0.00012258 | 0.00011771 | 0 | 0.00016346 | 0 | 0.00010792 | 7.9919e-05 | 0.00012351
7417 | 310 | Day310 | 0 | Hour0 | 11 | Winter | 63 | 457056.7851 | Winter | 320472.6913 | 100430.8173 | 4664.0067 | 436.9147 | 5627.0877 | 72683.9132 | 24123.5258 | 7060.733 | 34142.9978 | 61887.1527 | 8252.7784 | 33.76 | 299.7918 | 33.0702 | 796.1422 | 4664.0067 | 0 | 24123.5258 | 0 | 12687.8207 | 104282.9288 | 66.8302 | 8.6742e-05 | 2.5417e-05 | 6.1739e-05 | 5.8822e-05 | 8.876e-05 | 7.7412e-05 | 5.2698e-05 | 0.00011166 | 0.00010277 | 0.00010892 | 0.00011418 | 2.6294e-05 | 0.00011446 | 0.0001132 | 8.9313e-05 | 0 | 0.00017787 | 0 | 5.5249e-05 | 0.000106 | 0.00011432
7418 | 310 | Day310 | 1 | Hour1 | 11 | Winter | 2761 | #N/A | Winter | 314570.4936 | 98517.1435 | 4128.5941 | 429.4955 | 3075.6105 | 69635.5405 | 26916.8228 | 4483.3301 | 34655.9708 | 63408.8424 | 8317.3634 | 33.5025 | 146.1196 | 32.7565 | 789.4015 | 4128.5941 | 0 | 26916.8228 | 0 | 7558.9406 | 106382.1766 | 66.259 | 8.5089e-05 | 2.25e-05 | 6.0691e-05 | 3.215e-05 | 8.5037e-05 | 8.6376e-05 | 3.3461e-05 | 0.00011333 | 0.00010529 | 0.00010977 | 0.00011331 | 1.2816e-05 | 0.00011338 | 0.00011224 | 7.906e-05 | 0 | 0.00019846 | 0 | 3.2915e-05 | 0.00010814 | 0.00011334
7419 | 310 | Day310 | 2 | Hour2 | 11 | Winter | 2761 | #N/A | Winter | 313272.0609 | 97709.6429 | 3865.4626 | 433.6294 | 2247.4061 | 68918.5218 | 29569.5993 | 2337.9379 | 34784.2293 | 64153.4602 | 8323.4783 | 33.4102 | 76.9865 | 32.6456 | 785.6506 | 3865.4626 | 0 | 29569.5993 | 0 | 4585.3441 | 107261.1678 | 66.0558 | 8.4392e-05 | 2.1066e-05 | 6.1275e-05 | 2.3493e-05 | 8.4162e-05 | 9.4889e-05 | 1.7449e-05 | 0.00011375 | 0.00010653 | 0.00010985 | 0.00011299 | 6.7523e-06 | 0.00011299 | 0.00011171 | 7.4021e-05 | 0 | 0.00021802 | 0 | 1.9967e-05 | 0.00010903 | 0.00011299
7420 | 310 | Day310 | 3 | Hour3 | 11 | Winter | 2761 | #N/A | Winter | 317349.5348 | 98743.6181 | 3805.0366 | 469.1844 | 1686.7226 | 69439.0606 | 32339.9351 | 3484.1545 | 34699.8429 | 63441.9735 | 8304.5755 | 33.5235 | 81.1262 | 32.74 | 788.0413 | 3805.0366 | 0 | 32339.9351 | 0 | 5170.8771 | 106446.392 | 66.2635 | 8.5285e-05 | 2.0736e-05 | 6.6299e-05 | 1.7632e-05 | 8.4797e-05 | 0.00010378 | 2.6004e-05 | 0.00011348 | 0.00010535 | 0.0001096 | 0.00011338 | 7.1154e-06 | 0.00011332 | 0.00011205 | 7.2864e-05 | 0 | 0.00023845 | 0 | 2.2517e-05 | 0.0001082 | 0.00011335
7421 | 310 | Day310 | 4 | Hour4 | 11 | Winter | 2761 | #N/A | Winter | 332083.8796 | 103282.0917 | 3939.198 | 555.1332 | 1558.5202 | 72843.3468 | 35608.0844 | 5248.3573 | 35233.5808 | 64459.8345 | 8428.1394 | 33.9794 | 62.2701 | 33.1727 | 798.1711 | 3939.198 | 0 | 35608.0844 | 0 | 6806.8775 | 108121.5547 | 67.1521 | 8.9205e-05 | 2.1467e-05 | 7.8444e-05 | 1.6292e-05 | 8.8955e-05 | 0.00011427 | 3.9171e-05 | 0.00011522 | 0.00010704 | 0.00011123 | 0.00011492 | 5.4615e-06 | 0.00011482 | 0.00011349 | 7.5433e-05 | 0 | 0.00026255 | 0 | 2.964e-05 | 0.0001099 | 0.00011487
7422 | 310 | Day310 | 5 | Hour5 | 11 | Winter | 2761 | #N/A | Winter | 360970.2429 | 110774.7662 | 6837.0305 | 690.4081 | 2218.4987 | 78623.2361 | 36655.8434 | 10545.8086 | 36267.7071 | 68583.9755 | 8705.0567 | 34.0449 | 200.8901 | 33.2602 | 799.7168 | 6837.0305 | 0 | 36655.8434 | 0 | 12764.3073 | 113556.7392 | 67.3051 | 9.5676e-05 | 3.726e-05 | 9.756e-05 | 2.3191e-05 | 9.6013e-05 | 0.00011763 | 7.8709e-05 | 0.0001186 | 0.00011389 | 0.00011489 | 0.00011514 | 1.762e-05 | 0.00011512 | 0.00011371 | 0.00013092 | 0 | 0.00027027 | 0 | 5.5582e-05 | 0.00011543 | 0.00011513
7423 | 310 | Day310 | 6 | Hour6 | 11 | Winter | 2761 | #N/A | Winter | 393658.2391 | 111320.9512 | 13394.5947 | 783.9512 | 3920.55 | 83352.5369 | 36862.6538 | 29708.454 | 34879.4004 | 69632.536 | 8518.1305 | 31.0712 | 495.2106 | 30.3201 | 727.8785 | 13394.5947 | 0 | 36862.6538 | 0 | 33629.004 | 113030.0669 | 61.3913 | 9.6148e-05 | 7.2997e-05 | 0.00011078 | 4.0983e-05 | 0.00010179 | 0.00011829 | 0.00022173 | 0.00011406 | 0.00011563 | 0.00011242 | 0.00010508 | 4.3434e-05 | 0.00010494 | 0.00010349 | 0.0002565 | 0 | 0.0002718 | 0 | 0.00014644 | 0.00011489 | 0.00010501
7424 | 310 | Day310 | 7 | Hour7 | 11 | Winter | 2761 | #N/A | Winter | 408941.0419 | 116865.6515 | 17187.9879 | 928.6779 | 6957.4553 | 83360.536 | 26906.484 | 35977.1005 | 35710.1018 | 74510.7791 | 8882.5859 | 29.6756 | 894.5997 | 29.0725 | 700.334 | 17187.9879 | 0 | 26906.484 | 0 | 42934.5559 | 119103.4668 | 58.7481 | 0.00010094 | 9.3669e-05 | 0.00013123 | 7.2729e-05 | 0.0001018 | 8.6343e-05 | 0.00026852 | 0.00011678 | 0.00012373 | 0.00011723 | 0.00010036 | 7.8463e-05 | 0.00010063 | 9.9575e-05 | 0.00032914 | 0 | 0.00019839 | 0 | 0.00018696 | 0.00012107 | 0.00010049
7425 | 310 | Day310 | 8 | Hour8 | 11 | Winter | 2761 | #N/A | Winter | 413868.063 | 125109.4725 | 14090.3544 | 1098.4839 | 9864.4755 | 85369.7978 | 24830.085 | 25623.9754 | 37409.3224 | 79257.2208 | 9433.8035 | 29.5525 | 1021.5535 | 29.0254 | 700.9404 | 14090.3544 | 0 | 24830.085 | 0 | 35488.4509 | 126100.3467 | 58.5778 | 0.00010806 | 7.6788e-05 | 0.00015522 | 0.00010312 | 0.00010425 | 7.968e-05 | 0.00019125 | 0.00012234 | 0.00013161 | 0.0001245 | 9.9947e-05 | 8.9598e-05 | 0.00010046 | 9.9661e-05 | 0.00026982 | 0 | 0.00018308 | 0 | 0.00015453 | 0.00012818 | 0.0001002
7426 | 310 | Day310 | 9 | Hour9 | 11 | Winter | 2761 | #N/A | Winter | 417287.1927 | 132313.0815 | 11718.1249 | 1239.5168 | 11741.4839 | 86253.6059 | 24009.4125 | 18635.6901 | 38482.8456 | 81389.4747 | 9763.4626 | 29.8132 | 974.1618 | 29.2722 | 707.247 | 11718.1249 | 0 | 24009.4125 | 0 | 30377.174 | 129635.7829 | 59.0854 | 0.00011428 | 6.386e-05 | 0.00017515 | 0.00012274 | 0.00010533 | 7.7046e-05 | 0.00013909 | 0.00012585 | 0.00013515 | 0.00012885 | 0.00010083 | 8.5441e-05 | 0.00010132 | 0.00010056 | 0.00022439 | 0 | 0.00017703 | 0 | 0.00013228 | 0.00013177 | 0.00010107
7427 | 310 | Day310 | 10 | Hour10 | 11 | Winter | 2761 | #N/A | Winter | 420197.6194 | 135424.3218 | 11662.9242 | 1313.6306 | 11716.5463 | 86318.1788 | 26083.7439 | 16788.9312 | 38355.9972 | 80964.4309 | 9724.7732 | 29.7003 | 1081.563 | 29.1339 | 703.7441 | 11662.9242 | 0 | 26083.7439 | 0 | 28505.4775 | 129045.2013 | 58.8342 | 0.00011697 | 6.356e-05 | 0.00018563 | 0.00012248 | 0.00010541 | 8.3703e-05 | 0.0001253 | 0.00012543 | 0.00013444 | 0.00012834 | 0.00010045 | 9.4861e-05 | 0.00010084 | 0.00010006 | 0.00022334 | 0 | 0.00019232 | 0 | 0.00012413 | 0.00013117 | 0.00010064
7428 | 310 | Day310 | 11 | Hour11 | 11 | Winter | 2761 | #N/A | Winter | 421219.2488 | 137469.3594 | 12429.2348 | 1356.6042 | 13044.42 | 85851.3639 | 21829.4342 | 17419.71 | 38535.9619 | 81414.9896 | 9800.918 | 29.7664 | 1302.7606 | 29.1669 | 705.559 | 12429.2348 | 0 | 21829.4342 | 0 | 30464.1301 | 129751.8695 | 58.9332 | 0.00011873 | 6.7736e-05 | 0.0001917 | 0.00013636 | 0.00010484 | 7.0051e-05 | 0.00013001 | 0.00012602 | 0.00013519 | 0.00012935 | 0.00010067 | 0.00011426 | 0.00010095 | 0.00010032 | 0.00023801 | 0 | 0.00016095 | 0 | 0.00013266 | 0.00013189 | 0.00010081
7429 | 310 | Day310 | 12 | Hour12 | 11 | Winter | 2761 | #N/A | Winter | 421911.1173 | 138428.1623 | 14206.9078 | 1370.3863 | 12300.1548 | 86018.8391 | 21548.8099 | 15048.8776 | 38902.6396 | 81946.0645 | 9891.2977 | 29.9123 | 1481.7688 | 29.2789 | 708.0177 | 14206.9078 | 0 | 21548.8099 | 0 | 27349.0325 | 130740.0018 | 59.1912 | 0.00011956 | 7.7423e-05 | 0.00019365 | 0.00012858 | 0.00010504 | 6.915e-05 | 0.00011232 | 0.00012722 | 0.00013607 | 0.00013054 | 0.00010116 | 0.00012996 | 0.00010134 | 0.00010067 | 0.00027205 | 0 | 0.00015888 | 0 | 0.00011909 | 0.0001329 | 0.00010125
7430 | 310 | Day310 | 13 | Hour13 | 11 | Winter | 2761 | #N/A | Winter | 422563.0031 | 139420.0622 | 15263.3671 | 1370.5246 | 12807.6014 | 85768.7457 | 21982.9685 | 11616.5172 | 39407.5815 | 82607.7526 | 10001.3238 | 30.2292 | 1542.3463 | 29.5702 | 714.4129 | 15263.3671 | 0 | 21982.9685 | 0 | 24424.1186 | 132016.6579 | 59.7994 | 0.00012042 | 8.3181e-05 | 0.00019366 | 0.00013388 | 0.00010474 | 7.0543e-05 | 8.67e-05 | 0.00012887 | 0.00013717 | 0.00013199 | 0.00010224 | 0.00013528 | 0.00010235 | 0.00010158 | 0.00029228 | 0 | 0.00016209 | 0 | 0.00010635 | 0.00013419 | 0.00010229
7431 | 310 | Day310 | 14 | Hour14 | 11 | Winter | 2761 | #N/A | Winter | 421605.6228 | 139113.4467 | 16057.9664 | 1348.9964 | 11816.548 | 86144.6571 | 22003.9081 | 11212.6323 | 39510.1949 | 81894.7266 | 9967.5987 | 30.457 | 1754.8887 | 29.7405 | 719.8614 | 16057.9664 | 0 | 22003.9081 | 0 | 23029.1803 | 131372.5202 | 60.1975 | 0.00012015 | 8.7511e-05 | 0.00019062 | 0.00012352 | 0.0001052 | 7.061e-05 | 8.3686e-05 | 0.00012921 | 0.00013599 | 0.00013155 | 0.00010301 | 0.00015392 | 0.00010294 | 0.00010235 | 0.0003075 | 0 | 0.00016224 | 0 | 0.00010028 | 0.00013354 | 0.00010297
7432 | 310 | Day310 | 15 | Hour15 | 11 | Winter | 2761 | #N/A | Winter | 422546.1159 | 138401.7358 | 16641.6925 | 1317.4123 | 10741.8683 | 89481.9444 | 22615.241 | 10325.6599 | 39410.7562 | 80613.1907 | 9853.2061 | 30.9079 | 2352.9647 | 30.1367 | 729.3994 | 16641.6925 | 0 | 22615.241 | 0 | 21067.5283 | 129877.1531 | 61.0446 | 0.00011954 | 9.0692e-05 | 0.00018616 | 0.00011229 | 0.00010927 | 7.2572e-05 | 7.7066e-05 | 0.00012888 | 0.00013386 | 0.00013004 | 0.00010453 | 0.00020637 | 0.00010431 | 0.00010371 | 0.00031868 | 0 | 0.00016675 | 0 | 9.1738e-05 | 0.00013202 | 0.00010442
7433 | 310 | Day310 | 16 | Hour16 | 11 | Winter | 2761 | #N/A | Winter | 431753.2847 | 137124.4816 | 17244.6912 | 1263.7696 | 10574.0141 | 100161.1072 | 22657.7358 | 11237.482 | 39124.1379 | 78717.0755 | 9733.1669 | 31.3571 | 3112.6485 | 30.5503 | 741.067 | 17244.6912 | 0 | 22657.7358 | 0 | 21811.4962 | 127574.3803 | 61.9074 | 0.00011843 | 9.3978e-05 | 0.00017858 | 0.00011053 | 0.00012231 | 7.2709e-05 | 8.3871e-05 | 0.00012795 | 0.00013071 | 0.00012845 | 0.00010605 | 0.000273 | 0.00010574 | 0.00010537 | 0.00033022 | 0 | 0.00016706 | 0 | 9.4978e-05 | 0.00012968 | 0.0001059
7434 | 310 | Day310 | 17 | Hour17 | 11 | Winter | 2761 | #N/A | Winter | 451250.6363 | 135784.0758 | 17332.5798 | 1163.7545 | 12445.5909 | 115859.7917 | 24372.8165 | 15492.1025 | 38484.9905 | 76206.3214 | 9615.5159 | 31.6755 | 3679.7388 | 30.9242 | 750.7584 | 17332.5798 | 0 | 24372.8165 | 0 | 27937.6934 | 124306.8278 | 62.5997 | 0.00011728 | 9.4457e-05 | 0.00016445 | 0.0001301 | 0.00014149 | 7.8212e-05 | 0.00011563 | 0.00012586 | 0.00012654 | 0.0001269 | 0.00010713 | 0.00032274 | 0.00010704 | 0.00010674 | 0.00033191 | 0 | 0.00017971 | 0 | 0.00012165 | 0.00012636 | 0.00010708
7435 | 310 | Day310 | 18 | Hour18 | 11 | Winter | 2761 | #N/A | Winter | 457056.7851 | 133921.2017 | 15310.8249 | 1035.9848 | 14825.1373 | 120212.6498 | 20780.7407 | 23589.3822 | 38522.1509 | 75409.9658 | 9690.2951 | 32.3052 | 2926.8526 | 31.5743 | 767.7196 | 15310.8249 | 0 | 20780.7407 | 0 | 38414.5196 | 123622.4118 | 63.8795 | 0.00011567 | 8.3439e-05 | 0.00014639 | 0.00015497 | 0.0001468 | 6.6685e-05 | 0.00017606 | 0.00012598 | 0.00012522 | 0.00012789 | 0.00010926 | 0.00025671 | 0.00010929 | 0.00010916 | 0.00029319 | 0 | 0.00015322 | 0 | 0.00016728 | 0.00012566 | 0.00010927
7436 | 310 | Day310 | 19 | Hour19 | 11 | Winter | 2761 | #N/A | Winter | 447769.8492 | 129905.111 | 15319.2786 | 891.8275 | 14724.5415 | 115222.1626 | 20034.8537 | 24941.2791 | 38775.4647 | 75645.3113 | 9759.0414 | 32.8106 | 1704.9774 | 32.103 | 781.0868 | 15319.2786 | 0 | 20034.8537 | 0 | 39665.8206 | 124179.8174 | 64.9136 | 0.0001122 | 8.3486e-05 | 0.00012602 | 0.00015392 | 0.00014071 | 6.4292e-05 | 0.00018615 | 0.00012681 | 0.00012561 | 0.0001288 | 0.00011097 | 0.00014954 | 0.00011112 | 0.00011106 | 0.00029335 | 0 | 0.00014772 | 0 | 0.00017272 | 0.00012623 | 0.00011104
7437 | 310 | Day310 | 20 | Hour20 | 11 | Winter | 2761 | #N/A | Winter | 432390.9783 | 124357.3996 | 15379.1477 | 746.0134 | 15831.7018 | 109072.3331 | 19708.3861 | 21073.9283 | 38841.3308 | 75487.7376 | 9794.4714 | 32.9997 | 1247.9975 | 32.2775 | 785.2538 | 15379.1477 | 0 | 19708.3861 | 0 | 36905.6301 | 124123.5398 | 65.2772 | 0.00010741 | 8.3812e-05 | 0.00010542 | 0.00016549 | 0.0001332 | 6.3244e-05 | 0.00015729 | 0.00012702 | 0.00012535 | 0.00012926 | 0.00011161 | 0.00010946 | 0.00011172 | 0.00011165 | 0.0002945 | 0 | 0.00014531 | 0 | 0.00016071 | 0.00012617 | 0.00011166
7438 | 310 | Day310 | 21 | Hour21 | 11 | Winter | 2761 | #N/A | Winter | 409684.6064 | 118382.8347 | 8146.5496 | 623.0009 | 15085.1909 | 102562.3357 | 20605.2306 | 19834.4703 | 38627.6499 | 74217.4042 | 9805.5546 | 33.0484 | 941.4315 | 32.3622 | 787.543 | 8146.5496 | 0 | 20605.2306 | 0 | 34919.6612 | 122650.6087 | 65.4106 | 0.00010225 | 4.4396e-05 | 8.8034e-05 | 0.00015769 | 0.00012525 | 6.6122e-05 | 0.00014804 | 0.00012632 | 0.00012324 | 0.00012941 | 0.00011177 | 8.257e-05 | 0.00011201 | 0.00011197 | 0.000156 | 0 | 0.00015193 | 0 | 0.00015206 | 0.00012467 | 0.00011189
7439 | 310 | Day310 | 22 | Hour22 | 11 | Winter | 2761 | #N/A | Winter | 382137.0843 | 111366.5481 | 6216.8698 | 528.1935 | 13163.8842 | 91872.9077 | 22403.67 | 16661.2773 | 37655.7582 | 71265.1783 | 9528.6203 | 32.8733 | 626.1169 | 32.1841 | 783.0027 | 6216.8698 | 0 | 22403.67 | 0 | 29825.1615 | 118449.5567 | 65.0574 | 9.6187e-05 | 3.388e-05 | 7.4638e-05 | 0.00013761 | 0.00011219 | 7.1893e-05 | 0.00012435 | 0.00012314 | 0.00011834 | 0.00012576 | 0.00011118 | 5.4915e-05 | 0.0001114 | 0.00011133 | 0.00011905 | 0 | 0.00016519 | 0 | 0.00012987 | 0.0001204 | 0.00011129
7440 | 310 | Day310 | 23 | Hour23 | 11 | Winter | 2761 | #N/A | Winter | 357681.3027 | 107724.0245 | 5715.5592 | 481.0031 | 8000.5837 | 82928.4315 | 25670.5536 | 10755.9685 | 36858.0474 | 69120.8457 | 9129.6175 | 33.4627 | 433.5487 | 32.7945 | 796.8621 | 5715.5592 | 0 | 25670.5536 | 0 | 18756.5523 | 115108.5105 | 66.2572 | 9.3041e-05 | 3.1148e-05 | 6.7969e-05 | 8.3633e-05 | 0.00010127 | 8.2377e-05 | 8.0277e-05 | 0.00012053 | 0.00011478 | 0.00012049 | 0.00011317 | 3.8025e-05 | 0.00011351 | 0.0001133 | 0.00010945 | 0 | 0.00018928 | 0 | 8.1675e-05 | 0.00011701 | 0.00011334
7441 | 311 | Day311 | 0 | Hour0 | 11 | Winter | 66 | 454976.5901 | Winter | 170741.234 | 52214.9208 | 2504.4213 | 218.9314 | 2719.404 | 38726.4046 | 15509.2764 | 3332.9522 | 17720.5311 | 32955.8221 | 4280.0928 | 17.05 | 122.0323 | 16.6764 | 402.7185 | 2504.4213 | 0 | 15509.2764 | 0 | 6052.3562 | 54956.446 | 33.7264 | 4.5098e-05 | 1.3648e-05 | 3.0937e-05 | 2.8427e-05 | 4.7292e-05 | 4.9769e-05 | 2.4876e-05 | 5.795e-05 | 5.4724e-05 | 5.6487e-05 | 5.7663e-05 | 1.0703e-05 | 5.7721e-05 | 5.7259e-05 | 4.7958e-05 | 0 | 0.00011435 | 0 | 2.6355e-05 | 5.5863e-05 | 5.7692e-05
7442 | 311 | Day311 | 1 | Hour1 | 11 | Winter | 2761 | #N/A | Winter | 333190.1944 | 102364.3049 | 4579.5837 | 432.1266 | 3115.421 | 74490.9667 | 34489.9318 | 4515.8659 | 35105.3489 | 64643.3323 | 8436.3861 | 34.0876 | 148.1705 | 33.2896 | 801.3788 | 4579.5837 | 0 | 34489.9318 | 0 | 7631.2869 | 108185.0674 | 67.3771 | 8.8412e-05 | 2.4957e-05 | 6.1063e-05 | 3.2567e-05 | 9.0967e-05 | 0.00011068 | 3.3704e-05 | 0.0001148 | 0.00010734 | 0.00011134 | 0.00011528 | 1.2996e-05 | 0.00011522 | 0.00011394 | 8.7696e-05 | 0 | 0.0002543 | 0 | 3.323e-05 | 0.00010997 | 0.00011525
7443 | 311 | Day311 | 2 | Hour2 | 11 | Winter | 2761 | #N/A | Winter | 329720.4906 | 100562.0797 | 4328 | 433.2583 | 2265.1638 | 73080.1144 | 37425.6002 | 2325.1129 | 34983.4674 | 64985.1443 | 8395.7023 | 33.7558 | 77.3396 | 32.9568 | 792.7951 | 4328 | 0 | 37425.6002 | 0 | 4590.2767 | 108364.3139 | 66.7126 | 8.6856e-05 | 2.3586e-05 | 6.1223e-05 | 2.3678e-05 | 8.9244e-05 | 0.0001201 | 1.7354e-05 | 0.0001144 | 0.00010791 | 0.0001108 | 0.00011416 | 6.7832e-06 | 0.00011407 | 0.00011272 | 8.2878e-05 | 0 | 0.00027595 | 0 | 1.9988e-05 | 0.00011015 | 0.00011412
7444 | 311 | Day311 | 3 | Hour3 | 11 | Winter | 2761 | #N/A | Winter | 331963.4285 | 100847.964 | 4273.3232 | 465.6229 | 1689.9451 | 73056.9434 | 40425.2727 | 3449.4536 | 34646.8663 | 63834.1052 | 8335.087 | 33.7071 | 81.308 | 32.8927 | 790.9372 | 4273.3232 | 0 | 40425.2727 | 0 | 5139.3988 | 106816.0586 | 66.5997 | 8.7102e-05 | 2.3288e-05 | 6.5796e-05 | 1.7666e-05 | 8.9215e-05 | 0.00012972 | 2.5745e-05 | 0.0001133 | 0.000106 | 0.00011 | 0.000114 | 7.1313e-06 | 0.00011385 | 0.00011246 | 8.1831e-05 | 0 | 0.00029807 | 0 | 2.2379e-05 | 0.00010858 | 0.00011392
7445 | 311 | Day311 | 4 | Hour4 | 11 | Winter | 2761 | #N/A | Winter | 344766.2385 | 104566.5327 | 4407.8627 | 547.1798 | 1550.1015 | 75928.4465 | 43983.4149 | 5156.3225 | 34896.888 | 64393.6268 | 8410.6455 | 33.9636 | 61.4608 | 33.1288 | 796.6644 | 4407.8627 | 0 | 43983.4149 | 0 | 6706.424 | 107701.1602 | 67.0924 | 9.0314e-05 | 2.4022e-05 | 7.732e-05 | 1.6204e-05 | 9.2722e-05 | 0.00014114 | 3.8484e-05 | 0.00011412 | 0.00010693 | 0.000111 | 0.00011487 | 5.3906e-06 | 0.00011467 | 0.00011327 | 8.4408e-05 | 0 | 0.0003243 | 0 | 2.9203e-05 | 0.00010948 | 0.00011477
7446 | 311 | Day311 | 5 | Hour5 | 11 | Winter | 2761 | #N/A | Winter | 372422.2095 | 111709.7889 | 7490.1152 | 677.9088 | 2194.3298 | 81304.9795 | 44979.4457 | 10261.5865 | 35800.6043 | 68273.8635 | 8667.6344 | 33.9564 | 198.468 | 33.1448 | 796.3837 | 7490.1152 | 0 | 44979.4457 | 0 | 12455.9163 | 112742.1022 | 67.1012 | 9.6484e-05 | 4.0819e-05 | 9.5793e-05 | 2.2938e-05 | 9.9288e-05 | 0.00014434 | 7.6588e-05 | 0.00011708 | 0.00011337 | 0.00011439 | 0.00011484 | 1.7407e-05 | 0.00011472 | 0.00011323 | 0.00014343 | 0 | 0.00033164 | 0 | 5.4239e-05 | 0.0001146 | 0.00011478
7447 | 311 | Day311 | 6 | Hour6 | 11 | Winter | 2761 | #N/A | Winter | 403478.0313 | 111650.6667 | 14763.7695 | 767.5904 | 3869.3074 | 85411.8618 | 44684.8545 | 29071.9501 | 34378.1966 | 69176.1844 | 8429.5278 | 30.9372 | 489.7953 | 30.176 | 723.2136 | 14763.7695 | 0 | 44684.8545 | 0 | 32941.2576 | 111983.9089 | 61.1132 | 9.6433e-05 | 8.0458e-05 | 0.00010847 | 4.0447e-05 | 0.0001043 | 0.00014339 | 0.00021698 | 0.00011242 | 0.00011487 | 0.00011125 | 0.00010463 | 4.2959e-05 | 0.00010445 | 0.00010283 | 0.00028272 | 0 | 0.00032947 | 0 | 0.00014344 | 0.00011383 | 0.00010454
7448 | 311 | Day311 | 7 | Hour7 | 11 | Winter | 2761 | #N/A | Winter | 417127.6121 | 117306.3056 | 18162.0335 | 917.9873 | 6917.7787 | 84808.6449 | 33019.2196 | 35578.8082 | 35499.6238 | 74440.9564 | 8827.6444 | 29.7025 | 891.0208 | 29.0411 | 698.8452 | 18162.0335 | 0 | 33019.2196 | 0 | 42496.587 | 118768.2246 | 58.7436 | 0.00010132 | 9.8978e-05 | 0.00012972 | 7.2314e-05 | 0.00010357 | 0.00010596 | 0.00026554 | 0.00011609 | 0.00012361 | 0.0001165 | 0.00010045 | 7.8149e-05 | 0.00010052 | 9.9363e-05 | 0.00034779 | 0 | 0.00024346 | 0 | 0.00018505 | 0.00012073 | 0.00010049
7449 | 311 | Day311 | 8 | Hour8 | 11 | Winter | 2761 | #N/A | Winter | 420506.5786 | 125283.001 | 14858.163 | 1088.9957 | 9822.543 | 86496.9018 | 29814.041 | 25399.4553 | 37306.8243 | 79281.3044 | 9379.8216 | 29.5696 | 1017.8945 | 28.9721 | 699.0913 | 14858.163 | 0 | 29814.041 | 0 | 35221.9984 | 125967.9503 | 58.5417 | 0.00010821 | 8.0973e-05 | 0.00015388 | 0.00010268 | 0.00010563 | 9.5673e-05 | 0.00018957 | 0.000122 | 0.00013165 | 0.00012379 | 0.0001 | 8.9277e-05 | 0.00010028 | 9.9398e-05 | 0.00028452 | 0 | 0.00021983 | 0 | 0.00015337 | 0.00012804 | 0.00010014
7450 | 311 | Day311 | 9 | Hour9 | 11 | Winter | 2761 | #N/A | Winter | 421323.054 | 131846.8159 | 11753.6779 | 1226.7718 | 11668.3711 | 86882.5055 | 28373.2619 | 18456.7798 | 38394.2192 | 81314.3201 | 9675.245 | 29.7401 | 968.7039 | 29.129 | 703.5128 | 11753.6779 | 0 | 28373.2619 | 0 | 30125.1509 | 129383.7843 | 58.8691 | 0.00011388 | 6.4054e-05 | 0.00017335 | 0.00012197 | 0.0001061 | 9.105e-05 | 0.00013775 | 0.00012556 | 0.00013502 | 0.00012769 | 0.00010058 | 8.4962e-05 | 0.00010082 | 0.00010003 | 0.00022507 | 0 | 0.0002092 | 0 | 0.00013118 | 0.00013152 | 0.0001007
7451 | 311 | Day311 | 10 | Hour10 | 11 | Winter | 2761 | #N/A | Winter | 422226.5178 | 134261.8097 | 11145.5701 | 1297.0302 | 11610.3311 | 86523.2623 | 30478.6015 | 16598.4111 | 38208.1371 | 80663.3233 | 9610.1386 | 29.5183 | 1073.4799 | 28.8941 | 698.0106 | 11145.5701 | 0 | 30478.6015 | 0 | 28208.7422 | 128481.599 | 58.4124 | 0.00011596 | 6.074e-05 | 0.00018328 | 0.00012137 | 0.00010566 | 9.7806e-05 | 0.00012388 | 0.00012495 | 0.00013394 | 0.00012683 | 9.9832e-05 | 9.4152e-05 | 0.00010001 | 9.9244e-05 | 0.00021343 | 0 | 0.00022473 | 0 | 0.00012283 | 0.0001306 | 9.9919e-05
7452 | 311 | Day311 | 11 | Hour11 | 11 | Winter | 2761 | #N/A | Winter | 421050.1389 | 136286.4917 | 11490.5965 | 1343.3735 | 12948.9397 | 85652.4116 | 24656.9689 | 17274.5115 | 38465.4267 | 81173.5371 | 9703.3137 | 29.589 | 1295.3562 | 28.946 | 700.6767 | 11490.5965 | 0 | 24656.9689 | 0 | 30223.4512 | 129342.2775 | 58.535 | 0.00011771 | 6.262e-05 | 0.00018983 | 0.00013536 | 0.0001046 | 7.9124e-05 | 0.00012893 | 0.00012579 | 0.00013479 | 0.00012806 | 0.00010007 | 0.00011361 | 0.00010019 | 9.9623e-05 | 0.00022004 | 0 | 0.0001818 | 0 | 0.00013161 | 0.00013147 | 0.00010013
7453 | 311 | Day311 | 12 | Hour12 | 11 | Winter | 2761 | #N/A | Winter | 419835.7047 | 136929.7382 | 13031.8589 | 1357.2887 | 12208.025 | 85411.6361 | 23584.9611 | 14923.5779 | 38773.8658 | 81587.5693 | 9793.7059 | 29.6544 | 1472.2077 | 29.0166 | 702.5991 | 13031.8589 | 0 | 23584.9611 | 0 | 27131.6028 | 130155.1411 | 58.671 | 0.00011827 | 7.102e-05 | 0.00019179 | 0.00012761 | 0.0001043 | 7.5684e-05 | 0.00011138 | 0.0001268 | 0.00013548 | 0.00012925 | 0.00010029 | 0.00012912 | 0.00010043 | 9.9897e-05 | 0.00024955 | 0 | 0.0001739 | 0 | 0.00011814 | 0.0001323 | 0.00010036
7454 | 311 | Day311 | 13 | Hour13 | 11 | Winter | 2761 | #N/A | Winter | 419645.9852 | 138069.7029 | 13857.4715 | 1360.984 | 12733.129 | 85017.1898 | 23163.0865 | 11556.6456 | 39329.3495 | 82331.286 | 9922.528 | 30.0077 | 1535.2142 | 29.2917 | 710.0986 | 13857.4715 | 0 | 23163.0865 | 0 | 24289.7746 | 131583.1635 | 59.2993 | 0.00011925 | 7.5519e-05 | 0.00019232 | 0.0001331 | 0.00010382 | 7.433e-05 | 8.6253e-05 | 0.00012862 | 0.00013671 | 0.00013095 | 0.00010149 | 0.00013465 | 0.00010138 | 0.00010096 | 0.00026536 | 0 | 0.00017079 | 0 | 0.00010577 | 0.00013375 | 0.00010144
7455 | 311 | Day311 | 14 | Hour14 | 11 | Winter | 2761 | #N/A | Winter | 419053.1504 | 138149.1841 | 14502.8732 | 1344.7618 | 11784.9595 | 85612.5789 | 22723.3647 | 11195.6414 | 39512.6096 | 81773.0284 | 9924.9499 | 30.3248 | 1751.9929 | 29.5442 | 717.3371 | 14502.8732 | 0 | 22723.3647 | 0 | 22980.6009 | 131210.5878 | 59.869 | 0.00011932 | 7.9036e-05 | 0.00019002 | 0.00012319 | 0.00010455 | 7.2919e-05 | 8.3559e-05 | 0.00012922 | 0.00013579 | 0.00013099 | 0.00010256 | 0.00015366 | 0.00010226 | 0.00010199 | 0.00027772 | 0 | 0.00016755 | 0 | 0.00010007 | 0.00013337 | 0.00010241
7456 | 311 | Day311 | 15 | Hour15 | 11 | Winter | 2761 | #N/A | Winter | 420515.5724 | 137656.8969 | 15052.9593 | 1316.8749 | 10729.5671 | 89184.1724 | 23208.0863 | 10336.5879 | 39486.9669 | 80582.0409 | 9821.3163 | 30.7516 | 2351.8405 | 29.9856 | 727.5258 | 15052.9593 | 0 | 23208.0863 | 0 | 21066.155 | 129890.3241 | 60.7372 | 0.00011889 | 8.2034e-05 | 0.00018608 | 0.00011216 | 0.00010891 | 7.4475e-05 | 7.7147e-05 | 0.00012913 | 0.00013381 | 0.00012962 | 0.000104 | 0.00020627 | 0.00010379 | 0.00010344 | 0.00028825 | 0 | 0.00017112 | 0 | 9.1732e-05 | 0.00013203 | 0.0001039
7457 | 311 | Day311 | 16 | Hour16 | 11 | Winter | 2761 | #N/A | Winter | 429930.7551 | 136406.0744 | 15832.8209 | 1261.7479 | 10550.4189 | 99942.6119 | 23260.1104 | 11234.8642 | 39183.3212 | 78650.122 | 9701.8139 | 31.2093 | 3106.9367 | 30.4004 | 738.3031 | 15832.8209 | 0 | 23260.1104 | 0 | 21785.283 | 127535.2571 | 61.6097 | 0.00011781 | 8.6284e-05 | 0.00017829 | 0.00011029 | 0.00012205 | 7.4642e-05 | 8.3852e-05 | 0.00012814 | 0.0001306 | 0.00012804 | 0.00010555 | 0.0002725 | 0.00010522 | 0.00010497 | 0.00030319 | 0 | 0.0001715 | 0 | 9.4864e-05 | 0.00012964 | 0.00010539
7458 | 311 | Day311 | 17 | Hour17 | 11 | Winter | 2761 | #N/A | Winter | 449147.207 | 134805.303 | 16146.6834 | 1157.885 | 12389.4304 | 115429.695 | 25339.56 | 15446.2006 | 38433.3859 | 75981.9168 | 9544.8131 | 31.5409 | 3663.5052 | 30.7544 | 746.5334 | 16146.6834 | 0 | 25339.56 | 0 | 27835.631 | 123960.1158 | 62.2953 | 0.00011643 | 8.7995e-05 | 0.00016362 | 0.00012951 | 0.00014096 | 8.1315e-05 | 0.00011528 | 0.00012569 | 0.00012617 | 0.00012597 | 0.00010667 | 0.00032132 | 0.00010645 | 0.00010614 | 0.0003092 | 0 | 0.00018683 | 0 | 0.00012121 | 0.000126 | 0.00010656
7459 | 311 | Day311 | 18 | Hour18 | 11 | Winter | 2761 | #N/A | Winter | 454976.5901 | 133191.9178 | 14407.3588 | 1032.6326 | 14766.8376 | 119825.3118 | 21162.5622 | 23526.7967 | 38492.5496 | 75213.0736 | 9612.3516 | 32.1632 | 2917.3853 | 31.4117 | 764.2375 | 14407.3588 | 0 | 21162.5622 | 0 | 38293.6343 | 123317.9748 | 63.575 | 0.00011504 | 7.8516e-05 | 0.00014592 | 0.00015436 | 0.00014633 | 6.7911e-05 | 0.00017559 | 0.00012588 | 0.00012489 | 0.00012686 | 0.00010878 | 0.00025588 | 0.00010872 | 0.00010866 | 0.00027589 | 0 | 0.00015604 | 0 | 0.00016675 | 0.00012535 | 0.00010875
7460 | 311 | Day311 | 19 | Hour19 | 11 | Winter | 2761 | #N/A | Winter | 446636.5483 | 129580.1301 | 14361.7937 | 891.4473 | 14714.1733 | 115155.6253 | 20168.9781 | 24944.5171 | 38871.418 | 75688.9635 | 9709.0114 | 32.8247 | 1705.6171 | 32.0686 | 779.9801 | 14361.7937 | 0 | 20168.9781 | 0 | 39658.6904 | 124269.3929 | 64.8933 | 0.00011192 | 7.8268e-05 | 0.00012597 | 0.00015381 | 0.00014063 | 6.4722e-05 | 0.00018617 | 0.00012712 | 0.00012568 | 0.00012814 | 0.00011101 | 0.0001496 | 0.000111 | 0.0001109 | 0.00027502 | 0 | 0.00014871 | 0 | 0.00017269 | 0.00012632 | 0.00011101
7461 | 311 | Day311 | 20 | Hour20 | 11 | Winter | 2761 | #N/A | Winter | 431894.4166 | 124286.7103 | 14580.3736 | 745.6944 | 15832.8613 | 109164.8069 | 19817.3553 | 21092.6355 | 38949.0446 | 75585.3109 | 9739.7294 | 33.0614 | 1249.3051 | 32.311 | 785.2172 | 14580.3736 | 0 | 19817.3553 | 0 | 36925.4968 | 124274.0848 | 65.3723 | 0.00010735 | 7.9459e-05 | 0.00010537 | 0.00016551 | 0.00013331 | 6.3594e-05 | 0.00015743 | 0.00012737 | 0.00012551 | 0.00012854 | 0.00011181 | 0.00010957 | 0.00011184 | 0.00011164 | 0.0002792 | 0 | 0.00014612 | 0 | 0.00016079 | 0.00012632 | 0.00011182
7462 | 311 | Day311 | 21 | Hour21 | 11 | Winter | 2761 | #N/A | Winter | 410386.1339 | 118622.8177 | 7250.5439 | 622.9661 | 15101.1449 | 103054.2807 | 21177.204 | 19855.8384 | 38761.9948 | 74397.2868 | 9745.0212 | 33.1314 | 943.0244 | 32.4156 | 788.4641 | 7250.5439 | 0 | 21177.204 | 0 | 34956.9833 | 122904.3028 | 65.547 | 0.00010245 | 3.9513e-05 | 8.803e-05 | 0.00015786 | 0.00012585 | 6.7958e-05 | 0.00014819 | 0.00012676 | 0.00012354 | 0.00012861 | 0.00011205 | 8.271e-05 | 0.0001122 | 0.00011211 | 0.00013884 | 0 | 0.00015614 | 0 | 0.00015222 | 0.00012493 | 0.00011212
7463 | 311 | Day311 | 22 | Hour22 | 11 | Winter | 2761 | #N/A | Winter | 383410.8261 | 111615.3976 | 5362.9131 | 526.982 | 13164.3201 | 92484.6916 | 23492.3093 | 16647.4353 | 37749.9114 | 71431.7756 | 9459.6588 | 32.9911 | 626.7093 | 32.2571 | 783.4738 | 5362.9131 | 0 | 23492.3093 | 0 | 29811.7554 | 118641.3458 | 65.2481 | 9.6402e-05 | 2.9226e-05 | 7.4466e-05 | 0.00013761 | 0.00011294 | 7.5387e-05 | 0.00012425 | 0.00012345 | 0.00011861 | 0.00012485 | 0.00011158 | 5.4967e-05 | 0.00011165 | 0.0001114 | 0.0001027 | 0 | 0.00017321 | 0 | 0.00012981 | 0.0001206 | 0.00011161
7464 | 311 | Day311 | 23 | Hour23 | 11 | Winter | 2761 | #N/A | Winter | 360579.8153 | 108350.7339 | 5105.0827 | 480.8384 | 8025.3514 | 83948.4273 | 27082.6706 | 10777.4885 | 37013.8643 | 69414.9612 | 9079.711 | 33.7292 | 434.8802 | 32.9694 | 799.1073 | 5105.0827 | 0 | 27082.6706 | 0 | 18802.8399 | 115508.5365 | 66.6986 | 9.3583e-05 | 2.7821e-05 | 6.7946e-05 | 8.3892e-05 | 0.00010252 | 8.6908e-05 | 8.0438e-05 | 0.00012104 | 0.00011527 | 0.00011983 | 0.00011407 | 3.8142e-05 | 0.00011411 | 0.00011362 | 9.7759e-05 | 0 | 0.00019969 | 0 | 8.1877e-05 | 0.00011741 | 0.00011409
7465 | 312 | Day312 | 0 | Hour0 | 11 | Winter | 57 | 458877.858 | Winter | 344724.8347 | 105986.3112 | 3770.561 | 441.4162 | 5488.5224 | 78967.5037 | 31558.3028 | 6726.3724 | 35739.8677 | 66347.2396 | 8570.2943 | 34.519 | 246.7965 | 33.7548 | 813.3731 | 3770.561 | 0 | 31558.3028 | 0 | 12214.8947 | 110657.4017 | 68.2738 | 9.154e-05 | 2.0548e-05 | 6.2375e-05 | 5.7373e-05 | 9.6433e-05 | 0.00010127 | 5.0202e-05 | 0.00011688 | 0.00011017 | 0.00011311 | 0.00011674 | 2.1646e-05 | 0.00011683 | 0.00011565 | 7.2204e-05 | 0 | 0.00023269 | 0 | 5.319e-05 | 0.00011248 | 0.00011679
7466 | 312 | Day312 | 1 | Hour1 | 11 | Winter | 2761 | #N/A | Winter | 335493.8731 | 103167.8366 | 3747.1905 | 432.4349 | 3123.8171 | 75560.7903 | 35625.0054 | 4520.0138 | 35186.046 | 64712.5771 | 8397.5386 | 34.2616 | 148.6739 | 33.4677 | 804.2196 | 3747.1905 | 0 | 35625.0054 | 0 | 7643.8309 | 108296.1617 | 67.7293 | 8.9106e-05 | 2.0421e-05 | 6.1106e-05 | 3.2654e-05 | 9.2273e-05 | 0.00011432 | 3.3735e-05 | 0.00011507 | 0.00010746 | 0.00011083 | 0.00011587 | 1.304e-05 | 0.00011584 | 0.00011435 | 7.1756e-05 | 0 | 0.00026267 | 0 | 3.3285e-05 | 0.00011008 | 0.00011586
7467 | 312 | Day312 | 2 | Hour2 | 11 | Winter | 2761 | #N/A | Winter | 331601.4006 | 100914.7786 | 3688.7497 | 431.0417 | 2261.622 | 73997.9754 | 38954.1383 | 2319.2473 | 34941.6474 | 64846.3222 | 8309.3197 | 33.8353 | 77.3693 | 32.9988 | 792.355 | 3688.7497 | 0 | 38954.1383 | 0 | 4580.8694 | 108097.2893 | 66.8341 | 8.716e-05 | 2.0103e-05 | 6.0909e-05 | 2.3641e-05 | 9.0365e-05 | 0.000125 | 1.731e-05 | 0.00011427 | 0.00010768 | 0.00010966 | 0.00011443 | 6.7859e-06 | 0.00011422 | 0.00011266 | 7.0637e-05 | 0 | 0.00028722 | 0 | 1.9947e-05 | 0.00010988 | 0.00011433
7468 | 312 | Day312 | 3 | Hour3 | 11 | Winter | 2761 | #N/A | Winter | 333351.104 | 100755.0239 | 3835.5244 | 461.2488 | 1681.0264 | 73844.8712 | 42093.7975 | 3427.8811 | 34526.5195 | 63577.9237 | 8212.3566 | 33.6399 | 80.9598 | 32.8014 | 787.53 | 3835.5244 | 0 | 42093.7975 | 0 | 5108.9075 | 106316.7998 | 66.4412 | 8.7022e-05 | 2.0902e-05 | 6.5178e-05 | 1.7572e-05 | 9.0178e-05 | 0.00013508 | 2.5584e-05 | 0.00011291 | 0.00010557 | 0.00010838 | 0.00011377 | 7.1008e-06 | 0.00011353 | 0.00011197 | 7.3448e-05 | 0 | 0.00031037 | 0 | 2.2247e-05 | 0.00010807 | 0.00011365
7469 | 312 | Day312 | 4 | Hour4 | 11 | Winter | 2761 | #N/A | Winter | 345728.9003 | 104043.3757 | 4023.3063 | 539.5188 | 1537.0877 | 76699.5191 | 45980.7465 | 5104.6161 | 34675.5448 | 63958.2659 | 8249.0863 | 33.7595 | 61.1832 | 32.911 | 789.9794 | 4023.3063 | 0 | 45980.7465 | 0 | 6641.7038 | 106882.897 | 66.6705 | 8.9862e-05 | 2.1926e-05 | 7.6238e-05 | 1.6068e-05 | 9.3664e-05 | 0.00014755 | 3.8098e-05 | 0.0001134 | 0.0001062 | 0.00010887 | 0.00011418 | 5.3662e-06 | 0.00011391 | 0.00011232 | 7.7044e-05 | 0 | 0.00033903 | 0 | 2.8921e-05 | 0.00010865 | 0.00011405
7470 | 312 | Day312 | 5 | Hour5 | 11 | Winter | 2761 | #N/A | Winter | 374145.433 | 111188.9506 | 7195.7243 | 668.631 | 2178.3416 | 82362.8028 | 47349.5235 | 10207.2568 | 35594.9829 | 67851.4477 | 8493.8647 | 33.7278 | 197.7544 | 32.928 | 789.4966 | 7195.7243 | 0 | 47349.5235 | 0 | 12385.5985 | 111940.2953 | 66.6559 | 9.6034e-05 | 3.9215e-05 | 9.4482e-05 | 2.2771e-05 | 0.00010058 | 0.00015194 | 7.6182e-05 | 0.0001164 | 0.00011267 | 0.0001121 | 0.00011407 | 1.7345e-05 | 0.00011397 | 0.00011225 | 0.00013779 | 0 | 0.00034912 | 0 | 5.3933e-05 | 0.00011379 | 0.00011402
7471 | 312 | Day312 | 6 | Hour6 | 11 | Winter | 2761 | #N/A | Winter | 405662.1318 | 111021.2359 | 14938.4817 | 756.0675 | 3839.6643 | 86535.3055 | 47287.2393 | 28767.8921 | 34172.8263 | 68781.8881 | 8297.4497 | 30.717 | 487.0485 | 29.9273 | 716.3885 | 14938.4817 | 0 | 47287.2393 | 0 | 32607.5564 | 111252.1641 | 60.6442 | 9.5889e-05 | 8.141e-05 | 0.00010684 | 4.0137e-05 | 0.00010567 | 0.00015174 | 0.00021471 | 0.00011175 | 0.00011421 | 0.00010951 | 0.00010389 | 4.2718e-05 | 0.00010358 | 0.00010186 | 0.00028606 | 0 | 0.00034866 | 0 | 0.00014199 | 0.00011309 | 0.00010374
7472 | 312 | Day312 | 7 | Hour7 | 11 | Winter | 2761 | #N/A | Winter | 418466.2993 | 117757.7718 | 17846.6944 | 916.2073 | 6922.181 | 85775.4903 | 33308.7282 | 35515.8364 | 35527.2595 | 74435.5931 | 8810.3168 | 29.728 | 892.3152 | 29.0685 | 699.1088 | 17846.6944 | 0 | 33308.7282 | 0 | 42438.0174 | 118773.1694 | 58.7965 | 0.00010171 | 9.7259e-05 | 0.00012947 | 7.236e-05 | 0.00010475 | 0.00010689 | 0.00026507 | 0.00011618 | 0.0001236 | 0.00011628 | 0.00010054 | 7.8263e-05 | 0.00010061 | 9.94e-05 | 0.00034175 | 0 | 0.00024559 | 0 | 0.0001848 | 0.00012073 | 0.00010058
7473 | 312 | Day312 | 8 | Hour8 | 11 | Winter | 2761 | #N/A | Winter | 419863.1703 | 125786.7791 | 13847.8754 | 1088.9003 | 9829.3982 | 87085.244 | 29247.7859 | 25370.4595 | 37306.237 | 79124.3065 | 9397.4437 | 29.5855 | 1019.7161 | 29.0226 | 700.4165 | 13847.8754 | 0 | 29247.7859 | 0 | 35199.8577 | 125827.9872 | 58.608 | 0.00010864 | 7.5467e-05 | 0.00015387 | 0.00010275 | 0.00010635 | 9.3856e-05 | 0.00018935 | 0.000122 | 0.00013139 | 0.00012402 | 0.00010006 | 8.9437e-05 | 0.00010045 | 9.9586e-05 | 0.00026518 | 0 | 0.00021565 | 0 | 0.00015328 | 0.0001279 | 0.00010025
7474 | 312 | Day312 | 9 | Hour9 | 11 | Winter | 2761 | #N/A | Winter | 420599.3508 | 133184.1209 | 10187.9939 | 1236.2873 | 11744.1464 | 87439.4189 | 26571.7924 | 18566.3664 | 38598.4178 | 81531.5083 | 9794.5239 | 29.8609 | 976.2829 | 29.3214 | 709.3095 | 10187.9939 | 0 | 26571.7924 | 0 | 30310.5128 | 129924.45 | 59.1823 | 0.00011503 | 5.5522e-05 | 0.0001747 | 0.00012277 | 0.00010678 | 8.5269e-05 | 0.00013857 | 0.00012623 | 0.00013538 | 0.00012926 | 0.00010099 | 8.5627e-05 | 0.00010149 | 0.00010085 | 0.00019509 | 0 | 0.00019592 | 0 | 0.00013199 | 0.00013207 | 0.00010124
7475 | 312 | Day312 | 10 | Hour10 | 11 | Winter | 2761 | #N/A | Winter | 421152.8027 | 136180.6771 | 8955.8945 | 1313.541 | 11737.1392 | 87175.6695 | 27664.2454 | 16774.4822 | 38542.9599 | 81146.0977 | 9809.5544 | 29.7538 | 1086.5568 | 29.1662 | 707.0649 | 8955.8945 | 0 | 27664.2454 | 0 | 28511.6214 | 129498.6121 | 58.92 | 0.00011762 | 4.8807e-05 | 0.00018561 | 0.00012269 | 0.00010646 | 8.8774e-05 | 0.0001252 | 0.00012604 | 0.00013474 | 0.00012946 | 0.00010063 | 9.5299e-05 | 0.00010095 | 0.00010053 | 0.0001715 | 0 | 0.00020398 | 0 | 0.00012415 | 0.00013163 | 0.00010079
7476 | 312 | Day312 | 11 | Hour11 | 11 | Winter | 2761 | #N/A | Winter | 419769.4292 | 139101.3537 | 8638.9249 | 1371.8673 | 13182.384 | 86458.7335 | 20335.5499 | 17592.0956 | 38963.5036 | 82074.8846 | 9956.2285 | 29.9861 | 1319.843 | 29.4206 | 714.6538 | 8638.9249 | 0 | 20335.5499 | 0 | 30774.4796 | 130994.6167 | 59.4067 | 0.00012014 | 4.708e-05 | 0.00019385 | 0.0001378 | 0.00010558 | 6.5257e-05 | 0.0001313 | 0.00012742 | 0.00013629 | 0.0001314 | 0.00010141 | 0.00011576 | 0.00010183 | 0.00010161 | 0.00016543 | 0 | 0.00014994 | 0 | 0.00013401 | 0.00013315 | 0.00010162
7477 | 312 | Day312 | 12 | Hour12 | 11 | Winter | 2761 | #N/A | Winter | 418406.5708 | 140608.5937 | 9646.0355 | 1396.5713 | 12505.3806 | 86414.7152 | 17757.5262 | 15307.4785 | 39483.7522 | 82863.4921 | 10132.9344 | 30.2303 | 1509.1081 | 29.6618 | 721.091 | 9646.0355 | 0 | 17757.5262 | 0 | 27812.8591 | 132480.1786 | 59.8921 | 0.00012144 | 5.2568e-05 | 0.00019735 | 0.00013072 | 0.00010553 | 5.6984e-05 | 0.00011425 | 0.00012912 | 0.0001376 | 0.00013373 | 0.00010224 | 0.00013236 | 0.00010267 | 0.00010253 | 0.00018472 | 0 | 0.00013093 | 0 | 0.00012111 | 0.00013466 | 0.00010245
7478 | 312 | Day312 | 13 | Hour13 | 11 | Winter | 2761 | #N/A | Winter | 418777.8277 | 142755.9894 | 9891.0062 | 1411.935 | 13133.0863 | 86507.969 | 16127.0384 | 11942.1411 | 40243.7252 | 84048.0267 | 10338.6676 | 30.7558 | 1583.6816 | 30.1703 | 733.6352 | 9891.0062 | 0 | 16127.0384 | 0 | 25075.2274 | 134630.4195 | 60.926 | 0.0001233 | 5.3903e-05 | 0.00019952 | 0.00013728 | 0.00010564 | 5.1752e-05 | 8.913e-05 | 0.00013161 | 0.00013956 | 0.00013645 | 0.00010402 | 0.0001389 | 0.00010443 | 0.00010431 | 0.00018941 | 0 | 0.00011891 | 0 | 0.00010919 | 0.00013685 | 0.00010422
7479 | 312 | Day312 | 14 | Hour14 | 11 | Winter | 2761 | #N/A | Winter | 418908.4916 | 143872.0847 | 10146.0853 | 1406.6842 | 12240.5069 | 87596.4769 | 14484.5068 | 11656.6598 | 40632.8973 | 83821.2479 | 10424.7235 | 31.2228 | 1818.6876 | 30.6116 | 746.0962 | 10146.0853 | 0 | 14484.5068 | 0 | 23897.1668 | 134878.8687 | 61.8344 | 0.00012426 | 5.5293e-05 | 0.00019877 | 0.00012795 | 0.00010697 | 4.6481e-05 | 8.7e-05 | 0.00013288 | 0.00013919 | 0.00013758 | 0.0001056 | 0.00015951 | 0.00010595 | 0.00010608 | 0.00019429 | 0 | 0.0001068 | 0 | 0.00010406 | 0.0001371 | 0.00010577
7480 | 312 | Day312 | 15 | Hour15 | 11 | Winter | 2761 | #N/A | Winter | 422090.9091 | 144400.5243 | 10491.0833 | 1387.1184 | 11215.328 | 91876.1045 | 14321.3342 | 10834.5492 | 40836.4305 | 83049.1424 | 10397.9391 | 31.9106 | 2456.6621 | 31.2398 | 761.5425 | 10491.0833 | 0 | 14321.3342 | 0 | 22049.8772 | 134283.5121 | 63.1504 | 0.00012472 | 5.7173e-05 | 0.00019601 | 0.00011724 | 0.0001122 | 4.5957e-05 | 8.0864e-05 | 0.00013354 | 0.0001379 | 0.00013723 | 0.00010792 | 0.00021547 | 0.00010813 | 0.00010828 | 0.0002009 | 0 | 0.00010559 | 0 | 9.6016e-05 | 0.0001365 | 0.00010802
7481 | 312 | Day312 | 16 | Hour16 | 11 | Winter | 2761 | #N/A | Winter | 433633.0642 | 143961.3622 | 11153.7844 | 1336.2457 | 11083.1557 | 103762.2463 | 14017.0474 | 11831.5249 | 40693.0547 | 81391.9559 | 10298.7238 | 32.492 | 3262.8158 | 31.8629 | 776.7924 | 11153.7844 | 0 | 14017.0474 | 0 | 22914.6806 | 132383.7345 | 64.3549 | 0.00012434 | 6.0785e-05 | 0.00018882 | 0.00011586 | 0.00012671 | 4.4981e-05 | 8.8305e-05 | 0.00013308 | 0.00013515 | 0.00013592 | 0.00010989 | 0.00028617 | 0.00011028 | 0.00011045 | 0.00021359 | 0 | 0.00010335 | 0 | 9.9782e-05 | 0.00013457 | 0.00011008
7482 | 312 | Day312 | 17 | Hour17 | 11 | Winter | 2761 | #N/A | Winter | 453896.8651 | 142409.9815 | 11510.2336 | 1227.4213 | 13027.5909 | 120158.7387 | 15677.3187 | 16270.1731 | 39992.5898 | 78775.5333 | 10141.2998 | 32.8807 | 3854.6422 | 32.268 | 786.1934 | 11510.2336 | 0 | 15677.3187 | 0 | 29297.764 | 128909.4229 | 65.1487 | 0.000123 | 6.2727e-05 | 0.00017344 | 0.00013618 | 0.00014674 | 5.0308e-05 | 0.00012143 | 0.00013079 | 0.00013081 | 0.00013384 | 0.0001112 | 0.00033808 | 0.00011169 | 0.00011178 | 0.00022041 | 0 | 0.00011559 | 0 | 0.00012758 | 0.00013103 | 0.00011144
7483 | 312 | Day312 | 18 | Hour18 | 11 | Winter | 2761 | #N/A | Winter | 458877.858 | 139877.5157 | 10036.6482 | 1088.2697 | 15451.5912 | 124218.2094 | 11752.3088 | 24670.9866 | 39933.3645 | 77774.7064 | 10153.1885 | 33.4394 | 3054.8084 | 32.8017 | 800.0197 | 10036.6482 | 0 | 11752.3088 | 0 | 40122.5778 | 127861.2594 | 66.241 | 0.00012081 | 5.4697e-05 | 0.00015378 | 0.00016152 | 0.00015169 | 3.7713e-05 | 0.00018413 | 0.00013059 | 0.00012915 | 0.000134 | 0.00011309 | 0.00026793 | 0.00011353 | 0.00011375 | 0.0001922 | 0 | 8.6653e-05 | 0 | 0.00017471 | 0.00012997 | 0.00011331
7484 | 312 | Day312 | 19 | Hour19 | 11 | Winter | 2761 | #N/A | Winter | 450578.1267 | 135635.4143 | 10843.9174 | 935.9833 | 15338.5772 | 119006.6715 | 11608.5823 | 26090.1014 | 40209.0385 | 78042.5036 | 10208.2098 | 33.9828 | 1778.9694 | 33.3337 | 812.8414 | 10843.9174 | 0 | 11608.5823 | 0 | 41428.6787 | 128459.7519 | 67.3166 | 0.00011715 | 5.9096e-05 | 0.00013226 | 0.00016034 | 0.00014533 | 3.7252e-05 | 0.00019472 | 0.00013149 | 0.00012959 | 0.00013472 | 0.00011493 | 0.00015603 | 0.00011538 | 0.00011557 | 0.00020765 | 0 | 8.5593e-05 | 0 | 0.0001804 | 0.00013058 | 0.00011515
7485 | 312 | Day312 | 20 | Hour20 | 11 | Winter | 2761 | #N/A | Winter | 436787.9079 | 129864.2781 | 11907.4898 | 781.7873 | 16474.3658 | 112797.0021 | 12282.4624 | 22047.2436 | 40294.7521 | 77946.179 | 10208.7087 | 34.1853 | 1299.6808 | 33.5044 | 816.2684 | 11907.4898 | 0 | 12282.4624 | 0 | 38521.6094 | 128449.6398 | 67.6898 | 0.00011216 | 6.4892e-05 | 0.00011047 | 0.00017221 | 0.00013775 | 3.9414e-05 | 0.00016455 | 0.00013177 | 0.00012943 | 0.00013473 | 0.00011562 | 0.00011399 | 0.00011597 | 0.00011606 | 0.00022802 | 0 | 9.0562e-05 | 0 | 0.00016774 | 0.00013057 | 0.00011579
7486 | 312 | Day312 | 21 | Hour21 | 11 | Winter | 2761 | #N/A | Winter | 414520.6252 | 123490.7627 | 4806.7093 | 650.6755 | 15666.1048 | 106090.4095 | 14527.5064 | 20672.827 | 40009.2795 | 76558.8536 | 10185.0729 | 34.1737 | 977.8753 | 33.5117 | 816.8633 | 4806.7093 | 0 | 14527.5064 | 0 | 36338.9318 | 126753.206 | 67.6854 | 0.00010666 | 2.6195e-05 | 9.1945e-05 | 0.00016376 | 0.00012956 | 4.6619e-05 | 0.00015429 | 0.00013084 | 0.00012713 | 0.00013442 | 0.00011558 | 8.5767e-05 | 0.00011599 | 0.00011614 | 9.2045e-05 | 0 | 0.00010711 | 0 | 0.00015824 | 0.00012884 | 0.00011578
7487 | 312 | Day312 | 22 | Hour22 | 11 | Winter | 2761 | #N/A | Winter | 388088.0623 | 116023.4164 | 3535.703 | 549.7579 | 13632.2203 | 95055.4269 | 18179.2965 | 17314.0734 | 38954.6403 | 73443.106 | 9874.0295 | 33.9501 | 648.9339 | 33.2719 | 810.2363 | 3535.703 | 0 | 18179.2965 | 0 | 30946.2936 | 122271.7758 | 67.2221 | 0.00010021 | 1.9269e-05 | 7.7685e-05 | 0.0001425 | 0.00011608 | 5.8337e-05 | 0.00012922 | 0.00012739 | 0.00012195 | 0.00013031 | 0.00011482 | 5.6916e-05 | 0.00011516 | 0.0001152 | 6.7706e-05 | 0 | 0.00013404 | 0 | 0.00013476 | 0.00012429 | 0.00011499
7488 | 312 | Day312 | 23 | Hour23 | 11 | Winter | 2761 | #N/A | Winter | 364920.5211 | 111995.0129 | 3647.0431 | 497.9608 | 8260.8696 | 86104.7009 | 23409.6975 | 11137.4579 | 38045.7985 | 71043.9113 | 9440.6706 | 34.5215 | 447.5191 | 33.7979 | 821.5596 | 3647.0431 | 0 | 23409.6975 | 0 | 19398.3275 | 118530.3803 | 68.3194 | 9.673e-05 | 1.9875e-05 | 7.0365e-05 | 8.6354e-05 | 0.00010515 | 7.5122e-05 | 8.3125e-05 | 0.00012442 | 0.00011797 | 0.00012459 | 0.00011675 | 3.9251e-05 | 0.00011698 | 0.00011681 | 6.9838e-05 | 0 | 0.00017261 | 0 | 8.447e-05 | 0.00012048 | 0.00011687
7489 | 313 | Day313 | 0 | Hour0 | 11 | Winter | 70 | 453602.2047 | Winter | 350196.8376 | 108507.6232 | 3481.9453 | 450.7692 | 5582.1404 | 80799.7215 | 30287.4591 | 6850.4203 | 36546.3383 | 67678.7125 | 8863.7523 | 34.9823 | 250.6935 | 34.2087 | 828.0708 | 3481.9453 | 0 | 30287.4591 | 0 | 12432.5606 | 113088.8032 | 69.191 | 9.3718e-05 | 1.8976e-05 | 6.3697e-05 | 5.8352e-05 | 9.8671e-05 | 9.7192e-05 | 5.1128e-05 | 0.00011952 | 0.00011238 | 0.00011698 | 0.00011831 | 2.1988e-05 | 0.0001184 | 0.00011774 | 6.6677e-05 | 0 | 0.00022332 | 0 | 5.4137e-05 | 0.00011495 | 0.00011836
7490 | 313 | Day313 | 1 | Hour1 | 11 | Winter | 2761 | #N/A | Winter | 342645.009 | 105689.8447 | 3439.9926 | 439.5529 | 3166.0602 | 78084.9909 | 35461.3669 | 4586.5575 | 36004.4553 | 66079.3889 | 8656.3094 | 34.6638 | 150.761 | 33.8376 | 817.2273 | 3439.9926 | 0 | 35461.3669 | 0 | 7752.6177 | 110740.1535 | 68.5015 | 9.1284e-05 | 1.8747e-05 | 6.2112e-05 | 3.3096e-05 | 9.5356e-05 | 0.0001138 | 3.4232e-05 | 0.00011774 | 0.00010973 | 0.00011424 | 0.00011723 | 1.3223e-05 | 0.00011712 | 0.00011619 | 6.5874e-05 | 0 | 0.00026147 | 0 | 3.3759e-05 | 0.00011257 | 0.00011718
7491 | 313 | Day313 | 2 | Hour2 | 11 | Winter | 2761 | #N/A | Winter | 340744.6813 | 103690.2723 | 3463.3172 | 437.9118 | 2293.8032 | 77200.6838 | 39609.1249 | 2348.0535 | 35825.5941 | 66346.9301 | 8577.9742 | 34.2333 | 78.3102 | 33.368 | 805.1047 | 3463.3172 | 0 | 39609.1249 | 0 | 4641.8567 | 110750.4984 | 67.6013 | 8.9557e-05 | 1.8874e-05 | 6.188e-05 | 2.3978e-05 | 9.4276e-05 | 0.00012711 | 1.7525e-05 | 0.00011716 | 0.00011017 | 0.00011321 | 0.00011578 | 6.8684e-06 | 0.00011549 | 0.00011447 | 6.632e-05 | 0 | 0.00029205 | 0 | 2.0213e-05 | 0.00011258 | 0.00011564
7492 | 313 | Day313 | 3 | Hour3 | 11 | Winter | 2761 | #N/A | Winter | 344122.02 | 103715.327 | 3607.1895 | 468.6228 | 1704.9086 | 77627.375 | 43429.7514 | 3499.2272 | 35462.6161 | 65174.0444 | 8483.0849 | 34.0978 | 82.2783 | 33.1685 | 800.3286 | 3607.1895 | 0 | 43429.7514 | 0 | 5204.1357 | 109119.7454 | 67.2664 | 8.9579e-05 | 1.9658e-05 | 6.622e-05 | 1.7822e-05 | 9.4797e-05 | 0.00013937 | 2.6117e-05 | 0.00011597 | 0.00010822 | 0.00011196 | 0.00011532 | 7.2164e-06 | 0.0001148 | 0.00011379 | 6.9075e-05 | 0 | 0.00032022 | 0 | 2.2661e-05 | 0.00011092 | 0.00011506
7493 | 313 | Day313 | 4 | Hour4 | 11 | Winter | 2761 | #N/A | Winter | 358337.2833 | 107176.1653 | 3837.2763 | 547.5664 | 1559.9881 | 81251.8123 | 48086.4173 | 5206.4678 | 35628.7001 | 65605.9173 | 8505.7885 | 34.1822 | 62.0221 | 33.2136 | 801.7659 | 3837.2763 | 0 | 48086.4173 | 0 | 6766.4559 | 109740.406 | 67.3959 | 9.2568e-05 | 2.0912e-05 | 7.7375e-05 | 1.6307e-05 | 9.9223e-05 | 0.00015431 | 3.8859e-05 | 0.00011651 | 0.00010894 | 0.00011226 | 0.0001156 | 5.4398e-06 | 0.00011496 | 0.000114 | 7.3481e-05 | 0 | 0.00035455 | 0 | 2.9464e-05 | 0.00011155 | 0.00011529
7494 | 313 | Day313 | 5 | Hour5 | 11 | Winter | 2761 | #N/A | Winter | 387304.8801 | 114118.5159 | 7180.9895 | 677.4725 | 2212.9389 | 87246.999 | 49622.0263 | 10424.7692 | 36509.6019 | 69516.6189 | 8728.0089 | 34.12 | 200.7058 | 33.141 | 798.9722 | 7180.9895 | 0 | 49622.0263 | 0 | 12637.7081 | 114754.2296 | 67.2611 | 9.8564e-05 | 3.9134e-05 | 9.5732e-05 | 2.3133e-05 | 0.00010654 | 0.00015924 | 7.7806e-05 | 0.0001194 | 0.00011543 | 0.00011519 | 0.00011539 | 1.7603e-05 | 0.00011471 | 0.0001136 | 0.00013751 | 0 | 0.00036588 | 0 | 5.5031e-05 | 0.00011665 | 0.00011506
7495 | 313 | Day313 | 6 | Hour6 | 11 | Winter | 2761 | #N/A | Winter | 419095.365 | 113597.3752 | 14679.3378 | 766.3545 | 3894.877 | 91558.3793 | 50247.1708 | 29332.5448 | 34972.0735 | 70253.536 | 8517.5778 | 30.9904 | 491.9724 | 30.054 | 723.1215 | 14679.3378 | 0 | 50247.1708 | 0 | 33227.4218 | 113743.1874 | 61.0444 | 9.8114e-05 | 7.9998e-05 | 0.00010829 | 4.0714e-05 | 0.00011181 | 0.00016124 | 0.00021892 | 0.00011437 | 0.00011666 | 0.00011241 | 0.00010481 | 4.315e-05 | 0.00010402 | 0.00010281 | 0.0002811 | 0 | 0.00037048 | 0 | 0.00014469 | 0.00011562 | 0.00010442
7496 | 313 | Day313 | 7 | Hour7 | 11 | Winter | 2761 | #N/A | Winter | 428515.3338 | 120372.9242 | 18202.4396 | 928.7818 | 7006.9635 | 89403.4213 | 33894.2039 | 36029.8167 | 36208.5184 | 75789.9115 | 9012.1269 | 30.0136 | 901.2648 | 29.2745 | 705.6729 | 18202.4396 | 0 | 33894.2039 | 0 | 43036.7803 | 121010.5567 | 59.2881 | 0.00010397 | 9.9198e-05 | 0.00013124 | 7.3246e-05 | 0.00010918 | 0.00010877 | 0.00026891 | 0.00011841 | 0.00012585 | 0.00011894 | 0.00010151 | 7.9048e-05 | 0.00010133 | 0.00010033 | 0.00034856 | 0 | 0.00024991 | 0 | 0.0001874 | 0.00012301 | 0.00010142
7497 | 313 | Day313 | 8 | Hour8 | 11 | Winter | 2761 | #N/A | Winter | 426502.9459 | 128025.2123 | 13707.6223 | 1101.1921 | 9928.6358 | 89769.9385 | 28857.3723 | 25612.9627 | 37825.1397 | 80284.2213 | 9597.3702 | 29.8315 | 1027.8488 | 29.2078 | 706.3905 | 13707.6223 | 0 | 28857.3723 | 0 | 35541.5985 | 127706.7312 | 59.0393 | 0.00011058 | 7.4703e-05 | 0.00015561 | 0.00010379 | 0.00010962 | 9.2603e-05 | 0.00019116 | 0.0001237 | 0.00013331 | 0.00012666 | 0.00010089 | 9.015e-05 | 0.00010109 | 0.00010044 | 0.00026249 | 0 | 0.00021277 | 0 | 0.00015477 | 0.00012981 | 0.00010099
7498 | 313 | Day313 | 9 | Hour9 | 11 | Winter | 2761 | #N/A | Winter | 422977.5593 | 134810.2128 | 9553.2376 | 1248.3139 | 11834.7833 | 88889.6047 | 24888.113 | 18694.6116 | 38943.6653 | 82369.1166 | 9990.4827 | 30.0432 | 981.6787 | 29.4346 | 714.2614 | 9553.2376 | 0 | 24888.113 | 0 | 30529.3949 | 131303.2646 | 59.4778 | 0.00011644 | 5.2062e-05 | 0.0001764 | 0.00012371 | 0.00010855 | 7.9866e-05 | 0.00013953 | 0.00012736 | 0.00013678 | 0.00013185 | 0.00010161 | 8.61e-05 | 0.00010188 | 0.00010155 | 0.00018294 | 0 | 0.00018351 | 0 | 0.00013294 | 0.00013347 | 0.00010174
7499 | 313 | Day313 | 10 | Hour10 | 11 | Winter | 2761 | #N/A | Winter | 420345.079 | 136852.0896 | 8096.7849 | 1319.4257 | 11769.2337 | 87737.2285 | 25463.0874 | 16805.9403 | 38756.758 | 81708.6067 | 9979.3927 | 29.8363 | 1088.2972 | 29.244 | 709.1541 | 8096.7849 | 0 | 25463.0874 | 0 | 28575.174 | 130444.7574 | 59.0803 | 0.0001182 | 4.4125e-05 | 0.00018644 | 0.00012303 | 0.00010714 | 8.1711e-05 | 0.00012543 | 0.00012674 | 0.00013568 | 0.0001317 | 0.00010091 | 9.5452e-05 | 0.00010122 | 0.00010083 | 0.00015505 | 0 | 0.00018775 | 0 | 0.00012443 | 0.0001326 | 0.00010106
7500 | 313 | Day313 | 11 | Hour11 | 11 | Winter | 2761 | #N/A | Winter | 416351.06 | 139205.3492 | 7787.6866 | 1374.431 | 13197.8208 | 86034.0925 | 17480.3673 | 17592.7572 | 39078.0175 | 82414.8786 | 10090.4782 | 30.0332 | 1320.0867 | 29.4591 | 715.6021 | 7787.6866 | 0 | 17480.3673 | 0 | 30790.578 | 131583.3742 | 59.4924 | 0.00012023 | 4.2441e-05 | 0.00019422 | 0.00013796 | 0.00010506 | 5.6094e-05 | 0.0001313 | 0.00012779 | 0.00013685 | 0.00013317 | 0.00010157 | 0.00011578 | 0.00010196 | 0.00010175 | 0.00014913 | 0 | 0.00012889 | 0 | 0.00013408 | 0.00013375 | 0.00010177
7501 | 313 | Day313 | 12 | Hour12 | 11 | Winter | 2761 | #N/A | Winter | 413116.2869 | 140039.7618 | 8782.6666 | 1393.4432 | 12468.6309 | 85311.2173 | 15037.0532 | 15239.7497 | 39443.9642 | 82890.7206 | 10224.9267 | 30.1562 | 1504.5141 | 29.6017 | 719.8808 | 8782.6666 | 0 | 15037.0532 | 0 | 27708.3805 | 132559.6115 | 59.7579 | 0.00012095 | 4.7863e-05 | 0.0001969 | 0.00013034 | 0.00010418 | 4.8254e-05 | 0.00011374 | 0.00012899 | 0.00013764 | 0.00013495 | 0.00010199 | 0.00013196 | 0.00010246 | 0.00010235 | 0.00016818 | 0 | 0.00011087 | 0 | 0.00012066 | 0.00013475 | 0.00010222
7502 | 313 | Day313 | 13 | Hour13 | 11 | Winter | 2761 | #N/A | Winter | 411016.0567 | 141189.7273 | 9018.9362 | 1400.6226 | 13039.0722 | 84645.0839 | 13451.7351 | 11821.5177 | 40025.6775 | 83689.0764 | 10373.2839 | 30.5446 | 1571.6451 | 29.9982 | 729.136 | 9018.9362 | 0 | 13451.7351 | 0 | 24860.5899 | 134088.0378 | 60.5428 | 0.00012195 | 4.9151e-05 | 0.00019792 | 0.0001363 | 0.00010337 | 4.3167e-05 | 8.823e-05 | 0.00013089 | 0.00013897 | 0.0001369 | 0.0001033 | 0.00013784 | 0.00010383 | 0.00010367 | 0.00017271 | 0 | 9.9183e-05 | 0 | 0.00010826 | 0.0001363 | 0.00010356
7503 | 313 | Day313 | 14 | Hour14 | 11 | Winter | 2761 | #N/A | Winter | 408676.4694 | 140982.7557 | 9368.8761 | 1384.3693 | 12060.7916 | 84911.0827 | 12389.5321 | 11460.8109 | 40186.4929 | 82975.297 | 10366.3981 | 30.8554 | 1792.5679 | 30.2722 | 736.3675 | 9368.8761 | 0 | 12389.5321 | 0 | 23521.6025 | 133528.1881 | 61.1277 | 0.00012177 | 5.1058e-05 | 0.00019562 | 0.00012608 | 0.00010369 | 3.9758e-05 | 8.5538e-05 | 0.00013142 | 0.00013778 | 0.00013681 | 0.00010435 | 0.00015722 | 0.00010478 | 0.0001047 | 0.00017941 | 0 | 9.1351e-05 | 0 | 0.00010242 | 0.00013573 | 0.00010456
7504 | 313 | Day313 | 15 | Hour15 | 11 | Winter | 2761 | #N/A | Winter | 409491.2007 | 140514.0202 | 9751.3408 | 1356.7448 | 10983.2223 | 88437.0552 | 12547.9917 | 10582.538 | 40132.1754 | 81713.9285 | 10254.1392 | 31.3325 | 2408.6365 | 30.7076 | 747.368 | 9751.3408 | 0 | 12547.9917 | 0 | 21565.7603 | 132100.2431 | 62.0402 | 0.00012136 | 5.3142e-05 | 0.00019172 | 0.00011481 | 0.000108 | 4.0266e-05 | 7.8983e-05 | 0.00013124 | 0.00013569 | 0.00013533 | 0.00010597 | 0.00021125 | 0.00010629 | 0.00010626 | 0.00018673 | 0 | 9.2519e-05 | 0 | 9.3908e-05 | 0.00013428 | 0.00010612
7505 | 313 | Day313 | 16 | Hour16 | 11 | Winter | 2761 | #N/A | Winter | 421172.7431 | 140301.3421 | 10494.4608 | 1309.6527 | 10874.7755 | 100067.5472 | 12230.657 | 11587.0851 | 40003.8609 | 80119.0852 | 10150.729 | 31.9737 | 3206.5499 | 31.37 | 763.6541 | 10494.4608 | 0 | 12230.657 | 0 | 22461.8606 | 130273.6751 | 63.3437 | 0.00012118 | 5.7192e-05 | 0.00018506 | 0.00011368 | 0.0001222 | 3.9248e-05 | 8.6481e-05 | 0.00013082 | 0.00013304 | 0.00013397 | 0.00010814 | 0.00028124 | 0.00010858 | 0.00010858 | 0.00020096 | 0 | 9.018e-05 | 0 | 9.781e-05 | 0.00013242 | 0.00010835
7506 | 313 | Day313 | 17 | Hour17 | 11 | Winter | 2761 | #N/A | Winter | 444811.067 | 140241.3312 | 11013.4639 | 1215.6405 | 12909.4601 | 117193.5663 | 13487.2917 | 16104.8927 | 39665.5176 | 78191.0777 | 10123.256 | 32.6021 | 3821.2537 | 32.0206 | 779.6929 | 11013.4639 | 0 | 13487.2917 | 0 | 29014.3528 | 127979.8513 | 64.6227 | 0.00012113 | 6.002e-05 | 0.00017178 | 0.00013495 | 0.00014311 | 4.3281e-05 | 0.0001202 | 0.00012972 | 0.00012984 | 0.0001336 | 0.00011026 | 0.00033515 | 0.00011083 | 0.00011086 | 0.0002109 | 0 | 9.9445e-05 | 0 | 0.00012634 | 0.00013009 | 0.00011054
7507 | 313 | Day313 | 18 | Hour18 | 11 | Winter | 2761 | #N/A | Winter | 453602.2047 | 138898.7169 | 9715.3217 | 1085.1038 | 15413.42 | 122312.461 | 10083.5812 | 24603.4537 | 39815.1923 | 77581.4918 | 10183.1152 | 33.3258 | 3045.7153 | 32.7236 | 798.5825 | 9715.3217 | 0 | 10083.5812 | 0 | 40016.8737 | 127579.7992 | 66.0494 | 0.00011997 | 5.2946e-05 | 0.00015333 | 0.00016112 | 0.00014937 | 3.2358e-05 | 0.00018363 | 0.00013021 | 0.00012883 | 0.00013439 | 0.00011271 | 0.00026713 | 0.00011326 | 0.00011354 | 0.00018604 | 0 | 7.4349e-05 | 0 | 0.00017425 | 0.00012968 | 0.00011298
7508 | 313 | Day313 | 19 | Hour19 | 11 | Winter | 2761 | #N/A | Winter | 448272.5288 | 135740.1726 | 10616.7173 | 939.5946 | 15391.71 | 118036.7823 | 9741.4561 | 26191.678 | 40352.7922 | 78288.2283 | 10307.4761 | 34.0378 | 1782.5437 | 33.4349 | 815.9049 | 10616.7173 | 0 | 9741.4561 | 0 | 41583.388 | 128948.4966 | 67.4726 | 0.00011724 | 5.7858e-05 | 0.00013277 | 0.00016089 | 0.00014414 | 3.126e-05 | 0.00019548 | 0.00013196 | 0.00013 | 0.00013603 | 0.00011512 | 0.00015634 | 0.00011573 | 0.00011601 | 0.0002033 | 0 | 7.1826e-05 | 0 | 0.00018107 | 0.00013107 | 0.00011542
7509 | 313 | Day313 | 20 | Hour20 | 11 | Winter | 2761 | #N/A | Winter | 436799.814 | 130872.3942 | 11872.8847 | 790.1828 | 16622.7703 | 112583.6608 | 10075.1945 | 22269.3074 | 40620.5294 | 78513.5898 | 10378.1934 | 34.3823 | 1309.5961 | 33.7411 | 823.3873 | 11872.8847 | 0 | 10075.1945 | 0 | 38892.0777 | 129512.3126 | 68.1233 | 0.00011303 | 6.4704e-05 | 0.00011166 | 0.00017376 | 0.00013748 | 3.2331e-05 | 0.00016621 | 0.00013284 | 0.00013037 | 0.00013697 | 0.00011628 | 0.00011486 | 0.00011679 | 0.00011707 | 0.00022736 | 0 | 7.4287e-05 | 0 | 0.00016935 | 0.00013165 | 0.00011653
7510 | 313 | Day313 | 21 | Hour21 | 11 | Winter | 2761 | #N/A | Winter | 416861.1498 | 125583.7909 | 4943.957 | 662.932 | 15915.0066 | 106574.4667 | 11538.1942 | 21047.1941 | 40630.922 | 77661.176 | 10412.6976 | 34.6231 | 992.4219 | 33.981 | 829.7865 | 4943.957 | 0 | 11538.1942 | 0 | 36962.2007 | 128704.7956 | 68.6042 | 0.00010847 | 2.6943e-05 | 9.3677e-05 | 0.00016636 | 0.00013015 | 3.7026e-05 | 0.00015709 | 0.00013287 | 0.00012896 | 0.00013742 | 0.0001171 | 8.7043e-05 | 0.00011762 | 0.00011798 | 9.4673e-05 | 0 | 8.5074e-05 | 0 | 0.00016095 | 0.00013083 | 0.00011735
7511 | 313 | Day313 | 22 | Hour22 | 11 | Winter | 2761 | #N/A | Winter | 390646.7591 | 118423.6536 | 3660.5016 | 562.4151 | 13890.0178 | 95734.0701 | 14485.1287 | 17700.6251 | 39737.773 | 74758.4116 | 10140.7179 | 34.4796 | 660.0741 | 33.8139 | 825.0771 | 3660.5016 | 0 | 14485.1287 | 0 | 31590.6429 | 124636.9024 | 68.2935 | 0.00010228 | 1.9949e-05 | 7.9473e-05 | 0.0001452 | 0.00011691 | 4.6483e-05 | 0.00013211 | 0.00012995 | 0.00012414 | 0.00013383 | 0.00011661 | 5.7893e-05 | 0.00011704 | 0.00011731 | 7.0096e-05 | 0 | 0.0001068 | 0 | 0.00013756 | 0.00012669 | 0.00011682
7512 | 313 | Day313 | 23 | Hour23 | 11 | Winter | 2761 | #N/A | Winter | 367893.5252 | 114598.2785 | 3740.3894 | 510.9103 | 8438.85 | 87052.2793 | 19566.5739 | 11419.0861 | 38945.0004 | 72534.6058 | 9723.4698 | 35.1213 | 456.2318 | 34.438 | 838.2906 | 3740.3894 | 0 | 19566.5739 | 0 | 19857.9362 | 121203.0761 | 69.5593 | 9.8979e-05 | 2.0384e-05 | 7.2195e-05 | 8.8214e-05 | 0.00010631 | 6.2789e-05 | 8.5227e-05 | 0.00012736 | 0.00012045 | 0.00012833 | 0.00011878 | 4.0015e-05 | 0.0001192 | 0.00011919 | 7.1626e-05 | 0 | 0.00014427 | 0 | 8.6471e-05 | 0.0001232 | 0.00011899
7513 | 314 | Day314 | 0 | Hour0 | 11 | Winter | 100 | 431567.8807 | Winter | 352897.8455 | 110721.0493 | 3686.8288 | 461.0205 | 5693.4713 | 81545.3743 | 27245.8414 | 7022.9233 | 37372.0335 | 68952.7904 | 9028.2579 | 35.5974 | 255.2261 | 34.7478 | 842.6835 | 3686.8288 | 0 | 27245.8414 | 0 | 12716.3946 | 115353.0818 | 70.3452 | 9.563e-05 | 2.0092e-05 | 6.5146e-05 | 5.9516e-05 | 9.9581e-05 | 8.7432e-05 | 5.2416e-05 | 0.00012222 | 0.0001145 | 0.00011915 | 0.00012039 | 2.2385e-05 | 0.00012027 | 0.00011981 | 7.06e-05 | 0 | 0.00020089 | 0 | 5.5373e-05 | 0.00011726 | 0.00012033
7514 | 314 | Day314 | 1 | Hour1 | 11 | Winter | 2761 | #N/A | Winter | 345395.7673 | 107573.3379 | 3602.0172 | 449.0728 | 3222.4992 | 78873.1627 | 33034.4154 | 4696.9466 | 36819.1252 | 67264.7467 | 8807.9849 | 35.2091 | 153.0928 | 34.3161 | 829.8408 | 3602.0172 | 0 | 33034.4154 | 0 | 7919.4458 | 112891.8567 | 69.5253 | 9.2911e-05 | 1.963e-05 | 6.3457e-05 | 3.3686e-05 | 9.6318e-05 | 0.00010601 | 3.5056e-05 | 0.00012041 | 0.00011169 | 0.00011624 | 0.00011908 | 1.3427e-05 | 0.00011878 | 0.00011799 | 6.8976e-05 | 0 | 0.00024357 | 0 | 3.4485e-05 | 0.00011475 | 0.00011893
7515 | 314 | Day314 | 2 | Hour2 | 11 | Winter | 2761 | #N/A | Winter | 342625.3946 | 104978.0773 | 3591.6111 | 445.4599 | 2321.9085 | 77840.4609 | 37551.4982 | 2397.4845 | 36525.5347 | 67318.8457 | 8693.1256 | 34.6441 | 79.1789 | 33.6735 | 813.8917 | 3591.6111 | 0 | 37551.4982 | 0 | 4719.393 | 112537.506 | 68.3176 | 9.067e-05 | 1.9573e-05 | 6.2947e-05 | 2.4272e-05 | 9.5057e-05 | 0.0001205 | 1.7894e-05 | 0.00011945 | 0.00011178 | 0.00011473 | 0.00011717 | 6.9446e-06 | 0.00011655 | 0.00011572 | 6.8777e-05 | 0 | 0.00027688 | 0 | 2.0551e-05 | 0.00011439 | 0.00011686
7516 | 314 | Day314 | 3 | Hour3 | 11 | Winter | 2761 | #N/A | Winter | 345464.3886 | 104588.9598 | 3720.2684 | 474.7892 | 1719.1109 | 78242.4957 | 41659.7152 | 3555.1322 | 36057.2289 | 65921.4568 | 8568.7046 | 34.3583 | 82.7123 | 33.3446 | 806.1119 | 3720.2684 | 0 | 41659.7152 | 0 | 5274.243 | 110547.3903 | 67.7029 | 9.0334e-05 | 2.0274e-05 | 6.7091e-05 | 1.797e-05 | 9.5548e-05 | 0.00013369 | 2.6534e-05 | 0.00011792 | 0.00010946 | 0.00011309 | 0.0001162 | 7.2545e-06 | 0.00011541 | 0.00011461 | 7.1241e-05 | 0 | 0.00030717 | 0 | 2.2967e-05 | 0.00011237 | 0.00011581
7517 | 314 | Day314 | 4 | Hour4 | 11 | Winter | 2761 | #N/A | Winter | 359628.62 | 107963.9669 | 3922.9038 | 553.8359 | 1570.0271 | 81947.7348 | 46327.7737 | 5281.7048 | 36219.1416 | 66312.4131 | 8592.3217 | 34.449 | 62.3313 | 33.3749 | 806.6415 | 3922.9038 | 0 | 46327.7737 | 0 | 6851.7319 | 111123.8763 | 67.8239 | 9.3249e-05 | 2.1379e-05 | 7.8261e-05 | 1.6412e-05 | 0.00010007 | 0.00014867 | 3.942e-05 | 0.00011845 | 0.00011011 | 0.0001134 | 0.00011651 | 5.4669e-06 | 0.00011552 | 0.00011469 | 7.5121e-05 | 0 | 0.00034159 | 0 | 2.9836e-05 | 0.00011296 | 0.00011602
7518 | 314 | Day314 | 5 | Hour5 | 11 | Winter | 2761 | #N/A | Winter | 388095.2043 | 114848.0843 | 7207.0571 | 684.5832 | 2227.1503 | 87822.339 | 47640.3071 | 10559.1584 | 37044.4368 | 70184.8218 | 8805.0383 | 34.3217 | 201.1789 | 33.2923 | 803.4351 | 7207.0571 | 0 | 47640.3071 | 0 | 12786.3087 | 116034.2969 | 67.614 | 9.9194e-05 | 3.9276e-05 | 9.6737e-05 | 2.3281e-05 | 0.00010725 | 0.00015288 | 7.8809e-05 | 0.00012114 | 0.00011654 | 0.00011621 | 0.00011608 | 1.7645e-05 | 0.00011523 | 0.00011423 | 0.00013801 | 0 | 0.00035126 | 0 | 5.5678e-05 | 0.00011795 | 0.00011566
7519 | 314 | Day314 | 6 | Hour6 | 11 | Winter | 2761 | #N/A | Winter | 418371.5359 | 113882.8016 | 14036.4654 | 772.3311 | 3911.5197 | 91940.5764 | 48341.2705 | 29613.8092 | 35346.7162 | 70677.7798 | 8569.8995 | 31.0979 | 492.0424 | 30.0855 | 725.1406 | 14036.4654 | 0 | 48341.2705 | 0 | 33525.3289 | 114594.3955 | 61.1834 | 9.8361e-05 | 7.6495e-05 | 0.00010914 | 4.0888e-05 | 0.00011228 | 0.00015513 | 0.00022102 | 0.00011559 | 0.00011736 | 0.0001131 | 0.00010517 | 4.3156e-05 | 0.00010413 | 0.0001031 | 0.00026879 | 0 | 0.00035643 | 0 | 0.00014599 | 0.00011648 | 0.00010466
7520 | 314 | Day314 | 7 | Hour7 | 11 | Winter | 2761 | #N/A | Winter | 427299.2634 | 120524.6342 | 17781.5028 | 935.5253 | 7033.1933 | 89405.4057 | 32166.3534 | 36339.1187 | 36422.0012 | 75996.8134 | 9026.4123 | 30.0308 | 901.6024 | 29.2656 | 707.4042 | 17781.5028 | 0 | 32166.3534 | 0 | 43372.312 | 121445.2269 | 59.2964 | 0.0001041 | 9.6904e-05 | 0.0001322 | 7.352e-05 | 0.00010918 | 0.00010322 | 0.00027122 | 0.00011911 | 0.00012619 | 0.00011913 | 0.00010156 | 7.9077e-05 | 0.00010129 | 0.00010058 | 0.0003405 | 0 | 0.00023717 | 0 | 0.00018886 | 0.00012345 | 0.00010143
7521 | 314 | Day314 | 8 | Hour8 | 11 | Winter | 2761 | #N/A | Winter | 424541.6261 | 128139.4609 | 13551.1949 | 1109.6829 | 9972.7291 | 89330.6856 | 26608.0202 | 25880.7175 | 38040.793 | 80507.6823 | 9603.096 | 29.9096 | 1029.9533 | 29.2511 | 708.4496 | 13551.1949 | 0 | 26608.0202 | 0 | 35853.4465 | 128151.5713 | 59.1606 | 0.00011067 | 7.385e-05 | 0.00015681 | 0.00010425 | 0.00010909 | 8.5385e-05 | 0.00019316 | 0.0001244 | 0.00013368 | 0.00012674 | 0.00010115 | 9.0334e-05 | 0.00010124 | 0.00010073 | 0.0002595 | 0 | 0.00019619 | 0 | 0.00015612 | 0.00013026 | 0.0001012
7522 | 314 | Day314 | 9 | Hour9 | 11 | Winter | 2761 | #N/A | Winter | 420085.3483 | 134557.6022 | 9791.7507 | 1254.5489 | 11874.8123 | 87952.5336 | 22425.1786 | 18847.4029 | 39122.2846 | 82530.5424 | 9970.9329 | 30.1252 | 982.9334 | 29.4883 | 715.2125 | 9791.7507 | 0 | 22425.1786 | 0 | 30722.2152 | 131623.7599 | 59.6134 | 0.00011622 | 5.3362e-05 | 0.00017728 | 0.00012413 | 0.00010741 | 7.1962e-05 | 0.00014067 | 0.00012794 | 0.00013704 | 0.00013159 | 0.00010188 | 8.621e-05 | 0.00010207 | 0.00010169 | 0.00018751 | 0 | 0.00016535 | 0 | 0.00013378 | 0.00013379 | 0.00010197
7523 | 314 | Day314 | 10 | Hour10 | 11 | Winter | 2761 | #N/A | Winter | 417011.465 | 136348.8054 | 8703.7335 | 1324.3802 | 11806.3578 | 86441.7029 | 23039.4792 | 16923.9303 | 38869.5397 | 81778.707 | 9918.5658 | 29.8838 | 1087.9053 | 29.2625 | 709.2115 | 8703.7335 | 0 | 23039.4792 | 0 | 28730.2882 | 130566.8124 | 59.1463 | 0.00011776 | 4.7433e-05 | 0.00018714 | 0.00012342 | 0.00010556 | 7.3934e-05 | 0.00012631 | 0.00012711 | 0.0001358 | 0.0001309 | 0.00010107 | 9.5417e-05 | 0.00010128 | 0.00010084 | 0.00016667 | 0 | 0.00016988 | 0 | 0.00012511 | 0.00013272 | 0.00010117
7524 | 314 | Day314 | 11 | Hour11 | 11 | Winter | 2761 | #N/A | Winter | 412809.5611 | 138197.9273 | 8707.7734 | 1373.3588 | 13189.3878 | 84613.2554 | 15817.3849 | 17628.42 | 39014.6684 | 82187.4549 | 9991.18 | 29.9752 | 1315.9154 | 29.3931 | 713.4665 | 8707.7734 | 0 | 15817.3849 | 0 | 30817.8079 | 131193.3033 | 59.3683 | 0.00011936 | 4.7455e-05 | 0.00019407 | 0.00013787 | 0.00010333 | 5.0758e-05 | 0.00013157 | 0.00012759 | 0.00013647 | 0.00013186 | 0.00010138 | 0.00011542 | 0.00010174 | 0.00010144 | 0.00016675 | 0 | 0.00011663 | 0 | 0.0001342 | 0.00013336 | 0.00010155
7525 | 314 | Day314 | 12 | Hour12 | 11 | Winter | 2761 | #N/A | Winter | 409044.3907 | 138522.9769 | 9817.2368 | 1387.0521 | 12434.512 | 83766.3155 | 13827.6386 | 15225.0476 | 39251.4032 | 82459.4075 | 10081.599 | 30.0524 | 1495.9033 | 29.4571 | 715.7885 | 9817.2368 | 0 | 13827.6386 | 0 | 27659.5596 | 131792.4098 | 59.5095 | 0.00011964 | 5.3501e-05 | 0.000196 | 0.00012998 | 0.00010229 | 4.4373e-05 | 0.00011363 | 0.00012836 | 0.00013693 | 0.00013305 | 0.00010164 | 0.0001312 | 0.00010196 | 0.00010177 | 0.00018799 | 0 | 0.00010195 | 0 | 0.00012044 | 0.00013397 | 0.0001018
7526 | 314 | Day314 | 13 | Hour13 | 11 | Winter | 2761 | #N/A | Winter | 406861.2897 | 139363.1093 | 10191.5976 | 1390.0945 | 12966.0663 | 83094.3361 | 12814.9063 | 11779.4864 | 39703.3522 | 83014.112 | 10201.0729 | 30.3684 | 1559.4781 | 29.789 | 723.5206 | 10191.5976 | 0 | 12814.9063 | 0 | 24745.5527 | 132918.5371 | 60.1574 | 0.00012037 | 5.5541e-05 | 0.00019643 | 0.00013554 | 0.00010147 | 4.1123e-05 | 8.7917e-05 | 0.00012984 | 0.00013785 | 0.00013463 | 0.00010271 | 0.00013678 | 0.00010311 | 0.00010287 | 0.00019516 | 0 | 9.4488e-05 | 0 | 0.00010775 | 0.00013511 | 0.0001029
7527 | 314 | Day314 | 14 | Hour14 | 11 | Winter | 2761 | #N/A | Winter | 403915.6151 | 138739.6106 | 10609.5577 | 1368.8428 | 11964.0322 | 83274.9056 | 12126.8361 | 11367.5932 | 39697.6518 | 82049.8392 | 10154.2585 | 30.5935 | 1773.049 | 29.9947 | 728.8502 | 10609.5577 | 0 | 12126.8361 | 0 | 23331.6254 | 131901.7495 | 60.5882 | 0.00011983 | 5.7819e-05 | 0.00019343 | 0.00012506 | 0.00010169 | 3.8915e-05 | 8.4842e-05 | 0.00012982 | 0.00013625 | 0.00013401 | 0.00010347 | 0.00015551 | 0.00010382 | 0.00010363 | 0.00020317 | 0 | 8.9414e-05 | 0 | 0.0001016 | 0.00013408 | 0.00010364
7528 | 314 | Day314 | 15 | Hour15 | 11 | Winter | 2761 | #N/A | Winter | 402933.0248 | 137647.6775 | 10954.3777 | 1335.9378 | 10854.8259 | 86310.4465 | 12247.3086 | 10455.0992 | 39474.7003 | 80458.2799 | 10023.1096 | 30.9284 | 2372.7265 | 30.3431 | 737.2635 | 10954.3777 | 0 | 12247.3086 | 0 | 21309.9252 | 129956.0899 | 61.2715 | 0.00011889 | 5.9698e-05 | 0.00018878 | 0.00011347 | 0.0001054 | 3.9302e-05 | 7.8032e-05 | 0.00012909 | 0.0001336 | 0.00013228 | 0.0001046 | 0.00020811 | 0.00010502 | 0.00010483 | 0.00020977 | 0 | 9.0302e-05 | 0 | 9.2794e-05 | 0.0001321 | 0.00010481
7529 | 314 | Day314 | 16 | Hour16 | 11 | Winter | 2761 | #N/A | Winter | 410633.1735 | 136121.7136 | 11498.2418 | 1277.479 | 10654.1717 | 96687.1891 | 11937.0135 | 11327.6267 | 39025.6644 | 78284.0355 | 9875.562 | 31.3077 | 3134.6447 | 30.7431 | 747.7808 | 11498.2418 | 0 | 11937.0135 | 0 | 21981.7984 | 127185.2619 | 62.0508 | 0.00011757 | 6.2662e-05 | 0.00018052 | 0.00011137 | 0.00011807 | 3.8306e-05 | 8.4544e-05 | 0.00012762 | 0.00012999 | 0.00013033 | 0.00010588 | 0.00027493 | 0.00010641 | 0.00010632 | 0.00022018 | 0 | 8.8015e-05 | 0 | 9.5719e-05 | 0.00012928 | 0.00010614
7530 | 314 | Day314 | 17 | Hour17 | 11 | Winter | 2761 | #N/A | Winter | 428666.2914 | 134597.6523 | 11773.1997 | 1174.533 | 12526.0965 | 111807.6503 | 12843.5532 | 15580.9146 | 38331.4039 | 75719.6371 | 9782.5939 | 31.6124 | 3708.6834 | 31.107 | 757.6542 | 11773.1997 | 0 | 12843.5532 | 0 | 28107.011 | 123833.635 | 62.7194 | 0.00011625 | 6.416e-05 | 0.00016597 | 0.00013094 | 0.00013654 | 4.1215e-05 | 0.00011629 | 0.00012535 | 0.00012573 | 0.00012911 | 0.00010691 | 0.00032528 | 0.00010767 | 0.00010772 | 0.00022545 | 0 | 9.4699e-05 | 0 | 0.00012239 | 0.00012588 | 0.00010729
7531 | 314 | Day314 | 18 | Hour18 | 11 | Winter | 2761 | #N/A | Winter | 431567.8807 | 131348.9313 | 10267.4862 | 1037.2516 | 14812.3081 | 114945.0355 | 9668.9454 | 23536.502 | 38049.8737 | 74394.3144 | 9740.1262 | 32.0292 | 2934.2725 | 31.5243 | 769.2802 | 10267.4862 | 0 | 9668.9454 | 0 | 38348.8101 | 122184.3144 | 63.5536 | 0.00011345 | 5.5955e-05 | 0.00014657 | 0.00015484 | 0.00014037 | 3.1028e-05 | 0.00017567 | 0.00012443 | 0.00012353 | 0.00012855 | 0.00010832 | 0.00025736 | 0.00010911 | 0.00010938 | 0.00019662 | 0 | 7.1292e-05 | 0 | 0.00016699 | 0.0001242 | 0.00010871
7532 | 314 | Day314 | 19 | Hour19 | 11 | Winter | 2761 | #N/A | Winter | 422878.9976 | 127069.9687 | 10981.6882 | 894.577 | 14734.9383 | 109575.226 | 9238.8752 | 24966.1922 | 38359.7884 | 74691.2014 | 9808.5325 | 32.5167 | 1711.1353 | 32.0224 | 782.3354 | 10981.6882 | 0 | 9238.8752 | 0 | 39701.1305 | 122859.5222 | 64.5391 | 0.00010975 | 5.9847e-05 | 0.00012641 | 0.00015403 | 0.00013381 | 2.9648e-05 | 0.00018634 | 0.00012545 | 0.00012403 | 0.00012945 | 0.00010997 | 0.00015008 | 0.00011084 | 0.00011123 | 0.00021029 | 0 | 6.8121e-05 | 0 | 0.00017288 | 0.00012489 | 0.0001104
7533 | 314 | Day314 | 20 | Hour20 | 11 | Winter | 2761 | #N/A | Winter | 412213.1792 | 122641.3279 | 12134.3065 | 755.2954 | 15953.9947 | 104387.3165 | 9174.845 | 21321.0203 | 38742.3822 | 75096.6252 | 9890.9553 | 32.9092 | 1258.4939 | 32.382 | 791.3251 | 12134.3065 | 0 | 9174.845 | 0 | 37275.015 | 123729.9628 | 65.2913 | 0.00010593 | 6.6128e-05 | 0.00010673 | 0.00016677 | 0.00012748 | 2.9442e-05 | 0.00015913 | 0.0001267 | 0.0001247 | 0.00013054 | 0.0001113 | 0.00011038 | 0.00011208 | 0.00011251 | 0.00023236 | 0 | 6.7648e-05 | 0 | 0.00016231 | 0.00012577 | 0.00011169
7534 | 314 | Day314 | 21 | Hour21 | 11 | Winter | 2761 | #N/A | Winter | 396901.7429 | 119215.0871 | 5528.4884 | 640.7119 | 15419.0817 | 99771.6063 | 10052.0952 | 20348.0472 | 39130.9966 | 74926.5024 | 10035.3877 | 33.4181 | 962.8001 | 32.9086 | 804.6116 | 5528.4884 | 0 | 10052.0952 | 0 | 35767.1289 | 124092.8867 | 66.3268 | 0.00010297 | 3.0129e-05 | 9.0537e-05 | 0.00016118 | 0.00012184 | 3.2257e-05 | 0.00015187 | 0.00012797 | 0.00012442 | 0.00013244 | 0.00011302 | 8.4445e-05 | 0.0001139 | 0.0001144 | 0.00010587 | 0 | 7.4117e-05 | 0 | 0.00015575 | 0.00012614 | 0.00011346
7535 | 314 | Day314 | 22 | Hour22 | 11 | Winter | 2761 | #N/A | Winter | 376357.3025 | 114362.848 | 4299.7089 | 550.8751 | 13620.049 | 90729.2297 | 12287.4489 | 17337.5901 | 38758.6126 | 72971.9429 | 9915.0547 | 33.7243 | 647.8605 | 33.1262 | 809.2314 | 4299.7089 | 0 | 12287.4489 | 0 | 30957.6391 | 121645.6103 | 66.8505 | 9.8775e-05 | 2.3432e-05 | 7.7843e-05 | 0.00014237 | 0.0001108 | 3.943e-05 | 0.0001294 | 0.00012675 | 0.00012117 | 0.00013086 | 0.00011406 | 5.6822e-05 | 0.00011466 | 0.00011506 | 8.2337e-05 | 0 | 9.0598e-05 | 0 | 0.0001348 | 0.00012365 | 0.00011435
7536 | 314 | Day314 | 23 | Hour23 | 11 | Winter | 2761 | #N/A | Winter | 355397.6496 | 112375.0701 | 4322.269 | 508.5293 | 8310.6481 | 83384.9715 | 16264.5365 | 11444.2422 | 37932.7889 | 69898.8662 | 9577.8587 | 34.8651 | 475.675 | 34.1169 | 833.2121 | 4322.269 | 0 | 16264.5365 | 0 | 19754.8903 | 117409.5138 | 68.982 | 9.7058e-05 | 2.3555e-05 | 7.1859e-05 | 8.6874e-05 | 0.00010183 | 5.2193e-05 | 8.5414e-05 | 0.00012405 | 0.00011607 | 0.00012641 | 0.00011791 | 4.172e-05 | 0.00011809 | 0.00011847 | 8.2769e-05 | 0 | 0.00011992 | 0 | 8.6022e-05 | 0.00011935 | 0.000118
7537 | 315 | Day315 | 0 | Hour0 | 11 | Winter | 118 | 406351.0153 | Winter | 339334.9748 | 118761.5637 | 4359.211 | 520.9778 | 5443.4683 | 87272.0361 | 23696.9431 | 8519.8722 | 31259.3876 | 50782.9429 | 7174.5239 | 39.217 | 541.6423 | 37.9672 | 925.2216 | 4359.211 | 0 | 23696.9431 | 0 | 13963.3405 | 89216.8545 | 77.1842 | 0.00010257 | 2.3756e-05 | 7.3618e-05 | 5.6902e-05 | 0.00010657 | 7.6043e-05 | 6.3588e-05 | 0.00010223 | 8.4326e-05 | 9.4687e-05 | 0.00013263 | 4.7506e-05 | 0.00013141 | 0.00013155 | 8.3476e-05 | 0 | 0.00017472 | 0 | 6.0803e-05 | 9.0688e-05 | 0.00013203
7538 | 315 | Day315 | 1 | Hour1 | 11 | Winter | 2761 | #N/A | Winter | 330206.7338 | 117397.5237 | 4219.4938 | 520.0935 | 3200.3104 | 85029.1753 | 29604.8922 | 4360.0703 | 30536.7555 | 47128.8516 | 6936.4389 | 39.7235 | 265.2903 | 38.396 | 929.7188 | 4219.4938 | 0 | 29604.8922 | 0 | 7560.3807 | 84602.046 | 78.1195 | 0.0001014 | 2.2995e-05 | 7.3493e-05 | 3.3454e-05 | 0.00010384 | 9.5002e-05 | 3.2541e-05 | 9.9863e-05 | 7.8259e-05 | 9.1545e-05 | 0.00013435 | 2.3268e-05 | 0.0001329 | 0.00013219 | 8.08e-05 | 0 | 0.00021828 | 0 | 3.2922e-05 | 8.5997e-05 | 0.00013363
7539 | 315 | Day315 | 2 | Hour2 | 11 | Winter | 2761 | #N/A | Winter | 326368.6854 | 116598.5012 | 4188.6629 | 526.994 | 2695.5193 | 83955.1409 | 34900.1311 | 2734.2226 | 29283.4272 | 43787.9766 | 6496.3633 | 40.0424 | 191.0163 | 38.557 | 932.1307 | 4188.6629 | 0 | 34900.1311 | 0 | 5429.7419 | 79567.7671 | 78.5993 | 0.00010071 | 2.2827e-05 | 7.4468e-05 | 2.8177e-05 | 0.00010252 | 0.00011199 | 2.0407e-05 | 9.5764e-05 | 7.2711e-05 | 8.5737e-05 | 0.00013542 | 1.6754e-05 | 0.00013345 | 0.00013253 | 8.021e-05 | 0 | 0.00025733 | 0 | 2.3644e-05 | 8.088e-05 | 0.00013445
7540 | 315 | Day315 | 3 | Hour3 | 11 | Winter | 2761 | #N/A | Winter | 325607.1696 | 115591.3089 | 4229.6573 | 554.225 | 2087.7692 | 84162.9817 | 39124.3348 | 2910.4075 | 28262.5069 | 41342.4494 | 6207.2382 | 39.8217 | 132.0426 | 38.2612 | 924.165 | 4229.6573 | 0 | 39124.3348 | 0 | 4998.1767 | 75812.1945 | 78.083 | 9.9836e-05 | 2.305e-05 | 7.8316e-05 | 2.1824e-05 | 0.00010278 | 0.00012555 | 2.1722e-05 | 9.2425e-05 | 6.865e-05 | 8.1921e-05 | 0.00013468 | 1.1581e-05 | 0.00013243 | 0.0001314 | 8.0995e-05 | 0 | 0.00028847 | 0 | 2.1764e-05 | 7.7062e-05 | 0.00013357
7541 | 315 | Day315 | 4 | Hour4 | 11 | Winter | 2761 | #N/A | Winter | 330525.7212 | 116953.4503 | 4398.5315 | 625.1651 | 1951.825 | 86095.5629 | 43315.1237 | 1394.6596 | 27980.1991 | 40633.4014 | 6136.5054 | 39.8069 | 41.0898 | 38.2032 | 922.1972 | 4398.5315 | 0 | 43315.1237 | 0 | 3346.4846 | 74750.1059 | 78.0102 | 0.00010101 | 2.3971e-05 | 8.834e-05 | 2.0403e-05 | 0.00010514 | 0.000139 | 1.0409e-05 | 9.1502e-05 | 6.7473e-05 | 8.0987e-05 | 0.00013463 | 3.6039e-06 | 0.00013223 | 0.00013112 | 8.4229e-05 | 0 | 0.00031937 | 0 | 1.4572e-05 | 7.5983e-05 | 0.00013344
7542 | 315 | Day315 | 5 | Hour5 | 11 | Winter | 2761 | #N/A | Winter | 341629.8715 | 119383.1015 | 7646.4387 | 732.3344 | 2387.496 | 88400.1777 | 44258.4227 | 3250.9741 | 27723.8883 | 40676.436 | 6103.205 | 39.3786 | 78.5261 | 37.7888 | 911.7036 | 7646.4387 | 0 | 44258.4227 | 0 | 5638.4701 | 74503.5293 | 77.1674 | 0.00010311 | 4.1671e-05 | 0.00010348 | 2.4957e-05 | 0.00010795 | 0.00014203 | 2.4264e-05 | 9.0664e-05 | 6.7544e-05 | 8.0548e-05 | 0.00013318 | 6.8873e-06 | 0.0001308 | 0.00012963 | 0.00014642 | 0 | 0.00032633 | 0 | 2.4553e-05 | 7.5732e-05 | 0.000132
7543 | 315 | Day315 | 6 | Hour6 | 11 | Winter | 2761 | #N/A | Winter | 356045.0294 | 118797.0258 | 11639.9371 | 830.5129 | 3816.4813 | 91289.6192 | 48018.4211 | 8492.105 | 26551.3953 | 39645.738 | 5864.6741 | 37.4807 | 158.9676 | 35.9198 | 866.7514 | 11639.9371 | 0 | 48018.4211 | 0 | 12308.5863 | 72061.8074 | 73.4005 | 0.00010261 | 6.3434e-05 | 0.00011736 | 3.9895e-05 | 0.00011148 | 0.00015409 | 6.3381e-05 | 8.6829e-05 | 6.5833e-05 | 7.74e-05 | 0.00012676 | 1.3943e-05 | 0.00012433 | 0.00012324 | 0.0002229 | 0 | 0.00035405 | 0 | 5.3598e-05 | 7.325e-05 | 0.00012556
7544 | 315 | Day315 | 7 | Hour7 | 11 | Winter | 2761 | #N/A | Winter | 367974.443 | 124659.795 | 12438.6598 | 968.3472 | 6740.1339 | 94232.3242 | 32463.0184 | 23234.9835 | 26256.8438 | 39894.9387 | 5860.0304 | 36.9956 | 289.0927 | 35.6769 | 863.6028 | 12438.6598 | 0 | 32463.0184 | 0 | 29975.1174 | 72011.8129 | 72.6725 | 0.00010767 | 6.7787e-05 | 0.00013683 | 7.0457e-05 | 0.00011507 | 0.00010417 | 0.00017341 | 8.5866e-05 | 6.6246e-05 | 7.7339e-05 | 0.00012512 | 2.5356e-05 | 0.00012349 | 0.00012279 | 0.00023819 | 0 | 0.00023936 | 0 | 0.00013053 | 7.3199e-05 | 0.00012431
7545 | 315 | Day315 | 8 | Hour8 | 11 | Winter | 2761 | #N/A | Winter | 378210.7671 | 126383.5692 | 10473.7853 | 1039.9529 | 9207.2855 | 98000.0158 | 25796.5285 | 35977.6229 | 25349.1106 | 38829.7517 | 5717.0268 | 35.7623 | 528.7613 | 34.5453 | 837.0492 | 10473.7853 | 0 | 25796.5285 | 0 | 45184.9084 | 69895.8891 | 70.3075 | 0.00010916 | 5.7079e-05 | 0.00014695 | 9.6247e-05 | 0.00011968 | 8.2781e-05 | 0.00026852 | 8.2898e-05 | 6.4478e-05 | 7.5451e-05 | 0.00012095 | 4.6376e-05 | 0.00011957 | 0.00011901 | 0.00020057 | 0 | 0.0001902 | 0 | 0.00019676 | 7.1048e-05 | 0.00012027
7546 | 315 | Day315 | 9 | Hour9 | 11 | Winter | 2761 | #N/A | Winter | 383558.2733 | 129016.0586 | 8187.0434 | 1088.5943 | 14750.543 | 99160.0713 | 21743.1076 | 38620.2259 | 25026.73 | 38472.3069 | 5685.1499 | 35.2933 | 908.3466 | 34.2474 | 830.5552 | 8187.0434 | 0 | 21743.1076 | 0 | 53370.769 | 69184.1867 | 69.5407 | 0.00011143 | 4.4617e-05 | 0.00015383 | 0.00015419 | 0.00012109 | 6.9774e-05 | 0.00028824 | 8.1843e-05 | 6.3884e-05 | 7.5031e-05 | 0.00011936 | 7.9669e-05 | 0.00011854 | 0.00011809 | 0.00015678 | 0 | 0.00016032 | 0 | 0.0002324 | 7.0325e-05 | 0.00011895
7547 | 315 | Day315 | 10 | Hour10 | 11 | Winter | 2761 | #N/A | Winter | 383858.0166 | 127992.6962 | 7795.6375 | 1090.4357 | 20925.2991 | 98886.2217 | 22810.7771 | 34301.7623 | 24545.7029 | 37795.6691 | 5598.4483 | 34.6069 | 1231.7042 | 33.5773 | 815.4784 | 7795.6375 | 0 | 22810.7771 | 0 | 55227.0614 | 67939.8203 | 68.1842 | 0.00011055 | 4.2484e-05 | 0.00015409 | 0.00021874 | 0.00012076 | 7.32e-05 | 0.00025601 | 8.027e-05 | 6.2761e-05 | 7.3886e-05 | 0.00011704 | 0.00010803 | 0.00011622 | 0.00011595 | 0.00014928 | 0 | 0.00016819 | 0 | 0.00024049 | 6.906e-05 | 0.00011663
7548 | 315 | Day315 | 11 | Hour11 | 11 | Winter | 2761 | #N/A | Winter | 381116.4812 | 128465.2061 | 8489.8594 | 1094.5944 | 27468.0861 | 98456.2969 | 15791.0954 | 30942.6129 | 24488.804 | 37818.7461 | 5640.52 | 34.566 | 1573.7516 | 33.7035 | 818.6387 | 8489.8594 | 0 | 15791.0954 | 0 | 58410.699 | 67948.0702 | 68.2696 | 0.00011096 | 4.6267e-05 | 0.00015467 | 0.00028713 | 0.00012023 | 5.0674e-05 | 0.00023094 | 8.0084e-05 | 6.2799e-05 | 7.4442e-05 | 0.0001169 | 0.00013803 | 0.00011666 | 0.0001164 | 0.00016258 | 0 | 0.00011643 | 0 | 0.00025435 | 6.9068e-05 | 0.00011678
7549 | 315 | Day315 | 12 | Hour12 | 11 | Winter | 2761 | #N/A | Winter | 377442.9084 | 129677.0132 | 10442.6266 | 1100.619 | 27092.0141 | 98426.5302 | 14680.7641 | 24217.9256 | 24818.1042 | 38362.8039 | 5746.7181 | 35.0495 | 1977.0641 | 34.1433 | 831.5325 | 10442.6266 | 0 | 14680.7641 | 0 | 51309.9397 | 68927.6262 | 69.1928 | 0.000112 | 5.6909e-05 | 0.00015553 | 0.0002832 | 0.0001202 | 4.7111e-05 | 0.00018075 | 8.1161e-05 | 6.3702e-05 | 7.5843e-05 | 0.00011854 | 0.0001734 | 0.00011818 | 0.00011823 | 0.00019997 | 0 | 0.00010824 | 0 | 0.00022343 | 7.0064e-05 | 0.00011836
7550 | 315 | Day315 | 13 | Hour13 | 11 | Winter | 2761 | #N/A | Winter | 373615.7072 | 129463.9496 | 11152.0491 | 1085.0597 | 24138.3568 | 98671.7325 | 14238.9288 | 22769.5406 | 24888.3606 | 38463.9199 | 5760.6816 | 35.2556 | 2075.9908 | 34.3935 | 837.4881 | 11152.0491 | 0 | 14238.9288 | 0 | 46907.8974 | 69112.9622 | 69.6491 | 0.00011182 | 6.0775e-05 | 0.00015333 | 0.00025233 | 0.0001205 | 4.5693e-05 | 0.00016994 | 8.1391e-05 | 6.387e-05 | 7.6028e-05 | 0.00011924 | 0.00018208 | 0.00011904 | 0.00011908 | 0.00021355 | 0 | 0.00010499 | 0 | 0.00020426 | 7.0253e-05 | 0.00011914
7551 | 315 | Day315 | 14 | Hour14 | 11 | Winter | 2761 | #N/A | Winter | 370394.9242 | 125842.272 | 11404.6931 | 1029.9962 | 25477.3593 | 98481.5897 | 13861.3061 | 24032.5122 | 24282.6232 | 37396.7814 | 5602.6654 | 34.6374 | 2093.0292 | 33.771 | 821.688 | 11404.6931 | 0 | 13861.3061 | 0 | 49509.8715 | 67282.0699 | 68.4084 | 0.00010869 | 6.2152e-05 | 0.00014555 | 0.00026632 | 0.00012026 | 4.4481e-05 | 0.00017937 | 7.941e-05 | 6.2098e-05 | 7.3942e-05 | 0.00011714 | 0.00018357 | 0.00011689 | 0.00011683 | 0.00021839 | 0 | 0.0001022 | 0 | 0.00021559 | 6.8391e-05 | 0.00011702
7552 | 315 | Day315 | 15 | Hour15 | 11 | Winter | 2761 | #N/A | Winter | 370531.939 | 127992.5936 | 11660.7081 | 1014.9723 | 24605.0777 | 101831.4416 | 14504.8073 | 17597.0214 | 24637.9189 | 37868.3843 | 5632.7607 | 35.4467 | 2272.8691 | 34.5937 | 843.3437 | 11660.7081 | 0 | 14504.8073 | 0 | 42202.0991 | 68139.0639 | 70.0404 | 0.00011055 | 6.3547e-05 | 0.00014342 | 0.0002572 | 0.00012435 | 4.6546e-05 | 0.00013134 | 8.0572e-05 | 6.2881e-05 | 7.4339e-05 | 0.00011988 | 0.00019935 | 0.00011974 | 0.00011991 | 0.00022329 | 0 | 0.00010695 | 0 | 0.00018377 | 6.9263e-05 | 0.00011981
7553 | 315 | Day315 | 16 | Hour16 | 11 | Winter | 2761 | #N/A | Winter | 379680.7 | 127957.3423 | 11700.5004 | 965.0065 | 25100.2 | 111305.6761 | 14599.1432 | 17245.9589 | 24410.7954 | 37454.326 | 5535.0473 | 35.487 | 2491.5927 | 34.6362 | 844.9881 | 11700.5004 | 0 | 14599.1432 | 0 | 42346.1589 | 67400.1687 | 70.1231 | 0.00011052 | 6.3764e-05 | 0.00013636 | 0.00026238 | 0.00013592 | 4.6849e-05 | 0.00012872 | 7.9829e-05 | 6.2194e-05 | 7.305e-05 | 0.00012002 | 0.00021853 | 0.00011988 | 0.00012014 | 0.00022406 | 0 | 0.00010764 | 0 | 0.0001844 | 6.8511e-05 | 0.00011995
7554 | 315 | Day315 | 17 | Hour17 | 11 | Winter | 2761 | #N/A | Winter | 400243.5094 | 129924.8367 | 11237.6968 | 912.2141 | 25786.0012 | 127696.0375 | 15832.7964 | 18236.9936 | 24363.3043 | 37358.1587 | 5567.4173 | 35.6211 | 2407.5749 | 34.8143 | 850.0425 | 11237.6968 | 0 | 15832.7964 | 0 | 44022.9948 | 67288.8804 | 70.4353 | 0.00011222 | 6.1242e-05 | 0.0001289 | 0.00026955 | 0.00015594 | 5.0807e-05 | 0.00013611 | 7.9674e-05 | 6.2034e-05 | 7.3477e-05 | 0.00012047 | 0.00021116 | 0.0001205 | 0.00012086 | 0.00021519 | 0 | 0.00011674 | 0 | 0.0001917 | 6.8398e-05 | 0.00012049
7555 | 315 | Day315 | 18 | Hour18 | 11 | Winter | 2761 | #N/A | Winter | 406351.0153 | 134622.2543 | 8551.3124 | 882.3139 | 23899.6081 | 131388.087 | 12963.2439 | 20726.8558 | 25159.7893 | 38637.5997 | 5742.4617 | 36.977 | 2819.5908 | 36.2288 | 884.6925 | 8551.3124 | 0 | 12963.2439 | 0 | 44626.4639 | 69539.8507 | 73.2058 | 0.00011627 | 4.6602e-05 | 0.00012468 | 0.00024983 | 0.00016045 | 4.1599e-05 | 0.0001547 | 8.2279e-05 | 6.4159e-05 | 7.5787e-05 | 0.00012506 | 0.0002473 | 0.0001254 | 0.00012579 | 0.00016375 | 0 | 9.5581e-05 | 0 | 0.00019433 | 7.0686e-05 | 0.00012522
7556 | 315 | Day315 | 19 | Hour19 | 11 | Winter | 2761 | #N/A | Winter | 399464.5821 | 132017.9374 | 7846.5277 | 816.2299 | 23167.9436 | 123559.5 | 12178.758 | 26820.6909 | 25114.7904 | 38483.2828 | 5729.3572 | 37.0136 | 2772.307 | 36.202 | 884.0417 | 7846.5277 | 0 | 12178.758 | 0 | 49988.6345 | 69327.4304 | 73.2156 | 0.00011402 | 4.2761e-05 | 0.00011534 | 0.00024218 | 0.00015089 | 3.9082e-05 | 0.00020018 | 8.2131e-05 | 6.3902e-05 | 7.5614e-05 | 0.00012518 | 0.00024315 | 0.0001253 | 0.00012569 | 0.00015026 | 0 | 8.9797e-05 | 0 | 0.00021767 | 7.0471e-05 | 0.00012524
7557 | 315 | Day315 | 20 | Hour20 | 11 | Winter | 2761 | #N/A | Winter | 389633.8912 | 131197.1792 | 7928.9036 | 762.7672 | 22111.8635 | 118072.917 | 11984.1415 | 23540.7696 | 25619.1986 | 39174.0349 | 5875.1029 | 37.6888 | 2391.8982 | 36.853 | 900.5733 | 7928.9036 | 0 | 11984.1415 | 0 | 45652.633 | 70668.3363 | 74.5418 | 0.00011332 | 4.321e-05 | 0.00010778 | 0.00023114 | 0.00014419 | 3.8457e-05 | 0.0001757 | 8.3781e-05 | 6.5049e-05 | 7.7538e-05 | 0.00012746 | 0.00020979 | 0.00012756 | 0.00012805 | 0.00015183 | 0 | 8.8362e-05 | 0 | 0.00019879 | 7.1834e-05 | 0.00012751
7558 | 315 | Day315 | 21 | Hour21 | 11 | Winter | 2761 | #N/A | Winter | 375198.5357 | 127675.4419 | 7673.5801 | 692.1667 | 19197.2133 | 110199.8743 | 12268.8358 | 22811.2182 | 25970.4843 | 39744.8764 | 5984.9589 | 37.889 | 2001.4197 | 37.0019 | 903.5753 | 7673.5801 | 0 | 12268.8358 | 0 | 42008.4314 | 71700.3196 | 74.8909 | 0.00011027 | 4.1819e-05 | 9.7808e-05 | 0.00020067 | 0.00013457 | 3.9371e-05 | 0.00017025 | 8.493e-05 | 6.5997e-05 | 7.8987e-05 | 0.00012814 | 0.00017554 | 0.00012807 | 0.00012847 | 0.00014694 | 0 | 9.0461e-05 | 0 | 0.00018293 | 7.2883e-05 | 0.00012811
7559 | 315 | Day315 | 22 | Hour22 | 11 | Winter | 2761 | #N/A | Winter | 357294.5474 | 124580.1812 | 5659.1912 | 630.9148 | 16503.6819 | 101937.6218 | 13627.9869 | 16542.8794 | 27041.4539 | 41909.3389 | 6289.3085 | 38.3351 | 1582.0481 | 37.3991 | 914.2066 | 5659.1912 | 0 | 13627.9869 | 0 | 33046.5612 | 75240.1012 | 75.7342 | 0.0001076 | 3.0841e-05 | 8.9153e-05 | 0.00017252 | 0.00012448 | 4.3732e-05 | 0.00012347 | 8.8432e-05 | 6.9591e-05 | 8.3004e-05 | 0.00012965 | 0.00013876 | 0.00012945 | 0.00012998 | 0.00010837 | 0 | 0.00010048 | 0 | 0.0001439 | 7.6481e-05 | 0.00012955
7560 | 315 | Day315 | 23 | Hour23 | 11 | Winter | 2761 | #N/A | Winter | 338827.0935 | 119577.6707 | 5279.1155 | 569.1991 | 10954.0554 | 88840.1756 | 15682.6995 | 15263.612 | 28506.4428 | 45448.486 | 6623.5985 | 38.2801 | 1094.7803 | 37.3184 | 911.6596 | 5279.1155 | 0 | 15682.6995 | 0 | 26217.6674 | 80578.5273 | 75.5985 | 0.00010328 | 2.877e-05 | 8.0432e-05 | 0.00011451 | 0.00010849 | 5.0326e-05 | 0.00011392 | 9.3223e-05 | 7.5468e-05 | 8.7416e-05 | 0.00012946 | 9.602e-05 | 0.00012917 | 0.00012962 | 0.00010109 | 0 | 0.00011563 | 0 | 0.00011416 | 8.1907e-05 | 0.00012932
7561 | 316 | Day316 | 0 | Hour0 | 11 | Winter | 116 | 411504.5006 | Winter | 323782.9848 | 115603.8569 | 5247.6999 | 520.0134 | 5629.8242 | 82651.7093 | 19829.7755 | 8893.1937 | 30012.9425 | 46824.8743 | 6977.9775 | 38.6056 | 597.7998 | 37.588 | 917.124 | 5247.6999 | 0 | 19829.7755 | 0 | 14523.0179 | 83815.7944 | 76.1936 | 9.9847e-05 | 2.8598e-05 | 7.3482e-05 | 5.885e-05 | 0.00010093 | 6.3634e-05 | 6.6375e-05 | 9.815e-05 | 7.7754e-05 | 9.2093e-05 | 0.00013056 | 5.2431e-05 | 0.0001301 | 0.0001304 | 0.00010049 | 0 | 0.00014621 | 0 | 6.324e-05 | 8.5198e-05 | 0.00013034
7562 | 316 | Day316 | 1 | Hour1 | 11 | Winter | 2761 | #N/A | Winter | 314516.7178 | 113790.5796 | 4999.8854 | 517.6689 | 3142.4169 | 79173.6281 | 24063.5157 | 4310.1776 | 30164.0988 | 46131.7182 | 6968.6851 | 38.8376 | 260.539 | 37.6848 | 917.282 | 4999.8854 | 0 | 24063.5157 | 0 | 7452.5945 | 83264.5021 | 76.5224 | 9.8281e-05 | 2.7248e-05 | 7.315e-05 | 3.2849e-05 | 9.6685e-05 | 7.722e-05 | 3.2169e-05 | 9.8644e-05 | 7.6603e-05 | 9.197e-05 | 0.00013135 | 2.2851e-05 | 0.00013044 | 0.00013042 | 9.5744e-05 | 0 | 0.00017743 | 0 | 3.2452e-05 | 8.4637e-05 | 0.0001309
7563 | 316 | Day316 | 2 | Hour2 | 11 | Winter | 2761 | #N/A | Winter | 310387.4583 | 113560.1911 | 4904.4568 | 528.4299 | 2663.2714 | 77875.3052 | 28238.5547 | 2727.9125 | 29090.9661 | 43044.8736 | 6562.9386 | 39.3367 | 188.9691 | 38.0341 | 924.2184 | 4904.4568 | 0 | 28238.5547 | 0 | 5391.1839 | 78698.7783 | 77.3708 | 9.8082e-05 | 2.6728e-05 | 7.4671e-05 | 2.784e-05 | 9.5099e-05 | 9.0617e-05 | 2.036e-05 | 9.5134e-05 | 7.1477e-05 | 8.6615e-05 | 0.00013304 | 1.6574e-05 | 0.00013164 | 0.00013141 | 9.3917e-05 | 0 | 0.00020821 | 0 | 2.3476e-05 | 7.9996e-05 | 0.00013235
7564 | 316 | Day316 | 3 | Hour3 | 11 | Winter | 2761 | #N/A | Winter | 309457.2699 | 112902.6491 | 4910.4891 | 557.8414 | 2068.4644 | 77959.5699 | 31830.3886 | 2912.6533 | 28155.3399 | 40739.1159 | 6293.7763 | 39.2296 | 130.9088 | 37.8657 | 918.9777 | 4910.4891 | 0 | 31830.3886 | 0 | 4981.1177 | 75188.2321 | 77.0953 | 9.7514e-05 | 2.6761e-05 | 7.8827e-05 | 2.1622e-05 | 9.5202e-05 | 0.00010214 | 2.1739e-05 | 9.2075e-05 | 6.7648e-05 | 8.3063e-05 | 0.00013268 | 1.1482e-05 | 0.00013106 | 0.00013066 | 9.4033e-05 | 0 | 0.00023469 | 0 | 2.169e-05 | 7.6428e-05 | 0.00013188
7565 | 316 | Day316 | 4 | Hour4 | 11 | Winter | 2761 | #N/A | Winter | 312480.9046 | 113870.3409 | 4975.5284 | 628.2253 | 1933.2251 | 79257.7425 | 35440.5135 | 1395.8325 | 27788.3696 | 39960.339 | 6197.6173 | 39.1664 | 40.6504 | 37.7764 | 915.5774 | 4975.5284 | 0 | 35440.5135 | 0 | 3329.0575 | 73946.326 | 76.9428 | 9.835e-05 | 2.7115e-05 | 8.8773e-05 | 2.0209e-05 | 9.6788e-05 | 0.00011373 | 1.0418e-05 | 9.0875e-05 | 6.6355e-05 | 8.1794e-05 | 0.00013246 | 3.5653e-06 | 0.00013075 | 0.00013018 | 9.5278e-05 | 0 | 0.00026131 | 0 | 1.4496e-05 | 7.5166e-05 | 0.00013162
7566 | 316 | Day316 | 5 | Hour5 | 11 | Winter | 2761 | #N/A | Winter | 319978.7695 | 115784.1386 | 5427.8999 | 734.9629 | 2365.8533 | 81124.5861 | 36746.204 | 3248.4405 | 27457.0842 | 39882.3181 | 6148.4709 | 38.6668 | 77.991 | 37.3407 | 904.8125 | 5427.8999 | 0 | 36746.204 | 0 | 5614.2939 | 73487.8732 | 76.0075 | 0.0001 | 2.958e-05 | 0.00010386 | 2.4731e-05 | 9.9067e-05 | 0.00011792 | 2.4245e-05 | 8.9791e-05 | 6.6225e-05 | 8.1145e-05 | 0.00013077 | 6.8404e-06 | 0.00012924 | 0.00012865 | 0.00010394 | 0 | 0.00027094 | 0 | 2.4447e-05 | 7.47e-05 | 0.00013002
7567 | 316 | Day316 | 6 | Hour6 | 11 | Winter | 2761 | #N/A | Winter | 331476.1063 | 115244.2304 | 6232.5171 | 837.2061 | 3795.7517 | 84078.697 | 40576.5151 | 8525.0632 | 26333.0344 | 38865.3615 | 5894.6984 | 36.8558 | 158.2505 | 35.5851 | 862.3398 | 6232.5171 | 0 | 40576.5151 | 0 | 12320.815 | 71093.0944 | 72.4409 | 9.9537e-05 | 3.3965e-05 | 0.0001183 | 3.9678e-05 | 0.00010267 | 0.00013021 | 6.3627e-05 | 8.6115e-05 | 6.4537e-05 | 7.7796e-05 | 0.00012465 | 1.388e-05 | 0.00012317 | 0.00012261 | 0.00011935 | 0 | 0.00029918 | 0 | 5.3651e-05 | 7.2265e-05 | 0.00012392
7568 | 316 | Day316 | 7 | Hour7 | 11 | Winter | 2761 | #N/A | Winter | 343610.6683 | 119107.32 | 8880.2533 | 960.6074 | 6605.0182 | 86747.0077 | 27013.6862 | 22957.044 | 25701.5718 | 38658.1088 | 5779.1022 | 35.9065 | 283.5594 | 34.8803 | 846.6025 | 8880.2533 | 0 | 27013.6862 | 0 | 29562.0621 | 70138.7828 | 70.7868 | 0.00010287 | 4.8395e-05 | 0.00013574 | 6.9044e-05 | 0.00010593 | 8.6687e-05 | 0.00017134 | 8.405e-05 | 6.4193e-05 | 7.6271e-05 | 0.00012144 | 2.487e-05 | 0.00012073 | 0.00012037 | 0.00017005 | 0 | 0.00019918 | 0 | 0.00012873 | 7.1295e-05 | 0.00012109
7569 | 316 | Day316 | 8 | Hour8 | 11 | Winter | 2761 | #N/A | Winter | 356308.9301 | 119984.4605 | 9471.7455 | 1019.8792 | 8936.7035 | 90760.2984 | 21986.1903 | 35158.2932 | 24601.7877 | 37429.7408 | 5565.2348 | 34.491 | 513.7265 | 33.5057 | 812.8732 | 9471.7455 | 0 | 21986.1903 | 0 | 44094.9967 | 67596.7634 | 67.9966 | 0.00010363 | 5.1618e-05 | 0.00014412 | 9.3418e-05 | 0.00011083 | 7.0554e-05 | 0.0002624 | 8.0454e-05 | 6.2153e-05 | 7.3448e-05 | 0.00011665 | 4.5058e-05 | 0.00011597 | 0.00011558 | 0.00018138 | 0 | 0.00016211 | 0 | 0.00019201 | 6.8711e-05 | 0.00011631
7570 | 316 | Day316 | 9 | Hour9 | 11 | Winter | 2761 | #N/A | Winter | 363851.2596 | 121954.5127 | 8759.4048 | 1057.6055 | 14207.88 | 92400.2561 | 19829.9881 | 37408.5685 | 24102.9452 | 36901.5483 | 5485.5025 | 33.8664 | 875.7197 | 32.9974 | 800.4646 | 8759.4048 | 0 | 19829.9881 | 0 | 51616.4485 | 66489.996 | 66.8638 | 0.00010533 | 4.7736e-05 | 0.00014945 | 0.00014852 | 0.00011284 | 6.3634e-05 | 0.0002792 | 7.8822e-05 | 6.1276e-05 | 7.2396e-05 | 0.00011454 | 7.6807e-05 | 0.00011421 | 0.00011381 | 0.00016774 | 0 | 0.00014621 | 0 | 0.00022476 | 6.7586e-05 | 0.00011438
7571 | 316 | Day316 | 10 | Hour10 | 11 | Winter | 2761 | #N/A | Winter | 366662.7065 | 121629.177 | 8169.7734 | 1060.8416 | 20204.3732 | 92995.8737 | 21864.2982 | 33268.1235 | 23664.0805 | 36351.338 | 5410.439 | 33.2793 | 1190.6808 | 32.4605 | 787.9677 | 8169.7734 | 0 | 21864.2982 | 0 | 53472.4967 | 65425.8575 | 65.7398 | 0.00010505 | 4.4523e-05 | 0.0001499 | 0.0002112 | 0.00011356 | 7.0162e-05 | 0.0002483 | 7.7387e-05 | 6.0362e-05 | 7.1405e-05 | 0.00011255 | 0.00010443 | 0.00011235 | 0.00011203 | 0.00015645 | 0 | 0.00016121 | 0 | 0.00023285 | 6.6505e-05 | 0.00011245
7572 | 316 | Day316 | 11 | Hour11 | 11 | Winter | 2761 | #N/A | Winter | 367683.4444 | 122693.8413 | 8919.5971 | 1064.7587 | 26583.9676 | 93731.4761 | 16574.9615 | 30028.1575 | 23699.5725 | 36558.728 | 5444.9602 | 33.3929 | 1524.8582 | 32.6229 | 792.5499 | 8919.5971 | 0 | 16574.9615 | 0 | 56612.1251 | 65703.2606 | 66.0158 | 0.00010597 | 4.8609e-05 | 0.00015046 | 0.00027789 | 0.00011446 | 5.3189e-05 | 0.00022412 | 7.7503e-05 | 6.0707e-05 | 7.1861e-05 | 0.00011294 | 0.00013374 | 0.00011291 | 0.00011269 | 0.0001708 | 0 | 0.00012221 | 0 | 0.00024652 | 6.6787e-05 | 0.00011293
7573 | 316 | Day316 | 12 | Hour12 | 11 | Winter | 2761 | #N/A | Winter | 367578.3785 | 124959.8896 | 10887.7287 | 1074.3096 | 26324.3007 | 94749.0046 | 16255.71 | 23574.5078 | 24111.5591 | 37274.7706 | 5565.8148 | 33.9752 | 1924.7186 | 33.2712 | 808.818 | 10887.7287 | 0 | 16255.71 | 0 | 49898.8086 | 66952.1444 | 67.2464 | 0.00010793 | 5.9335e-05 | 0.00015181 | 0.00027518 | 0.00011571 | 5.2164e-05 | 0.00017595 | 7.8851e-05 | 6.1896e-05 | 7.3456e-05 | 0.0001149 | 0.00016881 | 0.00011516 | 0.000115 | 0.00020849 | 0 | 0.00011986 | 0 | 0.00021728 | 6.8056e-05 | 0.00011503
7574 | 316 | Day316 | 13 | Hour13 | 11 | Winter | 2761 | #N/A | Winter | 366192.0603 | 125256.2721 | 11849.2518 | 1058.8893 | 23476.1356 | 95490.3662 | 16773.4574 | 22166.6055 | 24183.5247 | 37450.8503 | 5579.579 | 34.1978 | 2023.6586 | 33.5308 | 815.7413 | 11849.2518 | 0 | 16773.4574 | 0 | 45642.7411 | 67213.9539 | 67.7286 | 0.00010818 | 6.4575e-05 | 0.00014963 | 0.0002454 | 0.00011661 | 5.3826e-05 | 0.00016544 | 7.9086e-05 | 6.2188e-05 | 7.3637e-05 | 0.00011566 | 0.00017749 | 0.00011606 | 0.00011598 | 0.00022691 | 0 | 0.00012367 | 0 | 0.00019875 | 6.8322e-05 | 0.00011586
7575 | 316 | Day316 | 14 | Hour14 | 11 | Winter | 2761 | #N/A | Winter | 365148.1569 | 122432.7389 | 12160.8058 | 1006.7651 | 24856.5438 | 95890.1858 | 16768.3997 | 23446.6219 | 23660.0284 | 36552.135 | 5457.5077 | 33.6889 | 2046.4823 | 32.9966 | 803.2571 | 12160.8058 | 0 | 16768.3997 | 0 | 48303.1658 | 65669.6711 | 66.6855 | 0.00010575 | 6.6273e-05 | 0.00014226 | 0.00025983 | 0.0001171 | 5.381e-05 | 0.00017499 | 7.7374e-05 | 6.0696e-05 | 7.2026e-05 | 0.00011394 | 0.00017949 | 0.00011421 | 0.00011421 | 0.00023287 | 0 | 0.00012364 | 0 | 0.00021034 | 6.6752e-05 | 0.00011407
7576 | 316 | Day316 | 15 | Hour15 | 11 | Winter | 2761 | #N/A | Winter | 367946.3864 | 125452.4267 | 12534.7838 | 995.7057 | 24112.2898 | 99889.3717 | 17694.175 | 17220.9228 | 24151.4479 | 37229.727 | 5534.3584 | 34.7276 | 2233.7226 | 33.9713 | 828.7562 | 12534.7838 | 0 | 17694.175 | 0 | 41333.2126 | 66915.5333 | 68.6989 | 0.00010835 | 6.8311e-05 | 0.0001407 | 0.00025205 | 0.00012198 | 5.6781e-05 | 0.00012853 | 7.8981e-05 | 6.1821e-05 | 7.3041e-05 | 0.00011745 | 0.00019591 | 0.00011758 | 0.00011783 | 0.00024003 | 0 | 0.00013046 | 0 | 0.00017998 | 6.8019e-05 | 0.00011752
7577 | 316 | Day316 | 16 | Hour16 | 11 | Winter | 2761 | #N/A | Winter | 380720.3276 | 126676.0157 | 12884.2252 | 952.3915 | 24764.8882 | 110378.2167 | 17935.3429 | 16997.1029 | 24148.7596 | 37126.1979 | 5488.0299 | 35.0119 | 2464.249 | 34.2558 | 835.6402 | 12884.2252 | 0 | 17935.3429 | 0 | 41761.9912 | 66762.9875 | 69.2677 | 0.00010941 | 7.0215e-05 | 0.00013458 | 0.00025888 | 0.00013479 | 5.7554e-05 | 0.00012686 | 7.8972e-05 | 6.1649e-05 | 7.2429e-05 | 0.00011841 | 0.00021613 | 0.00011857 | 0.00011881 | 0.00024672 | 0 | 0.00013224 | 0 | 0.00018185 | 6.7864e-05 | 0.00011849
7578 | 316 | Day316 | 17 | Hour17 | 11 | Winter | 2761 | #N/A | Winter | 403577.4901 | 129736.1866 | 12364.3338 | 903.8159 | 25522.3376 | 127618.5112 | 19237.5274 | 18036.4515 | 24203.3223 | 37123.8489 | 5527.7219 | 35.3092 | 2389.7158 | 34.559 | 843.849 | 12364.3338 | 0 | 19237.5274 | 0 | 43558.7891 | 66854.8931 | 69.8681 | 0.00011205 | 6.7382e-05 | 0.00012772 | 0.00026679 | 0.00015584 | 6.1733e-05 | 0.00013462 | 7.9151e-05 | 6.1645e-05 | 7.2953e-05 | 0.00011942 | 0.0002096 | 0.00011962 | 0.00011998 | 0.00023677 | 0 | 0.00014184 | 0 | 0.00018968 | 6.7957e-05 | 0.00011952
7579 | 316 | Day316 | 18 | Hour18 | 11 | Winter | 2761 | #N/A | Winter | 411504.5006 | 134652.4743 | 10599.9482 | 874.9029 | 23687.5756 | 131711.4401 | 16594.497 | 20513.9601 | 24995.8675 | 38413.9813 | 5709.4978 | 36.7098 | 2799.1281 | 35.9954 | 878.5224 | 10599.9482 | 0 | 16594.497 | 0 | 44201.5357 | 69119.3467 | 72.7052 | 0.0001163 | 5.7767e-05 | 0.00012363 | 0.00024761 | 0.00016084 | 5.3252e-05 | 0.00015311 | 8.1742e-05 | 6.3787e-05 | 7.5352e-05 | 0.00012415 | 0.0002455 | 0.00012459 | 0.00012491 | 0.00020298 | 0 | 0.00012236 | 0 | 0.00019247 | 7.0259e-05 | 0.00012437
7580 | 316 | Day316 | 19 | Hour19 | 11 | Winter | 2761 | #N/A | Winter | 404950.5617 | 132690.0672 | 8631.4759 | 811.3228 | 23045.9288 | 124681.1071 | 15562.4577 | 26626.1427 | 25055.2285 | 38409.3534 | 5720.6464 | 36.8799 | 2762.6331 | 36.1483 | 881.1697 | 8631.4759 | 0 | 15562.4577 | 0 | 49672.0715 | 69185.2284 | 73.0282 | 0.0001146 | 4.7039e-05 | 0.00011465 | 0.00024091 | 0.00015226 | 4.994e-05 | 0.00019872 | 8.1937e-05 | 6.378e-05 | 7.5499e-05 | 0.00012473 | 0.0002423 | 0.00012512 | 0.00012529 | 0.00016529 | 0 | 0.00011475 | 0 | 0.0002163 | 7.0326e-05 | 0.00012492
7581 | 316 | Day316 | 20 | Hour20 | 11 | Winter | 2761 | #N/A | Winter | 392416.7839 | 131004.9708 | 8305.4986 | 753.0626 | 21863.2981 | 118509.7288 | 15374.5696 | 23202.6642 | 25386.7795 | 38853.9 | 5825.3948 | 37.3697 | 2370.0516 | 36.6068 | 892.8889 | 8305.4986 | 0 | 15374.5696 | 0 | 45065.9623 | 70066.0742 | 73.9765 | 0.00011315 | 4.5263e-05 | 0.00010641 | 0.00022854 | 0.00014472 | 4.9337e-05 | 0.00017317 | 8.3021e-05 | 6.4518e-05 | 7.6882e-05 | 0.00012639 | 0.00020787 | 0.0001267 | 0.00012695 | 0.00015904 | 0 | 0.00011336 | 0 | 0.00019624 | 7.1221e-05 | 0.00012654
7582 | 316 | Day316 | 21 | Hour21 | 11 | Winter | 2761 | #N/A | Winter | 375007.9877 | 126539.9654 | 7571.5139 | 680.2276 | 18893.769 | 109936.5322 | 15337.8756 | 22382.6003 | 25604.0026 | 39198.0514 | 5922.6376 | 37.409 | 1974.5978 | 36.5656 | 892.2395 | 7571.5139 | 0 | 15337.8756 | 0 | 41276.3694 | 70724.6917 | 73.9746 | 0.00010929 | 4.1263e-05 | 9.6121e-05 | 0.0001975 | 0.00013425 | 4.9219e-05 | 0.00016705 | 8.3731e-05 | 6.5089e-05 | 7.8165e-05 | 0.00012652 | 0.00017319 | 0.00012656 | 0.00012686 | 0.00014499 | 0 | 0.00011309 | 0 | 0.00017974 | 7.1891e-05 | 0.00012654
7583 | 316 | Day316 | 22 | Hour22 | 11 | Winter | 2761 | #N/A | Winter | 352221.9956 | 121363.2847 | 6746.5531 | 611.4316 | 16028.7786 | 99901.1077 | 15754.9409 | 16006.4634 | 26326.1593 | 40838.6648 | 6137.727 | 37.3722 | 1541.2208 | 36.4956 | 891.7959 | 6746.5531 | 0 | 15754.9409 | 0 | 32035.242 | 73302.5511 | 73.8678 | 0.00010482 | 3.6767e-05 | 8.64e-05 | 0.00016755 | 0.000122 | 5.0558e-05 | 0.00011946 | 8.6093e-05 | 6.7814e-05 | 8.1004e-05 | 0.00012639 | 0.00013518 | 0.00012632 | 0.0001268 | 0.00012919 | 0 | 0.00011617 | 0 | 0.0001395 | 7.4511e-05 | 0.00012636
7584 | 316 | Day316 | 23 | Hour23 | 11 | Winter | 2761 | #N/A | Winter | 331848.3368 | 115435.5378 | 6060.8863 | 546.1873 | 10631.5827 | 85687.8457 | 16779.7354 | 14552.2093 | 28058.8225 | 45640.0472 | 6462.4538 | 36.9398 | 1037.188 | 36.0968 | 882.8041 | 6060.8863 | 0 | 16779.7354 | 0 | 25183.792 | 80161.3236 | 73.0366 | 9.9702e-05 | 3.303e-05 | 7.718e-05 | 0.00011114 | 0.00010464 | 5.3846e-05 | 0.00010861 | 9.1759e-05 | 7.5786e-05 | 8.5289e-05 | 0.00012493 | 9.0969e-05 | 0.00012494 | 0.00012552 | 0.00011606 | 0 | 0.00012372 | 0 | 0.00010966 | 8.1483e-05 | 0.00012493
7585 | 317 | Day317 | 0 | Hour0 | 11 | Winter | 69 | 453632.694 | Winter | 318022.244 | 102531.374 | 4186.1882 | 445.1042 | 5659.539 | 72438.6499 | 19294.4725 | 7128.1195 | 34568.9669 | 62093.1269 | 8501.9792 | 33.5989 | 300.8224 | 32.9628 | 807.3395 | 4186.1882 | 0 | 19294.4725 | 0 | 12787.6585 | 105164.073 | 66.5618 | 8.8556e-05 | 2.2813e-05 | 6.2896e-05 | 5.9161e-05 | 8.846e-05 | 6.1916e-05 | 5.3201e-05 | 0.00011305 | 0.00010311 | 0.00011221 | 0.00011363 | 2.6384e-05 | 0.00011409 | 0.00011479 | 8.0163e-05 | 0 | 0.00014226 | 0 | 5.5684e-05 | 0.0001069 | 0.00011386
7586 | 317 | Day317 | 1 | Hour1 | 11 | Winter | 2761 | #N/A | Winter | 310395.6999 | 99281.1284 | 4114.5814 | 433.0084 | 3054.4317 | 68842.0279 | 23196.135 | 4491.719 | 34635.9736 | 62873.3999 | 8471.1781 | 32.9038 | 145.5437 | 32.2424 | 791.4266 | 4114.5814 | 0 | 23196.135 | 0 | 7546.1506 | 105980.5517 | 65.1462 | 8.5749e-05 | 2.2423e-05 | 6.1187e-05 | 3.1929e-05 | 8.4068e-05 | 7.4436e-05 | 3.3524e-05 | 0.00011327 | 0.0001044 | 0.0001118 | 0.00011128 | 1.2765e-05 | 0.0001116 | 0.00011253 | 7.8791e-05 | 0 | 0.00017103 | 0 | 3.286e-05 | 0.00010773 | 0.00011144
7587 | 317 | Day317 | 2 | Hour2 | 11 | Winter | 2761 | #N/A | Winter | 307974.1904 | 97372.1225 | 4049.5947 | 433.2376 | 2216.5635 | 67819.087 | 26971.1619 | 2312.6796 | 34424.7564 | 63057.5536 | 8397.371 | 32.4018 | 75.6404 | 31.7565 | 780.2638 | 4049.5947 | 0 | 26971.1619 | 0 | 4529.2431 | 105879.6809 | 64.1583 | 8.41e-05 | 2.2069e-05 | 6.122e-05 | 2.317e-05 | 8.2819e-05 | 8.655e-05 | 1.7261e-05 | 0.00011258 | 0.00010471 | 0.00011083 | 0.00010958 | 6.6342e-06 | 0.00010992 | 0.00011094 | 7.7547e-05 | 0 | 0.00019887 | 0 | 1.9723e-05 | 0.00010763 | 0.00010975
7588 | 317 | Day317 | 3 | Hour3 | 11 | Winter | 2761 | #N/A | Winter | 310336.9603 | 97244.3054 | 4120.3931 | 463.8548 | 1645.2442 | 67994.478 | 30605.349 | 3438.4281 | 33937.2277 | 61703.6327 | 8266.5106 | 32.154 | 79.3387 | 31.5396 | 774.5044 | 4120.3931 | 0 | 30605.349 | 0 | 5083.6723 | 103907.3711 | 63.6935 | 8.399e-05 | 2.2455e-05 | 6.5546e-05 | 1.7198e-05 | 8.3033e-05 | 9.8212e-05 | 2.5663e-05 | 0.00011098 | 0.00010246 | 0.0001091 | 0.00010875 | 6.9586e-06 | 0.00010917 | 0.00011012 | 7.8903e-05 | 0 | 0.00022566 | 0 | 2.2137e-05 | 0.00010562 | 0.00010895
7589 | 317 | Day317 | 4 | Hour4 | 11 | Winter | 2761 | #N/A | Winter | 321910.6673 | 100225.6398 | 4278.8385 | 541.7836 | 1504.4218 | 70688.9416 | 34273.8634 | 5112.9532 | 34053.4549 | 62049.8266 | 8282.0758 | 32.2556 | 59.6732 | 31.5347 | 775.4045 | 4278.8385 | 0 | 34273.8634 | 0 | 6617.375 | 104385.3573 | 63.7903 | 8.6565e-05 | 2.3318e-05 | 7.6558e-05 | 1.5726e-05 | 8.6324e-05 | 0.00010998 | 3.8161e-05 | 0.00011136 | 0.00010304 | 0.0001093 | 0.00010909 | 5.2338e-06 | 0.00010915 | 0.00011025 | 8.1937e-05 | 0 | 0.00025271 | 0 | 2.8815e-05 | 0.00010611 | 0.00010912
7590 | 317 | Day317 | 5 | Hour5 | 11 | Winter | 2761 | #N/A | Winter | 347783.4533 | 107115.5985 | 4881.7997 | 671.22 | 2142.8862 | 76193.9839 | 35961.9754 | 10228.0436 | 35011.1131 | 65998.6398 | 8544.4347 | 32.3435 | 193.6106 | 31.6454 | 776.1589 | 4881.7997 | 0 | 35961.9754 | 0 | 12370.9298 | 109554.1877 | 63.9889 | 9.2516e-05 | 2.6604e-05 | 9.4848e-05 | 2.24e-05 | 9.3046e-05 | 0.0001154 | 7.6337e-05 | 0.00011449 | 0.00010959 | 0.00011277 | 0.00010939 | 1.6981e-05 | 0.00010953 | 0.00011036 | 9.3483e-05 | 0 | 0.00026516 | 0 | 5.3869e-05 | 0.00011136 | 0.00010946
7591 | 317 | Day317 | 6 | Hour6 | 11 | Winter | 2761 | #N/A | Winter | 379959.7134 | 108152.7266 | 5996.9565 | 770.1618 | 3829.3109 | 82059.4162 | 38594.7965 | 29226.5665 | 34048.5122 | 67608.1818 | 8419.2826 | 29.814 | 482.6137 | 29.0902 | 712.284 | 5996.9565 | 0 | 38594.7965 | 0 | 33055.8774 | 110075.9766 | 58.9042 | 9.3412e-05 | 3.2682e-05 | 0.00010883 | 4.0029e-05 | 0.00010021 | 0.00012385 | 0.00021813 | 0.00011135 | 0.00011226 | 0.00011111 | 0.00010083 | 4.2329e-05 | 0.00010069 | 0.00010127 | 0.00011484 | 0 | 0.00028457 | 0 | 0.00014394 | 0.00011189 | 0.00010076
7592 | 317 | Day317 | 7 | Hour7 | 11 | Winter | 2761 | #N/A | Winter | 397574.6612 | 116163.0337 | 8071.2635 | 933.0983 | 6940.3555 | 83035.614 | 26371.8652 | 36075.9937 | 35632.6812 | 73757.1417 | 8944.0097 | 29.2198 | 891.8727 | 28.6002 | 699.9119 | 8071.2635 | 0 | 26371.8652 | 0 | 43016.3492 | 118333.8326 | 57.82 | 0.00010033 | 4.3986e-05 | 0.00013185 | 7.255e-05 | 0.0001014 | 8.4627e-05 | 0.00026925 | 0.00011653 | 0.00012248 | 0.00011804 | 9.8822e-05 | 7.8224e-05 | 9.8991e-05 | 9.9515e-05 | 0.00015456 | 0 | 0.00019445 | 0 | 0.00018731 | 0.00012028 | 9.8906e-05
7593 | 317 | Day317 | 8 | Hour8 | 11 | Winter | 2761 | #N/A | Winter | 405745.73 | 124883.3175 | 8478.2328 | 1105.387 | 9857.5784 | 85191.3968 | 23252.0172 | 25719.9986 | 37361.1693 | 78647.6078 | 9469.7739 | 29.1822 | 1020.1178 | 28.6033 | 701.3472 | 8478.2328 | 0 | 23252.0172 | 0 | 35577.5771 | 125478.5511 | 57.7854 | 0.00010786 | 4.6204e-05 | 0.0001562 | 0.00010304 | 0.00010403 | 7.4616e-05 | 0.00019196 | 0.00012218 | 0.0001306 | 0.00012498 | 9.8695e-05 | 8.9472e-05 | 9.9002e-05 | 9.9719e-05 | 0.00016235 | 0 | 0.00017144 | 0 | 0.00015492 | 0.00012755 | 9.8847e-05
7594 | 317 | Day317 | 9 | Hour9 | 11 | Winter | 2761 | #N/A | Winter | 412241.6804 | 133120.8625 | 7388.9475 | 1254.4497 | 11803.893 | 86496.2489 | 21825.8349 | 18834.0036 | 38634.6851 | 81300.5231 | 9832.1723 | 29.5395 | 979.4816 | 29.0241 | 712.0145 | 7388.9475 | 0 | 21825.8349 | 0 | 30637.8966 | 129767.3806 | 58.5636 | 0.00011498 | 4.0268e-05 | 0.00017726 | 0.00012339 | 0.00010563 | 7.0039e-05 | 0.00014057 | 0.00012634 | 0.000135 | 0.00012976 | 9.9903e-05 | 8.5908e-05 | 0.00010046 | 0.00010124 | 0.00014149 | 0 | 0.00016093 | 0 | 0.00013341 | 0.00013191 | 0.00010018
7595 | 317 | Day317 | 10 | Hour10 | 11 | Winter | 2761 | #N/A | Winter | 416224.5758 | 137070.0717 | 6128.7177 | 1337.2916 | 11844.4979 | 87068.509 | 23940.4769 | 17079.0464 | 38734.51 | 81294.0697 | 9861.5102 | 29.5091 | 1094.613 | 29.0498 | 712.7028 | 6128.7177 | 0 | 23940.4769 | 0 | 28923.5443 | 129890.09 | 58.5589 | 0.00011839 | 3.34e-05 | 0.00018897 | 0.00012381 | 0.00010633 | 7.6825e-05 | 0.00012747 | 0.00012667 | 0.00013499 | 0.00013015 | 9.98e-05 | 9.6006e-05 | 0.00010055 | 0.00010133 | 0.00011736 | 0 | 0.00017652 | 0 | 0.00012595 | 0.00013203 | 0.00010017
7596 | 317 | Day317 | 11 | Hour11 | 11 | Winter | 2761 | #N/A | Winter | 415793.9456 | 139713.4279 | 6084.6222 | 1384.5186 | 13256.5627 | 86505.4184 | 17778.7991 | 17769.0469 | 39057.6346 | 82189.7178 | 9949.6881 | 29.8108 | 1326.6489 | 29.3475 | 718.702 | 6084.6222 | 0 | 17778.7991 | 0 | 31025.6097 | 131197.0405 | 59.1584 | 0.00012067 | 3.3159e-05 | 0.00019564 | 0.00013858 | 0.00010564 | 5.7052e-05 | 0.00013262 | 0.00012773 | 0.00013648 | 0.00013131 | 0.00010082 | 0.00011636 | 0.00010158 | 0.00010219 | 0.00011652 | 0 | 0.00013109 | 0 | 0.0001351 | 0.00013336 | 0.0001012
7597 | 317 | Day317 | 12 | Hour12 | 11 | Winter | 2761 | #N/A | Winter | 414159.2005 | 140498.8883 | 7411.1486 | 1398.2959 | 12510.5272 | 86228.8386 | 16343.0213 | 15343.8725 | 39372.0337 | 82722.2394 | 10038.8281 | 29.9218 | 1510.1091 | 29.4611 | 722.0149 | 7411.1486 | 0 | 16343.0213 | 0 | 27854.3996 | 132133.1012 | 59.383 | 0.00012135 | 4.0389e-05 | 0.00019759 | 0.00013078 | 0.0001053 | 5.2445e-05 | 0.00011452 | 0.00012876 | 0.00013736 | 0.00013249 | 0.0001012 | 0.00013245 | 0.00010197 | 0.00010266 | 0.00014192 | 0 | 0.0001205 | 0 | 0.00012129 | 0.00013431 | 0.00010158
7598 | 317 | Day317 | 13 | Hour13 | 11 | Winter | 2761 | #N/A | Winter | 412386.2091 | 141498.3201 | 7817.1657 | 1399.2291 | 13039.5898 | 85595.052 | 15288.7404 | 11854.1889 | 39882.813 | 83486.0758 | 10160.3509 | 30.2756 | 1574.5217 | 29.8008 | 730.0852 | 7817.1657 | 0 | 15288.7404 | 0 | 24893.7788 | 133529.2397 | 60.0763 | 0.00012221 | 4.2601e-05 | 0.00019772 | 0.00013631 | 0.00010453 | 4.9061e-05 | 8.8474e-05 | 0.00013043 | 0.00013863 | 0.00013409 | 0.00010239 | 0.0001381 | 0.00010315 | 0.0001038 | 0.00014969 | 0 | 0.00011273 | 0 | 0.0001084 | 0.00013573 | 0.00010277
7599 | 317 | Day317 | 14 | Hour14 | 11 | Winter | 2761 | #N/A | Winter | 410005.6168 | 141052.3279 | 8022.292 | 1377.2993 | 12042.8181 | 85967.9985 | 14616.5713 | 11442.5134 | 39974.3711 | 82780.6592 | 10139.49 | 30.5455 | 1792.3715 | 30.0745 | 736.2846 | 8022.292 | 0 | 14616.5713 | 0 | 23485.3315 | 132894.5203 | 60.62 | 0.00012183 | 4.3719e-05 | 0.00019462 | 0.00012589 | 0.00010498 | 4.6905e-05 | 8.5401e-05 | 0.00013073 | 0.00013746 | 0.00013382 | 0.00010331 | 0.0001572 | 0.00010409 | 0.00010469 | 0.00015362 | 0 | 0.00010777 | 0 | 0.00010227 | 0.00013509 | 0.0001037
7600 | 317 | Day317 | 15 | Hour15 | 11 | Winter | 2761 | #N/A | Winter | 410955.4375 | 140585.8914 | 8111.6318 | 1347.3558 | 10963.45 | 89612.1296 | 14947.7389 | 10552.0212 | 39944.1819 | 81623.74 | 10050.7053 | 31.0424 | 2407.6377 | 30.5274 | 747.3843 | 8111.6318 | 0 | 14947.7389 | 0 | 21515.4712 | 131618.6271 | 61.5697 | 0.00012142 | 4.4206e-05 | 0.00019039 | 0.0001146 | 0.00010943 | 4.7967e-05 | 7.8755e-05 | 0.00013063 | 0.00013554 | 0.00013265 | 0.00010499 | 0.00021117 | 0.00010566 | 0.00010626 | 0.00015533 | 0 | 0.00011021 | 0 | 9.3689e-05 | 0.00013379 | 0.00010532
7601 | 317 | Day317 | 16 | Hour16 | 11 | Winter | 2761 | #N/A | Winter | 423385.1706 | 140618.903 | 8631.5327 | 1297.9335 | 10845.1639 | 101587.0049 | 14764.7095 | 11529.3255 | 39911.778 | 80181.1709 | 9987.0475 | 31.7767 | 3204.0488 | 31.1973 | 763.5782 | 8631.5327 | 0 | 14764.7095 | 0 | 22374.4894 | 130079.9965 | 62.9741 | 0.00012145 | 4.7039e-05 | 0.00018341 | 0.00011337 | 0.00012406 | 4.738e-05 | 8.6049e-05 | 0.00013052 | 0.00013314 | 0.00013181 | 0.00010747 | 0.00028102 | 0.00010798 | 0.00010857 | 0.00016529 | 0 | 0.00010886 | 0 | 9.7429e-05 | 0.00013222 | 0.00010772
7602 | 317 | Day317 | 17 | Hour17 | 11 | Winter | 2761 | #N/A | Winter | 447358.3821 | 140920.1924 | 8605.4301 | 1201.9197 | 12835.9636 | 119077.389 | 16550.9278 | 15967.6614 | 39522.2727 | 78045.4844 | 9975.2326 | 32.3754 | 3812.9764 | 31.806 | 778.7507 | 8605.4301 | 0 | 16550.9278 | 0 | 28803.625 | 127542.9896 | 64.1814 | 0.00012171 | 4.6897e-05 | 0.00016984 | 0.00013418 | 0.00014541 | 5.3112e-05 | 0.00011918 | 0.00012925 | 0.0001296 | 0.00013165 | 0.00010949 | 0.00033443 | 0.00011009 | 0.00011072 | 0.00016479 | 0 | 0.00012203 | 0 | 0.00012542 | 0.00012965 | 0.00010979
7603 | 317 | Day317 | 18 | Hour18 | 11 | Winter | 2761 | #N/A | Winter | 453632.694 | 138816.3849 | 6769.9775 | 1066.6136 | 15277.3502 | 123674.6122 | 12969.9335 | 24251.6226 | 39597.8123 | 77306.4304 | 10011.2645 | 33.1843 | 3029.9656 | 32.5658 | 794.9766 | 6769.9775 | 0 | 12969.9335 | 0 | 39528.9728 | 126915.5072 | 65.7501 | 0.0001199 | 3.6894e-05 | 0.00015072 | 0.0001597 | 0.00015103 | 4.162e-05 | 0.000181 | 0.00012949 | 0.00012837 | 0.00013213 | 0.00011223 | 0.00026575 | 0.00011272 | 0.00011303 | 0.00012964 | 0 | 9.5631e-05 | 0 | 0.00017213 | 0.00012901 | 0.00011247
7604 | 317 | Day317 | 19 | Hour19 | 11 | Winter | 2761 | #N/A | Winter | 445540.0463 | 135377.8174 | 5341.7108 | 922.2838 | 15258.51 | 119267.6741 | 12720.4986 | 25771.2427 | 40124.1704 | 77970.7623 | 10132.4185 | 33.9261 | 1773.3361 | 33.2731 | 812.4226 | 5341.7108 | 0 | 12720.4986 | 0 | 41029.7526 | 128227.3512 | 67.1992 | 0.00011693 | 2.9111e-05 | 0.00013033 | 0.0001595 | 0.00014565 | 4.082e-05 | 0.00019234 | 0.00013122 | 0.00012947 | 0.00013372 | 0.00011474 | 0.00015553 | 0.00011517 | 0.00011551 | 0.00010229 | 0 | 9.3791e-05 | 0 | 0.00017866 | 0.00013034 | 0.00011495
7605 | 317 | Day317 | 20 | Hour20 | 11 | Winter | 2761 | #N/A | Winter | 432318.6211 | 130221.8849 | 5391.0726 | 774.4725 | 16457.4553 | 113614.1624 | 13201.1136 | 21877.4919 | 40358.2428 | 78027.721 | 10206.6146 | 34.236 | 1301.3173 | 33.5536 | 819.2827 | 5391.0726 | 0 | 13201.1136 | 0 | 38334.9471 | 128592.5784 | 67.7896 | 0.00011247 | 2.938e-05 | 0.00010944 | 0.00017204 | 0.00013874 | 4.2362e-05 | 0.00016328 | 0.00013198 | 0.00012957 | 0.0001347 | 0.00011579 | 0.00011414 | 0.00011614 | 0.00011649 | 0.00010324 | 0 | 9.7335e-05 | 0 | 0.00016693 | 0.00013071 | 0.00011596
7606 | 317 | Day317 | 21 | Hour21 | 11 | Winter | 2761 | #N/A | Winter | 411490.1719 | 122501.2918 | 4885.7047 | 638.5615 | 15474.9355 | 105767.1299 | 14454.016 | 20336.8993 | 39682.1907 | 75839.0557 | 10064.952 | 33.8576 | 968.105 | 33.1924 | 810.2797 | 4885.7047 | 0 | 14454.016 | 0 | 35811.8348 | 125586.1984 | 67.05 | 0.0001058 | 2.6626e-05 | 9.0233e-05 | 0.00016176 | 0.00012916 | 4.6383e-05 | 0.00015178 | 0.00012977 | 0.00012593 | 0.00013283 | 0.00011451 | 8.491e-05 | 0.00011489 | 0.00011521 | 9.3558e-05 | 0 | 0.00010657 | 0 | 0.00015594 | 0.00012766 | 0.00011469
7607 | 317 | Day317 | 22 | Hour22 | 11 | Winter | 2761 | #N/A | Winter | 384646.1373 | 114898.0988 | 4572.8703 | 540.2945 | 13434.3637 | 94643.1322 | 17318.8739 | 17032.8611 | 38513.8295 | 72432.2055 | 9751.1145 | 33.4507 | 640.4502 | 32.7896 | 801.8028 | 4572.8703 | 0 | 17318.8739 | 0 | 30467.2248 | 120697.1495 | 66.2404 | 9.9238e-05 | 2.4921e-05 | 7.6347e-05 | 0.00014043 | 0.00011558 | 5.5576e-05 | 0.00012713 | 0.00012595 | 0.00012028 | 0.00012869 | 0.00011313 | 5.6172e-05 | 0.00011349 | 0.000114 | 8.7567e-05 | 0 | 0.0001277 | 0 | 0.00013267 | 0.00012269 | 0.00011331
7608 | 317 | Day317 | 23 | Hour23 | 11 | Winter | 2761 | #N/A | Winter | 360877.8241 | 111081.6402 | 4628.1366 | 492.2994 | 8146.1181 | 85591.9335 | 21674.2323 | 10990.1328 | 37613.0322 | 69971.9941 | 9364.7136 | 33.9017 | 441.9933 | 33.2555 | 814.4411 | 4628.1366 | 0 | 21674.2323 | 0 | 19136.2509 | 116949.7399 | 67.1571 | 9.5941e-05 | 2.5222e-05 | 6.9565e-05 | 8.5154e-05 | 0.00010452 | 6.9553e-05 | 8.2025e-05 | 0.000123 | 0.00011619 | 0.00012359 | 0.00011466 | 3.8766e-05 | 0.0001151 | 0.0001158 | 8.8626e-05 | 0 | 0.00015981 | 0 | 8.3329e-05 | 0.00011888 | 0.00011488
7609 | 318 | Day318 | 0 | Hour0 | 11 | Winter | 49 | 463788.3139 | Winter | 346045.7897 | 106533.466 | 4430.7475 | 444.1498 | 5449.3516 | 80537.9125 | 31102.0046 | 6719.6326 | 35511.7677 | 65469.6066 | 8723.4437 | 33.7187 | 245.1794 | 33.16 | 811.6491 | 4430.7475 | 0 | 31102.0046 | 0 | 12168.9842 | 109704.8179 | 66.8788 | 9.2013e-05 | 2.4146e-05 | 6.2762e-05 | 5.6964e-05 | 9.8351e-05 | 9.9806e-05 | 5.0152e-05 | 0.00011613 | 0.00010871 | 0.00011513 | 0.00011404 | 2.1504e-05 | 0.00011477 | 0.0001154 | 8.4846e-05 | 0 | 0.00022932 | 0 | 5.299e-05 | 0.00011151 | 0.0001144
7610 | 318 | Day318 | 1 | Hour1 | 11 | Winter | 2761 | #N/A | Winter | 337479.201 | 103057.9826 | 4460.2455 | 433.5812 | 3078.1314 | 77568.3934 | 36706.7089 | 4499.5281 | 34752.0779 | 63427.8491 | 8485.3912 | 33.1208 | 146.76 | 32.5541 | 796.8768 | 4460.2455 | 0 | 36706.7089 | 0 | 7577.6594 | 106665.3182 | 65.675 | 8.9011e-05 | 2.4307e-05 | 6.1268e-05 | 3.2177e-05 | 9.4725e-05 | 0.00011779 | 3.3582e-05 | 0.00011365 | 0.00010532 | 0.00011199 | 0.00011202 | 1.2872e-05 | 0.00011268 | 0.0001133 | 8.5411e-05 | 0 | 0.00027065 | 0 | 3.2997e-05 | 0.00010842 | 0.00011234
7611 | 318 | Day318 | 2 | Hour2 | 11 | Winter | 2761 | #N/A | Winter | 334313.9679 | 100232.8149 | 4483.1048 | 430.9568 | 2217.9802 | 76379.6325 | 41574.526 | 2305.4517 | 34283.5408 | 63139.1785 | 8346.6689 | 32.4475 | 75.8343 | 31.8408 | 779.9903 | 4483.1048 | 0 | 41574.526 | 0 | 4523.4319 | 105769.3882 | 64.2882 | 8.6571e-05 | 2.4432e-05 | 6.0897e-05 | 2.3185e-05 | 9.3273e-05 | 0.00013341 | 1.7207e-05 | 0.00011212 | 0.00010484 | 0.00011016 | 0.00010974 | 6.6512e-06 | 0.00011021 | 0.0001109 | 8.5848e-05 | 0 | 0.00030654 | 0 | 1.9697e-05 | 0.00010751 | 0.00010997
7612 | 318 | Day318 | 3 | Hour3 | 11 | Winter | 2761 | #N/A | Winter | 337273.6716 | 99715.1624 | 4685.3593 | 460.2568 | 1642.2573 | 76717.796 | 46123.8913 | 3412.7732 | 33742.7154 | 61654.4981 | 8204.32 | 32.1548 | 79.2264 | 31.498 | 771.7626 | 4685.3593 | 0 | 46123.8913 | 0 | 5055.0306 | 103601.5334 | 63.6528 | 8.6124e-05 | 2.5534e-05 | 6.5038e-05 | 1.7167e-05 | 9.3686e-05 | 0.00014801 | 2.5471e-05 | 0.00011035 | 0.00010238 | 0.00010828 | 0.00010875 | 6.9487e-06 | 0.00010902 | 0.00010973 | 8.9721e-05 | 0 | 0.00034008 | 0 | 2.2012e-05 | 0.00010531 | 0.00010888
7613 | 318 | Day318 | 4 | Hour4 | 11 | Winter | 2761 | #N/A | Winter | 351250.3057 | 102947.802 | 4976.9561 | 538.9559 | 1504.3785 | 80087.3543 | 51067.0254 | 5090.3136 | 33890.8101 | 62026.6876 | 8222.846 | 32.2791 | 60.0015 | 31.5934 | 773.3023 | 4976.9561 | 0 | 51067.0254 | 0 | 6594.692 | 104140.3437 | 63.8724 | 8.8916e-05 | 2.7123e-05 | 7.6158e-05 | 1.5726e-05 | 9.7801e-05 | 0.00016387 | 3.7992e-05 | 0.00011083 | 0.000103 | 0.00010852 | 0.00010917 | 5.2626e-06 | 0.00010935 | 0.00010995 | 9.5305e-05 | 0 | 0.00037653 | 0 | 2.8716e-05 | 0.00010586 | 0.00010926
7614 | 318 | Day318 | 5 | Hour5 | 11 | Winter | 2761 | #N/A | Winter | 381217.4027 | 110075.5628 | 8894.3225 | 669.0931 | 2142.7567 | 85940.2665 | 52887.9747 | 10233.634 | 34868.4611 | 66015.3546 | 8458.5584 | 32.3152 | 194.2488 | 31.6417 | 773.2124 | 8894.3225 | 0 | 52887.9747 | 0 | 12376.3908 | 109342.3741 | 63.9569 | 9.5072e-05 | 4.8471e-05 | 9.4548e-05 | 2.2399e-05 | 0.00010495 | 0.00016972 | 7.6379e-05 | 0.00011403 | 0.00010962 | 0.00011163 | 0.00010929 | 1.7037e-05 | 0.00010952 | 0.00010994 | 0.00017032 | 0 | 0.00038996 | 0 | 5.3893e-05 | 0.00011115 | 0.0001094
7615 | 318 | Day318 | 6 | Hour6 | 11 | Winter | 2761 | #N/A | Winter | 415859.4434 | 109849.252 | 19360.4588 | 756.3475 | 3765.5296 | 90213.661 | 53855.693 | 28649.7392 | 33264.7041 | 66692.169 | 8219.4649 | 29.2318 | 475.62 | 28.6056 | 698.9669 | 19360.4588 | 0 | 53855.693 | 0 | 32415.2688 | 108176.338 | 57.8375 | 9.4877e-05 | 0.00010551 | 0.00010688 | 3.9362e-05 | 0.00011017 | 0.00017282 | 0.00021383 | 0.00010878 | 0.00011074 | 0.00010848 | 9.8863e-05 | 4.1715e-05 | 9.901e-05 | 9.938e-05 | 0.00037074 | 0 | 0.00039709 | 0 | 0.00014115 | 0.00010996 | 9.8936e-05
7616 | 318 | Day318 | 7 | Hour7 | 11 | Winter | 2761 | #N/A | Winter | 430146.4669 | 117626.2136 | 22363.6478 | 913.6871 | 6819.5282 | 89728.6992 | 39529.7297 | 35282.0038 | 34767.9452 | 72731.7525 | 8760.6573 | 28.7091 | 877.784 | 28.1641 | 687.9453 | 22363.6478 | 0 | 39529.7297 | 0 | 42101.5319 | 116260.3549 | 56.8732 | 0.00010159 | 0.00012188 | 0.00012911 | 7.1287e-05 | 0.00010957 | 0.00012685 | 0.00026333 | 0.0001137 | 0.00012077 | 0.00011562 | 9.7095e-05 | 7.6988e-05 | 9.7482e-05 | 9.7813e-05 | 0.00042825 | 0 | 0.00029146 | 0 | 0.00018333 | 0.00011818 | 9.7286e-05
7617 | 318 | Day318 | 8 | Hour8 | 11 | Winter | 2761 | #N/A | Winter | 429938.4896 | 125671.1914 | 17112.8329 | 1085.5888 | 9707.6049 | 90630.0468 | 35469.6891 | 25199.8971 | 36492.5294 | 77462.0941 | 9352.1193 | 28.7053 | 1006.2564 | 28.2988 | 691.6352 | 17112.8329 | 0 | 35469.6891 | 0 | 34907.5021 | 123306.7428 | 57.0041 | 0.00010854 | 9.326e-05 | 0.0001534 | 0.00010148 | 0.00011068 | 0.00011382 | 0.00018808 | 0.00011934 | 0.00012863 | 0.00012343 | 9.7082e-05 | 8.8256e-05 | 9.7948e-05 | 9.8338e-05 | 0.0003277 | 0 | 0.00026153 | 0 | 0.000152 | 0.00012534 | 9.751e-05
7618 | 318 | Day318 | 9 | Hour9 | 11 | Winter | 2761 | #N/A | Winter | 427454.0898 | 131982.4035 | 12221.3604 | 1223.5438 | 11541.9423 | 90267.0946 | 33698.5423 | 18304.9862 | 37462.8997 | 79355.46 | 9682.6492 | 28.8665 | 958.437 | 28.488 | 697.4164 | 12221.3604 | 0 | 33698.5423 | 0 | 29846.9286 | 126501.0088 | 57.3545 | 0.00011399 | 6.6603e-05 | 0.0001729 | 0.00012065 | 0.00011023 | 0.00010814 | 0.00013662 | 0.00012251 | 0.00013177 | 0.00012779 | 9.7627e-05 | 8.4062e-05 | 9.8603e-05 | 9.916e-05 | 0.00023403 | 0 | 0.00024847 | 0 | 0.00012997 | 0.00012859 | 9.8109e-05
7619 | 318 | Day318 | 10 | Hour10 | 11 | Winter | 2761 | #N/A | Winter | 425401.5297 | 134054.9095 | 10286.3329 | 1292.2086 | 11468.118 | 89260.5227 | 35413.7802 | 16425.672 | 37183.1127 | 78575.5364 | 9630.93 | 28.5462 | 1061.5253 | 28.2136 | 692.1217 | 10286.3329 | 0 | 35413.7802 | 0 | 27893.7899 | 125389.5791 | 56.7598 | 0.00011578 | 5.6057e-05 | 0.0001826 | 0.00011988 | 0.000109 | 0.00011364 | 0.00012259 | 0.0001216 | 0.00013048 | 0.00012711 | 9.6544e-05 | 9.3104e-05 | 9.7653e-05 | 9.8407e-05 | 0.00019698 | 0 | 0.00026111 | 0 | 0.00012146 | 0.00012746 | 9.7092e-05
7620 | 318 | Day318 | 11 | Hour11 | 11 | Winter | 2761 | #N/A | Winter | 421474.3822 | 136529.9825 | 9695.6741 | 1343.0742 | 12873.1728 | 87763.6145 | 27052.1952 | 17164.0258 | 37621.2492 | 79628.1032 | 9757.3792 | 28.9453 | 1289.1682 | 28.5712 | 699.227 | 9695.6741 | 0 | 27052.1952 | 0 | 30037.1985 | 127006.7315 | 57.5164 | 0.00011792 | 5.2839e-05 | 0.00018979 | 0.00013457 | 0.00010717 | 8.681e-05 | 0.0001281 | 0.00012303 | 0.00013222 | 0.00012877 | 9.7893e-05 | 0.00011307 | 9.8891e-05 | 9.9417e-05 | 0.00018567 | 0 | 0.00019946 | 0 | 0.0001308 | 0.0001291 | 9.8386e-05
7621 | 318 | Day318 | 12 | Hour12 | 11 | Winter | 2761 | #N/A | Winter | 417358.089 | 136820.823 | 10763.1283 | 1355.6896 | 12125.8669 | 86842.4143 | 24627.4222 | 14810.5919 | 37885.7832 | 80063.6527 | 9837.967 | 29.0202 | 1465.692 | 28.6623 | 701.3756 | 10763.1283 | 0 | 24627.4222 | 0 | 26936.4588 | 127787.4029 | 57.6825 | 0.00011817 | 5.8656e-05 | 0.00019157 | 0.00012676 | 0.00010605 | 7.9029e-05 | 0.00011054 | 0.0001239 | 0.00013295 | 0.00012984 | 9.8147e-05 | 0.00012855 | 9.9206e-05 | 9.9723e-05 | 0.00020611 | 0 | 0.00018158 | 0 | 0.00011729 | 0.00012989 | 9.867e-05
7622 | 318 | Day318 | 13 | Hour13 | 11 | Winter | 2761 | #N/A | Winter | 414607.4706 | 137993.515 | 10806.8358 | 1360.1232 | 12671.668 | 86099.9148 | 22456.3386 | 11455.0275 | 38493.974 | 80984.5202 | 9985.4158 | 29.4456 | 1531.0599 | 29.0484 | 710.5838 | 10806.8358 | 0 | 22456.3386 | 0 | 24126.6954 | 129463.91 | 58.494 | 0.00011919 | 5.8894e-05 | 0.0001922 | 0.00013246 | 0.00010514 | 7.2062e-05 | 8.5495e-05 | 0.00012588 | 0.00013448 | 0.00013178 | 9.9586e-05 | 0.00013429 | 0.00010054 | 0.00010103 | 0.00020694 | 0 | 0.00016558 | 0 | 0.00010506 | 0.0001316 | 0.00010006
7623 | 318 | Day318 | 14 | Hour14 | 11 | Winter | 2761 | #N/A | Winter | 411780.1405 | 137951.197 | 10943.7527 | 1344.7381 | 11742.907 | 86242.2919 | 20610.6071 | 11117.5038 | 38743.7639 | 80593.1151 | 9963.6771 | 29.8048 | 1748.5276 | 29.4066 | 718.8478 | 10943.7527 | 0 | 20610.6071 | 0 | 22860.4108 | 129300.556 | 59.2115 | 0.00011915 | 5.964e-05 | 0.00019002 | 0.00012275 | 0.00010532 | 6.6139e-05 | 8.2976e-05 | 0.0001267 | 0.00013383 | 0.0001315 | 0.0001008 | 0.00015336 | 0.00010178 | 0.00010221 | 0.00020957 | 0 | 0.00015197 | 0 | 9.9545e-05 | 0.00013143 | 0.00010129
7624 | 318 | Day318 | 15 | Hour15 | 11 | Winter | 2761 | #N/A | Winter | 413671.7531 | 137914.312 | 11314.5399 | 1320.1851 | 10727.0441 | 89928.0635 | 20559.1736 | 10288.0559 | 38858.6665 | 79735.6168 | 9877.1201 | 30.4028 | 2356.8701 | 29.9277 | 731.775 | 11314.5399 | 0 | 20559.1736 | 0 | 21015.1 | 128471.4034 | 60.3305 | 0.00011912 | 6.1661e-05 | 0.00018655 | 0.00011213 | 0.00010982 | 6.5974e-05 | 7.6785e-05 | 0.00012708 | 0.0001324 | 0.00013035 | 0.00010282 | 0.00020671 | 0.00010359 | 0.00010405 | 0.00021667 | 0 | 0.00015159 | 0 | 9.151e-05 | 0.00013059 | 0.0001032
7625 | 318 | Day318 | 16 | Hour16 | 11 | Winter | 2761 | #N/A | Winter | 428350.1056 | 138761.5247 | 12325.895 | 1280.0336 | 10665.9813 | 102263.8501 | 20156.7568 | 11311.1684 | 39022.5926 | 78728.1968 | 9868.7059 | 31.2246 | 3152.3568 | 30.7079 | 751.1111 | 12325.895 | 0 | 20156.7568 | 0 | 21977.1497 | 127619.4954 | 61.9325 | 0.00011985 | 6.7172e-05 | 0.00018088 | 0.00011149 | 0.00012488 | 6.4683e-05 | 8.4421e-05 | 0.00012761 | 0.00013073 | 0.00013024 | 0.0001056 | 0.00027648 | 0.00010629 | 0.00010679 | 0.00023603 | 0 | 0.00014862 | 0 | 9.5699e-05 | 0.00012972 | 0.00010594
7626 | 318 | Day318 | 17 | Hour17 | 11 | Winter | 2761 | #N/A | Winter | 455180.3359 | 139355.9781 | 13270.0861 | 1187.6843 | 12663.9741 | 120126.1771 | 22656.7911 | 15717.3838 | 38798.6905 | 76952.1739 | 9859.4716 | 31.9441 | 3761.0136 | 31.4124 | 767.5551 | 13270.0861 | 0 | 22656.7911 | 0 | 28381.3579 | 125610.336 | 63.3565 | 0.00012036 | 7.2318e-05 | 0.00016783 | 0.00013238 | 0.0001467 | 7.2706e-05 | 0.00011731 | 0.00012688 | 0.00012778 | 0.00013012 | 0.00010804 | 0.00032987 | 0.00010873 | 0.00010913 | 0.00025411 | 0 | 0.00016705 | 0 | 0.00012359 | 0.00012768 | 0.00010838
7627 | 318 | Day318 | 18 | Hour18 | 11 | Winter | 2761 | #N/A | Winter | 463788.3139 | 138670.4486 | 11757.6989 | 1065.2693 | 15211.9352 | 125401.2386 | 17485.7921 | 24162.0538 | 39280.2116 | 76885.3144 | 10000.8204 | 32.9958 | 3012.2233 | 32.4015 | 789.9103 | 11757.6989 | 0 | 17485.7921 | 0 | 39373.989 | 126166.3465 | 65.3973 | 0.00011977 | 6.4076e-05 | 0.00015053 | 0.00015902 | 0.00015314 | 5.6112e-05 | 0.00018033 | 0.00012846 | 0.00012767 | 0.00013199 | 0.00011159 | 0.00026419 | 0.00011215 | 0.00011231 | 0.00022515 | 0 | 0.00012893 | 0 | 0.00017145 | 0.00012825 | 0.00011187
7628 | 318 | Day318 | 19 | Hour19 | 11 | Winter | 2761 | #N/A | Winter | 457910.1745 | 135003.8371 | 12944.6484 | 918.7074 | 15132.7033 | 120923.6827 | 17742.2576 | 25608.9695 | 39647.5413 | 77284.1453 | 10077.5613 | 33.5741 | 1755.4799 | 32.9723 | 804.0942 | 12944.6484 | 0 | 17742.2576 | 0 | 40741.6728 | 127009.2479 | 66.5465 | 0.0001166 | 7.0545e-05 | 0.00012982 | 0.00015819 | 0.00014767 | 5.6935e-05 | 0.00019113 | 0.00012966 | 0.00012833 | 0.000133 | 0.00011355 | 0.00015397 | 0.00011412 | 0.00011433 | 0.00024788 | 0 | 0.00013082 | 0 | 0.00017741 | 0.0001291 | 0.00011383
7629 | 318 | Day318 | 20 | Hour20 | 11 | Winter | 2761 | #N/A | Winter | 446691.9405 | 129898.9139 | 14374.528 | 769.3189 | 16288.3538 | 115510.9329 | 18968.0063 | 21664.0801 | 39746.352 | 77197.2354 | 10112.0361 | 33.7747 | 1286.0308 | 33.1671 | 809.2104 | 14374.528 | 0 | 18968.0063 | 0 | 37952.434 | 127055.6235 | 66.9418 | 0.00011219 | 7.8337e-05 | 0.00010871 | 0.00017027 | 0.00014106 | 6.0868e-05 | 0.00016169 | 0.00012998 | 0.00012819 | 0.00013346 | 0.00011423 | 0.00011279 | 0.0001148 | 0.00011505 | 0.00027526 | 0 | 0.00013986 | 0 | 0.00016526 | 0.00012915 | 0.00011451
7630 | 318 | Day318 | 21 | Hour21 | 11 | Winter | 2761 | #N/A | Winter | 425358.5545 | 124153.7457 | 5901.7457 | 643.0143 | 15539.8798 | 109478.3635 | 21622.9792 | 20413.0872 | 39604.1463 | 76012.4833 | 10137.8966 | 33.8848 | 971.3833 | 33.2619 | 812.683 | 5901.7457 | 0 | 21622.9792 | 0 | 35952.9669 | 125754.5262 | 67.1466 | 0.00010723 | 3.2163e-05 | 9.0863e-05 | 0.00016244 | 0.00013369 | 6.9388e-05 | 0.00015235 | 0.00012952 | 0.00012622 | 0.0001338 | 0.0001146 | 8.5197e-05 | 0.00011513 | 0.00011555 | 0.00011301 | 0 | 0.00015943 | 0 | 0.00015656 | 0.00012783 | 0.00011486
7631 | 318 | Day318 | 22 | Hour22 | 11 | Winter | 2761 | #N/A | Winter | 397676.2964 | 116033.8923 | 4343.3002 | 541.3549 | 13451.5454 | 98183.7891 | 26252.2351 | 17009.5969 | 38248.9557 | 72311.3532 | 9791.8289 | 33.3167 | 640.537 | 32.7145 | 801.8764 | 4343.3002 | 0 | 26252.2351 | 0 | 30461.1424 | 120352.1378 | 66.0312 | 0.00010022 | 2.367e-05 | 7.6497e-05 | 0.00014061 | 0.0001199 | 8.4243e-05 | 0.00012695 | 0.00012508 | 0.00012007 | 0.00012923 | 0.00011268 | 5.618e-05 | 0.00011323 | 0.00011401 | 8.3171e-05 | 0 | 0.00019356 | 0 | 0.00013264 | 0.00012234 | 0.00011295
7632 | 318 | Day318 | 23 | Hour23 | 11 | Winter | 2761 | #N/A | Winter | 373650.3726 | 111371.0972 | 4536.7074 | 489.236 | 8092.5198 | 88929.0555 | 32269.3983 | 10878.6748 | 37074.1806 | 69386.6857 | 9308.5754 | 33.4709 | 439.21 | 32.9098 | 808.6511 | 4536.7074 | 0 | 32269.3983 | 0 | 18971.1946 | 115769.4418 | 66.3807 | 9.6191e-05 | 2.4724e-05 | 6.9133e-05 | 8.4594e-05 | 0.0001086 | 0.00010355 | 8.1193e-05 | 0.00012124 | 0.00011522 | 0.00012285 | 0.0001132 | 3.8522e-05 | 0.00011391 | 0.00011498 | 8.6875e-05 | 0 | 0.00023793 | 0 | 8.261e-05 | 0.00011768 | 0.00011355
7633 | 319 | Day319 | 0 | Hour0 | 11 | Winter | 52 | 462861.4731 | Winter | 358964.7195 | 106318.8449 | 4528.6798 | 437.397 | 5393.1662 | 83590.3693 | 42445.1194 | 6621.8063 | 35032.0919 | 64938.3308 | 8547.495 | 33.3404 | 242.6342 | 32.7505 | 802.6937 | 4528.6798 | 0 | 42445.1194 | 0 | 12014.9726 | 108517.9177 | 66.0909 | 9.1828e-05 | 2.468e-05 | 6.1807e-05 | 5.6377e-05 | 0.00010208 | 0.00013621 | 4.9422e-05 | 0.00011456 | 0.00010783 | 0.00011281 | 0.00011276 | 2.1281e-05 | 0.00011336 | 0.00011413 | 8.6721e-05 | 0 | 0.00031296 | 0 | 5.2319e-05 | 0.00011031 | 0.00011305
7634 | 319 | Day319 | 1 | Hour1 | 11 | Winter | 2761 | #N/A | Winter | 351766.71 | 103181.665 | 4590.4051 | 426.6752 | 3050.6484 | 80873.2493 | 48690.916 | 4430.1044 | 34270.1227 | 62926.7221 | 8326.3354 | 32.795 | 145.4738 | 32.204 | 789.3937 | 4590.4051 | 0 | 48690.916 | 0 | 7480.7528 | 105523.1802 | 64.9989 | 8.9118e-05 | 2.5016e-05 | 6.0292e-05 | 3.1889e-05 | 9.8761e-05 | 0.00015625 | 3.3064e-05 | 0.00011207 | 0.00010449 | 0.00010989 | 0.00011091 | 1.2759e-05 | 0.00011146 | 0.00011224 | 8.7903e-05 | 0 | 0.00035901 | 0 | 3.2575e-05 | 0.00010726 | 0.00011119
7635 | 319 | Day319 | 2 | Hour2 | 11 | Winter | 2761 | #N/A | Winter | 349124.5098 | 100497.4495 | 4628.7834 | 423.8289 | 2198.8775 | 79797.2009 | 53688.9497 | 2267.4691 | 33828.4238 | 62697.3281 | 8184.1295 | 32.1425 | 75.2185 | 31.5354 | 773.1732 | 4628.7834 | 0 | 53688.9497 | 0 | 4466.3465 | 104709.8814 | 63.6778 | 8.68e-05 | 2.5226e-05 | 5.989e-05 | 2.2986e-05 | 9.7446e-05 | 0.00017229 | 1.6923e-05 | 0.00011063 | 0.00010411 | 0.00010801 | 0.00010871 | 6.5972e-06 | 0.00010915 | 0.00010993 | 8.8638e-05 | 0 | 0.00039586 | 0 | 1.9449e-05 | 0.00010644 | 0.00010893
7636 | 319 | Day319 | 3 | Hour3 | 11 | Winter | 2761 | #N/A | Winter | 352189.5799 | 100144.313 | 4849.6586 | 452.6214 | 1629.4092 | 80118.5121 | 58037.0221 | 3359.1279 | 33331.559 | 61304.6742 | 8054.9506 | 31.9034 | 78.6471 | 31.2448 | 765.9365 | 4849.6586 | 0 | 58037.0221 | 0 | 4988.5371 | 102691.1838 | 63.1482 | 8.6495e-05 | 2.6429e-05 | 6.3959e-05 | 1.7033e-05 | 9.7839e-05 | 0.00018624 | 2.5071e-05 | 0.000109 | 0.0001018 | 0.00010631 | 0.0001079 | 6.8979e-06 | 0.00010815 | 0.0001089 | 9.2868e-05 | 0 | 0.00042792 | 0 | 2.1723e-05 | 0.00010438 | 0.00010802
7637 | 319 | Day319 | 4 | Hour4 | 11 | Winter | 2761 | #N/A | Winter | 365769.4144 | 103319.2905 | 5118.8446 | 529.5199 | 1491.2101 | 83362.7982 | 62769.6122 | 5002.9293 | 33490.1504 | 61715.8466 | 8079.477 | 31.992 | 59.4232 | 31.3049 | 767.0156 | 5118.8446 | 0 | 62769.6122 | 0 | 6494.1394 | 103285.474 | 63.2969 | 8.9237e-05 | 2.7896e-05 | 7.4825e-05 | 1.5588e-05 | 0.0001018 | 0.00020143 | 3.7339e-05 | 0.00010952 | 0.00010248 | 0.00010663 | 0.0001082 | 5.2118e-06 | 0.00010835 | 0.00010906 | 9.8022e-05 | 0 | 0.00046282 | 0 | 2.8279e-05 | 0.00010499 | 0.00010827
7638 | 319 | Day319 | 5 | Hour5 | 11 | Winter | 2761 | #N/A | Winter | 395399.4286 | 110469.3421 | 9455.872 | 657.9028 | 2121.4092 | 89035.4747 | 64109.1137 | 10043.8636 | 34466.9128 | 65682.7923 | 8333.2918 | 32.0613 | 192.5015 | 31.3722 | 767.5186 | 9455.872 | 0 | 64109.1137 | 0 | 12165.2728 | 108482.997 | 63.4335 | 9.5412e-05 | 5.1532e-05 | 9.2966e-05 | 2.2176e-05 | 0.00010873 | 0.00020573 | 7.4963e-05 | 0.00011272 | 0.00010907 | 0.00010998 | 0.00010843 | 1.6884e-05 | 0.00010859 | 0.00010913 | 0.00018107 | 0 | 0.00047269 | 0 | 5.2974e-05 | 0.00011027 | 0.00010851
7639 | 319 | Day319 | 6 | Hour6 | 11 | Winter | 2761 | #N/A | Winter | 429594.0311 | 110498.931 | 20353.2528 | 744.8963 | 3737.6602 | 93085.6445 | 64133.2824 | 28239.8201 | 32950.3125 | 66491.8657 | 8131.1923 | 29.1052 | 473.3278 | 28.5099 | 696.2304 | 20353.2528 | 0 | 64133.2824 | 0 | 31977.4803 | 107573.3705 | 57.6151 | 9.5438e-05 | 0.00011092 | 0.00010526 | 3.9071e-05 | 0.00011367 | 0.0002058 | 0.00021077 | 0.00010776 | 0.00011041 | 0.00010731 | 9.8434e-05 | 4.1514e-05 | 9.8679e-05 | 9.8991e-05 | 0.00038975 | 0 | 0.00047287 | 0 | 0.00013925 | 0.00010935 | 9.8555e-05
7640 | 319 | Day319 | 7 | Hour7 | 11 | Winter | 2761 | #N/A | Winter | 441360.3667 | 118393.3718 | 22823.4776 | 906.0631 | 6806.2912 | 91981.8139 | 47505.0562 | 35016.9975 | 34693.9179 | 72892.022 | 8719.3333 | 28.7354 | 877.3113 | 28.1804 | 687.7953 | 22823.4776 | 0 | 47505.0562 | 0 | 41823.2886 | 116305.2732 | 56.9158 | 0.00010226 | 0.00012438 | 0.00012803 | 7.1148e-05 | 0.00011233 | 0.00015244 | 0.00026135 | 0.00011346 | 0.00012104 | 0.00011507 | 9.7184e-05 | 7.6947e-05 | 9.7538e-05 | 9.7792e-05 | 0.00043705 | 0 | 0.00035027 | 0 | 0.00018212 | 0.00011822 | 9.7359e-05
7641 | 319 | Day319 | 8 | Hour8 | 11 | Winter | 2761 | #N/A | Winter | 438029.0489 | 125976.1782 | 17473.6691 | 1074.3771 | 9677.2402 | 92104.0351 | 41532.8677 | 24984.9125 | 36484.3877 | 77675.8194 | 9293.7922 | 28.7631 | 1004.3596 | 28.2956 | 690.3514 | 17473.6691 | 0 | 41532.8677 | 0 | 34662.1527 | 123453.9993 | 57.0587 | 0.00010881 | 9.5226e-05 | 0.00015182 | 0.00010116 | 0.00011248 | 0.00013328 | 0.00018648 | 0.00011931 | 0.00012898 | 0.00012266 | 9.7277e-05 | 8.809e-05 | 9.7937e-05 | 9.8155e-05 | 0.00033461 | 0 | 0.00030623 | 0 | 0.00015094 | 0.00012549 | 9.7603e-05
7642 | 319 | Day319 | 9 | Hour9 | 11 | Winter | 2761 | #N/A | Winter | 432975.1959 | 132018.2465 | 12240.4138 | 1209.6405 | 11500.5001 | 91249.4329 | 37993.5553 | 18156.5415 | 37581.4971 | 79707.1935 | 9608.2293 | 29.0277 | 956.6229 | 28.5787 | 695.7161 | 12240.4138 | 0 | 37993.5553 | 0 | 29657.0416 | 126896.9199 | 57.6064 | 0.00011402 | 6.6707e-05 | 0.00017093 | 0.00012022 | 0.00011143 | 0.00012192 | 0.00013551 | 0.0001229 | 0.00013236 | 0.00012681 | 9.8172e-05 | 8.3903e-05 | 9.8917e-05 | 9.8918e-05 | 0.0002344 | 0 | 0.00028014 | 0 | 0.00012914 | 0.00012899 | 9.854e-05
7643 | 319 | Day319 | 10 | Hour10 | 11 | Winter | 2761 | #N/A | Winter | 428379.6226 | 133247.0727 | 10030.8092 | 1272.0635 | 11395.145 | 89784.5509 | 39127.7096 | 16246.031 | 37240.1219 | 78713.7284 | 9521.7323 | 28.72 | 1055.8649 | 28.2693 | 687.8039 | 10030.8092 | 0 | 39127.7096 | 0 | 27641.176 | 125475.5826 | 56.9894 | 0.00011509 | 5.4665e-05 | 0.00017975 | 0.00011912 | 0.00010964 | 0.00012556 | 0.00012125 | 0.00012178 | 0.00013071 | 0.00012566 | 9.7132e-05 | 9.2607e-05 | 9.7846e-05 | 9.7793e-05 | 0.00019208 | 0 | 0.0002885 | 0 | 0.00012036 | 0.00012754 | 9.7485e-05
7644 | 319 | Day319 | 11 | Hour11 | 11 | Winter | 2761 | #N/A | Winter | 422677.8922 | 135614.8996 | 9292.6332 | 1326.096 | 12803.8729 | 87776.1699 | 29382.9259 | 17020.2432 | 37820.115 | 79942.9941 | 9660.9189 | 29.1163 | 1283.6633 | 28.6254 | 695.6185 | 9292.6332 | 0 | 29382.9259 | 0 | 29824.1161 | 127424.028 | 57.7417 | 0.00011713 | 5.0642e-05 | 0.00018739 | 0.00013384 | 0.00010719 | 9.429e-05 | 0.00012703 | 0.00012368 | 0.00013275 | 0.0001275 | 9.8472e-05 | 0.00011259 | 9.9079e-05 | 9.8904e-05 | 0.00017795 | 0 | 0.00021665 | 0 | 0.00012987 | 0.00012953 | 9.8772e-05
7645 | 319 | Day319 | 12 | Hour12 | 11 | Winter | 2761 | #N/A | Winter | 417453.8504 | 135904.0113 | 10262.7232 | 1341.085 | 12084.0316 | 86620.1277 | 25919.7362 | 14720.2338 | 38171.5146 | 80473.2165 | 9740.5521 | 29.2589 | 1460.4028 | 28.7515 | 698.2054 | 10262.7232 | 0 | 25919.7362 | 0 | 26804.2654 | 128385.2832 | 58.0104 | 0.00011738 | 5.5929e-05 | 0.0001895 | 0.00012632 | 0.00010578 | 8.3176e-05 | 0.00010986 | 0.00012483 | 0.00013363 | 0.00012855 | 9.8954e-05 | 0.00012809 | 9.9515e-05 | 9.9272e-05 | 0.00019652 | 0 | 0.00019111 | 0 | 0.00011672 | 0.0001305 | 9.9231e-05
7646 | 319 | Day319 | 13 | Hour13 | 11 | Winter | 2761 | #N/A | Winter | 414814.8052 | 137226.4338 | 10274.6394 | 1350.189 | 12652.5339 | 85885.0149 | 23367.2261 | 11440.8436 | 38875.9233 | 81549.1438 | 9896.1413 | 29.7306 | 1529.2445 | 29.2081 | 708.533 | 10274.6394 | 0 | 23367.2261 | 0 | 24093.3775 | 130321.2084 | 58.9387 | 0.00011852 | 5.5994e-05 | 0.00019079 | 0.00013226 | 0.00010488 | 7.4985e-05 | 8.5389e-05 | 0.00012713 | 0.00013541 | 0.00013061 | 0.00010055 | 0.00013413 | 0.0001011 | 0.00010074 | 0.00019675 | 0 | 0.00017229 | 0 | 0.00010491 | 0.00013247 | 0.00010082
7647 | 319 | Day319 | 14 | Hour14 | 11 | Winter | 2761 | #N/A | Winter | 412169.0325 | 137357.5762 | 10417.8713 | 1337.8208 | 11745.2575 | 86127.0266 | 21259.0642 | 11114.895 | 39157.6093 | 81223.3871 | 9901.8697 | 30.1428 | 1749.3443 | 29.5633 | 717.6046 | 10417.8713 | 0 | 21259.0642 | 0 | 22860.1524 | 130282.866 | 59.7061 | 0.00011864 | 5.6774e-05 | 0.00018904 | 0.00012278 | 0.00010518 | 6.822e-05 | 8.2956e-05 | 0.00012805 | 0.00013487 | 0.00013068 | 0.00010194 | 0.00015343 | 0.00010233 | 0.00010203 | 0.0001995 | 0 | 0.00015675 | 0 | 9.9544e-05 | 0.00013243 | 0.00010213
7648 | 319 | Day319 | 15 | Hour15 | 11 | Winter | 2761 | #N/A | Winter | 414491.457 | 137545.9621 | 10853.6494 | 1317.2174 | 10746.0137 | 89981.1414 | 21024.4064 | 10317.7789 | 39304.6459 | 80419.2069 | 9829.3942 | 30.7133 | 2360.0258 | 30.1238 | 731.1777 | 10853.6494 | 0 | 21024.4064 | 0 | 21063.7926 | 129553.247 | 60.8372 | 0.0001188 | 5.9149e-05 | 0.00018613 | 0.00011233 | 0.00010988 | 6.7467e-05 | 7.7007e-05 | 0.00012854 | 0.00013354 | 0.00012972 | 0.00010387 | 0.00020699 | 0.00010427 | 0.00010396 | 0.00020784 | 0 | 0.00015502 | 0 | 9.1722e-05 | 0.00013169 | 0.00010407
7649 | 319 | Day319 | 16 | Hour16 | 11 | Winter | 2761 | #N/A | Winter | 429128.8207 | 138424.1005 | 11885.3239 | 1277.5522 | 10688.0011 | 102251.5236 | 20627.8461 | 11345.576 | 39451.4005 | 79395.2232 | 9813.3476 | 31.5208 | 3155.8697 | 30.9086 | 750.6269 | 11885.3239 | 0 | 20627.8461 | 0 | 22033.577 | 128659.9713 | 62.4294 | 0.00011956 | 6.4772e-05 | 0.00018053 | 0.00011173 | 0.00012487 | 6.6195e-05 | 8.4678e-05 | 0.00012902 | 0.00013184 | 0.00012951 | 0.0001066 | 0.00027679 | 0.00010698 | 0.00010673 | 0.0002276 | 0 | 0.00015209 | 0 | 9.5945e-05 | 0.00013078 | 0.00010679
7650 | 319 | Day319 | 17 | Hour17 | 11 | Winter | 2761 | #N/A | Winter | 454673.322 | 138815.4072 | 12809.8072 | 1181.1739 | 12643.1292 | 119755.6382 | 22999.9297 | 15695.9519 | 39053.8236 | 77338.1926 | 9798.5819 | 32.1668 | 3752.6969 | 31.5129 | 765.31 | 12809.8072 | 0 | 22999.9297 | 0 | 28339.081 | 126190.5981 | 63.6797 | 0.0001199 | 6.981e-05 | 0.00016691 | 0.00013216 | 0.00014624 | 7.3807e-05 | 0.00011715 | 0.00012772 | 0.00012842 | 0.00012932 | 0.00010879 | 0.00032914 | 0.00010907 | 0.00010881 | 0.0002453 | 0 | 0.00016958 | 0 | 0.0001234 | 0.00012827 | 0.00010893
7651 | 319 | Day319 | 18 | Hour18 | 11 | Winter | 2761 | #N/A | Winter | 462861.4731 | 138136.5716 | 11392.7278 | 1060.4644 | 15184.8189 | 124844.4906 | 17718.0588 | 24105.724 | 39451.5893 | 77166.3318 | 9939.6891 | 33.1435 | 3007.2918 | 32.4483 | 788.1233 | 11392.7278 | 0 | 17718.0588 | 0 | 39290.5429 | 126557.6102 | 65.5918 | 0.00011931 | 6.2087e-05 | 0.00014985 | 0.00015873 | 0.00015246 | 5.6857e-05 | 0.00017991 | 0.00012902 | 0.00012814 | 0.00013118 | 0.00011209 | 0.00026376 | 0.00011231 | 0.00011206 | 0.00021816 | 0 | 0.00013064 | 0 | 0.00017109 | 0.00012864 | 0.0001122
7652 | 319 | Day319 | 19 | Hour19 | 11 | Winter | 2761 | #N/A | Winter | 457152.8413 | 134554.1974 | 12627.0491 | 914.0179 | 15111.78 | 120424.6331 | 18001.8656 | 25535.3804 | 39785.3983 | 77556.915 | 10018.3355 | 33.7416 | 1753.8875 | 33.0408 | 802.5991 | 12627.0491 | 0 | 18001.8656 | 0 | 40647.1604 | 127360.6488 | 66.7824 | 0.00011621 | 6.8814e-05 | 0.00012916 | 0.00015797 | 0.00014706 | 5.7768e-05 | 0.00019058 | 0.00013011 | 0.00012879 | 0.00013222 | 0.00011411 | 0.00015383 | 0.00011436 | 0.00011411 | 0.0002418 | 0 | 0.00013273 | 0 | 0.000177 | 0.00012946 | 0.00011424
7653 | 319 | Day319 | 20 | Hour20 | 11 | Winter | 2761 | #N/A | Winter | 446145.6317 | 129605.9979 | 14034.9108 | 765.858 | 16280.0022 | 115103.9136 | 18951.6182 | 21635.8343 | 39950.9041 | 77580.5622 | 10074.9248 | 34.0286 | 1285.3903 | 33.2992 | 808.3874 | 14034.9108 | 0 | 18951.6182 | 0 | 37915.8365 | 127606.3911 | 67.3279 | 0.00011194 | 7.6486e-05 | 0.00010822 | 0.00017018 | 0.00014056 | 6.0816e-05 | 0.00016148 | 0.00013065 | 0.00012882 | 0.00013297 | 0.00011509 | 0.00011274 | 0.00011526 | 0.00011494 | 0.00026876 | 0 | 0.00013974 | 0 | 0.0001651 | 0.00012971 | 0.00011517
7654 | 319 | Day319 | 21 | Hour21 | 11 | Winter | 2761 | #N/A | Winter | 426435.177 | 124409.6771 | 5677.343 | 641.9915 | 15584.9596 | 109488.6711 | 21560.3912 | 20439.3301 | 39948.5416 | 76689.0104 | 10138.9403 | 34.2725 | 973.8203 | 33.5576 | 814.6707 | 5677.343 | 0 | 21560.3912 | 0 | 36024.2897 | 126776.4924 | 67.8301 | 0.00010745 | 3.094e-05 | 9.0718e-05 | 0.00016291 | 0.0001337 | 6.9187e-05 | 0.00015255 | 0.00013064 | 0.00012734 | 0.00013381 | 0.00011591 | 8.5411e-05 | 0.00011615 | 0.00011583 | 0.00010872 | 0 | 0.00015897 | 0 | 0.00015687 | 0.00012887 | 0.00011603
7655 | 319 | Day319 | 22 | Hour22 | 11 | Winter | 2761 | #N/A | Winter | 400270.3159 | 116663.1835 | 4228.7093 | 540.6558 | 13510.4469 | 98596.4753 | 26468.503 | 17047.9023 | 38710.1771 | 73169.7036 | 9818.9555 | 33.8566 | 643.4083 | 33.1357 | 805.203 | 4228.7093 | 0 | 26468.503 | 0 | 30558.3491 | 121698.8362 | 66.9923 | 0.00010076 | 2.3045e-05 | 7.6399e-05 | 0.00014123 | 0.0001204 | 8.4937e-05 | 0.00012724 | 0.00012659 | 0.0001215 | 0.00012959 | 0.0001145 | 5.6432e-05 | 0.00011469 | 0.00011449 | 8.0977e-05 | 0 | 0.00019516 | 0 | 0.00013307 | 0.00012371 | 0.0001146
7656 | 319 | Day319 | 23 | Hour23 | 11 | Winter | 2761 | #N/A | Winter | 376328.8149 | 111677.1657 | 4414.1395 | 486.4132 | 8111.3286 | 89407.9368 | 33246.1787 | 10865.0587 | 37427.2421 | 70050.6165 | 9325.246 | 34.0201 | 439.9714 | 33.2921 | 810.2055 | 4414.1395 | 0 | 33246.1787 | 0 | 18976.3873 | 116803.1046 | 67.3122 | 9.6456e-05 | 2.4056e-05 | 6.8734e-05 | 8.479e-05 | 0.00010918 | 0.00010669 | 8.1092e-05 | 0.0001224 | 0.00011632 | 0.00012307 | 0.00011506 | 3.8589e-05 | 0.00011523 | 0.0001152 | 8.4528e-05 | 0 | 0.00024513 | 0 | 8.2632e-05 | 0.00011873 | 0.00011514
7657 | 320 | Day320 | 0 | Hour0 | 11 | Winter | 56 | 460055.8403 | Winter | 361109.5946 | 106749.2587 | 4289.0148 | 435.715 | 5408.6715 | 83944.672 | 43051.1614 | 6614.3955 | 35348.6228 | 65546.1962 | 8606.0988 | 33.8458 | 243.2735 | 33.1045 | 805.5641 | 4289.0148 | 0 | 43051.1614 | 0 | 12023.067 | 109500.9177 | 66.9503 | 9.2199e-05 | 2.3374e-05 | 6.157e-05 | 5.6539e-05 | 0.00010251 | 0.00013815 | 4.9367e-05 | 0.0001156 | 0.00010884 | 0.00011358 | 0.00011447 | 2.1337e-05 | 0.00011458 | 0.00011454 | 8.2132e-05 | 0 | 0.00031743 | 0 | 5.2354e-05 | 0.00011131 | 0.00011452
7658 | 320 | Day320 | 1 | Hour1 | 11 | Winter | 2761 | #N/A | Winter | 354054.4284 | 103604.4258 | 4335.2148 | 424.1217 | 3055.7049 | 81284.121 | 49447.5938 | 4414.4016 | 34584.9443 | 63526.7471 | 8373.6623 | 33.3132 | 145.7779 | 32.5496 | 791.8505 | 4335.2148 | 0 | 49447.5938 | 0 | 7470.1065 | 106485.3537 | 65.8628 | 8.9483e-05 | 2.3626e-05 | 5.9931e-05 | 3.1942e-05 | 9.9262e-05 | 0.00015868 | 3.2947e-05 | 0.0001131 | 0.00010549 | 0.00011051 | 0.00011267 | 1.2786e-05 | 0.00011266 | 0.00011259 | 8.3016e-05 | 0 | 0.00036459 | 0 | 3.2528e-05 | 0.00010824 | 0.00011266
7659 | 320 | Day320 | 2 | Hour2 | 11 | Winter | 2761 | #N/A | Winter | 351916.2331 | 101130.4726 | 4386.8417 | 421.6707 | 2205.8476 | 80317.2215 | 54385.2344 | 2261.4284 | 34220.1263 | 63422.0823 | 8248.3183 | 32.687 | 75.4862 | 31.9123 | 776.9038 | 4386.8417 | 0 | 54385.2344 | 0 | 4467.276 | 105890.5269 | 64.5993 | 8.7346e-05 | 2.3907e-05 | 5.9585e-05 | 2.3058e-05 | 9.8081e-05 | 0.00017452 | 1.6878e-05 | 0.00011191 | 0.00010531 | 0.00010886 | 0.00011055 | 6.6207e-06 | 0.00011046 | 0.00011046 | 8.4005e-05 | 0 | 0.000401 | 0 | 1.9453e-05 | 0.00010764 | 0.0001105
7660 | 320 | Day320 | 3 | Hour3 | 11 | Winter | 2761 | #N/A | Winter | 354871.9496 | 100800.7424 | 4602.9713 | 450.0803 | 1634.412 | 80659.7405 | 58514.0625 | 3354.1407 | 33750.3842 | 62075.7789 | 8116.844 | 32.4419 | 78.9454 | 31.6108 | 769.7946 | 4602.9713 | 0 | 58514.0625 | 0 | 4988.5528 | 103943.0071 | 64.0527 | 8.7062e-05 | 2.5085e-05 | 6.36e-05 | 1.7085e-05 | 9.85e-05 | 0.00018777 | 2.5034e-05 | 0.00011037 | 0.00010308 | 0.00010712 | 0.00010972 | 6.9241e-06 | 0.00010941 | 0.00010945 | 8.8144e-05 | 0 | 0.00043144 | 0 | 2.1723e-05 | 0.00010566 | 0.00010957
7661 | 320 | Day320 | 4 | Hour4 | 11 | Winter | 2761 | #N/A | Winter | 368478.9927 | 103990.1129 | 4924.0016 | 525.9658 | 1496.0935 | 83956.5356 | 63238.9116 | 4991.6507 | 33880.6037 | 62452.9882 | 8127.4101 | 32.5133 | 59.6974 | 31.655 | 770.8532 | 4924.0016 | 0 | 63238.9116 | 0 | 6487.7442 | 104461.002 | 64.1683 | 8.9816e-05 | 2.6834e-05 | 7.4323e-05 | 1.5639e-05 | 0.00010253 | 0.00020293 | 3.7255e-05 | 0.0001108 | 0.0001037 | 0.00010726 | 0.00010996 | 5.2359e-06 | 0.00010956 | 0.0001096 | 9.4291e-05 | 0 | 0.00046628 | 0 | 2.8251e-05 | 0.00010618 | 0.00010977
7662 | 320 | Day320 | 5 | Hour5 | 11 | Winter | 2761 | #N/A | Winter | 398191.2511 | 111081.3908 | 9236.8511 | 652.9462 | 2129.6524 | 89679.5886 | 64677.6565 | 10052.511 | 34845.4859 | 66450.5438 | 8355.7421 | 32.567 | 193.742 | 31.721 | 770.8529 | 9236.8511 | 0 | 64677.6565 | 0 | 12182.1634 | 109651.7718 | 64.2879 | 9.5941e-05 | 5.0338e-05 | 9.2266e-05 | 2.2262e-05 | 0.00010951 | 0.00020755 | 7.5027e-05 | 0.00011395 | 0.00011034 | 0.00011028 | 0.00011014 | 1.6993e-05 | 0.00010979 | 0.0001096 | 0.00017688 | 0 | 0.00047688 | 0 | 5.3047e-05 | 0.00011146 | 0.00010997
7663 | 320 | Day320 | 6 | Hour6 | 11 | Winter | 2761 | #N/A | Winter | 432935.7369 | 111309.7775 | 19843.1642 | 741.6073 | 3761.9789 | 93983.6545 | 64729.8861 | 28275.1577 | 33425.0136 | 67458.7404 | 8170.621 | 29.6282 | 476.9259 | 28.852 | 700.7297 | 19843.1642 | 0 | 64729.8861 | 0 | 32037.1366 | 109054.375 | 58.4802 | 9.6138e-05 | 0.00010814 | 0.00010479 | 3.9325e-05 | 0.00011477 | 0.00020772 | 0.00021103 | 0.00010931 | 0.00011202 | 0.00010783 | 0.0001002 | 4.183e-05 | 9.9863e-05 | 9.9631e-05 | 0.00037998 | 0 | 0.00047727 | 0 | 0.00013951 | 0.00011085 | 0.00010003
7664 | 320 | Day320 | 7 | Hour7 | 11 | Winter | 2761 | #N/A | Winter | 444888.5884 | 119883.0628 | 22908.1246 | 910.0226 | 6880.5314 | 92615.2959 | 46504.3107 | 35262.5644 | 35313.2495 | 74166.9926 | 8803.8249 | 29.3302 | 887.0358 | 28.6457 | 695.5973 | 22908.1246 | 0 | 46504.3107 | 0 | 42143.0958 | 118284.067 | 57.9759 | 0.00010354 | 0.00012484 | 0.00012859 | 7.1924e-05 | 0.0001131 | 0.00014923 | 0.00026318 | 0.00011548 | 0.00012316 | 0.00011619 | 9.9195e-05 | 7.78e-05 | 9.9149e-05 | 9.8901e-05 | 0.00043868 | 0 | 0.00034289 | 0 | 0.00018351 | 0.00012023 | 9.9172e-05
7665 | 320 | Day320 | 8 | Hour8 | 11 | Winter | 2761 | #N/A | Winter | 442450.4141 | 128166.0026 | 17347.3046 | 1086.4279 | 9819.7979 | 93017.2838 | 40115.0306 | 25301.9097 | 37214.3742 | 79195.0284 | 9409.1156 | 29.3968 | 1019.1203 | 28.8447 | 700.7769 | 17347.3046 | 0 | 40115.0306 | 0 | 35121.7076 | 125818.5182 | 58.2415 | 0.0001107 | 9.4538e-05 | 0.00015352 | 0.00010265 | 0.00011359 | 0.00012873 | 0.00018884 | 0.0001217 | 0.00013151 | 0.00012418 | 9.9421e-05 | 8.9384e-05 | 9.9838e-05 | 9.9638e-05 | 0.00033219 | 0 | 0.00029578 | 0 | 0.00015294 | 0.00012789 | 9.9627e-05
7666 | 320 | Day320 | 9 | Hour9 | 11 | Winter | 2761 | #N/A | Winter | 437645.287 | 134953.5398 | 11776.6141 | 1233.0829 | 11728.9372 | 92237.1923 | 35670.875 | 18516.0751 | 38471.9561 | 81528.0089 | 9785.6704 | 29.7058 | 975.3041 | 29.1552 | 709.1702 | 11776.6141 | 0 | 35670.875 | 0 | 30245.0123 | 129785.6354 | 58.861 | 0.00011656 | 6.4179e-05 | 0.00017424 | 0.00012261 | 0.00011264 | 0.00011447 | 0.0001382 | 0.00012581 | 0.00013538 | 0.00012915 | 0.00010047 | 8.5541e-05 | 0.00010091 | 0.00010083 | 0.00022551 | 0 | 0.00026301 | 0 | 0.0001317 | 0.00013193 | 0.00010069
7667 | 320 | Day320 | 10 | Hour10 | 11 | Winter | 2761 | #N/A | Winter | 432603.3326 | 136268.9096 | 9414.6334 | 1298.9851 | 11620.1868 | 90713.8034 | 36590.8269 | 16581.6675 | 38093.982 | 80485.5483 | 9699.2923 | 29.3082 | 1076.3968 | 28.818 | 700.9743 | 9414.6334 | 0 | 36590.8269 | 0 | 28201.8543 | 128278.8226 | 58.1262 | 0.0001177 | 5.1307e-05 | 0.00018356 | 0.00012147 | 0.00011078 | 0.00011742 | 0.00012376 | 0.00012458 | 0.00013365 | 0.00012801 | 9.9121e-05 | 9.4408e-05 | 9.9745e-05 | 9.9666e-05 | 0.00018028 | 0 | 0.00026979 | 0 | 0.0001228 | 0.00013039 | 9.943e-05
7668 | 320 | Day320 | 11 | Hour11 | 11 | Winter | 2761 | #N/A | Winter | 425778.506 | 138721.7433 | 8568.9458 | 1357.4398 | 13071.7542 | 88426.5895 | 26013.6222 | 17408.9158 | 38634.0327 | 81653.1194 | 9844.8975 | 29.664 | 1309.3475 | 29.16 | 709.2745 | 8568.9458 | 0 | 26013.6222 | 0 | 30480.67 | 130132.0496 | 58.824 | 0.00011981 | 4.6698e-05 | 0.00019182 | 0.00013664 | 0.00010798 | 8.3478e-05 | 0.00012993 | 0.00012634 | 0.00013559 | 0.00012993 | 0.00010032 | 0.00011484 | 0.00010093 | 0.00010085 | 0.00016409 | 0 | 0.0001918 | 0 | 0.00013273 | 0.00013228 | 0.00010062
7669 | 320 | Day320 | 12 | Hour12 | 11 | Winter | 2761 | #N/A | Winter | 419741.0583 | 138952.764 | 9385.2141 | 1372.9206 | 12333.6532 | 87073.052 | 22274.0451 | 15056.2512 | 38969.696 | 82121.9473 | 9940.5199 | 29.7836 | 1489.9783 | 29.2537 | 711.9793 | 9385.2141 | 0 | 22274.0451 | 0 | 27389.9044 | 131032.1632 | 59.0373 | 0.00012001 | 5.1147e-05 | 0.000194 | 0.00012893 | 0.00010633 | 7.1477e-05 | 0.00011237 | 0.00012744 | 0.00013637 | 0.00013119 | 0.00010073 | 0.00013068 | 0.00010125 | 0.00010123 | 0.00017972 | 0 | 0.00016423 | 0 | 0.00011927 | 0.00013319 | 0.00010099
7670 | 320 | Day320 | 13 | Hour13 | 11 | Winter | 2761 | #N/A | Winter | 415534.8837 | 139903.4691 | 9310.9149 | 1379.3696 | 12888.0581 | 85919.6895 | 19484.1715 | 11668.6629 | 39570.1802 | 82983.0972 | 10090.0771 | 30.192 | 1556.3954 | 29.6272 | 720.979 | 9310.9149 | 0 | 19484.1715 | 0 | 24556.7211 | 132643.3545 | 59.8192 | 0.00012083 | 5.0742e-05 | 0.00019491 | 0.00013472 | 0.00010492 | 6.2525e-05 | 8.7089e-05 | 0.0001294 | 0.0001378 | 0.00013317 | 0.00010211 | 0.00013651 | 0.00010255 | 0.00010251 | 0.0001783 | 0 | 0.00014366 | 0 | 0.00010693 | 0.00013483 | 0.00010233
7671 | 320 | Day320 | 14 | Hour14 | 11 | Winter | 2761 | #N/A | Winter | 412021.972 | 139841.9751 | 9396.6281 | 1366.5944 | 11952.4094 | 85955.4274 | 17151.2135 | 11334.5397 | 39822.9903 | 82513.318 | 10117.8035 | 30.5611 | 1778.7314 | 29.9664 | 729.8138 | 9396.6281 | 0 | 17151.2135 | 0 | 23286.949 | 132454.1118 | 60.5275 | 0.00012078 | 5.1209e-05 | 0.00019311 | 0.00012494 | 0.00010497 | 5.5038e-05 | 8.4596e-05 | 0.00013023 | 0.00013702 | 0.00013353 | 0.00010336 | 0.00015601 | 0.00010372 | 0.00010377 | 0.00017994 | 0 | 0.00012646 | 0 | 0.0001014 | 0.00013464 | 0.00010354
7672 | 320 | Day320 | 15 | Hour15 | 11 | Winter | 2761 | #N/A | Winter | 413234.4631 | 139724.4756 | 9764.6426 | 1343.1303 | 10914.8278 | 89579.0608 | 16750.1859 | 10495.0286 | 39893.3425 | 81516.4509 | 10053.3379 | 31.1329 | 2395.7884 | 30.5021 | 742.5568 | 9764.6426 | 0 | 16750.1859 | 0 | 21409.8563 | 131463.1313 | 61.635 | 0.00012068 | 5.3214e-05 | 0.00018979 | 0.0001141 | 0.00010939 | 5.3751e-05 | 7.833e-05 | 0.00013046 | 0.00013536 | 0.00013268 | 0.00010529 | 0.00021013 | 0.00010557 | 0.00010558 | 0.00018699 | 0 | 0.0001235 | 0 | 9.3229e-05 | 0.00013363 | 0.00010543
7673 | 320 | Day320 | 16 | Hour16 | 11 | Winter | 2761 | #N/A | Winter | 427304.4663 | 140401.0133 | 10771.4501 | 1300.1204 | 10838.4443 | 101821.0957 | 16324.6305 | 11517.181 | 39964.5462 | 80316.156 | 10024.9964 | 31.8957 | 3200.2942 | 31.2667 | 761.3758 | 10771.4501 | 0 | 16324.6305 | 0 | 22355.6253 | 130305.6986 | 63.1624 | 0.00012126 | 5.8701e-05 | 0.00018372 | 0.0001133 | 0.00012434 | 5.2386e-05 | 8.5959e-05 | 0.00013069 | 0.00013337 | 0.00013231 | 0.00010787 | 0.00028069 | 0.00010822 | 0.00010825 | 0.00020627 | 0 | 0.00012037 | 0 | 9.7347e-05 | 0.00013245 | 0.00010804
7674 | 320 | Day320 | 17 | Hour17 | 11 | Winter | 2761 | #N/A | Winter | 452675.5245 | 140576.9566 | 11752.0557 | 1201.5077 | 12826.067 | 119436.2734 | 18435.5376 | 15936.4672 | 39591.8385 | 78298.7591 | 9972.5983 | 32.5506 | 3806.8986 | 31.9365 | 776.0776 | 11752.0557 | 0 | 18435.5376 | 0 | 28762.5342 | 127863.1959 | 64.4871 | 0.00012142 | 6.4045e-05 | 0.00016978 | 0.00013408 | 0.00014585 | 5.916e-05 | 0.00011894 | 0.00012947 | 0.00013002 | 0.00013161 | 0.00011009 | 0.00033389 | 0.00011054 | 0.00011034 | 0.00022504 | 0 | 0.00013593 | 0 | 0.00012525 | 0.00012997 | 0.00011031
7675 | 320 | Day320 | 18 | Hour18 | 11 | Winter | 2761 | #N/A | Winter | 460055.8403 | 139234.0984 | 10450.0562 | 1073.9962 | 15343.2466 | 124333.8004 | 13632.4356 | 24395.1492 | 39825.7496 | 77821.6054 | 10045.2563 | 33.3859 | 3038.5229 | 32.7257 | 795.8118 | 10450.0562 | 0 | 13632.4356 | 0 | 39738.3957 | 127692.6113 | 66.1116 | 0.00012026 | 5.695e-05 | 0.00015176 | 0.00016039 | 0.00015183 | 4.3746e-05 | 0.00018207 | 0.00013024 | 0.00012922 | 0.00013257 | 0.00011291 | 0.0002665 | 0.00011327 | 0.00011315 | 0.00020011 | 0 | 0.00010052 | 0 | 0.00017304 | 0.0001298 | 0.00011309
7676 | 320 | Day320 | 19 | Hour19 | 11 | Winter | 2761 | #N/A | Winter | 455344.7829 | 136063.2799 | 11708.1585 | 929.4 | 15313.9255 | 120249.3203 | 13541.9088 | 25951.2001 | 40322.3587 | 78453.2702 | 10154.805 | 34.0904 | 1777.2055 | 33.417 | 812.4431 | 11708.1585 | 0 | 13541.9088 | 0 | 41265.1255 | 128930.4338 | 67.5074 | 0.00011752 | 6.3806e-05 | 0.00013133 | 0.00016008 | 0.00014685 | 4.3456e-05 | 0.00019369 | 0.00013186 | 0.00013027 | 0.00013402 | 0.00011529 | 0.00015587 | 0.00011566 | 0.00011551 | 0.0002242 | 0 | 9.9848e-05 | 0 | 0.00017969 | 0.00013106 | 0.00011548
7677 | 320 | Day320 | 20 | Hour20 | 11 | Winter | 2761 | #N/A | Winter | 444867.0105 | 131417.1004 | 13272.3015 | 780.1824 | 16532.6538 | 115037.5745 | 14096.8493 | 22038.6879 | 40591.9745 | 78693.7984 | 10212.6337 | 34.4467 | 1305.2149 | 33.7221 | 819.8704 | 13272.3015 | 0 | 14096.8493 | 0 | 38571.3418 | 129498.4066 | 68.1687 | 0.00011351 | 7.233e-05 | 0.00011025 | 0.00017282 | 0.00014048 | 4.5237e-05 | 0.00016449 | 0.00013275 | 0.00013067 | 0.00013478 | 0.0001165 | 0.00011448 | 0.00011672 | 0.00011657 | 0.00025416 | 0 | 0.00010394 | 0 | 0.00016796 | 0.00013163 | 0.00011661
7678 | 320 | Day320 | 21 | Hour21 | 11 | Winter | 2761 | #N/A | Winter | 425197.405 | 126114.4783 | 5209.7647 | 653.3395 | 15814.0552 | 109404.3397 | 16864.9873 | 20798.8446 | 40528.2898 | 77669.6768 | 10257.3656 | 34.6443 | 988.1335 | 33.9603 | 825.5254 | 5209.7647 | 0 | 16864.9873 | 0 | 36612.8998 | 128455.3321 | 68.6046 | 0.00010893 | 2.8392e-05 | 9.2322e-05 | 0.00016531 | 0.0001336 | 5.412e-05 | 0.00015523 | 0.00013254 | 0.00012897 | 0.00013537 | 0.00011717 | 8.6667e-05 | 0.00011754 | 0.00011737 | 9.9763e-05 | 0 | 0.00012435 | 0 | 0.00015943 | 0.00013057 | 0.00011735
7679 | 320 | Day320 | 22 | Hour22 | 11 | Winter | 2761 | #N/A | Winter | 398728.9252 | 118139.6756 | 3855.9581 | 550.2891 | 13710.8724 | 98408.2756 | 21736.6604 | 17362.8812 | 39316.472 | 74196.7312 | 9914.4725 | 34.2626 | 653.0286 | 33.5472 | 815.7988 | 3855.9581 | 0 | 21736.6604 | 0 | 31073.7536 | 123427.6758 | 67.8097 | 0.00010204 | 2.1014e-05 | 7.776e-05 | 0.00014332 | 0.00012017 | 6.9753e-05 | 0.00012959 | 0.00012857 | 0.00012321 | 0.00013085 | 0.00011588 | 5.7275e-05 | 0.00011611 | 0.00011599 | 7.3839e-05 | 0 | 0.00016027 | 0 | 0.00013531 | 0.00012546 | 0.00011599
7680 | 320 | Day320 | 23 | Hour23 | 11 | Winter | 2761 | #N/A | Winter | 375079.3573 | 113172.5083 | 4076.8654 | 494.6519 | 8237.6456 | 89375.0633 | 28792.0463 | 11070.0455 | 38032.3349 | 71091.8909 | 9400.8635 | 34.4829 | 446.4825 | 33.7376 | 820.7386 | 4076.8654 | 0 | 28792.0463 | 0 | 19307.691 | 118525.0893 | 68.2205 | 9.7747e-05 | 2.2218e-05 | 6.9898e-05 | 8.6111e-05 | 0.00010914 | 9.2394e-05 | 8.2622e-05 | 0.00012437 | 0.00011805 | 0.00012407 | 0.00011662 | 3.916e-05 | 0.00011677 | 0.00011669 | 7.8069e-05 | 0 | 0.00021229 | 0 | 8.4075e-05 | 0.00012048 | 0.0001167
7681 | 321 | Day321 | 0 | Hour0 | 11 | Winter | 90 | 440578.2996 | Winter | 359156.1456 | 108165.7673 | 3801.4763 | 443.3025 | 5492.9371 | 83884.601 | 38519.6479 | 6738.4654 | 35856.817 | 66404.4806 | 8717.7688 | 34.2732 | 246.9204 | 33.5351 | 816.1529 | 3801.4763 | 0 | 38519.6479 | 0 | 12231.4025 | 110979.0665 | 67.8083 | 9.3423e-05 | 2.0717e-05 | 6.2642e-05 | 5.7419e-05 | 0.00010244 | 0.00012361 | 5.0293e-05 | 0.00011726 | 0.00011027 | 0.00011505 | 0.00011591 | 2.1657e-05 | 0.00011607 | 0.00011604 | 7.2796e-05 | 0 | 0.00028401 | 0 | 5.3261e-05 | 0.00011281 | 0.00011599
7682 | 321 | Day321 | 1 | Hour1 | 11 | Winter | 2761 | #N/A | Winter | 351907.5005 | 104662.7824 | 3817.3064 | 430.4346 | 3098.8592 | 81224.459 | 45330.2445 | 4489.418 | 35050.6512 | 64327.8266 | 8460.8093 | 33.6752 | 147.5546 | 32.9229 | 800.5569 | 3817.3064 | 0 | 45330.2445 | 0 | 7588.2771 | 107839.287 | 66.5981 | 9.0397e-05 | 2.0803e-05 | 6.0823e-05 | 3.2393e-05 | 9.9189e-05 | 0.00014546 | 3.3507e-05 | 0.00011462 | 0.00010682 | 0.00011166 | 0.00011389 | 1.2942e-05 | 0.00011395 | 0.00011382 | 7.3099e-05 | 0 | 0.00033423 | 0 | 3.3043e-05 | 0.00010962 | 0.00011392
7683 | 321 | Day321 | 2 | Hour2 | 11 | Winter | 2761 | #N/A | Winter | 349549.7253 | 102015.9907 | 3899.363 | 426.4583 | 2229.1114 | 80261.858 | 50391.8163 | 2292.479 | 34633.618 | 64145.4131 | 8328.4818 | 32.9893 | 76.2798 | 32.1857 | 783.681 | 3899.363 | 0 | 50391.8163 | 0 | 4521.5903 | 107107.5128 | 65.1751 | 8.8111e-05 | 2.125e-05 | 6.0262e-05 | 2.3302e-05 | 9.8014e-05 | 0.00016171 | 1.711e-05 | 0.00011326 | 0.00010651 | 0.00010992 | 0.00011157 | 6.6903e-06 | 0.0001114 | 0.00011143 | 7.467e-05 | 0 | 0.00037155 | 0 | 1.9689e-05 | 0.00010887 | 0.00011149
7684 | 321 | Day321 | 3 | Hour3 | 11 | Winter | 2761 | #N/A | Winter | 352961.3643 | 101829.3525 | 4123.4299 | 455.2946 | 1651.4896 | 80729.0586 | 54700.1192 | 3398.9173 | 34158.1201 | 62787.8802 | 8206.6271 | 32.724 | 79.6971 | 31.8807 | 776.7735 | 4123.4299 | 0 | 54700.1192 | 0 | 5050.4069 | 105152.6275 | 64.6047 | 8.795e-05 | 2.2471e-05 | 6.4336e-05 | 1.7264e-05 | 9.8584e-05 | 0.00017553 | 2.5368e-05 | 0.00011171 | 0.00010426 | 0.00010831 | 0.00011067 | 6.99e-06 | 0.00011035 | 0.00011044 | 7.8961e-05 | 0 | 0.00040332 | 0 | 2.1992e-05 | 0.00010689 | 0.00011051
7685 | 321 | Day321 | 4 | Hour4 | 11 | Winter | 2761 | #N/A | Winter | 366246.2692 | 104730.9607 | 4436.3396 | 530.5547 | 1508.1212 | 84008.2714 | 59576.7991 | 5047.0089 | 34229.988 | 63077.5911 | 8200.1011 | 32.7065 | 60.1654 | 31.825 | 775.8365 | 4436.3396 | 0 | 59576.7991 | 0 | 6555.1302 | 105507.6801 | 64.5315 | 9.0456e-05 | 2.4177e-05 | 7.4971e-05 | 1.5765e-05 | 0.00010259 | 0.00019118 | 3.7668e-05 | 0.00011194 | 0.00010474 | 0.00010822 | 0.00011061 | 5.2769e-06 | 0.00011015 | 0.00011031 | 8.4953e-05 | 0 | 0.00043927 | 0 | 2.8544e-05 | 0.00010725 | 0.00011039
7686 | 321 | Day321 | 5 | Hour5 | 11 | Winter | 2761 | #N/A | Winter | 395458.7077 | 111838.3153 | 8414.9324 | 659.2184 | 2148.3002 | 89750.7888 | 60734.1601 | 10174.7363 | 35195.0622 | 67062.7946 | 8444.5336 | 32.7697 | 195.295 | 31.8843 | 775.9169 | 8414.9324 | 0 | 60734.1601 | 0 | 12323.0364 | 110702.3905 | 64.654 | 9.6595e-05 | 4.5859e-05 | 9.3152e-05 | 2.2457e-05 | 0.0001096 | 0.0001949 | 7.5939e-05 | 0.0001151 | 0.00011136 | 0.00011145 | 0.00011083 | 1.7129e-05 | 0.00011036 | 0.00011032 | 0.00016114 | 0 | 0.00044781 | 0 | 5.366e-05 | 0.00011253 | 0.0001106
7687 | 321 | Day321 | 6 | Hour6 | 11 | Winter | 2761 | #N/A | Winter | 428822.5271 | 111824.7373 | 17196.2858 | 748.7281 | 3793.913 | 94073.5141 | 61376.77 | 28599.1288 | 33746.6915 | 67964.9927 | 8254.0773 | 29.8054 | 480.2338 | 29.0018 | 704.6475 | 17196.2858 | 0 | 61376.77 | 0 | 32393.0419 | 109965.7615 | 58.8072 | 9.6583e-05 | 9.3715e-05 | 0.0001058 | 3.9659e-05 | 0.00011488 | 0.00019696 | 0.00021345 | 0.00011036 | 0.00011286 | 0.00010893 | 0.0001008 | 4.212e-05 | 0.00010038 | 0.00010019 | 0.0003293 | 0 | 0.00045255 | 0 | 0.00014106 | 0.00011178 | 0.00010059
7688 | 321 | Day321 | 7 | Hour7 | 11 | Winter | 2761 | #N/A | Winter | 440578.2996 | 120451.3132 | 21124.6429 | 918.9424 | 6929.8333 | 92365.3142 | 42520.4391 | 35608.8762 | 35555.4392 | 74593.5627 | 8859.7608 | 29.4864 | 892.459 | 28.8108 | 699.4194 | 21124.6429 | 0 | 42520.4391 | 0 | 42538.7095 | 119008.7627 | 58.2972 | 0.00010403 | 0.00011512 | 0.00012985 | 7.244e-05 | 0.00011279 | 0.00013645 | 0.00026577 | 0.00011627 | 0.00012386 | 0.00011693 | 9.9724e-05 | 7.8275e-05 | 9.972e-05 | 9.9445e-05 | 0.00040452 | 0 | 0.00031351 | 0 | 0.00018523 | 0.00012097 | 9.9722e-05
7689 | 321 | Day321 | 8 | Hour8 | 11 | Winter | 2761 | #N/A | Winter | 437327.3464 | 128558.2025 | 15819.0138 | 1095.5489 | 9874.4596 | 92497.4218 | 35931.6756 | 25503.5681 | 37358.1128 | 79442.0697 | 9461.1189 | 29.5086 | 1023.8489 | 28.979 | 703.8182 | 15819.0138 | 0 | 35931.6756 | 0 | 35378.0277 | 126261.3014 | 58.4877 | 0.00011104 | 8.6209e-05 | 0.00015481 | 0.00010322 | 0.00011296 | 0.0001153 | 0.00019035 | 0.00012217 | 0.00013192 | 0.00012486 | 9.9799e-05 | 8.9799e-05 | 0.0001003 | 0.00010007 | 0.00030292 | 0 | 0.00026493 | 0 | 0.00015405 | 0.00012834 | 0.00010005
7690 | 321 | Day321 | 9 | Hour9 | 11 | Winter | 2761 | #N/A | Winter | 431335.426 | 135194.8925 | 10565.8931 | 1241.6262 | 11783.9978 | 91257.089 | 30907.9367 | 18626.6309 | 38520.7187 | 81647.0903 | 9839.3128 | 29.8281 | 979.0171 | 29.3257 | 712.0672 | 10565.8931 | 0 | 30907.9367 | 0 | 30410.6286 | 130007.1218 | 59.1539 | 0.00011677 | 5.7581e-05 | 0.00017545 | 0.00012318 | 0.00011144 | 9.9183e-05 | 0.00013902 | 0.00012597 | 0.00013558 | 0.00012986 | 0.00010088 | 8.5867e-05 | 0.0001015 | 0.00010124 | 0.00020233 | 0 | 0.00022789 | 0 | 0.00013242 | 0.00013215 | 0.00010119
7691 | 321 | Day321 | 10 | Hour10 | 11 | Winter | 2761 | #N/A | Winter | 424780.0262 | 135990.2594 | 8379.759 | 1303.9148 | 11648.0744 | 89271.7376 | 31555.8612 | 16631.7206 | 38027.2628 | 80389.8792 | 9742.5801 | 29.3822 | 1078.2136 | 28.9088 | 702.4724 | 8379.759 | 0 | 31555.8612 | 0 | 28279.795 | 128159.7221 | 58.2911 | 0.00011745 | 4.5667e-05 | 0.00018425 | 0.00012176 | 0.00010902 | 0.00010126 | 0.00012413 | 0.00012436 | 0.00013349 | 0.00012858 | 9.9371e-05 | 9.4567e-05 | 0.00010006 | 9.9879e-05 | 0.00016047 | 0 | 0.00023267 | 0 | 0.00012314 | 0.00013027 | 9.9712e-05
7692 | 321 | Day321 | 11 | Hour11 | 11 | Winter | 2761 | #N/A | Winter | 417025.4939 | 137841.3514 | 7694.27 | 1357.6722 | 13057.5277 | 86678.9875 | 21499.6015 | 17396.8931 | 38386.8665 | 81180.0932 | 9857.2532 | 29.6437 | 1307.5322 | 29.148 | 708.6536 | 7694.27 | 0 | 21499.6015 | 0 | 30454.4208 | 129424.2129 | 58.7917 | 0.00011905 | 4.1932e-05 | 0.00019185 | 0.00013649 | 0.00010585 | 6.8992e-05 | 0.00012984 | 0.00012553 | 0.0001348 | 0.00013009 | 0.00010026 | 0.00011468 | 0.00010089 | 0.00010076 | 0.00014734 | 0 | 0.00015852 | 0 | 0.00013261 | 0.00013156 | 0.00010057
7693 | 321 | Day321 | 12 | Hour12 | 11 | Winter | 2761 | #N/A | Winter | 410091.3735 | 137699.3299 | 8503.6485 | 1370.8539 | 12297.4181 | 85052.9748 | 17886.7553 | 15021.3055 | 38622.865 | 81448.7151 | 9933.5144 | 29.6887 | 1485.082 | 29.2133 | 710.009 | 8503.6485 | 0 | 17886.7553 | 0 | 27318.7236 | 130005.0945 | 58.902 | 0.00011893 | 4.6342e-05 | 0.00019371 | 0.00012855 | 0.00010386 | 5.7399e-05 | 0.00011211 | 0.00012631 | 0.00013525 | 0.0001311 | 0.00010041 | 0.00013025 | 0.00010111 | 0.00010095 | 0.00016284 | 0 | 0.00013188 | 0 | 0.00011896 | 0.00013215 | 0.00010076
7694 | 321 | Day321 | 13 | Hour13 | 11 | Winter | 2761 | #N/A | Winter | 405425.0386 | 138309.6284 | 8440.8145 | 1373.7378 | 12820.7712 | 83806.8358 | 15438.9952 | 11614.4175 | 39124.8649 | 82115.4857 | 10054.1192 | 30.0287 | 1548.1704 | 29.5309 | 717.6384 | 8440.8145 | 0 | 15438.9952 | 0 | 24435.1887 | 131294.4698 | 59.5596 | 0.00011946 | 4.6e-05 | 0.00019412 | 0.00013402 | 0.00010234 | 4.9544e-05 | 8.6685e-05 | 0.00012795 | 0.00013635 | 0.00013269 | 0.00010156 | 0.00013579 | 0.00010221 | 0.00010204 | 0.00016164 | 0 | 0.00011384 | 0 | 0.0001064 | 0.00013346 | 0.00010188
7695 | 321 | Day321 | 14 | Hour14 | 11 | Winter | 2761 | #N/A | Winter | 400983.787 | 137607.8053 | 8601.4737 | 1354.5593 | 11844.1141 | 83526.8464 | 13679.6082 | 11227.9875 | 39212.2192 | 81354.4917 | 10028.7729 | 30.2814 | 1762.32 | 29.7792 | 723.528 | 8601.4737 | 0 | 13679.6082 | 0 | 23072.1016 | 130595.4839 | 60.0607 | 0.00011885 | 4.6875e-05 | 0.00019141 | 0.00012381 | 0.000102 | 4.3898e-05 | 8.38e-05 | 0.00012823 | 0.00013509 | 0.00013236 | 0.00010241 | 0.00015457 | 0.00010307 | 0.00010287 | 0.00016471 | 0 | 0.00010086 | 0 | 0.00010047 | 0.00013275 | 0.00010274
7696 | 321 | Day321 | 15 | Hour15 | 11 | Winter | 2761 | #N/A | Winter | 400329.5876 | 136738.0461 | 8907.6078 | 1325.0669 | 10773.4084 | 86562.389 | 13458.9885 | 10352.5448 | 39119.3466 | 80022.5826 | 9910.8061 | 30.6889 | 2364.4689 | 30.1645 | 733.4784 | 8907.6078 | 0 | 13458.9885 | 0 | 21125.9532 | 129052.7353 | 60.8534 | 0.0001181 | 4.8544e-05 | 0.00018724 | 0.00011262 | 0.00010571 | 4.319e-05 | 7.7266e-05 | 0.00012793 | 0.00013288 | 0.0001308 | 0.00010379 | 0.00020738 | 0.00010441 | 0.00010429 | 0.00017057 | 0 | 9.9236e-05 | 0 | 9.1993e-05 | 0.00013118 | 0.00010409
7697 | 321 | Day321 | 16 | Hour16 | 11 | Winter | 2761 | #N/A | Winter | 411922.7164 | 136638.4481 | 9751.0026 | 1279.2032 | 10665.1271 | 97976.9053 | 12871.3922 | 11328.6885 | 39050.5196 | 78547.5261 | 9852.922 | 31.3296 | 3149.1201 | 30.8067 | 749.7252 | 9751.0026 | 0 | 12871.3922 | 0 | 21993.8156 | 127450.9677 | 62.1363 | 0.00011801 | 5.314e-05 | 0.00018076 | 0.00011149 | 0.00011965 | 4.1304e-05 | 8.4552e-05 | 0.0001277 | 0.00013043 | 0.00013004 | 0.00010596 | 0.0002762 | 0.00010663 | 0.0001066 | 0.00018673 | 0 | 9.4904e-05 | 0 | 9.5772e-05 | 0.00012955 | 0.00010629
7698 | 321 | Day321 | 17 | Hour17 | 11 | Winter | 2761 | #N/A | Winter | 433771.9428 | 135829.8701 | 10506.2674 | 1179.5136 | 12578.9203 | 114311.8797 | 14459.683 | 15636.8029 | 38579.3453 | 76329.2072 | 9802.8033 | 31.8269 | 3733.1087 | 31.3218 | 761.3925 | 10506.2674 | 0 | 14459.683 | 0 | 28215.7232 | 124711.3559 | 63.1487 | 0.00011732 | 5.7256e-05 | 0.00016667 | 0.00013149 | 0.00013959 | 4.6401e-05 | 0.00011671 | 0.00012616 | 0.00012675 | 0.00012937 | 0.00010764 | 0.00032742 | 0.00010841 | 0.00010826 | 0.00020119 | 0 | 0.00010661 | 0 | 0.00012286 | 0.00012677 | 0.00010802
7699 | 321 | Day321 | 18 | Hour18 | 11 | Winter | 2761 | #N/A | Winter | 438410.2807 | 133348.3895 | 9138.0745 | 1048.7635 | 14960.3932 | 118120.8361 | 10286.4232 | 23796.153 | 38617.2276 | 75436.4854 | 9853.9451 | 32.4605 | 2962.8435 | 31.8894 | 776.3963 | 9138.0745 | 0 | 10286.4232 | 0 | 38756.5461 | 123907.6581 | 64.3498 | 0.00011517 | 4.98e-05 | 0.0001482 | 0.00015639 | 0.00014425 | 3.3009e-05 | 0.0001776 | 0.00012629 | 0.00012526 | 0.00013005 | 0.00010978 | 0.00025986 | 0.00011038 | 0.00011039 | 0.00017499 | 0 | 7.5844e-05 | 0 | 0.00016876 | 0.00012595 | 0.00011008
7700 | 321 | Day321 | 19 | Hour19 | 11 | Winter | 2761 | #N/A | Winter | 432052.0088 | 129624.3837 | 10156.5184 | 906.6809 | 14912.5418 | 113535.6147 | 10104.6742 | 25292.6255 | 39058.6529 | 75929.3825 | 9943.5644 | 33.0902 | 1730.6343 | 32.4874 | 791.1581 | 10156.5184 | 0 | 10104.6742 | 0 | 40205.1673 | 124931.5998 | 65.5775 | 0.00011196 | 5.535e-05 | 0.00012812 | 0.00015589 | 0.00013865 | 3.2426e-05 | 0.00018877 | 0.00012773 | 0.00012608 | 0.00013123 | 0.00011191 | 0.00015179 | 0.00011245 | 0.00011249 | 0.00019449 | 0 | 7.4504e-05 | 0 | 0.00017507 | 0.00012699 | 0.00011218
7701 | 321 | Day321 | 20 | Hour20 | 11 | Winter | 2761 | #N/A | Winter | 423349.4559 | 125505.0313 | 11605.5289 | 765.297 | 16156.5067 | 108894.5866 | 10772.9806 | 21592.914 | 39473.2087 | 76411.2481 | 10030.0599 | 33.5389 | 1274.9574 | 32.891 | 800.7068 | 11605.5289 | 0 | 10772.9806 | 0 | 37749.4207 | 125914.5167 | 66.4298 | 0.0001084 | 6.3247e-05 | 0.00010814 | 0.00016889 | 0.00013298 | 3.457e-05 | 0.00016116 | 0.00012909 | 0.00012688 | 0.00013237 | 0.00011343 | 0.00011182 | 0.00011384 | 0.00011385 | 0.00022224 | 0 | 7.9432e-05 | 0 | 0.00016438 | 0.00012799 | 0.00011363
7702 | 321 | Day321 | 21 | Hour21 | 11 | Winter | 2761 | #N/A | Winter | 409798.2572 | 122065.3233 | 4596.3876 | 648.0087 | 15603.499 | 104904.1884 | 13378.0218 | 20602.5515 | 39811.2803 | 76173.8556 | 10160.4707 | 34.0383 | 974.008 | 33.3712 | 813.2527 | 4596.3876 | 0 | 13378.0218 | 0 | 36206.0506 | 126145.6066 | 67.4095 | 0.00010543 | 2.5049e-05 | 9.1568e-05 | 0.00016311 | 0.00012811 | 4.293e-05 | 0.00015377 | 0.00013019 | 0.00012649 | 0.00013409 | 0.00011512 | 8.5428e-05 | 0.0001155 | 0.00011563 | 8.8018e-05 | 0 | 9.8639e-05 | 0 | 0.00015766 | 0.00012823 | 0.00011531
7703 | 321 | Day321 | 22 | Hour22 | 11 | Winter | 2761 | #N/A | Winter | 390213.5809 | 116740.0988 | 3434.8783 | 553.8929 | 13715.4506 | 96096.6376 | 17851.8312 | 17448.8401 | 39131.7344 | 73743.0653 | 9962.9469 | 34.1269 | 652.3955 | 33.4443 | 814.2382 | 3434.8783 | 0 | 17851.8312 | 0 | 31164.2907 | 122837.7465 | 67.5712 | 0.00010083 | 1.8719e-05 | 7.8269e-05 | 0.00014337 | 0.00011735 | 5.7286e-05 | 0.00013023 | 0.00012797 | 0.00012245 | 0.00013149 | 0.00011542 | 5.722e-05 | 0.00011576 | 0.00011577 | 6.5776e-05 | 0 | 0.00013163 | 0 | 0.0001357 | 0.00012486 | 0.00011559
7704 | 321 | Day321 | 23 | Hour23 | 11 | Winter | 2761 | #N/A | Winter | 370172.3472 | 113944.3172 | 3646.5545 | 506.9161 | 8291.9851 | 88930.9752 | 24578.8103 | 11396.2863 | 37899.7581 | 70042.7613 | 9558.5227 | 34.9101 | 474.8131 | 34.1909 | 831.5462 | 3646.5545 | 0 | 24578.8103 | 0 | 19688.2715 | 117501.0422 | 69.101 | 9.8414e-05 | 1.9873e-05 | 7.1631e-05 | 8.6679e-05 | 0.0001086 | 7.8873e-05 | 8.5056e-05 | 0.00012394 | 0.00011631 | 0.00012615 | 0.00011807 | 4.1645e-05 | 0.00011834 | 0.00011823 | 6.9829e-05 | 0 | 0.00018123 | 0 | 8.5732e-05 | 0.00011944 | 0.0001182
7705 | 322 | Day322 | 0 | Hour0 | 11 | Winter | 115 | 413327.8407 | Winter | 356094.9643 | 118576.5134 | 3854.1065 | 505.9175 | 5318.5718 | 93282.3891 | 38144.3025 | 8245.3628 | 30153.8075 | 49524.4138 | 6976.4986 | 38.2809 | 531.1045 | 37.2816 | 906.4139 | 3854.1065 | 0 | 38144.3025 | 0 | 13563.9345 | 86654.7199 | 75.5625 | 0.00010241 | 2.1004e-05 | 7.149e-05 | 5.5597e-05 | 0.00011391 | 0.0001224 | 6.1539e-05 | 9.861e-05 | 8.2236e-05 | 9.2073e-05 | 0.00012947 | 4.6582e-05 | 0.00012904 | 0.00012888 | 7.3804e-05 | 0 | 0.00028125 | 0 | 5.9064e-05 | 8.8084e-05 | 0.00012926
7706 | 322 | Day322 | 1 | Hour1 | 11 | Winter | 2761 | #N/A | Winter | 347812.8883 | 116415.2162 | 3911.4115 | 500.7152 | 3106.61 | 90971.8582 | 46322.2453 | 4174.9601 | 29055.8346 | 45429.5221 | 6687.6024 | 38.2772 | 257.447 | 37.2987 | 903.89 | 3911.4115 | 0 | 46322.2453 | 0 | 7281.5701 | 81172.9591 | 75.5759 | 0.00010055 | 2.1316e-05 | 7.0755e-05 | 3.2474e-05 | 0.00011109 | 0.00014865 | 3.116e-05 | 9.502e-05 | 7.5437e-05 | 8.8261e-05 | 0.00012945 | 2.258e-05 | 0.0001291 | 0.00012852 | 7.4901e-05 | 0 | 0.00034155 | 0 | 3.1707e-05 | 8.2511e-05 | 0.00012928
7707 | 322 | Day322 | 2 | Hour2 | 11 | Winter | 2761 | #N/A | Winter | 344939.6935 | 115322.2214 | 4013.6764 | 505.5649 | 2607.1585 | 89977.1866 | 53062.1889 | 2607.1373 | 27586.9808 | 41869.8354 | 6224.7003 | 38.2586 | 184.9921 | 37.2083 | 902.5839 | 4013.6764 | 0 | 53062.1889 | 0 | 5214.2958 | 75681.5166 | 75.4669 | 9.9604e-05 | 2.1873e-05 | 7.144e-05 | 2.7253e-05 | 0.00010988 | 0.00017028 | 1.9458e-05 | 9.0216e-05 | 6.9526e-05 | 8.2151e-05 | 0.00012939 | 1.6225e-05 | 0.00012879 | 0.00012833 | 7.6859e-05 | 0 | 0.00039124 | 0 | 2.2706e-05 | 7.6929e-05 | 0.00012909
7708 | 322 | Day322 | 3 | Hour3 | 11 | Winter | 2761 | #N/A | Winter | 346121.029 | 114779.213 | 4201.2915 | 532.1223 | 2020.4981 | 90598.5983 | 58109.1139 | 2776.0005 | 26573.8523 | 39488.3789 | 5943.0628 | 38.0135 | 128.0154 | 36.9003 | 895.9682 | 4201.2915 | 0 | 58109.1139 | 0 | 4796.4986 | 72005.294 | 74.9138 | 9.9135e-05 | 2.2896e-05 | 7.5193e-05 | 2.1121e-05 | 0.00011064 | 0.00018647 | 2.0719e-05 | 8.6903e-05 | 6.5571e-05 | 7.8435e-05 | 0.00012856 | 1.1228e-05 | 0.00012772 | 0.00012739 | 8.0452e-05 | 0 | 0.00042845 | 0 | 2.0886e-05 | 7.3193e-05 | 0.00012815
7709 | 322 | Day322 | 4 | Hour4 | 11 | Winter | 2761 | #N/A | Winter | 352528.0585 | 116136.9046 | 4505.6808 | 599.5904 | 1884.9145 | 92741.2591 | 63519.2282 | 1332.081 | 26211.2468 | 38730.7617 | 5858.4333 | 37.8978 | 39.8039 | 36.7525 | 893.5039 | 4505.6808 | 0 | 63519.2282 | 0 | 3216.9955 | 70800.4418 | 74.6503 | 0.00010031 | 2.4555e-05 | 8.4726e-05 | 1.9704e-05 | 0.00011325 | 0.00020383 | 9.942e-06 | 8.5717e-05 | 6.4313e-05 | 7.7318e-05 | 0.00012817 | 3.4911e-06 | 0.00012721 | 0.00012704 | 8.6281e-05 | 0 | 0.00046834 | 0 | 1.4008e-05 | 7.1968e-05 | 0.0001277
7710 | 322 | Day322 | 5 | Hour5 | 11 | Winter | 2761 | #N/A | Winter | 365342.1515 | 118969.1649 | 8397.06 | 704.0331 | 2312.1197 | 95357.9108 | 64642.9317 | 3113.8994 | 26060.6694 | 38904.2761 | 5843.817 | 37.6412 | 76.5654 | 36.4648 | 885.5981 | 8397.06 | 0 | 64642.9317 | 0 | 5426.0191 | 70808.7625 | 74.1059 | 0.00010275 | 4.5762e-05 | 9.9485e-05 | 2.4169e-05 | 0.00011645 | 0.00020744 | 2.3241e-05 | 8.5225e-05 | 6.4601e-05 | 7.7125e-05 | 0.0001273 | 6.7153e-06 | 0.00012621 | 0.00012592 | 0.0001608 | 0 | 0.00047663 | 0 | 2.3628e-05 | 7.1976e-05 | 0.00012676
7711 | 322 | Day322 | 6 | Hour6 | 11 | Winter | 2761 | #N/A | Winter | 381210.3395 | 118671.9413 | 12917.8139 | 799.4988 | 3703.3993 | 98548.5669 | 68788.1658 | 8162.1145 | 24945.5241 | 37984.3528 | 5619.941 | 35.8231 | 155.0877 | 34.6998 | 843.4105 | 12917.8139 | 0 | 68788.1658 | 0 | 11865.5137 | 68549.8179 | 70.5229 | 0.0001025 | 7.0398e-05 | 0.00011297 | 3.8713e-05 | 0.00012035 | 0.00022074 | 6.0918e-05 | 8.1578e-05 | 6.3074e-05 | 7.417e-05 | 0.00012115 | 1.3602e-05 | 0.0001201 | 0.00011992 | 0.00024737 | 0 | 0.00050719 | 0 | 5.1668e-05 | 6.968e-05 | 0.00012064
7712 | 322 | Day322 | 7 | Hour7 | 11 | Winter | 2761 | #N/A | Winter | 393565.0941 | 126900.8978 | 13316.8102 | 952.3261 | 6671.6717 | 102078.0196 | 49025.8953 | 22784.9093 | 25523.2952 | 39336.1283 | 5756.8969 | 36.5723 | 287.5674 | 35.5561 | 858.548 | 13316.8102 | 0 | 49025.8953 | 0 | 29456.581 | 70616.3204 | 72.1284 | 0.0001096 | 7.2573e-05 | 0.00013457 | 6.9741e-05 | 0.00012466 | 0.00015732 | 0.00017006 | 8.3467e-05 | 6.5319e-05 | 7.5978e-05 | 0.00012369 | 2.5222e-05 | 0.00012307 | 0.00012207 | 0.00025501 | 0 | 0.00036148 | 0 | 0.00012827 | 7.1781e-05 | 0.00012338
7713 | 322 | Day322 | 8 | Hour8 | 11 | Winter | 2761 | #N/A | Winter | 400798.375 | 128950.7122 | 10785.5122 | 1029.8756 | 9157.9341 | 105247.7689 | 39555.4405 | 35538.0432 | 24888.1089 | 38567.911 | 5641.9879 | 35.6514 | 528.3727 | 34.7177 | 836.3388 | 10785.5122 | 0 | 39555.4405 | 0 | 44695.9773 | 69098.0078 | 70.369 | 0.00011137 | 5.8778e-05 | 0.00014553 | 9.5731e-05 | 0.00012853 | 0.00012693 | 0.00026524 | 8.139e-05 | 6.4043e-05 | 7.4461e-05 | 0.00012057 | 4.6342e-05 | 0.00012017 | 0.00011891 | 0.00020654 | 0 | 0.00029165 | 0 | 0.00019463 | 7.0237e-05 | 0.00012037
7714 | 322 | Day322 | 9 | Hour9 | 11 | Winter | 2761 | #N/A | Winter | 401120.6548 | 130968.1582 | 7222.743 | 1079.0896 | 14663.3889 | 105399.8041 | 33228.7922 | 38228.4791 | 24650.5373 | 38268.0151 | 5605.6488 | 35.2617 | 907.1485 | 34.4408 | 829.1476 | 7222.743 | 0 | 33228.7922 | 0 | 52891.868 | 68524.2011 | 69.7025 | 0.00011312 | 3.9362e-05 | 0.00015248 | 0.00015328 | 0.00012871 | 0.00010663 | 0.00028532 | 8.0613e-05 | 6.3545e-05 | 7.3981e-05 | 0.00011926 | 7.9564e-05 | 0.00011921 | 0.00011789 | 0.00013831 | 0 | 0.000245 | 0 | 0.00023032 | 6.9654e-05 | 0.00011923
7715 | 322 | Day322 | 10 | Hour10 | 11 | Winter | 2761 | #N/A | Winter | 396735.7632 | 128717.4762 | 5774.2015 | 1074.3583 | 20666.3487 | 104125.7033 | 33758.9309 | 33741.5349 | 23981.037 | 37324.8583 | 5471.516 | 34.3078 | 1223.0056 | 33.5836 | 808.9011 | 5774.2015 | 0 | 33758.9309 | 0 | 54407.8836 | 66777.4113 | 67.8914 | 0.00011117 | 3.1468e-05 | 0.00015181 | 0.00021603 | 0.00012716 | 0.00010833 | 0.00025183 | 7.8424e-05 | 6.1979e-05 | 7.2211e-05 | 0.00011603 | 0.00010727 | 0.00011624 | 0.00011501 | 0.00011057 | 0 | 0.00024891 | 0 | 0.00023692 | 6.7878e-05 | 0.00011613
7716 | 322 | Day322 | 11 | Hour11 | 11 | Winter | 2761 | #N/A | Winter | 389480.9633 | 129174.2813 | 5667.2244 | 1085.5472 | 27285.5256 | 102740.2101 | 23005.0548 | 30653.3846 | 24204.3691 | 37665.0364 | 5548.5384 | 34.5712 | 1568.2789 | 33.8676 | 815.0737 | 5667.2244 | 0 | 23005.0548 | 0 | 57938.9102 | 67417.9439 | 68.4388 | 0.00011157 | 3.0885e-05 | 0.0001534 | 0.00028522 | 0.00012546 | 7.3823e-05 | 0.00022878 | 7.9154e-05 | 6.2544e-05 | 7.3228e-05 | 0.00011692 | 0.00013755 | 0.00011722 | 0.00011589 | 0.00010852 | 0 | 0.00016962 | 0 | 0.00025229 | 6.853e-05 | 0.00011707
7717 | 322 | Day322 | 12 | Hour12 | 11 | Winter | 2761 | #N/A | Winter | 381579.7329 | 129721.7268 | 7052.0135 | 1090.3862 | 26895.6504 | 101666.0892 | 19938.7061 | 23959.1122 | 24534.5621 | 38212.4019 | 5644.9941 | 35.0153 | 1968.0519 | 34.3303 | 826.6929 | 7052.0135 | 0 | 19938.7061 | 0 | 50854.7626 | 68391.958 | 69.3456 | 0.00011204 | 3.8431e-05 | 0.00015408 | 0.00028115 | 0.00012415 | 6.3983e-05 | 0.00017882 | 8.0234e-05 | 6.3453e-05 | 7.4501e-05 | 0.00011842 | 0.00017261 | 0.00011882 | 0.00011754 | 0.00013504 | 0 | 0.00014701 | 0 | 0.00022145 | 6.952e-05 | 0.00011862
7718 | 322 | Day322 | 13 | Hour13 | 11 | Winter | 2761 | #N/A | Winter | 374308.0073 | 129138.3698 | 7232.8942 | 1076.3825 | 23992.2198 | 101100.4796 | 17458.2827 | 22550.532 | 24690.8438 | 38438.4518 | 5658.5231 | 35.3124 | 2068.1446 | 34.6311 | 832.9398 | 7232.8942 | 0 | 17458.2827 | 0 | 46542.7518 | 68787.8188 | 69.9435 | 0.00011154 | 3.9417e-05 | 0.0001521 | 0.0002508 | 0.00012346 | 5.6024e-05 | 0.00016831 | 8.0745e-05 | 6.3828e-05 | 7.4679e-05 | 0.00011943 | 0.00018139 | 0.00011987 | 0.00011843 | 0.00013851 | 0 | 0.00012872 | 0 | 0.00020267 | 6.9922e-05 | 0.00011964
7719 | 322 | Day322 | 14 | Hour14 | 11 | Winter | 2761 | #N/A | Winter | 369843.0832 | 125803.4479 | 7263.2155 | 1027.4286 | 25447.0785 | 100605.9721 | 15353.5636 | 23959.1448 | 24261.1904 | 37599.2743 | 5539.0821 | 34.8471 | 2093.884 | 34.1439 | 820.8104 | 7263.2155 | 0 | 15353.5636 | 0 | 49406.2233 | 67399.5468 | 68.9911 | 0.00010866 | 3.9582e-05 | 0.00014518 | 0.00026601 | 0.00012286 | 4.927e-05 | 0.00017882 | 7.934e-05 | 6.2434e-05 | 7.3103e-05 | 0.00011785 | 0.00018365 | 0.00011818 | 0.0001167 | 0.00013909 | 0 | 0.00011321 | 0 | 0.00021514 | 6.8511e-05 | 0.00011801
7720 | 322 | Day322 | 15 | Hour15 | 11 | Winter | 2761 | #N/A | Winter | 370185.2583 | 128201.8157 | 7349.7003 | 1015.385 | 24651.6281 | 104109.6552 | 15504.2784 | 17593.6071 | 24744.7396 | 38232.5158 | 5586.7021 | 35.8475 | 2279.844 | 35.0823 | 844.4572 | 7349.7003 | 0 | 15504.2784 | 0 | 42245.2352 | 68563.9574 | 70.9298 | 0.00011073 | 4.0054e-05 | 0.00014348 | 0.00025769 | 0.00012714 | 4.9753e-05 | 0.00013131 | 8.0921e-05 | 6.3486e-05 | 7.3731e-05 | 0.00012124 | 0.00019996 | 0.00012143 | 0.00012007 | 0.00014074 | 0 | 0.00011432 | 0 | 0.00018396 | 6.9694e-05 | 0.00012133
7721 | 322 | Day322 | 16 | Hour16 | 11 | Winter | 2761 | #N/A | Winter | 382753.0364 | 129723.4937 | 7659.692 | 976.7153 | 25421.0728 | 114754.1582 | 14662.1223 | 17447.4972 | 24831.6918 | 38261.9883 | 5563.1039 | 36.224 | 2525.2034 | 35.4539 | 854.6195 | 7659.692 | 0 | 14662.1223 | 0 | 42868.57 | 68656.784 | 71.6779 | 0.00011204 | 4.1743e-05 | 0.00013802 | 0.00026573 | 0.00014014 | 4.7051e-05 | 0.00013022 | 8.1206e-05 | 6.3535e-05 | 7.342e-05 | 0.00012251 | 0.00022148 | 0.00012271 | 0.00012151 | 0.00014668 | 0 | 0.00010811 | 0 | 0.00018667 | 6.9789e-05 | 0.00012261
7722 | 322 | Day322 | 17 | Hour17 | 11 | Winter | 2761 | #N/A | Winter | 405946.3109 | 132283.0304 | 7657.3115 | 922.7439 | 26160.7191 | 132293.5845 | 16141.2147 | 18471.0677 | 24829.8122 | 38224.8445 | 5586.2257 | 36.4842 | 2442.8342 | 35.6924 | 860.7459 | 7657.3115 | 0 | 16141.2147 | 0 | 44631.7869 | 68640.8824 | 72.1766 | 0.00011425 | 4.173e-05 | 0.00013039 | 0.00027347 | 0.00016155 | 5.1797e-05 | 0.00013786 | 8.1199e-05 | 6.3473e-05 | 7.3725e-05 | 0.00012339 | 0.00021425 | 0.00012354 | 0.00012238 | 0.00014663 | 0 | 0.00011901 | 0 | 0.00019435 | 6.9773e-05 | 0.00012346
7723 | 322 | Day322 | 18 | Hour18 | 11 | Winter | 2761 | #N/A | Winter | 413327.8407 | 137828.1576 | 5390.2866 | 899.4609 | 24399.9365 | 136546.4234 | 11697.175 | 21179.112 | 25916.9632 | 39783.9456 | 5836.43 | 38.1385 | 2874.0777 | 37.3055 | 900.428 | 5390.2866 | 0 | 11697.175 | 0 | 45579.0485 | 71537.3389 | 75.4441 | 0.00011904 | 2.9375e-05 | 0.0001271 | 0.00025506 | 0.00016675 | 3.7536e-05 | 0.00015807 | 8.4755e-05 | 6.6062e-05 | 7.7027e-05 | 0.00012899 | 0.00025208 | 0.00012912 | 0.00012802 | 0.00010322 | 0 | 8.6246e-05 | 0 | 0.00019847 | 7.2717e-05 | 0.00012905
7724 | 322 | Day322 | 19 | Hour19 | 11 | Winter | 2761 | #N/A | Winter | 408897.4339 | 135818.6571 | 5223.5285 | 834.7846 | 23737.7701 | 129256.5315 | 11040.3485 | 27528.5723 | 25993.7449 | 39805.5302 | 5843.8157 | 38.2899 | 2835.7447 | 37.3911 | 902.7246 | 5223.5285 | 0 | 11040.3485 | 0 | 51266.3424 | 71643.0909 | 75.6811 | 0.00011731 | 2.8467e-05 | 0.00011796 | 0.00024814 | 0.00015785 | 3.5428e-05 | 0.00020546 | 8.5006e-05 | 6.6098e-05 | 7.7125e-05 | 0.0001295 | 0.00024872 | 0.00012942 | 0.00012835 | 0.00010003 | 0 | 8.1403e-05 | 0 | 0.00022324 | 7.2824e-05 | 0.00012946
7725 | 322 | Day322 | 20 | Hour20 | 11 | Winter | 2761 | #N/A | Winter | 401169.3766 | 135516.2514 | 5706.1555 | 780.7085 | 22696.5489 | 124323.4844 | 11382.9768 | 24194.7773 | 26542.4735 | 40596.2659 | 5981.2562 | 39.0844 | 2450.4319 | 38.1306 | 920.8313 | 5706.1555 | 0 | 11382.9768 | 0 | 46891.3262 | 73119.9956 | 77.215 | 0.00011705 | 3.1097e-05 | 0.00011032 | 0.00023725 | 0.00015182 | 3.6528e-05 | 0.00018058 | 8.68e-05 | 6.7411e-05 | 7.8939e-05 | 0.00013218 | 0.00021492 | 0.00013198 | 0.00013093 | 0.00010927 | 0 | 8.393e-05 | 0 | 0.00020419 | 7.4326e-05 | 0.00013208
7726 | 322 | Day322 | 21 | Hour21 | 11 | Winter | 2761 | #N/A | Winter | 388746.4934 | 131910.2081 | 5955.3202 | 705.8442 | 19650.7221 | 116725.3429 | 13500.1772 | 23355.3622 | 26771.5536 | 41065.6199 | 6061.5426 | 39.1906 | 2045.8282 | 38.1842 | 921.5974 | 5955.3202 | 0 | 13500.1772 | 0 | 43006.0843 | 73898.7161 | 77.3748 | 0.00011393 | 3.2455e-05 | 9.9741e-05 | 0.00020542 | 0.00014254 | 4.3322e-05 | 0.00017431 | 8.7549e-05 | 6.819e-05 | 7.9998e-05 | 0.00013254 | 0.00017943 | 0.00013216 | 0.00013103 | 0.00011404 | 0 | 9.954e-05 | 0 | 0.00018727 | 7.5117e-05 | 0.00013236
7727 | 322 | Day322 | 22 | Hour22 | 11 | Winter | 2761 | #N/A | Winter | 372011.5539 | 127813.7507 | 3998.5979 | 634.8496 | 16740.336 | 108465.8792 | 18377.2011 | 16736.1778 | 27497.1521 | 42886.7368 | 6253.8757 | 39.3184 | 1604.5633 | 38.3327 | 924.7828 | 3998.5979 | 0 | 18377.2011 | 0 | 33476.5138 | 76637.7645 | 77.6511 | 0.00011039 | 2.1791e-05 | 8.9709e-05 | 0.00017499 | 0.00013246 | 5.8972e-05 | 0.00012491 | 8.9922e-05 | 7.1214e-05 | 8.2537e-05 | 0.00013298 | 0.00014073 | 0.00013268 | 0.00013149 | 7.657e-05 | 0 | 0.0001355 | 0 | 0.00014577 | 7.7901e-05 | 0.00013283
7728 | 322 | Day322 | 23 | Hour23 | 11 | Winter | 2761 | #N/A | Winter | 354566.7139 | 121466.6208 | 4030.8856 | 562.9429 | 10973.3358 | 95147.7261 | 24432.5493 | 15168.003 | 28415.9503 | 45814.8183 | 6467.9947 | 38.7262 | 1097.7337 | 37.8222 | 911.6052 | 4030.8856 | 0 | 24432.5493 | 0 | 26141.3387 | 80698.7633 | 76.5484 | 0.00010491 | 2.1967e-05 | 7.9548e-05 | 0.00011471 | 0.00011619 | 7.8404e-05 | 0.00011321 | 9.2927e-05 | 7.6077e-05 | 8.5362e-05 | 0.00013097 | 9.6279e-05 | 0.00013091 | 0.00012961 | 7.7189e-05 | 0 | 0.00018015 | 0 | 0.00011383 | 8.2029e-05 | 0.00013094
7729 | 323 | Day323 | 0 | Hour0 | 11 | Winter | 113 | 417411.176 | Winter | 341155.9887 | 116396.5574 | 3827.8097 | 505.8346 | 5604.7874 | 89114.9724 | 32818.7084 | 8718.5117 | 29299.4264 | 46568.1703 | 6722.5673 | 38.6248 | 594.8805 | 37.628 | 907.51 | 3827.8097 | 0 | 32818.7084 | 0 | 14323.2991 | 82590.164 | 76.2528 | 0.00010053 | 2.086e-05 | 7.1478e-05 | 5.8589e-05 | 0.00010883 | 0.00010532 | 6.5071e-05 | 9.5816e-05 | 7.7327e-05 | 8.8722e-05 | 0.00013063 | 5.2175e-05 | 0.00013024 | 0.00012903 | 7.33e-05 | 0 | 0.00024198 | 0 | 6.2371e-05 | 8.3952e-05 | 0.00013044
7730 | 323 | Day323 | 1 | Hour1 | 11 | Winter | 2761 | #N/A | Winter | 333735.1325 | 113795.8556 | 3875.816 | 496.2693 | 3096.8623 | 85887.7376 | 40431.2735 | 4158.6671 | 28916.4649 | 45222.5637 | 6621.9529 | 38.3081 | 256.9419 | 37.2741 | 899.1456 | 3875.816 | 0 | 40431.2735 | 0 | 7255.5294 | 80760.9815 | 75.5822 | 9.8286e-05 | 2.1122e-05 | 7.0126e-05 | 3.2373e-05 | 0.00010488 | 0.00012974 | 3.1038e-05 | 9.4564e-05 | 7.5093e-05 | 8.7394e-05 | 0.00012956 | 2.2536e-05 | 0.00012901 | 0.00012784 | 7.4219e-05 | 0 | 0.00029811 | 0 | 3.1594e-05 | 8.2093e-05 | 0.00012929
7731 | 323 | Day323 | 2 | Hour2 | 11 | Winter | 2761 | #N/A | Winter | 330296.367 | 112717.8694 | 3917.1942 | 500.7666 | 2594.5681 | 84727.9755 | 46810.1762 | 2591.9078 | 27445.1652 | 41666.3786 | 6166.8299 | 38.3039 | 184.1536 | 37.1591 | 897.9189 | 3917.1942 | 0 | 46810.1762 | 0 | 5186.4759 | 75278.3737 | 75.463 | 9.7355e-05 | 2.1348e-05 | 7.0762e-05 | 2.7122e-05 | 0.00010347 | 0.00015021 | 1.9345e-05 | 8.9752e-05 | 6.9188e-05 | 8.1388e-05 | 0.00012954 | 1.6152e-05 | 0.00012862 | 0.00012767 | 7.5012e-05 | 0 | 0.00034514 | 0 | 2.2584e-05 | 7.652e-05 | 0.00012909
7732 | 323 | Day323 | 3 | Hour3 | 11 | Winter | 2761 | #N/A | Winter | 330074.7608 | 111635.6415 | 4031.6277 | 525.7035 | 2007.0814 | 84906.3534 | 51775.3297 | 2745.7605 | 26319.8552 | 39158.2613 | 5878.379 | 37.9442 | 127.167 | 36.747 | 888.9094 | 4031.6277 | 0 | 51775.3297 | 0 | 4752.8419 | 71356.4955 | 74.6912 | 9.642e-05 | 2.1971e-05 | 7.4286e-05 | 2.0981e-05 | 0.00010369 | 0.00016615 | 2.0493e-05 | 8.6072e-05 | 6.5023e-05 | 7.7581e-05 | 0.00012833 | 1.1153e-05 | 0.00012719 | 0.00012639 | 7.7203e-05 | 0 | 0.00038175 | 0 | 2.0696e-05 | 7.2533e-05 | 0.00012777
7733 | 323 | Day323 | 4 | Hour4 | 11 | Winter | 2761 | #N/A | Winter | 334020.8316 | 112196.3227 | 4247.6977 | 589.4747 | 1862.1674 | 86300.2824 | 56705.0778 | 1320.1465 | 25827.5572 | 38207.5627 | 5768.37 | 37.634 | 39.5904 | 36.462 | 882.4862 | 4247.6977 | 0 | 56705.0778 | 0 | 3182.3138 | 69803.4899 | 74.096 | 9.6904e-05 | 2.3149e-05 | 8.3297e-05 | 1.9466e-05 | 0.00010539 | 0.00018197 | 9.8529e-06 | 8.4462e-05 | 6.3445e-05 | 7.6129e-05 | 0.00012728 | 3.4724e-06 | 0.0001262 | 0.00012547 | 8.1341e-05 | 0 | 0.0004181 | 0 | 1.3857e-05 | 7.0954e-05 | 0.00012675
7734 | 323 | Day323 | 5 | Hour5 | 11 | Winter | 2761 | #N/A | Winter | 343267.0637 | 114853.0322 | 4839.3935 | 693.3924 | 2289.0091 | 88609.3958 | 58029.3239 | 3071.6883 | 25721.4501 | 38375.0793 | 5758.8016 | 37.4148 | 75.7205 | 36.2359 | 877.1264 | 4839.3935 | 0 | 58029.3239 | 0 | 5360.6974 | 69855.3309 | 73.6507 | 9.9199e-05 | 2.6373e-05 | 9.7981e-05 | 2.3928e-05 | 0.00010821 | 0.00018622 | 2.2926e-05 | 8.4115e-05 | 6.3723e-05 | 7.6003e-05 | 0.00012654 | 6.6412e-06 | 0.00012542 | 0.00012471 | 9.2671e-05 | 0 | 0.00042786 | 0 | 2.3343e-05 | 7.1007e-05 | 0.00012599
7735 | 323 | Day323 | 6 | Hour6 | 11 | Winter | 2761 | #N/A | Winter | 356283.5555 | 114658.6498 | 5488.8616 | 791.7381 | 3679.3455 | 91899.4826 | 62947.4038 | 8094.5914 | 24673.3738 | 37439.6168 | 5547.4905 | 35.6841 | 154.1261 | 34.6012 | 838.5903 | 5488.8616 | 0 | 62947.4038 | 0 | 11773.9369 | 67660.4811 | 70.2853 | 9.9031e-05 | 2.9913e-05 | 0.00011188 | 3.8461e-05 | 0.00011223 | 0.000202 | 6.0414e-05 | 8.0688e-05 | 6.2169e-05 | 7.3214e-05 | 0.00012068 | 1.3518e-05 | 0.00011976 | 0.00011923 | 0.00010511 | 0 | 0.00046413 | 0 | 5.1269e-05 | 6.8776e-05 | 0.00012023
7736 | 323 | Day323 | 7 | Hour7 | 11 | Winter | 2761 | #N/A | Winter | 368108.2352 | 121447.6681 | 7941.0016 | 937.3299 | 6574.3635 | 94740.7431 | 43556.8516 | 22442.7938 | 25074.675 | 38578.1191 | 5613.8582 | 36.1245 | 283.4897 | 35.1429 | 846.0743 | 7941.0016 | 0 | 43556.8516 | 0 | 29017.1572 | 69266.6522 | 71.2674 | 0.00010489 | 4.3276e-05 | 0.00013245 | 6.8724e-05 | 0.0001157 | 0.00013977 | 0.0001675 | 8.2e-05 | 6.406e-05 | 7.409e-05 | 0.00012217 | 2.4864e-05 | 0.00012164 | 0.0001203 | 0.00015206 | 0 | 0.00032116 | 0 | 0.00012635 | 7.0409e-05 | 0.00012191
7737 | 323 | Day323 | 8 | Hour8 | 11 | Winter | 2761 | #N/A | Winter | 377092.325 | 122740.5407 | 8260.8218 | 1007.3135 | 8967.3971 | 97851.6305 | 34491.5344 | 34831.6536 | 24348.5002 | 37734.0459 | 5455.4556 | 34.9392 | 516.8622 | 34.0537 | 817.5765 | 8260.8218 | 0 | 34491.5344 | 0 | 43799.0507 | 67538.0017 | 68.9929 | 0.00010601 | 4.5019e-05 | 0.00014234 | 9.3739e-05 | 0.00011949 | 0.00011068 | 0.00025997 | 7.9625e-05 | 6.2658e-05 | 7.1999e-05 | 0.00011817 | 4.5333e-05 | 0.00011787 | 0.00011624 | 0.00015819 | 0 | 0.00025431 | 0 | 0.00019072 | 6.8652e-05 | 0.00011802
7738 | 323 | Day323 | 9 | Hour9 | 11 | Winter | 2761 | #N/A | Winter | 379063.3315 | 124723.3745 | 6639.2517 | 1053.6909 | 14316.306 | 98218.2249 | 28034.0725 | 37393.1875 | 24080.9 | 37418.6954 | 5424.7547 | 34.4603 | 884.597 | 33.648 | 808.168 | 6639.2517 | 0 | 28034.0725 | 0 | 51709.4935 | 66924.3501 | 68.1083 | 0.00010772 | 3.6182e-05 | 0.00014889 | 0.00014965 | 0.00011994 | 8.9961e-05 | 0.00027909 | 7.875e-05 | 6.2135e-05 | 7.1594e-05 | 0.00011655 | 7.7586e-05 | 0.00011646 | 0.00011491 | 0.00012714 | 0 | 0.0002067 | 0 | 0.00022517 | 6.8028e-05 | 0.0001165
7739 | 323 | Day323 | 10 | Hour10 | 11 | Winter | 2761 | #N/A | Winter | 376065.7617 | 123112.3703 | 5025.2665 | 1051.8525 | 20235.3249 | 97423.2471 | 28612.2947 | 33090.6367 | 23526.3622 | 36623.7397 | 5311.3929 | 33.6605 | 1196.0314 | 32.9216 | 790.6607 | 5025.2665 | 0 | 28612.2947 | 0 | 53325.9616 | 65461.4947 | 66.5821 | 0.00010633 | 2.7386e-05 | 0.00014863 | 0.00021153 | 0.00011897 | 9.1817e-05 | 0.00024697 | 7.6937e-05 | 6.0815e-05 | 7.0098e-05 | 0.00011384 | 0.0001049 | 0.00011395 | 0.00011242 | 9.623e-05 | 0 | 0.00021097 | 0 | 0.00023221 | 6.6541e-05 | 0.00011389
7740 | 323 | Day323 | 11 | Hour11 | 11 | Winter | 2761 | #N/A | Winter | 371454.7344 | 124005.731 | 4968.3703 | 1064.94 | 26774.3809 | 96925.3292 | 18983.2764 | 30119.7034 | 23791.1998 | 37012.41 | 5408.8047 | 33.9017 | 1535.6015 | 33.1848 | 797.9008 | 4968.3703 | 0 | 18983.2764 | 0 | 56894.0843 | 66212.4145 | 67.0865 | 0.0001071 | 2.7076e-05 | 0.00015048 | 0.00027988 | 0.00011836 | 6.0917e-05 | 0.0002248 | 7.7803e-05 | 6.146e-05 | 7.1384e-05 | 0.00011466 | 0.00013468 | 0.00011486 | 0.00011345 | 9.5141e-05 | 0 | 0.00013997 | 0 | 0.00024774 | 6.7304e-05 | 0.00011476
7741 | 323 | Day323 | 12 | Hour12 | 11 | Winter | 2761 | #N/A | Winter | 368472.951 | 126183.4925 | 6181.7887 | 1078.872 | 26618.8864 | 97416.208 | 16615.9365 | 23738.1879 | 24359.8683 | 37894.776 | 5556.7107 | 34.6484 | 1943.588 | 33.8887 | 816.0991 | 6181.7887 | 0 | 16615.9365 | 0 | 50357.0743 | 67811.3549 | 68.537 | 0.00010898 | 3.3689e-05 | 0.00015245 | 0.00027826 | 0.00011896 | 5.332e-05 | 0.00017717 | 7.9663e-05 | 6.2925e-05 | 7.3336e-05 | 0.00011718 | 0.00017047 | 0.0001173 | 0.00011603 | 0.00011838 | 0 | 0.00012251 | 0 | 0.00021928 | 6.8929e-05 | 0.00011724
7742 | 323 | Day323 | 13 | Hour13 | 11 | Winter | 2761 | #N/A | Winter | 365245.3265 | 126866.0099 | 6574.622 | 1070.1685 | 23869.6109 | 98014.1543 | 14882.8151 | 22446.8089 | 24638.3933 | 38312.616 | 5619.1677 | 35.0957 | 2054.2522 | 34.3636 | 827.2484 | 6574.622 | 0 | 14882.8151 | 0 | 46316.4197 | 68570.177 | 69.4593 | 0.00010957 | 3.583e-05 | 0.00015122 | 0.00024952 | 0.00011969 | 4.7759e-05 | 0.00016753 | 8.0573e-05 | 6.3619e-05 | 7.416e-05 | 0.00011869 | 0.00018017 | 0.00011894 | 0.00011762 | 0.0001259 | 0 | 0.00010973 | 0 | 0.00020168 | 6.9701e-05 | 0.00011882
7743 | 323 | Day323 | 14 | Hour14 | 11 | Winter | 2761 | #N/A | Winter | 362871.1958 | 124188.2059 | 6625.4032 | 1022.9676 | 25356.7263 | 98261.4564 | 13356.3208 | 23876.4409 | 24202.6833 | 37501.1765 | 5510.7638 | 34.7004 | 2083.5406 | 33.9458 | 816.8644 | 6625.4032 | 0 | 13356.3208 | 0 | 49233.1672 | 67214.6236 | 68.6462 | 0.00010726 | 3.6106e-05 | 0.00014455 | 0.00026506 | 0.00011999 | 4.286e-05 | 0.0001782 | 7.9149e-05 | 6.2272e-05 | 7.2729e-05 | 0.00011736 | 0.00018274 | 0.00011749 | 0.00011614 | 0.00012687 | 0 | 9.8479e-05 | 0 | 0.00021439 | 6.8323e-05 | 0.00011742
7744 | 323 | Day323 | 15 | Hour15 | 11 | Winter | 2761 | #N/A | Winter | 365392.4483 | 127334.6981 | 6759.4582 | 1014.6249 | 24657.9016 | 102485.1357 | 13743.754 | 17598.1063 | 24760.1874 | 38266.6577 | 5580.4948 | 35.8222 | 2277.0751 | 35.0049 | 843.5273 | 6759.4582 | 0 | 13743.754 | 0 | 42256.008 | 68607.3398 | 70.8271 | 0.00010998 | 3.6837e-05 | 0.00014337 | 0.00025776 | 0.00012515 | 4.4104e-05 | 0.00013134 | 8.0972e-05 | 6.3543e-05 | 7.3649e-05 | 0.00012115 | 0.00019972 | 0.00012116 | 0.00011993 | 0.00012944 | 0 | 0.00010134 | 0 | 0.000184 | 6.9739e-05 | 0.00012116
7745 | 323 | Day323 | 16 | Hour16 | 11 | Winter | 2761 | #N/A | Winter | 381325.9406 | 130037.3738 | 7085.6597 | 981.876 | 25585.2274 | 114285.3166 | 13210.8704 | 17558.2205 | 24995.1453 | 38520.3596 | 5597.127 | 36.448 | 2537.6372 | 35.6279 | 859.0513 | 7085.6597 | 0 | 13210.8704 | 0 | 43143.4479 | 69112.6319 | 72.0759 | 0.00011231 | 3.8615e-05 | 0.00013875 | 0.00026745 | 0.00013956 | 4.2394e-05 | 0.00013105 | 8.174e-05 | 6.3964e-05 | 7.3869e-05 | 0.00012327 | 0.00022257 | 0.00012332 | 0.00012214 | 0.00013569 | 0 | 9.7407e-05 | 0 | 0.00018787 | 7.0252e-05 | 0.00012329
7746 | 323 | Day323 | 17 | Hour17 | 11 | Winter | 2761 | #N/A | Winter | 408303.5043 | 134234.4119 | 7119.9428 | 935.5997 | 26543.1676 | 133249.0455 | 14401.3141 | 18731.7039 | 25209.2521 | 38779.2787 | 5678.3401 | 37.0313 | 2475.6005 | 36.1534 | 872.6627 | 7119.9428 | 0 | 14401.3141 | 0 | 45274.8715 | 69666.8709 | 73.1847 | 0.00011594 | 3.8802e-05 | 0.00013221 | 0.00027746 | 0.00016272 | 4.6214e-05 | 0.0001398 | 8.244e-05 | 6.4394e-05 | 7.4941e-05 | 0.00012524 | 0.00021713 | 0.00012513 | 0.00012408 | 0.00013634 | 0 | 0.00010618 | 0 | 0.00019715 | 7.0816e-05 | 0.00012519
7747 | 323 | Day323 | 18 | Hour18 | 11 | Winter | 2761 | #N/A | Winter | 417411.176 | 140091.6178 | 5542.1977 | 910.069 | 24715.4667 | 137991.4983 | 10354.9841 | 21427.0888 | 26249.4831 | 40312.1345 | 5920.1228 | 38.5998 | 2908.475 | 37.7028 | 911.7357 | 5542.1977 | 0 | 10354.9841 | 0 | 46142.5555 | 72481.7404 | 76.3026 | 0.000121 | 3.0203e-05 | 0.0001286 | 0.00025836 | 0.00016851 | 3.3229e-05 | 0.00015992 | 8.5842e-05 | 6.6939e-05 | 7.8132e-05 | 0.00013055 | 0.00025509 | 0.0001305 | 0.00012963 | 0.00010613 | 0 | 7.635e-05 | 0 | 0.00020093 | 7.3677e-05 | 0.00013052
7748 | 323 | Day323 | 19 | Hour19 | 11 | Winter | 2761 | #N/A | Winter | 413198.9507 | 138741.4398 | 4113.3457 | 847.0766 | 24121.1963 | 131125.8912 | 9651.3779 | 27933.2102 | 26402.657 | 40437.8104 | 5949.7147 | 38.8636 | 2880.777 | 37.9425 | 917.6478 | 4113.3457 | 0 | 9651.3779 | 0 | 52054.4065 | 72790.1821 | 76.8061 | 0.00011983 | 2.2417e-05 | 0.0001197 | 0.00025215 | 0.00016013 | 3.0971e-05 | 0.00020848 | 8.6343e-05 | 6.7148e-05 | 7.8522e-05 | 0.00013144 | 0.00025267 | 0.00013133 | 0.00013047 | 7.8768e-05 | 0 | 7.1162e-05 | 0 | 0.00022667 | 7.399e-05 | 0.00013138
7749 | 323 | Day323 | 20 | Hour20 | 11 | Winter | 2761 | #N/A | Winter | 402831.6541 | 137858.6524 | 4115.2484 | 789.1802 | 22995.1937 | 125378.2487 | 9691.1988 | 24452.8956 | 26870.6049 | 41110.2916 | 6074.7269 | 39.605 | 2483.2348 | 38.6055 | 933.9675 | 4115.2484 | 0 | 9691.1988 | 0 | 47448.0894 | 74055.6234 | 78.2106 | 0.00011907 | 2.2427e-05 | 0.00011152 | 0.00024038 | 0.00015311 | 3.1099e-05 | 0.0001825 | 8.7873e-05 | 6.8265e-05 | 8.0172e-05 | 0.00013395 | 0.0002178 | 0.00013362 | 0.00013279 | 7.8804e-05 | 0 | 7.1456e-05 | 0 | 0.00020661 | 7.5277e-05 | 0.00013379
7750 | 323 | Day323 | 21 | Hour21 | 11 | Winter | 2761 | #N/A | Winter | 386153.7511 | 132807.7901 | 3952.8687 | 709.787 | 19815.4641 | 116362.2781 | 11416.5757 | 23492.3091 | 26994.0659 | 41402.2966 | 6128.7515 | 39.5261 | 2063.3018 | 38.4874 | 930.2489 | 3952.8687 | 0 | 11416.5757 | 0 | 43307.7732 | 74525.114 | 78.0135 | 0.00011471 | 2.1542e-05 | 0.0001003 | 0.00020714 | 0.0001421 | 3.6636e-05 | 0.00017534 | 8.8277e-05 | 6.8749e-05 | 8.0885e-05 | 0.00013368 | 0.00018097 | 0.00013321 | 0.00013226 | 7.5695e-05 | 0 | 8.4177e-05 | 0 | 0.00018858 | 7.5754e-05 | 0.00013345
7751 | 323 | Day323 | 22 | Hour22 | 11 | Winter | 2761 | #N/A | Winter | 364726.9743 | 126688.4106 | 3868.1347 | 632.6597 | 16722.543 | 105892.5791 | 14864.3805 | 16695.5816 | 27548.7282 | 42947.3566 | 6261.8301 | 39.3126 | 1602.8759 | 38.2452 | 924.3364 | 3868.1347 | 0 | 14864.3805 | 0 | 33418.1247 | 76757.9149 | 77.5578 | 0.00010942 | 2.108e-05 | 8.9399e-05 | 0.00017481 | 0.00012931 | 4.77e-05 | 0.00012461 | 9.0091e-05 | 7.1315e-05 | 8.2641e-05 | 0.00013296 | 0.00014058 | 0.00013237 | 0.00013142 | 7.4072e-05 | 0 | 0.0001096 | 0 | 0.00014552 | 7.8024e-05 | 0.00013267
7752 | 323 | Day323 | 23 | Hour23 | 11 | Winter | 2761 | #N/A | Winter | 344787.9104 | 119282.398 | 3893.2258 | 557.9376 | 10987.5507 | 90927.9217 | 19222.086 | 14974.3967 | 28956.0927 | 47436.7681 | 6499.3078 | 38.4673 | 1068.9258 | 37.4611 | 905.3712 | 3893.2258 | 0 | 19222.086 | 0 | 25961.9474 | 82892.1687 | 75.9283 | 0.00010302 | 2.1217e-05 | 7.8841e-05 | 0.00011486 | 0.00011104 | 6.1684e-05 | 0.00011176 | 9.4693e-05 | 7.877e-05 | 8.5776e-05 | 0.0001301 | 9.3753e-05 | 0.00012966 | 0.00012873 | 7.4553e-05 | 0 | 0.00014173 | 0 | 0.00011305 | 8.4259e-05 | 0.00012988
7753 | 324 | Day324 | 0 | Hour0 | 11 | Winter | 77 | 446545.4929 | Winter | 331569.2179 | 106171.7688 | 2898.9094 | 454.4993 | 5869.6458 | 75992.8532 | 22607.9033 | 7364.5608 | 35752.3623 | 64647.1184 | 8596.5988 | 35.1897 | 313.1592 | 34.4038 | 830.2451 | 2898.9094 | 0 | 22607.9033 | 0 | 13234.2066 | 108996.0795 | 69.5935 | 9.1701e-05 | 1.5798e-05 | 6.4224e-05 | 6.1357e-05 | 9.2801e-05 | 7.2549e-05 | 5.4966e-05 | 0.00011692 | 0.00010735 | 0.00011345 | 0.00011901 | 2.7466e-05 | 0.00011908 | 0.00011805 | 5.5512e-05 | 0 | 0.00016669 | 0 | 5.7628e-05 | 0.00011079 | 0.00011905
7754 | 324 | Day324 | 1 | Hour1 | 11 | Winter | 2761 | #N/A | Winter | 324948.5697 | 102533.3196 | 2873.8745 | 438.9629 | 3156.0773 | 72401.9897 | 28249.7922 | 4594.9519 | 35755.9369 | 65364.6252 | 8549.9886 | 34.389 | 149.9445 | 33.5465 | 811.1709 | 2873.8745 | 0 | 28249.7922 | 0 | 7751.0292 | 109670.5507 | 67.9355 | 8.8558e-05 | 1.5662e-05 | 6.2029e-05 | 3.2992e-05 | 8.8416e-05 | 9.0653e-05 | 3.4295e-05 | 0.00011693 | 0.00010854 | 0.00011284 | 0.0001163 | 1.3151e-05 | 0.00011611 | 0.00011533 | 5.5033e-05 | 0 | 0.00020829 | 0 | 3.3752e-05 | 0.00011148 | 0.00011621
7755 | 324 | Day324 | 2 | Hour2 | 11 | Winter | 2761 | #N/A | Winter | 323434.3329 | 100350.6386 | 2935.6133 | 436.4782 | 2275.3624 | 71613.0084 | 33214.6733 | 2357.7864 | 35465.4877 | 65389.6482 | 8454.002 | 33.845 | 77.8161 | 32.9449 | 797.0284 | 2935.6133 | 0 | 33214.6733 | 0 | 4633.1488 | 109309.138 | 66.7899 | 8.6673e-05 | 1.5998e-05 | 6.1677e-05 | 2.3785e-05 | 8.7452e-05 | 0.00010659 | 1.7597e-05 | 0.00011598 | 0.00010858 | 0.00011157 | 0.00011446 | 6.825e-06 | 0.00011403 | 0.00011332 | 5.6215e-05 | 0 | 0.0002449 | 0 | 2.0175e-05 | 0.00011111 | 0.00011425
7756 | 324 | Day324 | 3 | Hour3 | 11 | Winter | 2761 | #N/A | Winter | 327092.9114 | 100114.7631 | 3089.4748 | 465.4428 | 1685.9895 | 72133.9272 | 37893.2092 | 3475.4747 | 34966.5673 | 63992.276 | 8338.5416 | 33.5365 | 81.102 | 32.6119 | 789.9948 | 3089.4748 | 0 | 37893.2092 | 0 | 5161.4642 | 107297.3849 | 66.1484 | 8.6469e-05 | 1.6837e-05 | 6.577e-05 | 1.7624e-05 | 8.8088e-05 | 0.0001216 | 2.5939e-05 | 0.00011435 | 0.00010626 | 0.00011005 | 0.00011342 | 7.1132e-06 | 0.00011288 | 0.00011232 | 5.9161e-05 | 0 | 0.0002794 | 0 | 2.2476e-05 | 0.00010907 | 0.00011315
7757 | 324 | Day324 | 4 | Hour4 | 11 | Winter | 2761 | #N/A | Winter | 341090.5389 | 103257.1469 | 3303.3236 | 541.6195 | 1537.3033 | 75638.6394 | 43084.7132 | 5158.3867 | 35035.8559 | 64287.9824 | 8328.6548 | 33.5122 | 61.2389 | 32.5628 | 789.5993 | 3303.3236 | 0 | 43084.7132 | 0 | 6695.69 | 107652.493 | 66.075 | 8.9183e-05 | 1.8002e-05 | 7.6535e-05 | 1.607e-05 | 9.2368e-05 | 0.00013826 | 3.85e-05 | 0.00011458 | 0.00010675 | 0.00010992 | 0.00011334 | 5.3711e-06 | 0.00011271 | 0.00011227 | 6.3256e-05 | 0 | 0.00031767 | 0 | 2.9156e-05 | 0.00010943 | 0.00011303
7758 | 324 | Day324 | 5 | Hour5 | 11 | Winter | 2761 | #N/A | Winter | 369123.4699 | 109988.4342 | 6445.2319 | 668.6169 | 2178.9521 | 81302.4703 | 44587.9868 | 10322.7274 | 35887.901 | 68146.0859 | 8545.1913 | 33.3976 | 197.266 | 32.4628 | 786.7457 | 6445.2319 | 0 | 44587.9868 | 0 | 12501.6795 | 112579.1782 | 65.8604 | 9.4997e-05 | 3.5125e-05 | 9.448e-05 | 2.2777e-05 | 9.9285e-05 | 0.00014308 | 7.7044e-05 | 0.00011736 | 0.00011316 | 0.00011278 | 0.00011295 | 1.7302e-05 | 0.00011236 | 0.00011186 | 0.00012342 | 0 | 0.00032876 | 0 | 5.4438e-05 | 0.00011444 | 0.00011266
7759 | 324 | Day324 | 6 | Hour6 | 11 | Winter | 2761 | #N/A | Winter | 402182.8524 | 109988.367 | 13117.4784 | 757.8753 | 3842.3196 | 86352.3305 | 46201.4096 | 28998.0591 | 34382.8905 | 68945.4859 | 8338.5535 | 30.3219 | 484.9348 | 29.45 | 713.3763 | 13117.4784 | 0 | 46201.4096 | 0 | 32840.3787 | 111666.9299 | 59.7719 | 9.4997e-05 | 7.1486e-05 | 0.00010709 | 4.0165e-05 | 0.00010545 | 0.00014826 | 0.00021643 | 0.00011244 | 0.00011449 | 0.00011005 | 0.00010255 | 4.2532e-05 | 0.00010193 | 0.00010143 | 0.00025119 | 0 | 0.00034065 | 0 | 0.000143 | 0.00011351 | 0.00010224
7760 | 324 | Day324 | 7 | Hour7 | 11 | Winter | 2761 | #N/A | Winter | 418114.6503 | 119212.3526 | 16976.2992 | 932.5931 | 7031.7209 | 86051.1644 | 29146.988 | 36232.683 | 36210.4886 | 75680.3796 | 8968.6988 | 29.9804 | 903.3141 | 29.2188 | 708.7687 | 16976.2992 | 0 | 29146.988 | 0 | 43264.4038 | 120859.5671 | 59.1992 | 0.00010296 | 9.2516e-05 | 0.00013178 | 7.3505e-05 | 0.00010508 | 9.3533e-05 | 0.00027042 | 0.00011842 | 0.00012567 | 0.00011837 | 0.00010139 | 7.9227e-05 | 0.00010113 | 0.00010077 | 0.00032508 | 0 | 0.00021491 | 0 | 0.00018839 | 0.00012285 | 0.00010126
7761 | 324 | Day324 | 8 | Hour8 | 11 | Winter | 2761 | #N/A | Winter | 420482.3608 | 128896.7488 | 11979.0335 | 1122.1895 | 10096.2295 | 87664.6347 | 23586.5297 | 26188.8658 | 38319.92 | 81144.4116 | 9660.9823 | 30.193 | 1044.7963 | 29.5967 | 718.2295 | 11979.0335 | 0 | 23586.5297 | 0 | 36285.0954 | 129125.3139 | 59.7896 | 0.00011133 | 6.5282e-05 | 0.00015857 | 0.00010554 | 0.00010705 | 7.5689e-05 | 0.00019546 | 0.00012532 | 0.00013474 | 0.0001275 | 0.00010211 | 9.1636e-05 | 0.00010244 | 0.00010212 | 0.00022939 | 0 | 0.00017391 | 0 | 0.000158 | 0.00013125 | 0.00010227
7762 | 324 | Day324 | 9 | Hour9 | 11 | Winter | 2761 | #N/A | Winter | 419598.2116 | 136577.5288 | 7794.9955 | 1276.669 | 12087.4288 | 87672.4163 | 19768.6381 | 19189.7101 | 39654.3556 | 83713.8273 | 10071.4118 | 30.5589 | 1002.1972 | 29.9761 | 728.4981 | 7794.9955 | 0 | 19768.6381 | 0 | 31277.1389 | 133439.5947 | 60.535 | 0.00011796 | 4.248e-05 | 0.0001804 | 0.00012635 | 0.00010706 | 6.3437e-05 | 0.00014322 | 0.00012968 | 0.00013901 | 0.00013292 | 0.00010335 | 8.79e-05 | 0.00010375 | 0.00010358 | 0.00014927 | 0 | 0.00014576 | 0 | 0.0001362 | 0.00013564 | 0.00010355
7763 | 324 | Day324 | 10 | Hour10 | 11 | Winter | 2761 | #N/A | Winter | 417795.0727 | 139106.3124 | 6612.047 | 1353.535 | 12050.1835 | 86740.2897 | 19997.9993 | 17284.5887 | 39513.5331 | 83173.7776 | 10066.1613 | 30.3827 | 1112.2157 | 29.8149 | 724.2318 | 6612.047 | 0 | 19997.9993 | 0 | 29334.7722 | 132753.472 | 60.1977 | 0.00012015 | 3.6034e-05 | 0.00019126 | 0.00012596 | 0.00010593 | 6.4173e-05 | 0.000129 | 0.00012922 | 0.00013811 | 0.00013285 | 0.00010275 | 9.7549e-05 | 0.0001032 | 0.00010297 | 0.00012662 | 0 | 0.00014745 | 0 | 0.00012774 | 0.00013494 | 0.00010297
7764 | 324 | Day324 | 11 | Hour11 | 11 | Winter | 2761 | #N/A | Winter | 413906.0916 | 141204.1578 | 6398.2303 | 1404.5479 | 13470.1506 | 85315.7302 | 12357.5224 | 18016.4502 | 39727.4801 | 83718.9601 | 10157.8282 | 30.5194 | 1345.619 | 29.9717 | 728.9236 | 6398.2303 | 0 | 12357.5224 | 0 | 31486.6008 | 133604.2684 | 60.4911 | 0.00012196 | 3.4868e-05 | 0.00019847 | 0.00014081 | 0.00010419 | 3.9655e-05 | 0.00013447 | 0.00012992 | 0.00013902 | 0.00013406 | 0.00010322 | 0.00011802 | 0.00010374 | 0.00010364 | 0.00012252 | 0 | 9.1115e-05 | 0 | 0.00013711 | 0.00013581 | 0.00010347
7765 | 324 | Day324 | 12 | Hour12 | 11 | Winter | 2761 | #N/A | Winter | 410363.5627 | 141780.0905 | 7261.7118 | 1419.8509 | 12713.3792 | 84771.4471 | 10141.965 | 15580.2836 | 40002.3972 | 84110.7672 | 10257.3305 | 30.6395 | 1531.5499 | 30.0832 | 732.0671 | 7261.7118 | 0 | 10141.965 | 0 | 28293.6628 | 134370.4948 | 60.7227 | 0.00012246 | 3.9574e-05 | 0.00020064 | 0.0001329 | 0.00010352 | 3.2546e-05 | 0.00011628 | 0.00013082 | 0.00013967 | 0.00013537 | 0.00010362 | 0.00013433 | 0.00010412 | 0.00010409 | 0.00013906 | 0 | 7.4779e-05 | 0 | 0.0001232 | 0.00013659 | 0.00010387
7766 | 324 | Day324 | 13 | Hour13 | 11 | Winter | 2761 | #N/A | Winter | 407843.1521 | 142815.2402 | 7425.0568 | 1424.4123 | 13272.4247 | 84174.3443 | 8591.1873 | 12068.2663 | 40496.8998 | 84778.1024 | 10396.0226 | 31.0209 | 1598.7873 | 30.4338 | 740.9535 | 7425.0568 | 0 | 8591.1873 | 0 | 25340.691 | 135671.0248 | 61.4547 | 0.00012335 | 4.0464e-05 | 0.00020128 | 0.00013874 | 0.00010279 | 2.7569e-05 | 9.0072e-05 | 0.00013243 | 0.00014078 | 0.0001372 | 0.00010491 | 0.00014023 | 0.00010534 | 0.00010535 | 0.00014218 | 0 | 6.3345e-05 | 0 | 0.00011035 | 0.00013791 | 0.00010512
7767 | 324 | Day324 | 14 | Hour14 | 11 | Winter | 2761 | #N/A | Winter | 405091.4396 | 142471.0254 | 7637.3629 | 1405.1205 | 12272.2882 | 84592.2241 | 7556.1915 | 11663.4931 | 40555.8691 | 83933.8718 | 10373.5617 | 31.2765 | 1820.7531 | 30.7086 | 747.693 | 7637.3629 | 0 | 7556.1915 | 0 | 23935.7814 | 134863.3025 | 61.9851 | 0.00012305 | 4.1621e-05 | 0.00019855 | 0.00012829 | 0.0001033 | 2.4248e-05 | 8.7051e-05 | 0.00013263 | 0.00013937 | 0.00013691 | 0.00010578 | 0.00015969 | 0.00010629 | 0.00010631 | 0.00014625 | 0 | 5.5714e-05 | 0 | 0.00010423 | 0.00013709 | 0.00010603
7768 | 324 | Day324 | 15 | Hour15 | 11 | Winter | 2761 | #N/A | Winter | 405725.3013 | 142002.0353 | 7850.4235 | 1376.25 | 11178.5463 | 88218.184 | 7585.1623 | 10769.2431 | 40509.3846 | 82680.0242 | 10288.242 | 31.7713 | 2445.6719 | 31.1782 | 759.1846 | 7850.4235 | 0 | 7585.1623 | 0 | 21947.7894 | 133477.6508 | 62.9495 | 0.00012265 | 4.2782e-05 | 0.00019447 | 0.00011685 | 0.00010773 | 2.4341e-05 | 8.0377e-05 | 0.00013248 | 0.00013729 | 0.00013578 | 0.00010745 | 0.0002145 | 0.00010791 | 0.00010794 | 0.00015033 | 0 | 5.5927e-05 | 0 | 9.5571e-05 | 0.00013568 | 0.00010768
7769 | 324 | Day324 | 16 | Hour16 | 11 | Winter | 2761 | #N/A | Winter | 418266.9869 | 142174.8967 | 8338.9858 | 1329.8432 | 11076.9781 | 100337.1807 | 7148.1223 | 11786.1687 | 40478.8765 | 81248.0817 | 10245.6844 | 32.4705 | 3260.701 | 31.9193 | 777.078 | 8338.9858 | 0 | 7148.1223 | 0 | 22863.1468 | 131972.6426 | 64.3898 | 0.0001228 | 4.5445e-05 | 0.00018792 | 0.00011579 | 0.00012253 | 2.2938e-05 | 8.7966e-05 | 0.00013238 | 0.00013491 | 0.00013522 | 0.00010982 | 0.00028599 | 0.00011048 | 0.00011049 | 0.00015969 | 0 | 5.2705e-05 | 0 | 9.9557e-05 | 0.00013415 | 0.00011014
7770 | 324 | Day324 | 17 | Hour17 | 11 | Winter | 2761 | #N/A | Winter | 441151.6764 | 142158.1933 | 8570.1254 | 1230.1364 | 13096.7105 | 117600.3611 | 7963.0768 | 16297.4876 | 40118.2628 | 79174.645 | 10205.2308 | 33.0824 | 3880.183 | 32.5022 | 791.6793 | 8570.1254 | 0 | 7963.0768 | 0 | 29394.1981 | 129498.1386 | 65.5845 | 0.00012278 | 4.6705e-05 | 0.00017383 | 0.0001369 | 0.00014361 | 2.5553e-05 | 0.00012164 | 0.0001312 | 0.00013147 | 0.00013469 | 0.00011189 | 0.00034032 | 0.0001125 | 0.00011256 | 0.00016411 | 0 | 5.8714e-05 | 0 | 0.000128 | 0.00013163 | 0.00011219
7771 | 324 | Day324 | 18 | Hour18 | 11 | Winter | 2761 | #N/A | Winter | 446545.4929 | 139260.8032 | 7167.0398 | 1088.4105 | 15513.6272 | 121673.131 | 5163.6311 | 24679.1935 | 39946.1723 | 77915.2186 | 10194 | 33.5782 | 3073.105 | 32.9922 | 804.5903 | 7167.0398 | 0 | 5163.6311 | 0 | 40192.8207 | 128055.3909 | 66.5704 | 0.00012028 | 3.9058e-05 | 0.0001538 | 0.00016217 | 0.00014858 | 1.657e-05 | 0.00018419 | 0.00013063 | 0.00012938 | 0.00013454 | 0.00011356 | 0.00026953 | 0.00011419 | 0.0001144 | 0.00013724 | 0 | 3.8073e-05 | 0 | 0.00017502 | 0.00013017 | 0.00011387
7772 | 324 | Day324 | 19 | Hour19 | 11 | Winter | 2761 | #N/A | Winter | 439227.0042 | 135345.4299 | 7916.6786 | 939.0572 | 15454.4792 | 116588.1044 | 5019.1665 | 26205.8672 | 40365.7956 | 78415.7658 | 10294.3068 | 34.2406 | 1794.7224 | 33.5916 | 819.7984 | 7916.6786 | 0 | 5019.1665 | 0 | 41660.3463 | 129075.8682 | 67.8322 | 0.0001169 | 4.3144e-05 | 0.0001327 | 0.00016155 | 0.00014237 | 1.6106e-05 | 0.00019559 | 0.00013201 | 0.00013021 | 0.00013586 | 0.0001158 | 0.00015741 | 0.00011627 | 0.00011656 | 0.0001516 | 0 | 3.7008e-05 | 0 | 0.00018141 | 0.0001312 | 0.00011603
7773 | 324 | Day324 | 20 | Hour20 | 11 | Winter | 2761 | #N/A | Winter | 426475.905 | 130141.9126 | 9158.3728 | 787.6921 | 16654.1219 | 110596.9997 | 5260.1519 | 22233.2345 | 40572.3846 | 78513.1143 | 10349.2114 | 34.5238 | 1314.2996 | 33.8417 | 826.0441 | 9158.3728 | 0 | 5260.1519 | 0 | 38887.3563 | 129434.7102 | 68.3654 | 0.0001124 | 4.991e-05 | 0.00011131 | 0.00017409 | 0.00013506 | 1.688e-05 | 0.00016594 | 0.00013268 | 0.00013037 | 0.00013659 | 0.00011676 | 0.00011527 | 0.00011713 | 0.00011745 | 0.00017538 | 0 | 3.8784e-05 | 0 | 0.00016933 | 0.00013157 | 0.00011694
7774 | 324 | Day324 | 21 | Hour21 | 11 | Winter | 2761 | #N/A | Winter | 406531.3179 | 124567.6866 | 3384.9346 | 659.382 | 15918.8581 | 104096.6939 | 6670.7748 | 20957.5373 | 40505.883 | 77496.7767 | 10379.2542 | 34.7049 | 994.0615 | 34.0411 | 830.7293 | 3384.9346 | 0 | 6670.7748 | 0 | 36876.3954 | 128381.9138 | 68.746 | 0.00010759 | 1.8447e-05 | 9.3175e-05 | 0.0001664 | 0.00012712 | 2.1406e-05 | 0.00015642 | 0.00013246 | 0.00012869 | 0.00013698 | 0.00011737 | 8.7186e-05 | 0.00011782 | 0.00011811 | 6.4819e-05 | 0 | 4.9185e-05 | 0 | 0.00016058 | 0.0001305 | 0.0001176
7775 | 324 | Day324 | 22 | Hour22 | 11 | Winter | 2761 | #N/A | Winter | 379838.8466 | 117443.3283 | 2463.0243 | 559.5067 | 13897.4849 | 92785.3749 | 9158.912 | 17627.4465 | 39615.2125 | 74609.0729 | 10123.3572 | 34.5555 | 661.4262 | 33.8754 | 826.2693 | 2463.0243 | 0 | 9158.912 | 0 | 31524.9314 | 124347.6426 | 68.4309 | 0.00010144 | 1.3423e-05 | 7.9062e-05 | 0.00014527 | 0.00011331 | 2.9391e-05 | 0.00013156 | 0.00012955 | 0.00012389 | 0.0001336 | 0.00011687 | 5.8012e-05 | 0.00011725 | 0.00011748 | 4.7165e-05 | 0 | 6.7531e-05 | 0 | 0.00013727 | 0.0001264 | 0.00011706
7776 | 324 | Day324 | 23 | Hour23 | 11 | Winter | 2761 | #N/A | Winter | 355028.5965 | 113383.8017 | 2678.9951 | 509.0166 | 8442.5994 | 83162.3571 | 13193.0994 | 11384.2485 | 38849.7211 | 72363.7343 | 9695.0373 | 35.1958 | 456.8789 | 34.4474 | 839.4638 | 2678.9951 | 0 | 13193.0994 | 0 | 19826.8479 | 120908.4927 | 69.6432 | 9.793e-05 | 1.46e-05 | 7.1928e-05 | 8.8253e-05 | 0.00010156 | 4.2337e-05 | 8.4967e-05 | 0.00012705 | 0.00012016 | 0.00012795 | 0.00011903 | 4.0072e-05 | 0.00011923 | 0.00011936 | 5.1301e-05 | 0 | 9.7276e-05 | 0 | 8.6336e-05 | 0.0001229 | 0.00011913
7777 | 325 | Day325 | 0 | Hour0 | 11 | Winter | 86 | 441511.1774 | Winter | 337565.9772 | 109512.1969 | 2678.1234 | 463.0206 | 5713.4516 | 76646.5388 | 18796.3235 | 7051.2868 | 37449.7508 | 69008.0055 | 9074.094 | 35.7219 | 256.4952 | 34.8616 | 846.1065 | 2678.1234 | 0 | 18796.3235 | 0 | 12764.7384 | 115531.8502 | 70.5835 | 9.4586e-05 | 1.4595e-05 | 6.5428e-05 | 5.9725e-05 | 9.3599e-05 | 6.0317e-05 | 5.2627e-05 | 0.00012247 | 0.00011459 | 0.00011976 | 0.00012081 | 2.2497e-05 | 0.00012066 | 0.0001203 | 5.1284e-05 | 0 | 0.00013859 | 0 | 5.5584e-05 | 0.00011744 | 0.00012074
7778 | 325 | Day325 | 1 | Hour1 | 11 | Winter | 2761 | #N/A | Winter | 327871.1472 | 106057.4665 | 2675.4713 | 452.1878 | 3237.5092 | 73143.1747 | 23738.7688 | 4726.0162 | 36804.9324 | 67132.2811 | 8846.8144 | 35.2921 | 153.897 | 34.3953 | 832.9406 | 2675.4713 | 0 | 23738.7688 | 0 | 7963.5254 | 112784.0279 | 69.6873 | 9.1602e-05 | 1.4581e-05 | 6.3897e-05 | 3.3843e-05 | 8.9321e-05 | 7.6178e-05 | 3.5273e-05 | 0.00012036 | 0.00011147 | 0.00011676 | 0.00011936 | 1.3498e-05 | 0.00011905 | 0.00011843 | 5.1233e-05 | 0 | 0.00017503 | 0 | 3.4677e-05 | 0.00011464 | 0.00011921
7779 | 325 | Day325 | 2 | Hour2 | 11 | Winter | 2761 | #N/A | Winter | 324205.6207 | 103382.9317 | 2726.7899 | 449.5937 | 2332.3333 | 71727.8063 | 27940.0998 | 2420.2737 | 36465.212 | 67066.9738 | 8728.5071 | 34.705 | 79.6965 | 33.7575 | 816.9405 | 2726.7899 | 0 | 27940.0998 | 0 | 4752.6069 | 112260.6929 | 68.4624 | 8.9292e-05 | 1.486e-05 | 6.3531e-05 | 2.4381e-05 | 8.7592e-05 | 8.966e-05 | 1.8064e-05 | 0.00011925 | 0.00011137 | 0.0001152 | 0.00011737 | 6.99e-06 | 0.00011684 | 0.00011615 | 5.2216e-05 | 0 | 0.00020601 | 0 | 2.0695e-05 | 0.00011411 | 0.00011711
7780 | 325 | Day325 | 3 | Hour3 | 11 | Winter | 2761 | #N/A | Winter | 325885.2555 | 102693.4034 | 2842.6407 | 478.6218 | 1724.4104 | 71701.4115 | 31917.2846 | 3567.0237 | 35900.0621 | 65509.1039 | 8592.7405 | 34.3636 | 82.987 | 33.3671 | 807.8351 | 2842.6407 | 0 | 31917.2846 | 0 | 5291.4341 | 110001.9065 | 67.7307 | 8.8696e-05 | 1.5492e-05 | 6.7633e-05 | 1.8026e-05 | 8.756e-05 | 0.00010242 | 2.6623e-05 | 0.0001174 | 0.00010878 | 0.0001134 | 0.00011622 | 7.2786e-06 | 0.00011549 | 0.00011486 | 5.4435e-05 | 0 | 0.00023533 | 0 | 2.3041e-05 | 0.00011182 | 0.00011586
7781 | 325 | Day325 | 4 | Hour4 | 11 | Winter | 2761 | #N/A | Winter | 338462.8125 | 105697.1235 | 3018.0655 | 557.0578 | 1571.33 | 74744.841 | 36368.8665 | 5284.8837 | 35934.7789 | 65755.0448 | 8593.1239 | 34.3598 | 62.3814 | 33.3449 | 807.611 | 3018.0655 | 0 | 36368.8665 | 0 | 6856.2136 | 110282.9476 | 67.7047 | 9.1291e-05 | 1.6448e-05 | 7.8716e-05 | 1.6426e-05 | 9.1277e-05 | 0.00011671 | 3.9444e-05 | 0.00011752 | 0.00010919 | 0.00011341 | 0.00011621 | 5.4713e-06 | 0.00011541 | 0.00011483 | 5.7794e-05 | 0 | 0.00026816 | 0 | 2.9855e-05 | 0.0001121 | 0.00011581
7782 | 325 | Day325 | 5 | Hour5 | 11 | Winter | 2761 | #N/A | Winter | 365220.9586 | 112222.3366 | 5663.1552 | 686.4072 | 2222.8277 | 80160.1838 | 37671.728 | 10521.0321 | 36715.2239 | 69502.6018 | 8784.1772 | 34.1829 | 200.9426 | 33.1892 | 802.9704 | 5663.1552 | 0 | 37671.728 | 0 | 12743.8598 | 115002.0029 | 67.3722 | 9.6927e-05 | 3.0863e-05 | 9.6994e-05 | 2.3236e-05 | 9.789e-05 | 0.00012089 | 7.8524e-05 | 0.00012007 | 0.00011541 | 0.00011593 | 0.00011561 | 1.7624e-05 | 0.00011488 | 0.00011417 | 0.00010845 | 0 | 0.00027776 | 0 | 5.5493e-05 | 0.0001169 | 0.00011525
7783 | 325 | Day325 | 6 | Hour6 | 11 | Winter | 2761 | #N/A | Winter | 397321.8545 | 112178.9256 | 11154.9968 | 778.2877 | 3924.8547 | 85141.1807 | 39129.9716 | 29705.0397 | 35177.8488 | 70275.5125 | 8570.6526 | 31.048 | 494.7432 | 30.1313 | 728.6616 | 11154.9968 | 0 | 39129.9716 | 0 | 33629.8944 | 114024.0139 | 61.1793 | 9.6889e-05 | 6.0791e-05 | 0.00010998 | 4.1028e-05 | 0.00010397 | 0.00012557 | 0.0002217 | 0.00011504 | 0.00011669 | 0.00011311 | 0.000105 | 4.3393e-05 | 0.00010429 | 0.0001036 | 0.00021361 | 0 | 0.00028852 | 0 | 0.00014644 | 0.0001159 | 0.00010465
7784 | 325 | Day325 | 7 | Hour7 | 11 | Winter | 2761 | #N/A | Winter | 412476.6119 | 120485.1056 | 15032.649 | 947.9513 | 7126.4185 | 84545.888 | 23559.5414 | 36775.8194 | 36695.0167 | 76481.1747 | 9133.7517 | 30.3871 | 915.3305 | 29.6222 | 717.956 | 15032.649 | 0 | 23559.5414 | 0 | 43902.2378 | 122309.9431 | 60.0093 | 0.00010406 | 8.1924e-05 | 0.00013395 | 7.4495e-05 | 0.00010325 | 7.5602e-05 | 0.00027448 | 0.00012 | 0.000127 | 0.00012054 | 0.00010277 | 8.0281e-05 | 0.00010253 | 0.00010208 | 0.00028787 | 0 | 0.00017371 | 0 | 0.00019117 | 0.00012433 | 0.00010265
7785 | 325 | Day325 | 8 | Hour8 | 11 | Winter | 2761 | #N/A | Winter | 414900.2458 | 129470.5744 | 10812.3948 | 1132.526 | 10175.977 | 86035.1864 | 18967.847 | 26397.5005 | 38635.0721 | 81665.0786 | 9771.3702 | 30.4478 | 1052.9023 | 29.8233 | 723.5454 | 10812.3948 | 0 | 18967.847 | 0 | 36573.4775 | 130071.5208 | 60.2711 | 0.00011182 | 5.8924e-05 | 0.00016003 | 0.00010637 | 0.00010506 | 6.0868e-05 | 0.00019702 | 0.00012635 | 0.00013561 | 0.00012896 | 0.00010298 | 9.2347e-05 | 0.00010322 | 0.00010287 | 0.00020705 | 0 | 0.00013985 | 0 | 0.00015926 | 0.00013222 | 0.0001031
7786 | 325 | Day325 | 9 | Hour9 | 11 | Winter | 2761 | #N/A | Winter | 413740.0534 | 136458.5899 | 7422.6982 | 1280.0007 | 12117.7037 | 85777.6214 | 15841.4926 | 19227.858 | 39789.3287 | 83897.0251 | 10131.0823 | 30.6706 | 1005.3243 | 30.082 | 730.576 | 7422.6982 | 0 | 15841.4926 | 0 | 31345.5617 | 133817.4361 | 60.7526 | 0.00011786 | 4.0452e-05 | 0.00018087 | 0.00012667 | 0.00010475 | 5.0835e-05 | 0.00014351 | 0.00013012 | 0.00013931 | 0.00013371 | 0.00010373 | 8.8174e-05 | 0.00010412 | 0.00010387 | 0.00014214 | 0 | 0.0001168 | 0 | 0.00013649 | 0.00013602 | 0.00010392
7787 | 325 | Day325 | 10 | Hour10 | 11 | Winter | 2761 | #N/A | Winter | 412421.195 | 138716.044 | 6635.3003 | 1352.6041 | 12053.1669 | 84873.8681 | 16657.9561 | 17278.035 | 39605.7014 | 83254.2503 | 10095.7166 | 30.4389 | 1113.4642 | 29.8467 | 724.8025 | 6635.3003 | 0 | 16657.9561 | 0 | 29331.2019 | 132955.6683 | 60.2857 | 0.00011981 | 3.616e-05 | 0.00019113 | 0.000126 | 0.00010365 | 5.3455e-05 | 0.00012896 | 0.00012952 | 0.00013825 | 0.00013324 | 0.00010295 | 9.7659e-05 | 0.00010331 | 0.00010305 | 0.00012706 | 0 | 0.00012282 | 0 | 0.00012772 | 0.00013515 | 0.00010312
7788 | 325 | Day325 | 11 | Hour11 | 11 | Winter | 2761 | #N/A | Winter | 409603.9368 | 140425.4827 | 6615.1461 | 1397.5025 | 13425.929 | 83846.1962 | 10406.4298 | 17935.1523 | 39707.5337 | 83561.9404 | 10152.3432 | 30.5284 | 1342.6675 | 29.9245 | 727.1606 | 6615.1461 | 0 | 10406.4298 | 0 | 31361.0812 | 133421.8172 | 60.4529 | 0.00012129 | 3.6051e-05 | 0.00019748 | 0.00014035 | 0.00010239 | 3.3394e-05 | 0.00013386 | 0.00012985 | 0.00013876 | 0.00013399 | 0.00010325 | 0.00011776 | 0.00010358 | 0.00010339 | 0.00012668 | 0 | 7.6729e-05 | 0 | 0.00013656 | 0.00013562 | 0.00010341
7789 | 325 | Day325 | 12 | Hour12 | 11 | Winter | 2761 | #N/A | Winter | 406921.0035 | 141006.2052 | 7506.8571 | 1412.1906 | 12667.3974 | 83556.6841 | 8773.4829 | 15498.0885 | 39988.9833 | 83927.6759 | 10265.6543 | 30.623 | 1527.1305 | 30.0359 | 729.9948 | 7506.8571 | 0 | 8773.4829 | 0 | 28165.4859 | 134182.3135 | 60.6589 | 0.00012179 | 4.091e-05 | 0.00019955 | 0.00013242 | 0.00010204 | 2.8154e-05 | 0.00011567 | 0.00013077 | 0.00013936 | 0.00013548 | 0.00010357 | 0.00013394 | 0.00010396 | 0.00010379 | 0.00014375 | 0 | 6.4689e-05 | 0 | 0.00012265 | 0.00013639 | 0.00010376
7790 | 325 | Day325 | 13 | Hour13 | 11 | Winter | 2761 | #N/A | Winter | 406157.2675 | 142441.0593 | 7775.667 | 1419.7588 | 13248.9507 | 83366.6225 | 7715.6198 | 12030.7795 | 40570.8315 | 84764.5253 | 10424.43 | 31.0633 | 1597.2668 | 30.4469 | 740.2462 | 7775.667 | 0 | 7715.6198 | 0 | 25279.7302 | 135759.7868 | 61.5101 | 0.00012303 | 4.2375e-05 | 0.00020062 | 0.0001385 | 0.00010181 | 2.4759e-05 | 8.9792e-05 | 0.00013268 | 0.00014075 | 0.00013758 | 0.00010506 | 0.00014009 | 0.00010538 | 0.00010525 | 0.0001489 | 0 | 5.6889e-05 | 0 | 0.00011008 | 0.000138 | 0.00010522
7791 | 325 | Day325 | 14 | Hour14 | 11 | Winter | 2761 | #N/A | Winter | 404347.194 | 142264.2478 | 8048.4888 | 1402.1791 | 12256.5892 | 84022.6663 | 7020.7378 | 11637.798 | 40671.7658 | 83974.8227 | 10418.6289 | 31.3517 | 1819.856 | 30.726 | 747.3358 | 8048.4888 | 0 | 7020.7378 | 0 | 23894.3872 | 135065.2174 | 62.0777 | 0.00012287 | 4.3862e-05 | 0.00019814 | 0.00012812 | 0.00010261 | 2.253e-05 | 8.6859e-05 | 0.00013301 | 0.00013944 | 0.0001375 | 0.00010603 | 0.00015961 | 0.00010635 | 0.00010626 | 0.00015412 | 0 | 5.1766e-05 | 0 | 0.00010405 | 0.00013729 | 0.00010619
7792 | 325 | Day325 | 15 | Hour15 | 11 | Winter | 2761 | #N/A | Winter | 405214.8668 | 141901.3497 | 8241.3875 | 1374.1412 | 11167.2926 | 87730.2328 | 7117.0106 | 10748.8997 | 40619.7567 | 82716.4327 | 10331.8509 | 31.8545 | 2444.4886 | 31.1984 | 758.971 | 8241.3875 | 0 | 7117.0106 | 0 | 21916.1923 | 133668.0403 | 63.0529 | 0.00012256 | 4.4913e-05 | 0.00019418 | 0.00011674 | 0.00010713 | 2.2838e-05 | 8.0225e-05 | 0.00013284 | 0.00013735 | 0.00013636 | 0.00010773 | 0.0002144 | 0.00010798 | 0.00010791 | 0.00015782 | 0 | 5.2475e-05 | 0 | 9.5434e-05 | 0.00013587 | 0.00010786
7793 | 325 | Day325 | 16 | Hour16 | 11 | Winter | 2761 | #N/A | Winter | 416289.8413 | 141600.4126 | 8625.1114 | 1323.5715 | 11031.4941 | 99439.0218 | 6753.2982 | 11725.6759 | 40439.4779 | 81008.9323 | 10254.5431 | 32.4139 | 3249.412 | 31.8276 | 774.6491 | 8625.1114 | 0 | 6753.2982 | 0 | 22757.17 | 131702.9533 | 64.2414 | 0.0001223 | 4.7004e-05 | 0.00018703 | 0.00011532 | 0.00012143 | 2.1671e-05 | 8.7515e-05 | 0.00013225 | 0.00013452 | 0.00013534 | 0.00010962 | 0.000285 | 0.00011016 | 0.00011014 | 0.00016517 | 0 | 4.9794e-05 | 0 | 9.9096e-05 | 0.00013387 | 0.00010989
7794 | 325 | Day325 | 17 | Hour17 | 11 | Winter | 2761 | #N/A | Winter | 437220.4274 | 140977.9202 | 8751.0263 | 1221.9731 | 13019.8275 | 115988.839 | 7521.789 | 16184.0703 | 39933.9246 | 78706.4793 | 10201.9165 | 32.9336 | 3859.3699 | 32.3399 | 788.0183 | 8751.0263 | 0 | 7521.789 | 0 | 29203.8978 | 128842.3204 | 65.2735 | 0.00012176 | 4.7691e-05 | 0.00017267 | 0.0001361 | 0.00014164 | 2.4137e-05 | 0.00012079 | 0.00013059 | 0.00013069 | 0.00013464 | 0.00011138 | 0.00033849 | 0.00011194 | 0.00011204 | 0.00016758 | 0 | 5.546e-05 | 0 | 0.00012717 | 0.00013097 | 0.00011166
7795 | 325 | Day325 | 18 | Hour18 | 11 | Winter | 2761 | #N/A | Winter | 441511.1774 | 137558.0649 | 7367.9939 | 1077.4604 | 15381.5529 | 119684.863 | 5011.0877 | 24431.6119 | 39631.0822 | 77304.7306 | 10150.3458 | 33.3386 | 3047.5726 | 32.7402 | 798.7329 | 7367.9939 | 0 | 5011.0877 | 0 | 39813.1647 | 127086.1585 | 66.0788 | 0.00011881 | 4.0153e-05 | 0.00015225 | 0.00016079 | 0.00014616 | 1.6081e-05 | 0.00018235 | 0.0001296 | 0.00012837 | 0.00013396 | 0.00011275 | 0.00026729 | 0.00011332 | 0.00011357 | 0.00014109 | 0 | 3.6948e-05 | 0 | 0.00017337 | 0.00012918 | 0.00011303
7796 | 325 | Day325 | 19 | Hour19 | 11 | Winter | 2761 | #N/A | Winter | 434221.0537 | 133756.3559 | 7960.3867 | 930.28 | 15330.9702 | 114681.9121 | 4857.2183 | 25950.0994 | 40046.5443 | 77801.4859 | 10243.469 | 33.9649 | 1780.761 | 33.341 | 814.265 | 7960.3867 | 0 | 4857.2183 | 0 | 41281.0696 | 128091.4992 | 67.3058 | 0.00011553 | 4.3382e-05 | 0.00013146 | 0.00016026 | 0.00014005 | 1.5587e-05 | 0.00019368 | 0.00013096 | 0.00012919 | 0.00013519 | 0.00011487 | 0.00015619 | 0.0001154 | 0.00011577 | 0.00015244 | 0 | 3.5813e-05 | 0 | 0.00017976 | 0.0001302 | 0.00011513
7797 | 325 | Day325 | 20 | Hour20 | 11 | Winter | 2761 | #N/A | Winter | 422846.6306 | 129076.8008 | 9055.7056 | 783.7494 | 16578.1602 | 109147.9217 | 5045.1657 | 22107.1211 | 40387.4359 | 78140.4208 | 10323.8419 | 34.3568 | 1309.1439 | 33.7134 | 823.0935 | 9055.7056 | 0 | 5045.1657 | 0 | 38685.2813 | 128851.6985 | 68.0702 | 0.00011148 | 4.9351e-05 | 0.00011075 | 0.0001733 | 0.00013329 | 1.619e-05 | 0.000165 | 0.00013208 | 0.00012975 | 0.00013625 | 0.0001162 | 0.00011482 | 0.00011669 | 0.00011703 | 0.00017341 | 0 | 3.7199e-05 | 0 | 0.00016845 | 0.00013098 | 0.00011644
7798 | 325 | Day325 | 21 | Hour21 | 11 | Winter | 2761 | #N/A | Winter | 404415.1709 | 124099.4909 | 3622.0049 | 658.2182 | 15884.7426 | 103045.5559 | 6159.3218 | 20900.169 | 40421.825 | 77340.9887 | 10391.9401 | 34.6172 | 992.6054 | 33.9698 | 829.7214 | 3622.0049 | 0 | 6159.3218 | 0 | 36784.9116 | 128154.7538 | 68.587 | 0.00010718 | 1.9739e-05 | 9.3011e-05 | 0.00016605 | 0.00012584 | 1.9765e-05 | 0.00015599 | 0.00013219 | 0.00012843 | 0.00013715 | 0.00011708 | 8.7059e-05 | 0.00011758 | 0.00011797 | 6.9359e-05 | 0 | 4.5414e-05 | 0 | 0.00016018 | 0.00013027 | 0.00011732
7799 | 325 | Day325 | 22 | Hour22 | 11 | Winter | 2761 | #N/A | Winter | 378971.2569 | 117551.4653 | 2697.8556 | 560.4045 | 13919.4847 | 92093.1348 | 8299.205 | 17644.3128 | 39711.4712 | 74764.3276 | 10169.8757 | 34.6356 | 662.8881 | 33.9419 | 828.2542 | 2697.8556 | 0 | 8299.205 | 0 | 31563.7975 | 124645.6744 | 68.5775 | 0.00010153 | 1.4703e-05 | 7.9189e-05 | 0.0001455 | 0.00011246 | 2.6632e-05 | 0.00013169 | 0.00012987 | 0.00012415 | 0.00013422 | 0.00011714 | 5.814e-05 | 0.00011748 | 0.00011776 | 5.1662e-05 | 0 | 6.1192e-05 | 0 | 0.00013744 | 0.0001267 | 0.00011731
7800 | 325 | Day325 | 23 | Hour23 | 11 | Winter | 2761 | #N/A | Winter | 354714.1444 | 113990.9379 | 2826.4722 | 511.8278 | 8494.9263 | 82640.0556 | 11665.7814 | 11447.684 | 39122.2698 | 72856.6345 | 9783.1975 | 35.4099 | 459.6867 | 34.6284 | 844.6324 | 2826.4722 | 0 | 11665.7814 | 0 | 19942.6103 | 121762.1017 | 70.0383 | 9.8454e-05 | 1.5403e-05 | 7.2325e-05 | 8.88e-05 | 0.00010092 | 3.7435e-05 | 8.544e-05 | 0.00012794 | 0.00012098 | 0.00012912 | 0.00011976 | 4.0318e-05 | 0.00011986 | 0.00012009 | 5.4125e-05 | 0 | 8.6015e-05 | 0 | 8.684e-05 | 0.00012377 | 0.00011981
7801 | 326 | Day326 | 0 | Hour0 | 11 | Winter | 98 | 432332.3884 | Winter | 337819.6184 | 110808.8804 | 2623.8564 | 467.9986 | 5780.638 | 76324.2689 | 16589.8243 | 7128.6636 | 37896.349 | 69828.8704 | 9183.3062 | 36.1226 | 259.5964 | 35.2844 | 855.9593 | 2623.8564 | 0 | 16589.8243 | 0 | 12909.3015 | 116908.5256 | 71.407 | 9.5706e-05 | 1.4299e-05 | 6.6132e-05 | 6.0427e-05 | 9.3205e-05 | 5.3237e-05 | 5.3205e-05 | 0.00012393 | 0.00011595 | 0.0001212 | 0.00012217 | 2.2769e-05 | 0.00012213 | 0.0001217 | 5.0245e-05 | 0 | 0.00012232 | 0 | 5.6213e-05 | 0.00011884 | 0.00012215
7802 | 326 | Day326 | 1 | Hour1 | 11 | Winter | 2761 | #N/A | Winter | 328280.1594 | 107632.9544 | 2625.0581 | 459.0441 | 3288.7522 | 72760.3212 | 21162.3217 | 4800.4303 | 37364.1036 | 68131.2509 | 8983.3911 | 35.8449 | 156.3134 | 34.9176 | 845.4559 | 2625.0581 | 0 | 21162.3217 | 0 | 8089.1825 | 114478.7456 | 70.7625 | 9.2963e-05 | 1.4306e-05 | 6.4866e-05 | 3.4378e-05 | 8.8853e-05 | 6.791e-05 | 3.5828e-05 | 0.00012219 | 0.00011313 | 0.00011856 | 0.00012123 | 1.371e-05 | 0.00012086 | 0.00012021 | 5.0268e-05 | 0 | 0.00015604 | 0 | 3.5224e-05 | 0.00011637 | 0.00012104
7803 | 326 | Day326 | 2 | Hour2 | 11 | Winter | 2761 | #N/A | Winter | 325038.1305 | 105231.13 | 2650.5625 | 457.9315 | 2374.7899 | 71418.7741 | 25242.9316 | 2467.12 | 37107.6606 | 68219.7375 | 8885.3461 | 35.2904 | 81.2074 | 34.3478 | 831.3011 | 2650.5625 | 0 | 25242.9316 | 0 | 4841.91 | 114212.7441 | 69.6382 | 9.0888e-05 | 1.4445e-05 | 6.4709e-05 | 2.4824e-05 | 8.7215e-05 | 8.1004e-05 | 1.8413e-05 | 0.00012135 | 0.00011328 | 0.00011727 | 0.00011935 | 7.1225e-06 | 0.00011889 | 0.0001182 | 5.0756e-05 | 0 | 0.00018612 | 0 | 2.1084e-05 | 0.0001161 | 0.00011912
7804 | 326 | Day326 | 3 | Hour3 | 11 | Winter | 2761 | #N/A | Winter | 327187.5715 | 104856.4295 | 2769.2577 | 489.5545 | 1761.6547 | 71466.0136 | 29040.29 | 3648.0374 | 36623.2426 | 66791.0746 | 8763.8011 | 35.0583 | 84.7314 | 34.0643 | 824.3618 | 2769.2577 | 0 | 29040.29 | 0 | 5409.6921 | 112178.1183 | 69.1226 | 9.0565e-05 | 1.5092e-05 | 6.9178e-05 | 1.8415e-05 | 8.7273e-05 | 9.319e-05 | 2.7227e-05 | 0.00011977 | 0.00011091 | 0.00011566 | 0.00011857 | 7.4316e-06 | 0.0001179 | 0.00011721 | 5.3029e-05 | 0 | 0.00021412 | 0 | 2.3556e-05 | 0.00011403 | 0.00011824
7805 | 326 | Day326 | 4 | Hour4 | 11 | Winter | 2761 | #N/A | Winter | 338803.2169 | 107661.2107 | 2898.0871 | 568.6373 | 1601.1941 | 74277.0226 | 33207.0012 | 5394.0376 | 36587.8118 | 66900.2548 | 8753.4196 | 34.9742 | 63.5799 | 33.9605 | 822.0255 | 2898.0871 | 0 | 33207.0012 | 0 | 6995.2316 | 112241.4863 | 68.9346 | 9.2987e-05 | 1.5794e-05 | 8.0353e-05 | 1.6738e-05 | 9.0705e-05 | 0.00010656 | 4.0259e-05 | 0.00011965 | 0.00011109 | 0.00011552 | 0.00011828 | 5.5764e-06 | 0.00011754 | 0.00011688 | 5.5496e-05 | 0 | 0.00024484 | 0 | 3.0461e-05 | 0.00011409 | 0.00011792
7806 | 326 | Day326 | 5 | Hour5 | 11 | Winter | 2761 | #N/A | Winter | 362837.9925 | 113484.784 | 5300.0909 | 696.5046 | 2250.8443 | 78937.1144 | 34172.3266 | 10647.8067 | 37126.3922 | 70227.4331 | 8909.8505 | 34.6278 | 203.2846 | 33.6535 | 813.2793 | 5300.0909 | 0 | 34172.3266 | 0 | 12898.6509 | 116263.6758 | 68.2814 | 9.8017e-05 | 2.8884e-05 | 9.8421e-05 | 2.3529e-05 | 9.6396e-05 | 0.00010966 | 7.947e-05 | 0.00012141 | 0.00011661 | 0.00011759 | 0.00011711 | 1.783e-05 | 0.00011648 | 0.00011563 | 0.00010149 | 0 | 0.00025196 | 0 | 5.6167e-05 | 0.00011818 | 0.0001168
7807 | 326 | Day326 | 6 | Hour6 | 11 | Winter | 2761 | #N/A | Winter | 392749.7019 | 112406.3288 | 10444.3144 | 787.3449 | 3958.7019 | 83290.6576 | 35847.8123 | 30023.2344 | 35421.7866 | 70623.5735 | 8651.3417 | 31.2687 | 498.7282 | 30.3373 | 734.2716 | 10444.3144 | 0 | 35847.8123 | 0 | 33981.9363 | 114696.7017 | 61.6061 | 9.7085e-05 | 5.6918e-05 | 0.00011126 | 4.1382e-05 | 0.00010171 | 0.00011504 | 0.00022408 | 0.00011584 | 0.00011727 | 0.00011418 | 0.00010575 | 4.3742e-05 | 0.000105 | 0.0001044 | 0.0002 | 0 | 0.00026431 | 0 | 0.00014797 | 0.00011659 | 0.00010538
7808 | 326 | Day326 | 7 | Hour7 | 11 | Winter | 2761 | #N/A | Winter | 410128.8071 | 120849.3945 | 14082.1584 | 958.795 | 7188.2879 | 83490.666 | 21528.7237 | 37213.7703 | 36969.6418 | 76936.2508 | 9204.5476 | 30.5883 | 922.9782 | 29.8377 | 723.1668 | 14082.1584 | 0 | 21528.7237 | 0 | 44402.0582 | 123110.4403 | 60.426 | 0.00010438 | 7.6744e-05 | 0.00013548 | 7.5142e-05 | 0.00010196 | 6.9086e-05 | 0.00027775 | 0.0001209 | 0.00012775 | 0.00012148 | 0.00010345 | 8.0952e-05 | 0.00010327 | 0.00010282 | 0.00026966 | 0 | 0.00015874 | 0 | 0.00019335 | 0.00012514 | 0.00010336
7809 | 326 | Day326 | 8 | Hour8 | 11 | Winter | 2761 | #N/A | Winter | 415610.2464 | 130446.521 | 10357.2694 | 1143.8322 | 10265.4158 | 85974.6032 | 17738.173 | 26702.1535 | 38971.9174 | 82303.1755 | 9855.1049 | 30.7269 | 1062.12 | 30.05 | 729.1837 | 10357.2694 | 0 | 17738.173 | 0 | 36967.5692 | 131130.1978 | 60.777 | 0.00011267 | 5.6444e-05 | 0.00016163 | 0.00010731 | 0.00010499 | 5.6922e-05 | 0.00019929 | 0.00012745 | 0.00013667 | 0.00013006 | 0.00010392 | 9.3156e-05 | 0.00010401 | 0.00010368 | 0.00019833 | 0 | 0.00013079 | 0 | 0.00016097 | 0.00013329 | 0.00010396
7810 | 326 | Day326 | 9 | Hour9 | 11 | Winter | 2761 | #N/A | Winter | 415841.3395 | 137748.8497 | 7273.2007 | 1290.784 | 12224.329 | 86175.1163 | 15028.0276 | 19421.0514 | 40099.6342 | 84565.8446 | 10203.0077 | 30.973 | 1013.8053 | 30.351 | 736.365 | 7273.2007 | 0 | 15028.0276 | 0 | 31645.3804 | 134868.4864 | 61.324 | 0.00011897 | 3.9637e-05 | 0.0001824 | 0.00012778 | 0.00010524 | 4.8225e-05 | 0.00014495 | 0.00013114 | 0.00014042 | 0.00013466 | 0.00010475 | 8.8918e-05 | 0.00010505 | 0.0001047 | 0.00013928 | 0 | 0.00011081 | 0 | 0.0001378 | 0.00013709 | 0.0001049
7811 | 326 | Day326 | 10 | Hour10 | 11 | Winter | 2761 | #N/A | Winter | 414665.9086 | 140045.8885 | 6569.9529 | 1363.3988 | 12159.2207 | 85343.927 | 16015.2347 | 17436.2072 | 39841.7262 | 83817.8502 | 10159.2877 | 30.7149 | 1121.9947 | 30.1217 | 730.3832 | 6569.9529 | 0 | 16015.2347 | 0 | 29595.4279 | 133818.8641 | 60.8366 | 0.00012096 | 3.5804e-05 | 0.00019266 | 0.0001271 | 0.00010422 | 5.1393e-05 | 0.00013014 | 0.00013029 | 0.00013918 | 0.00013408 | 0.00010388 | 9.8407e-05 | 0.00010426 | 0.00010385 | 0.00012581 | 0 | 0.00011808 | 0 | 0.00012887 | 0.00013603 | 0.00010407
7812 | 326 | Day326 | 11 | Hour11 | 11 | Winter | 2761 | #N/A | Winter | 411837.9906 | 141568.1091 | 6579.1373 | 1406.8709 | 13517.7624 | 84384.192 | 10114.3099 | 18062.8848 | 39875.5117 | 83983.5785 | 10202.7515 | 30.6958 | 1350.3899 | 30.1377 | 731.6591 | 6579.1373 | 0 | 10114.3099 | 0 | 31580.6471 | 134061.8417 | 60.8335 | 0.00012227 | 3.5854e-05 | 0.0001988 | 0.00014131 | 0.00010305 | 3.2457e-05 | 0.00013481 | 0.0001304 | 0.00013946 | 0.00013465 | 0.00010381 | 0.00011844 | 0.00010431 | 0.00010403 | 0.00012599 | 0 | 7.4575e-05 | 0 | 0.00013752 | 0.00013627 | 0.00010406
7813 | 326 | Day326 | 12 | Hour12 | 11 | Winter | 2761 | #N/A | Winter | 408144.45 | 141761.7786 | 7444.6339 | 1419.5034 | 12735.8401 | 83865.8326 | 8428.1337 | 15590.9941 | 40086.6385 | 84196.4352 | 10287.3751 | 30.7422 | 1533.1941 | 30.1827 | 733.1658 | 7444.6339 | 0 | 8428.1337 | 0 | 28326.8342 | 134570.4489 | 60.9249 | 0.00012244 | 4.0571e-05 | 0.00020059 | 0.00013313 | 0.00010241 | 2.7046e-05 | 0.00011636 | 0.00013109 | 0.00013981 | 0.00013577 | 0.00010397 | 0.00013447 | 0.00010447 | 0.00010424 | 0.00014256 | 0 | 6.2143e-05 | 0 | 0.00012335 | 0.00013679 | 0.00010422
7814 | 326 | Day326 | 13 | Hour13 | 11 | Winter | 2761 | #N/A | Winter | 405016.1275 | 142317.046 | 7678.9613 | 1420.8653 | 13256.84 | 83134.4772 | 7210.005 | 12049.0954 | 40494.8301 | 84663.6205 | 10393.1442 | 31.0433 | 1595.8532 | 30.4717 | 739.8741 | 7678.9613 | 0 | 7210.005 | 0 | 25305.9354 | 135551.5948 | 61.515 | 0.00012292 | 4.1848e-05 | 0.00020078 | 0.00013858 | 0.00010152 | 2.3137e-05 | 8.9929e-05 | 0.00013243 | 0.00014059 | 0.00013717 | 0.00010499 | 0.00013997 | 0.00010547 | 0.0001052 | 0.00014705 | 0 | 5.3161e-05 | 0 | 0.00011019 | 0.00013779 | 0.00010523
7815 | 326 | Day326 | 14 | Hour14 | 11 | Winter | 2761 | #N/A | Winter | 401672.4652 | 141512.9285 | 7940.3442 | 1398.3955 | 12226.7308 | 83435.2657 | 6552.246 | 11611.8 | 40439.3693 | 83601.5651 | 10335.0389 | 31.2321 | 1812.3012 | 30.6458 | 744.6023 | 7940.3442 | 0 | 6552.246 | 0 | 23838.5307 | 134375.9732 | 61.8779 | 0.00012222 | 4.3273e-05 | 0.0001976 | 0.00012781 | 0.00010189 | 2.1026e-05 | 8.6665e-05 | 0.00013225 | 0.00013882 | 0.0001364 | 0.00010563 | 0.00015895 | 0.00010607 | 0.00010587 | 0.00015205 | 0 | 4.8311e-05 | 0 | 0.0001038 | 0.00013659 | 0.00010585
7816 | 326 | Day326 | 15 | Hour15 | 11 | Winter | 2761 | #N/A | Winter | 399532.5651 | 140014.658 | 8082.8554 | 1362.4104 | 11075.1746 | 86311.1138 | 6588.2469 | 10660.9442 | 40150.0783 | 81866.6073 | 10185.634 | 31.552 | 2420.3714 | 30.9566 | 751.9623 | 8082.8554 | 0 | 6588.2469 | 0 | 21736.1187 | 132202.3195 | 62.5085 | 0.00012093 | 4.4049e-05 | 0.00019252 | 0.00011577 | 0.0001054 | 2.1142e-05 | 7.9568e-05 | 0.0001313 | 0.00013594 | 0.00013443 | 0.00010671 | 0.00021228 | 0.00010715 | 0.00010692 | 0.00015478 | 0 | 4.8577e-05 | 0 | 9.465e-05 | 0.00013438 | 0.00010693
7817 | 326 | Day326 | 16 | Hour16 | 11 | Winter | 2761 | #N/A | Winter | 407672.1011 | 138639.6428 | 8419.1882 | 1305.5619 | 10883.4684 | 97084.6847 | 6103.8735 | 11568.4598 | 39778.7387 | 79803.3486 | 10056.3978 | 31.949 | 3201.8421 | 31.4127 | 763.5329 | 8419.1882 | 0 | 6103.8735 | 0 | 22451.9282 | 129638.4851 | 63.3617 | 0.00011974 | 4.5882e-05 | 0.00018449 | 0.00011377 | 0.00011856 | 1.9587e-05 | 8.6342e-05 | 0.00013009 | 0.00013252 | 0.00013272 | 0.00010805 | 0.00028082 | 0.00010873 | 0.00010856 | 0.00016122 | 0 | 4.5005e-05 | 0 | 9.7767e-05 | 0.00013178 | 0.00010839
7818 | 326 | Day326 | 17 | Hour17 | 11 | Winter | 2761 | #N/A | Winter | 428228.6 | 137973.1327 | 8540.6133 | 1205.7423 | 12845.2453 | 113285.7631 | 6837.2446 | 15963.9763 | 39308.851 | 77598.9899 | 10022.4552 | 32.4871 | 3805.2577 | 31.9443 | 776.897 | 8540.6133 | 0 | 6837.2446 | 0 | 28809.2216 | 126930.2962 | 64.4315 | 0.00011917 | 4.6544e-05 | 0.00017038 | 0.00013428 | 0.00013834 | 2.1941e-05 | 0.00011915 | 0.00012855 | 0.00012885 | 0.00013227 | 0.00010987 | 0.00033375 | 0.00011057 | 0.00011046 | 0.00016355 | 0 | 5.0413e-05 | 0 | 0.00012545 | 0.00012902 | 0.00011022
7819 | 326 | Day326 | 18 | Hour18 | 11 | Winter | 2761 | #N/A | Winter | 432332.3884 | 134577.8451 | 7152.8067 | 1063.54 | 15176.493 | 116844.6263 | 4408.9638 | 24100.9835 | 38994.8546 | 76159.7524 | 9993.0959 | 32.8392 | 3006.465 | 32.3134 | 787.8097 | 7152.8067 | 0 | 4408.9638 | 0 | 39277.4764 | 125147.7029 | 65.1526 | 0.00011624 | 3.8981e-05 | 0.00015029 | 0.00015864 | 0.00014269 | 1.4148e-05 | 0.00017988 | 0.00012752 | 0.00012646 | 0.00013189 | 0.00011106 | 0.00026369 | 0.00011184 | 0.00011201 | 0.00013697 | 0 | 3.2508e-05 | 0 | 0.00017103 | 0.00012721 | 0.00011145
7820 | 326 | Day326 | 19 | Hour19 | 11 | Winter | 2761 | #N/A | Winter | 424661.1782 | 130642.6413 | 7735.4341 | 918.1571 | 15118.7577 | 111748.0097 | 4199.8339 | 25606.9044 | 39389.2688 | 76610.8096 | 10066.4208 | 33.4299 | 1756.1337 | 32.883 | 802.4942 | 7735.4341 | 0 | 4199.8339 | 0 | 40725.662 | 126066.4992 | 66.3129 | 0.00011284 | 4.2156e-05 | 0.00012974 | 0.00015804 | 0.00013646 | 1.3477e-05 | 0.00019112 | 0.00012881 | 0.00012721 | 0.00013285 | 0.00011306 | 0.00015403 | 0.00011382 | 0.0001141 | 0.00014813 | 0 | 3.0966e-05 | 0 | 0.00017734 | 0.00012815 | 0.00011343
7821 | 326 | Day326 | 20 | Hour20 | 11 | Winter | 2761 | #N/A | Winter | 414623.6635 | 126442.0256 | 8847.4884 | 775.6539 | 16391.7044 | 106620.6921 | 4365.0094 | 21877.2853 | 39820.5861 | 77144.9417 | 10164.2201 | 33.905 | 1293.7001 | 33.3012 | 813.1503 | 8847.4884 | 0 | 4365.0094 | 0 | 38268.9897 | 127129.7479 | 67.2062 | 0.00010921 | 4.8216e-05 | 0.00010961 | 0.00017135 | 0.0001302 | 1.4007e-05 | 0.00016328 | 0.00013022 | 0.0001281 | 0.00013414 | 0.00011467 | 0.00011347 | 0.00011526 | 0.00011562 | 0.00016942 | 0 | 3.2184e-05 | 0 | 0.00016664 | 0.00012923 | 0.00011496
7822 | 326 | Day326 | 21 | Hour21 | 11 | Winter | 2761 | #N/A | Winter | 398749.0187 | 122433.3067 | 3534.8697 | 655.3659 | 15791.3416 | 101269.5669 | 5374.0524 | 20805.9563 | 40032.7376 | 76691.8312 | 10281.9656 | 34.3095 | 986.166 | 33.7678 | 823.7815 | 3534.8697 | 0 | 5374.0524 | 0 | 36597.2979 | 127006.5344 | 68.0773 | 0.00010575 | 1.9264e-05 | 9.2608e-05 | 0.00016507 | 0.00012367 | 1.7245e-05 | 0.00015529 | 0.00013092 | 0.00012735 | 0.0001357 | 0.00011604 | 8.6494e-05 | 0.00011688 | 0.00011713 | 6.769e-05 | 0 | 3.9624e-05 | 0 | 0.00015936 | 0.0001291 | 0.00011645
7823 | 326 | Day326 | 22 | Hour22 | 11 | Winter | 2761 | #N/A | Winter | 375743.3298 | 116867.6119 | 2628.1723 | 560.9094 | 13908.9714 | 91096.5737 | 7536.1595 | 17661.9542 | 39457.0479 | 74376.3211 | 10093.5495 | 34.4517 | 661.721 | 33.8746 | 826.0114 | 2628.1723 | 0 | 7536.1595 | 0 | 31570.9256 | 123926.9185 | 68.3263 | 0.00010094 | 1.4323e-05 | 7.9261e-05 | 0.00014539 | 0.00011124 | 2.4184e-05 | 0.00013182 | 0.00012903 | 0.0001235 | 0.00013321 | 0.00011652 | 5.8038e-05 | 0.00011725 | 0.00011744 | 5.0328e-05 | 0 | 5.5566e-05 | 0 | 0.00013748 | 0.00012597 | 0.00011688
7824 | 326 | Day326 | 23 | Hour23 | 11 | Winter | 2761 | #N/A | Winter | 351709.4014 | 113436.6373 | 2753.6576 | 512.7999 | 8496.7453 | 81686.191 | 11022.7262 | 11470.6297 | 38833.6708 | 72404.9056 | 9719.4568 | 35.2376 | 459.1957 | 34.6134 | 842.9343 | 2753.6576 | 0 | 11022.7262 | 0 | 19967.3751 | 120958.0332 | 69.851 | 9.7975e-05 | 1.5007e-05 | 7.2462e-05 | 8.8819e-05 | 9.9753e-05 | 3.5372e-05 | 8.5611e-05 | 0.000127 | 0.00012023 | 0.00012827 | 0.00011917 | 4.0275e-05 | 0.0001198 | 0.00011985 | 5.2731e-05 | 0 | 8.1273e-05 | 0 | 8.6948e-05 | 0.00012295 | 0.00011949
7825 | 327 | Day327 | 0 | Hour0 | 11 | Winter | 120 | 384093.579 | Winter | 334425.4771 | 109635.8925 | 2670.7588 | 467.7598 | 5754.5697 | 75130.2876 | 17073.3511 | 7115.284 | 37416.4926 | 68864.2982 | 9117.014 | 35.7483 | 258.2468 | 35.0377 | 850.736 | 2670.7588 | 0 | 17073.3511 | 0 | 12869.8537 | 115397.8048 | 70.786 | 9.4693e-05 | 1.4555e-05 | 6.6098e-05 | 6.0154e-05 | 9.1747e-05 | 5.4788e-05 | 5.3105e-05 | 0.00012236 | 0.00011435 | 0.00012032 | 0.0001209 | 2.265e-05 | 0.00012127 | 0.00012096 | 5.1143e-05 | 0 | 0.00012589 | 0 | 5.6042e-05 | 0.0001173 | 0.00012109
7826 | 327 | Day327 | 1 | Hour1 | 11 | Winter | 2761 | #N/A | Winter | 323110.0192 | 105808.0428 | 2658.9163 | 455.1001 | 3250.3429 | 71053.7391 | 21579.4435 | 4751.0294 | 36738.6636 | 66890.9825 | 8863.9715 | 35.2757 | 154.4586 | 34.4949 | 835.5582 | 2658.9163 | 0 | 21579.4435 | 0 | 8001.3724 | 112493.6177 | 69.7706 | 9.1387e-05 | 1.449e-05 | 6.4309e-05 | 3.3977e-05 | 8.6769e-05 | 6.9248e-05 | 3.5459e-05 | 0.00012014 | 0.00011107 | 0.00011698 | 0.0001193 | 1.3547e-05 | 0.00011939 | 0.0001188 | 5.0916e-05 | 0 | 0.00015911 | 0 | 3.4842e-05 | 0.00011435 | 0.00011935
7827 | 327 | Day327 | 2 | Hour2 | 11 | Winter | 2761 | #N/A | Winter | 318065.6241 | 102720.82 | 2675.7976 | 452.8467 | 2339.7896 | 69131.9405 | 25456.0695 | 2436.5382 | 36384.8854 | 66757.0338 | 8742.3806 | 34.6678 | 79.9881 | 33.8088 | 819.0575 | 2675.7976 | 0 | 25456.0695 | 0 | 4776.3278 | 111884.2998 | 68.4766 | 8.872e-05 | 1.4582e-05 | 6.399e-05 | 2.4459e-05 | 8.4422e-05 | 8.1688e-05 | 1.8185e-05 | 0.00011899 | 0.00011085 | 0.00011538 | 0.00011725 | 7.0155e-06 | 0.00011702 | 0.00011645 | 5.124e-05 | 0 | 0.00018769 | 0 | 2.0798e-05 | 0.00011373 | 0.00011713
7828 | 327 | Day327 | 3 | Hour3 | 11 | Winter | 2761 | #N/A | Winter | 317669.4135 | 101412.5137 | 2750.5526 | 480.4892 | 1723.811 | 68543.8331 | 29041.348 | 3573.2081 | 35667.2427 | 64957.4871 | 8561.689 | 34.1972 | 82.9047 | 33.3138 | 806.8233 | 2750.5526 | 0 | 29041.348 | 0 | 5297.0191 | 109186.4188 | 67.511 | 8.759e-05 | 1.499e-05 | 6.7897e-05 | 1.802e-05 | 8.3704e-05 | 9.3194e-05 | 2.6669e-05 | 0.00011664 | 0.00010786 | 0.00011299 | 0.00011566 | 7.2713e-06 | 0.00011531 | 0.00011472 | 5.2671e-05 | 0 | 0.00021413 | 0 | 2.3066e-05 | 0.00011099 | 0.00011548
7829 | 327 | Day327 | 4 | Hour4 | 11 | Winter | 2761 | #N/A | Winter | 322566.7007 | 101793.2604 | 2842.4833 | 547.8823 | 1540.6806 | 69610.5926 | 32646.9652 | 5189.6195 | 35034.3262 | 64028.9066 | 8413.0851 | 33.5842 | 61.1363 | 32.6955 | 791.483 | 2842.4833 | 0 | 32646.9652 | 0 | 6730.3 | 107476.3178 | 66.2797 | 8.7919e-05 | 1.5491e-05 | 7.742e-05 | 1.6105e-05 | 8.5007e-05 | 0.00010476 | 3.8733e-05 | 0.00011457 | 0.00010632 | 0.00011103 | 0.00011358 | 5.3621e-06 | 0.00011317 | 0.00011253 | 5.4432e-05 | 0 | 0.00024071 | 0 | 2.9307e-05 | 0.00010925 | 0.00011338
7830 | 327 | Day327 | 5 | Hour5 | 11 | Winter | 2761 | #N/A | Winter | 333623.654 | 103576.0115 | 3071.9124 | 654.5345 | 2116.2185 | 71302.7099 | 33114.7503 | 10004.9488 | 34708.2161 | 65694.602 | 8358.8109 | 32.4374 | 191.2012 | 31.6408 | 765.6595 | 3071.9124 | 0 | 33114.7503 | 0 | 12121.1674 | 108761.6291 | 64.0782 | 8.9459e-05 | 1.6741e-05 | 9.249e-05 | 2.2122e-05 | 8.7073e-05 | 0.00010627 | 7.4672e-05 | 0.0001135 | 0.00010909 | 0.00011032 | 0.0001097 | 1.677e-05 | 0.00010952 | 0.00010886 | 5.8825e-05 | 0 | 0.00024416 | 0 | 5.2781e-05 | 0.00011055 | 0.00010961
7831 | 327 | Day327 | 6 | Hour6 | 11 | Winter | 2761 | #N/A | Winter | 347881.1363 | 98871.6848 | 3323.3395 | 728.7696 | 3657.484 | 72801.1992 | 34424.6365 | 27803.6129 | 32464.6159 | 64722.5362 | 7887.705 | 28.7346 | 460.7513 | 28.0323 | 678.0344 | 3323.3395 | 0 | 34424.6365 | 0 | 31461.0969 | 105074.8572 | 56.7669 | 8.5396e-05 | 1.8111e-05 | 0.00010298 | 3.8233e-05 | 8.8903e-05 | 0.00011047 | 0.00020751 | 0.00010617 | 0.00010747 | 0.0001041 | 9.7181e-05 | 4.0411e-05 | 9.7026e-05 | 9.6404e-05 | 6.364e-05 | 0 | 0.00025382 | 0 | 0.000137 | 0.00010681 | 9.7104e-05
7832 | 327 | Day327 | 7 | Hour7 | 11 | Winter | 2761 | #N/A | Winter | 360399.3148 | 105689.4008 | 4688.0856 | 892.0613 | 6642.0566 | 72487.9159 | 21047.4267 | 34661.9623 | 33903.1983 | 70516.1278 | 8298.0565 | 28.1588 | 851.3289 | 27.5412 | 665.9938 | 4688.0856 | 0 | 21047.4267 | 0 | 41304.019 | 112717.3827 | 55.7 | 9.1284e-05 | 2.5549e-05 | 0.00012605 | 6.9432e-05 | 8.8521e-05 | 6.7541e-05 | 0.0002587 | 0.00011087 | 0.00011709 | 0.00010951 | 9.5234e-05 | 7.4668e-05 | 9.5326e-05 | 9.4692e-05 | 8.9774e-05 | 0 | 0.00015519 | 0 | 0.00017986 | 0.00011458 | 9.5279e-05
7833 | 327 | Day327 | 8 | Hour8 | 11 | Winter | 2761 | #N/A | Winter | 373023.4036 | 115853.421 | 5075.2832 | 1071.9053 | 9546.9495 | 76022.8743 | 17546.011 | 25118.3386 | 36019.069 | 76145.8032 | 8907.2823 | 28.4697 | 985.4354 | 27.9005 | 674.6605 | 5075.2832 | 0 | 17546.011 | 0 | 34665.2882 | 121072.1545 | 56.3702 | 0.00010006 | 2.7659e-05 | 0.00015147 | 9.9797e-05 | 9.2837e-05 | 5.6305e-05 | 0.00018747 | 0.00011779 | 0.00012644 | 0.00011756 | 9.6285e-05 | 8.643e-05 | 9.657e-05 | 9.5924e-05 | 9.7188e-05 | 0 | 0.00012937 | 0 | 0.00015095 | 0.00012307 | 9.6426e-05
7834 | 327 | Day327 | 9 | Hour9 | 11 | Winter | 2761 | #N/A | Winter | 381636.4536 | 125038.2213 | 4302.1704 | 1223.9181 | 11509.082 | 78114.5139 | 15209.5619 | 18467.3243 | 37493.7894 | 79235.2897 | 9344.4665 | 29.0472 | 951.4118 | 28.508 | 689.1493 | 4302.1704 | 0 | 15209.5619 | 0 | 29976.4062 | 126073.5456 | 57.5552 | 0.000108 | 2.3446e-05 | 0.00017295 | 0.00012031 | 9.5392e-05 | 4.8807e-05 | 0.00013783 | 0.00012261 | 0.00013157 | 0.00012333 | 9.8238e-05 | 8.3446e-05 | 9.8672e-05 | 9.7984e-05 | 8.2384e-05 | 0 | 0.00011214 | 0 | 0.00013053 | 0.00012815 | 9.8453e-05
7835 | 327 | Day327 | 10 | Hour10 | 11 | Winter | 2761 | #N/A | Winter | 384093.579 | 128740.7508 | 3541.1876 | 1300.4776 | 11527.8319 | 78333.546 | 16278.1748 | 16644.3428 | 37485.1753 | 79044.8305 | 9391.6318 | 28.9925 | 1059.3564 | 28.4754 | 688.8058 | 3541.1876 | 0 | 16278.1748 | 0 | 28172.1746 | 125921.6376 | 57.4679 | 0.00011119 | 1.9298e-05 | 0.00018377 | 0.0001205 | 9.5659e-05 | 5.2237e-05 | 0.00012423 | 0.00012259 | 0.00013126 | 0.00012395 | 9.8053e-05 | 9.2913e-05 | 9.8559e-05 | 9.7936e-05 | 6.7811e-05 | 0 | 0.00012002 | 0 | 0.00012268 | 0.000128 | 9.8303e-05
7836 | 327 | Day327 | 11 | Hour11 | 11 | Winter | 2761 | #N/A | Winter | 379352.8014 | 129759.0225 | 3690.215 | 1333.4029 | 12750.0659 | 76954.2637 | 10450.2724 | 17112.4396 | 37202.6991 | 78658.7741 | 9428.5689 | 28.8084 | 1268.5339 | 28.417 | 687.3179 | 3690.215 | 0 | 10450.2724 | 0 | 29862.5056 | 125290.0421 | 57.2253 | 0.00011207 | 2.0111e-05 | 0.00018842 | 0.00013328 | 9.3975e-05 | 3.3535e-05 | 0.00012772 | 0.00012166 | 0.00013061 | 0.00012444 | 9.743e-05 | 0.00011126 | 9.8357e-05 | 9.7724e-05 | 7.0665e-05 | 0 | 7.7052e-05 | 0 | 0.00013004 | 0.00012736 | 9.7888e-05
7837 | 327 | Day327 | 12 | Hour12 | 11 | Winter | 2761 | #N/A | Winter | 368340.9888 | 127400.2631 | 4463.7118 | 1322.4906 | 11817.1825 | 74517.7045 | 8664.8473 | 14512.3803 | 36684.67 | 77401.3841 | 9402.3765 | 28.3763 | 1418.834 | 27.9979 | 678.7699 | 4463.7118 | 0 | 8664.8473 | 0 | 26329.5628 | 123488.4306 | 56.3743 | 0.00011004 | 2.4326e-05 | 0.00018688 | 0.00012353 | 9.0999e-05 | 2.7805e-05 | 0.00010831 | 0.00011997 | 0.00012853 | 0.00012409 | 9.5969e-05 | 0.00012444 | 9.6907e-05 | 9.6509e-05 | 8.5477e-05 | 0 | 6.3888e-05 | 0 | 0.00011465 | 0.00012552 | 9.6433e-05
7838 | 327 | Day327 | 13 | Hour13 | 11 | Winter | 2761 | #N/A | Winter | 356057.6071 | 124420.6156 | 4664.4565 | 1298.549 | 12070.0893 | 71345.7586 | 7257.3994 | 10989.8655 | 36292.2006 | 76191.51 | 9349.5737 | 28.076 | 1449.3553 | 27.7372 | 672.4206 | 4664.4565 | 0 | 7257.3994 | 0 | 23059.9547 | 121833.2843 | 55.8131 | 0.00010746 | 2.542e-05 | 0.00018349 | 0.00012617 | 8.7126e-05 | 2.3289e-05 | 8.2023e-05 | 0.00011868 | 0.00012652 | 0.00012339 | 9.4954e-05 | 0.00012712 | 9.6004e-05 | 9.5606e-05 | 8.9321e-05 | 0 | 5.3511e-05 | 0 | 0.00010041 | 0.00012384 | 9.5473e-05
7839 | 327 | Day327 | 14 | Hour14 | 11 | Winter | 2761 | #N/A | Winter | 345094.6476 | 120676.0476 | 4668.0452 | 1255.0004 | 10944.4139 | 69560.7653 | 6415.7475 | 10398.8612 | 35680.6866 | 73986.5501 | 9170.4616 | 27.7974 | 1617.5286 | 27.4415 | 665.3006 | 4668.0452 | 0 | 6415.7475 | 0 | 21343.2751 | 118837.6984 | 55.2388 | 0.00010423 | 2.5439e-05 | 0.00017734 | 0.00011441 | 8.4946e-05 | 2.0588e-05 | 7.7612e-05 | 0.00011668 | 0.00012286 | 0.00012103 | 9.4011e-05 | 0.00014187 | 9.4981e-05 | 9.4594e-05 | 8.939e-05 | 0 | 4.7305e-05 | 0 | 9.2939e-05 | 0.0001208 | 9.449e-05
7840 | 327 | Day327 | 15 | Hour15 | 11 | Winter | 2761 | #N/A | Winter | 338516.7298 | 117458.0805 | 4575.2582 | 1207.8682 | 9807.1666 | 70846.0582 | 6371.1788 | 9438.4059 | 35146.9158 | 71837.4029 | 8969.1644 | 27.8291 | 2139.0276 | 27.4248 | 664.9487 | 4575.2582 | 0 | 6371.1788 | 0 | 19245.5726 | 115953.4831 | 55.2539 | 0.00010145 | 2.4934e-05 | 0.00017068 | 0.00010252 | 8.6516e-05 | 2.0445e-05 | 7.0444e-05 | 0.00011494 | 0.00011929 | 0.00011837 | 9.4119e-05 | 0.00018761 | 9.4923e-05 | 9.4544e-05 | 8.7613e-05 | 0 | 4.6976e-05 | 0 | 8.3805e-05 | 0.00011787 | 9.4516e-05
7841 | 327 | Day327 | 16 | Hour16 | 11 | Winter | 2761 | #N/A | Winter | 341296.2287 | 114507.9721 | 4609.9596 | 1144.7584 | 9544.029 | 79113.2318 | 5764.0737 | 10131.84 | 34611.8788 | 69536.9328 | 8801.0945 | 28.0092 | 2805.7188 | 27.5809 | 669.1492 | 4609.9596 | 0 | 5764.0737 | 0 | 19675.869 | 112949.9061 | 55.5901 | 9.8901e-05 | 2.5123e-05 | 0.00016176 | 9.9767e-05 | 9.6611e-05 | 1.8497e-05 | 7.5619e-05 | 0.00011319 | 0.00011547 | 0.00011615 | 9.4728e-05 | 0.00024608 | 9.5463e-05 | 9.5141e-05 | 8.8278e-05 | 0 | 4.25e-05 | 0 | 8.5678e-05 | 0.00011481 | 9.5091e-05
7842 | 327 | Day327 | 17 | Hour17 | 11 | Winter | 2761 | #N/A | Winter | 354627.2097 | 112008.7868 | 4350.1951 | 1048.3486 | 11171.2103 | 91875.5105 | 6360.077 | 13876.2998 | 34034.5822 | 67195.3893 | 8667.6383 | 28.2902 | 3308.1206 | 27.8203 | 674.9406 | 4350.1951 | 0 | 6360.077 | 0 | 25047.5101 | 109897.6099 | 56.1105 | 9.6742e-05 | 2.3707e-05 | 0.00014814 | 0.00011678 | 0.0001122 | 2.0409e-05 | 0.00010357 | 0.0001113 | 0.00011158 | 0.00011439 | 9.5678e-05 | 0.00029015 | 9.6292e-05 | 9.5964e-05 | 8.3303e-05 | 0 | 4.6894e-05 | 0 | 0.00010907 | 0.00011171 | 9.5981e-05
7843 | 327 | Day327 | 18 | Hour18 | 11 | Winter | 2761 | #N/A | Winter | 358091.5868 | 108879.4505 | 3131.7315 | 927.102 | 13229.6962 | 94865.9778 | 3950.4237 | 21019.1441 | 33879.6066 | 66207.8615 | 8638.5679 | 28.709 | 2619.8466 | 28.2457 | 685.2236 | 3131.7315 | 0 | 3950.4237 | 0 | 34248.8403 | 108726.036 | 56.9548 | 9.4039e-05 | 1.7067e-05 | 0.00013101 | 0.00013829 | 0.00011585 | 1.2677e-05 | 0.00015688 | 0.00011079 | 0.00010994 | 0.00011401 | 9.7095e-05 | 0.00022978 | 9.7765e-05 | 9.7426e-05 | 5.9971e-05 | 0 | 2.9127e-05 | 0 | 0.00014914 | 0.00011052 | 9.7426e-05
7844 | 327 | Day327 | 19 | Hour19 | 11 | Winter | 2761 | #N/A | Winter | 355851.4749 | 107353.3641 | 2339.7384 | 812.1597 | 13365.9729 | 92069.2811 | 3934.125 | 22664.9764 | 34682.7539 | 67486.119 | 8824.3183 | 29.5662 | 1552.0463 | 29.1308 | 707.9226 | 2339.7384 | 0 | 3934.125 | 0 | 36030.9493 | 110993.1913 | 58.697 | 9.2721e-05 | 1.2751e-05 | 0.00011476 | 0.00013972 | 0.00011243 | 1.2625e-05 | 0.00016916 | 0.00011342 | 0.00011206 | 0.00011646 | 9.9993e-05 | 0.00013613 | 0.00010083 | 0.00010065 | 4.4804e-05 | 0 | 2.9007e-05 | 0 | 0.0001569 | 0.00011282 | 0.00010041
7845 | 327 | Day327 | 20 | Hour20 | 11 | Winter | 2761 | #N/A | Winter | 353354.0337 | 106219.1699 | 2411.4112 | 698.9526 | 14735.0144 | 89712.1008 | 4258.9279 | 19712.5905 | 35613.6159 | 68966.4 | 9073.4756 | 30.4488 | 1162.533 | 29.9741 | 729.4189 | 2411.4112 | 0 | 4258.9279 | 0 | 34447.6049 | 113653.4915 | 60.4229 | 9.1742e-05 | 1.3141e-05 | 9.8767e-05 | 0.00015403 | 0.00010955 | 1.3667e-05 | 0.00014713 | 0.00011647 | 0.00011452 | 0.00011975 | 0.00010298 | 0.00010196 | 0.00010375 | 0.00010371 | 4.6177e-05 | 0 | 3.1402e-05 | 0 | 0.00015 | 0.00011553 | 0.00010336
7846 | 327 | Day327 | 21 | Hour21 | 11 | Winter | 2761 | #N/A | Winter | 347871.9222 | 104100.4498 | 2379.2426 | 593.3052 | 14260.8339 | 86350.303 | 5525.2058 | 18836.4847 | 35991.6165 | 68928.9046 | 9212.4736 | 30.9396 | 889.9237 | 30.4602 | 741.7789 | 2379.2426 | 0 | 5525.2058 | 0 | 33097.3186 | 114132.9947 | 61.3998 | 8.9912e-05 | 1.2966e-05 | 8.3838e-05 | 0.00014907 | 0.00010545 | 1.773e-05 | 0.00014059 | 0.0001177 | 0.00011446 | 0.00012158 | 0.00010464 | 7.8053e-05 | 0.00010543 | 0.00010547 | 4.5561e-05 | 0 | 4.0739e-05 | 0 | 0.00014412 | 0.00011601 | 0.00010503
7847 | 327 | Day327 | 22 | Hour22 | 11 | Winter | 2761 | #N/A | Winter | 337754.7407 | 102485.0798 | 2442.7492 | 518.0965 | 12804.4906 | 80050.724 | 8164.553 | 16310.8973 | 36183.9138 | 68106.7039 | 9257.9932 | 31.617 | 608.6123 | 31.1093 | 758.2008 | 2442.7492 | 0 | 8164.553 | 0 | 29115.3879 | 113548.6108 | 62.7263 | 8.8516e-05 | 1.3312e-05 | 7.3211e-05 | 0.00013385 | 9.7756e-05 | 2.62e-05 | 0.00012174 | 0.00011833 | 0.00011309 | 0.00012218 | 0.00010693 | 5.338e-05 | 0.00010768 | 0.0001078 | 4.6777e-05 | 0 | 6.0199e-05 | 0 | 0.00012678 | 0.00011542 | 0.0001073
7848 | 327 | Day327 | 23 | Hour23 | 11 | Winter | 2761 | #N/A | Winter | 325749.4523 | 102953.7042 | 2659.2956 | 483.5786 | 7982.9998 | 74336.2571 | 12081.8052 | 10811.2447 | 36388.5582 | 67632.0692 | 9133.1846 | 33.0213 | 431.1125 | 32.4044 | 790.2169 | 2659.2956 | 0 | 12081.8052 | 0 | 18794.2445 | 113153.8121 | 65.4257 | 8.8921e-05 | 1.4492e-05 | 6.8333e-05 | 8.3449e-05 | 9.0778e-05 | 3.877e-05 | 8.069e-05 | 0.000119 | 0.0001123 | 0.00012054 | 0.00011168 | 3.7812e-05 | 0.00011216 | 0.00011235 | 5.0924e-05 | 0 | 8.9082e-05 | 0 | 8.1839e-05 | 0.00011502 | 0.00011192
7849 | 328 | Day328 | 0 | Hour0 | 11 | Winter | 117 | 406786.6504 | Winter | 316187.8281 | 100986.5858 | 2820.8659 | 444.1078 | 5428.8052 | 71117.3287 | 19433.8373 | 6742.0552 | 35108.3691 | 64467.9436 | 8527.0553 | 33.4846 | 243.5473 | 32.9365 | 800.9058 | 2820.8659 | 0 | 19433.8373 | 0 | 12170.8604 | 108103.368 | 66.4211 | 8.7222e-05 | 1.5373e-05 | 6.2756e-05 | 5.6749e-05 | 8.6847e-05 | 6.2363e-05 | 5.032e-05 | 0.00011481 | 0.00010705 | 0.00011254 | 0.00011325 | 2.1361e-05 | 0.000114 | 0.00011387 | 5.4018e-05 | 0 | 0.00014329 | 0 | 5.2998e-05 | 0.00010989 | 0.00011362
7850 | 328 | Day328 | 1 | Hour1 | 11 | Winter | 2761 | #N/A | Winter | 311142.0932 | 99313.3376 | 2870.0524 | 437.6755 | 3103.6301 | 69176.4276 | 24262.5772 | 4560.0075 | 34797.8415 | 63223.5909 | 8388.1175 | 33.3642 | 147.3646 | 32.7687 | 795.3379 | 2870.0524 | 0 | 24262.5772 | 0 | 7663.6377 | 106409.5499 | 66.1329 | 8.5777e-05 | 1.5641e-05 | 6.1847e-05 | 3.2443e-05 | 8.4477e-05 | 7.7859e-05 | 3.4034e-05 | 0.0001138 | 0.00010498 | 0.0001107 | 0.00011284 | 1.2925e-05 | 0.00011342 | 0.00011308 | 5.496e-05 | 0 | 0.00017889 | 0 | 3.3371e-05 | 0.00010816 | 0.00011313
7851 | 328 | Day328 | 2 | Hour2 | 11 | Winter | 2761 | #N/A | Winter | 310178.9961 | 97806.5265 | 2906.073 | 438.1504 | 2246.2616 | 68663.4262 | 28311.3645 | 2348.5032 | 34676.4802 | 63526.9841 | 8328.3056 | 32.9442 | 76.7727 | 32.3192 | 784.8848 | 2906.073 | 0 | 28311.3645 | 0 | 4594.7648 | 106531.7699 | 65.2633 | 8.4476e-05 | 1.5837e-05 | 6.1914e-05 | 2.3481e-05 | 8.385e-05 | 9.0851e-05 | 1.7528e-05 | 0.0001134 | 0.00010549 | 0.00010991 | 0.00011142 | 6.7335e-06 | 0.00011186 | 0.0001116 | 5.5649e-05 | 0 | 0.00020875 | 0 | 2.0008e-05 | 0.00010829 | 0.00011164
7852 | 328 | Day328 | 3 | Hour3 | 11 | Winter | 2761 | #N/A | Winter | 313042.7901 | 97580.8285 | 3052.0107 | 467.1979 | 1663.4021 | 69138.1444 | 32262.4975 | 3454.3572 | 34159.6428 | 62134.9622 | 8207.5547 | 32.66 | 80.0086 | 32.0152 | 777.5082 | 3052.0107 | 0 | 32262.4975 | 0 | 5117.7593 | 104502.1598 | 64.6752 | 8.4281e-05 | 1.6633e-05 | 6.6018e-05 | 1.7388e-05 | 8.443e-05 | 0.00010353 | 2.5782e-05 | 0.00011171 | 0.00010318 | 0.00010832 | 0.00011046 | 7.0173e-06 | 0.00011081 | 0.00011055 | 5.8444e-05 | 0 | 0.00023788 | 0 | 2.2285e-05 | 0.00010623 | 0.00011063
7853 | 328 | Day328 | 4 | Hour4 | 11 | Winter | 2761 | #N/A | Winter | 321118.1013 | 98975.8724 | 3187.9571 | 535.3223 | 1492.9689 | 71206.2578 | 36393.1425 | 5039.579 | 33707.1561 | 61560.3347 | 8129.6425 | 32.2103 | 59.0646 | 31.5721 | 767.0209 | 3187.9571 | 0 | 36393.1425 | 0 | 6532.5479 | 103397.1333 | 63.7823 | 8.5486e-05 | 1.7373e-05 | 7.5645e-05 | 1.5606e-05 | 8.6955e-05 | 0.00011679 | 3.7613e-05 | 0.00011023 | 0.00010222 | 0.00010729 | 0.00010894 | 5.1804e-06 | 0.00010928 | 0.00010906 | 6.1047e-05 | 0 | 0.00026834 | 0 | 2.8446e-05 | 0.0001051 | 0.0001091
7854 | 328 | Day328 | 5 | Hour5 | 11 | Winter | 2761 | #N/A | Winter | 335907.3238 | 101476.9201 | 5754.6692 | 640.7933 | 2052.5932 | 73462.8549 | 36925.0785 | 9695.0324 | 33447.9766 | 63317.2987 | 8143.2152 | 31.2141 | 185.2544 | 30.635 | 743.788 | 5754.6692 | 0 | 36925.0785 | 0 | 11747.6257 | 104908.4905 | 61.8491 | 8.7646e-05 | 3.1361e-05 | 9.0549e-05 | 2.1456e-05 | 8.9711e-05 | 0.00011849 | 7.2359e-05 | 0.00010938 | 0.00010514 | 0.00010747 | 0.00010557 | 1.6248e-05 | 0.00010603 | 0.00010575 | 0.0001102 | 0 | 0.00027226 | 0 | 5.1155e-05 | 0.00010664 | 0.0001058
7855 | 328 | Day328 | 6 | Hour6 | 11 | Winter | 2761 | #N/A | Winter | 351879.1575 | 96208.9491 | 10946.0088 | 704.6676 | 3512.1827 | 74297.7578 | 37699.1227 | 26742.8051 | 31000.7434 | 61953.8934 | 7663.7074 | 27.4156 | 442.5204 | 26.8693 | 652.5143 | 10946.0088 | 0 | 37699.1227 | 0 | 30254.9878 | 100618.3442 | 54.2849 | 8.3096e-05 | 5.9653e-05 | 9.9575e-05 | 3.6714e-05 | 9.0731e-05 | 0.00012098 | 0.0001996 | 0.00010138 | 0.00010288 | 0.00010114 | 9.272e-05 | 3.8812e-05 | 9.3001e-05 | 9.2776e-05 | 0.00020961 | 0 | 0.00027797 | 0 | 0.00013174 | 0.00010228 | 9.2859e-05
7856 | 328 | Day328 | 7 | Hour7 | 11 | Winter | 2761 | #N/A | Winter | 361572.2829 | 101638.4121 | 14428.2543 | 851.7288 | 6318.9673 | 72686.2279 | 24229.5095 | 32962.719 | 32073.9232 | 66834.3544 | 8049.9887 | 26.6125 | 810.3808 | 26.1269 | 635.0773 | 14428.2543 | 0 | 24229.5095 | 0 | 39281.6864 | 106958.2663 | 52.7394 | 8.7785e-05 | 7.863e-05 | 0.00012036 | 6.6054e-05 | 8.8763e-05 | 7.7752e-05 | 0.00024602 | 0.00010489 | 0.00011098 | 0.00010624 | 9.0004e-05 | 7.1076e-05 | 9.0431e-05 | 9.0296e-05 | 0.00027629 | 0 | 0.00017865 | 0 | 0.00017105 | 0.00010872 | 9.0215e-05
7857 | 328 | Day328 | 8 | Hour8 | 11 | Winter | 2761 | #N/A | Winter | 368019.9659 | 110412.1871 | 11098.6802 | 1017.5268 | 9054.0742 | 75205.0579 | 21419.9383 | 23734.3536 | 33959.7071 | 71868.2821 | 8619.1236 | 26.8654 | 935.8789 | 26.4087 | 641.882 | 11098.6802 | 0 | 21419.9383 | 0 | 32788.4278 | 114447.1127 | 53.2741 | 9.5363e-05 | 6.0485e-05 | 0.00014378 | 9.4645e-05 | 9.1839e-05 | 6.8736e-05 | 0.00017714 | 0.00011106 | 0.00011934 | 0.00011375 | 9.0859e-05 | 8.2083e-05 | 9.1406e-05 | 9.1264e-05 | 0.00021253 | 0 | 0.00015793 | 0 | 0.00014278 | 0.00011633 | 9.113e-05
7858 | 328 | Day328 | 9 | Hour9 | 11 | Winter | 2761 | #N/A | Winter | 372326.0751 | 118074.6891 | 8099.7351 | 1154.7652 | 10870.4037 | 76433.2395 | 19849.8409 | 17354.4824 | 35282.3785 | 74598.758 | 8999.363 | 27.3508 | 900.5196 | 26.9119 | 653.6374 | 8099.7351 | 0 | 19849.8409 | 0 | 28224.886 | 118880.4995 | 54.2627 | 0.00010198 | 4.4141e-05 | 0.00016318 | 0.00011363 | 9.3338e-05 | 6.3698e-05 | 0.00012953 | 0.00011538 | 0.00012387 | 0.00011877 | 9.2501e-05 | 7.8982e-05 | 9.3148e-05 | 9.2935e-05 | 0.0001551 | 0 | 0.00014636 | 0 | 0.0001229 | 0.00012084 | 9.2821e-05
7859 | 328 | Day328 | 10 | Hour10 | 11 | Winter | 2761 | #N/A | Winter | 373048.4002 | 120709.5499 | 7227.6211 | 1221.0306 | 10839.4038 | 76203.4294 | 21089.9839 | 15584.5154 | 35212.0305 | 74257.5617 | 8999.2396 | 27.2622 | 999.2881 | 26.7998 | 650.6842 | 7227.6211 | 0 | 21089.9839 | 0 | 26423.9191 | 118468.8318 | 54.062 | 0.00010426 | 3.9388e-05 | 0.00017254 | 0.00011331 | 9.3058e-05 | 6.7678e-05 | 0.00011632 | 0.00011515 | 0.00012331 | 0.00011877 | 9.2201e-05 | 8.7645e-05 | 9.276e-05 | 9.2515e-05 | 0.0001384 | 0 | 0.0001555 | 0 | 0.00011506 | 0.00012042 | 9.2477e-05
7860 | 328 | Day328 | 11 | Hour11 | 11 | Winter | 2761 | #N/A | Winter | 371458.8993 | 122772.3832 | 7094.7495 | 1264.3094 | 12113.5507 | 75488.7021 | 15191.1047 | 16212.6358 | 35451.0563 | 74886.6737 | 9065.0329 | 27.4245 | 1208.9574 | 27.0126 | 655.3064 | 7094.7495 | 0 | 15191.1047 | 0 | 28326.1865 | 119402.7629 | 54.4371 | 0.00010604 | 3.8664e-05 | 0.00017866 | 0.00012663 | 9.2185e-05 | 4.8748e-05 | 0.000121 | 0.00011593 | 0.00012435 | 0.00011964 | 9.275e-05 | 0.00010603 | 9.3496e-05 | 9.3173e-05 | 0.00013586 | 0 | 0.00011201 | 0 | 0.00012335 | 0.00012137 | 9.3119e-05
7861 | 328 | Day328 | 12 | Hour12 | 11 | Winter | 2761 | #N/A | Winter | 368233.9818 | 123056.1086 | 8004.2951 | 1274.6702 | 11411.305 | 75032.134 | 13538.0713 | 13988.0807 | 35631.533 | 75080.0926 | 9132.8679 | 27.4874 | 1373.3197 | 27.0592 | 656.9571 | 8004.2951 | 0 | 13538.0713 | 0 | 25399.3857 | 119844.4935 | 54.5466 | 0.00010628 | 4.3621e-05 | 0.00018012 | 0.00011929 | 9.1627e-05 | 4.3444e-05 | 0.0001044 | 0.00011652 | 0.00012467 | 0.00012053 | 9.2963e-05 | 0.00012045 | 9.3658e-05 | 9.3407e-05 | 0.00015328 | 0 | 9.982e-05 | 0 | 0.0001106 | 0.00012182 | 9.3306e-05
7862 | 328 | Day328 | 13 | Hour13 | 11 | Winter | 2761 | #N/A | Winter | 365113.3257 | 123622.6512 | 8155.0325 | 1276.5384 | 11888.4598 | 74260.1416 | 12135.4851 | 10815.4414 | 36016.3903 | 75568.8571 | 9223.8426 | 27.7532 | 1431.4785 | 27.343 | 663.9109 | 8155.0325 | 0 | 12135.4851 | 0 | 22703.9012 | 120809.09 | 55.0962 | 0.00010677 | 4.4443e-05 | 0.00018038 | 0.00012427 | 9.0685e-05 | 3.8943e-05 | 8.0721e-05 | 0.00011778 | 0.00012548 | 0.00012173 | 9.3862e-05 | 0.00012555 | 9.464e-05 | 9.4396e-05 | 0.00015616 | 0 | 8.9478e-05 | 0 | 9.8864e-05 | 0.0001228 | 9.4247e-05
7863 | 328 | Day328 | 14 | Hour14 | 11 | Winter | 2761 | #N/A | Winter | 363299.5416 | 123460.8962 | 8390.3744 | 1260.0882 | 11009.9526 | 74711.8858 | 11241.5543 | 10459.3409 | 36166.1142 | 75015.3361 | 9224.9708 | 28.0686 | 1632.382 | 27.6284 | 670.9492 | 8390.3744 | 0 | 11241.5543 | 0 | 21469.2935 | 120406.421 | 55.697 | 0.00010663 | 4.5725e-05 | 0.00017806 | 0.00011509 | 9.1236e-05 | 3.6074e-05 | 7.8064e-05 | 0.00011827 | 0.00012456 | 0.00012175 | 9.4929e-05 | 0.00014317 | 9.5628e-05 | 9.5397e-05 | 0.00016067 | 0 | 8.2887e-05 | 0 | 9.3488e-05 | 0.00012239 | 9.5274e-05
7864 | 328 | Day328 | 15 | Hour15 | 11 | Winter | 2761 | #N/A | Winter | 365954.991 | 123686.927 | 8731.8714 | 1237.4246 | 10063.1353 | 78396.3556 | 11541.6302 | 9686.3592 | 36273.2508 | 74216.4382 | 9179.6858 | 28.619 | 2201.0964 | 28.1396 | 684.058 | 8731.8714 | 0 | 11541.6302 | 0 | 19749.4945 | 119669.3749 | 56.7585 | 0.00010683 | 4.7586e-05 | 0.00017486 | 0.00010519 | 9.5736e-05 | 3.7037e-05 | 7.2294e-05 | 0.00011862 | 0.00012324 | 0.00012115 | 9.679e-05 | 0.00019305 | 9.7397e-05 | 9.7261e-05 | 0.00016721 | 0 | 8.5099e-05 | 0 | 8.5999e-05 | 0.00012164 | 9.709e-05
7865 | 328 | Day328 | 16 | Hour16 | 11 | Winter | 2761 | #N/A | Winter | 380067.2637 | 124677.7217 | 9417.8583 | 1201.1026 | 10021.3815 | 89978.4991 | 11373.7151 | 10648.7165 | 36469.4978 | 73375.0585 | 9190.2341 | 29.401 | 2951.1325 | 28.933 | 704.012 | 9417.8583 | 0 | 11373.7151 | 0 | 20670.098 | 119034.7904 | 58.334 | 0.00010768 | 5.1325e-05 | 0.00016972 | 0.00010476 | 0.00010988 | 3.6498e-05 | 7.9477e-05 | 0.00011926 | 0.00012184 | 0.00012129 | 9.9435e-05 | 0.00025884 | 0.00010014 | 0.0001001 | 0.00018035 | 0 | 8.3861e-05 | 0 | 9.0008e-05 | 0.000121 | 9.9785e-05
7866 | 328 | Day328 | 17 | Hour17 | 11 | Winter | 2761 | #N/A | Winter | 402960.1109 | 125029.0812 | 9879.4972 | 1113.6861 | 11875.7377 | 106171.5368 | 12789.8739 | 14742.2954 | 36210.2844 | 71632.46 | 9212.8085 | 30.0833 | 3523.4745 | 29.6015 | 719.6903 | 9879.4972 | 0 | 12789.8739 | 0 | 26618.0331 | 117055.553 | 59.6848 | 0.00010799 | 5.384e-05 | 0.00015737 | 0.00012414 | 0.00012965 | 4.1043e-05 | 0.00011003 | 0.00011842 | 0.00011895 | 0.00012159 | 0.00010174 | 0.00030903 | 0.00010246 | 0.00010233 | 0.00018919 | 0 | 9.4303e-05 | 0 | 0.00011591 | 0.00011899 | 0.0001021
7867 | 328 | Day328 | 18 | Hour18 | 11 | Winter | 2761 | #N/A | Winter | 406786.6504 | 122350.1773 | 8465.6994 | 986.6661 | 14102.7738 | 109523.7916 | 9316.8785 | 22373.3308 | 36146.2785 | 70706.316 | 9224.4131 | 30.6152 | 2796.9289 | 30.1248 | 732.6564 | 8465.6994 | 0 | 9316.8785 | 0 | 36476.1046 | 116077.0076 | 60.74 | 0.00010567 | 4.6136e-05 | 0.00013942 | 0.00014742 | 0.00013375 | 2.9898e-05 | 0.00016698 | 0.00011821 | 0.00011741 | 0.00012174 | 0.00010354 | 0.00024531 | 0.00010427 | 0.00010417 | 0.00016211 | 0 | 6.8696e-05 | 0 | 0.00015883 | 0.00011799 | 0.0001039
7868 | 328 | Day328 | 19 | Hour19 | 11 | Winter | 2761 | #N/A | Winter | 400659.6397 | 118737.2717 | 9266.7077 | 851.5431 | 14051.5675 | 105067.5198 | 9585.6175 | 23768.0211 | 36498.8555 | 71090.8205 | 9299.6695 | 31.2084 | 1634.0085 | 30.6656 | 746.1634 | 9266.7077 | 0 | 9585.6175 | 0 | 37819.5886 | 116889.3455 | 61.874 | 0.00010255 | 5.0501e-05 | 0.00012033 | 0.00014689 | 0.00012831 | 3.076e-05 | 0.00017739 | 0.00011936 | 0.00011805 | 0.00012273 | 0.00010555 | 0.00014331 | 0.00010614 | 0.00010609 | 0.00017745 | 0 | 7.0677e-05 | 0 | 0.00016468 | 0.00011882 | 0.00010584
7869 | 328 | Day328 | 20 | Hour20 | 11 | Winter | 2761 | #N/A | Winter | 392615.3139 | 114896.9202 | 10407.5329 | 719.0327 | 15213.8028 | 100771.1499 | 10590.4277 | 20300.5314 | 36851.8828 | 71459.961 | 9384.4847 | 31.6331 | 1201.6953 | 31.0443 | 755.2151 | 10407.5329 | 0 | 10590.4277 | 0 | 35514.3343 | 117696.3285 | 62.6773 | 9.9237e-05 | 5.6718e-05 | 0.0001016 | 0.00015903 | 0.00012306 | 3.3985e-05 | 0.00015151 | 0.00012051 | 0.00011866 | 0.00012385 | 0.00010698 | 0.0001054 | 0.00010745 | 0.00010738 | 0.0001993 | 0 | 7.8086e-05 | 0 | 0.00015465 | 0.00011964 | 0.00010721
7870 | 328 | Day328 | 21 | Hour21 | 11 | Winter | 2761 | #N/A | Winter | 380738.8872 | 111967.4031 | 3988.6565 | 608.508 | 14703.6477 | 97215.378 | 13180.3553 | 19335.7898 | 37183.1809 | 71291.3222 | 9514.582 | 32.1546 | 918.8331 | 31.5798 | 767.4962 | 3988.6565 | 0 | 13180.3553 | 0 | 34039.4375 | 117989.0851 | 63.7344 | 9.6706e-05 | 2.1737e-05 | 8.5987e-05 | 0.0001537 | 0.00011872 | 4.2296e-05 | 0.00014431 | 0.0001216 | 0.00011838 | 0.00012557 | 0.00010875 | 8.0588e-05 | 0.0001093 | 0.00010912 | 7.638e-05 | 0 | 9.7182e-05 | 0 | 0.00014822 | 0.00011993 | 0.00010902
7871 | 328 | Day328 | 22 | Hour22 | 11 | Winter | 2761 | #N/A | Winter | 364095.2249 | 107788.2066 | 2950.4814 | 522.0069 | 12977.3136 | 89394.3019 | 17198.9329 | 16441.5636 | 36727.5146 | 69250.8698 | 9390.429 | 32.3561 | 618.0228 | 31.7576 | 771.468 | 2950.4814 | 0 | 17198.9329 | 0 | 29418.8772 | 115368.8134 | 64.1138 | 9.3097e-05 | 1.6079e-05 | 7.3763e-05 | 0.00013566 | 0.00010917 | 5.5191e-05 | 0.00012271 | 0.00012011 | 0.00011499 | 0.00012393 | 0.00010943 | 5.4205e-05 | 0.00010992 | 0.00010969 | 5.65e-05 | 0 | 0.00012681 | 0 | 0.0001281 | 0.00011727 | 0.00010967
7872 | 328 | Day328 | 23 | Hour23 | 11 | Winter | 2761 | #N/A | Winter | 345931.9884 | 105710.3203 | 3299.1091 | 478.7688 | 7884.3607 | 82647.0844 | 23190.443 | 10774.5786 | 35657.1079 | 65920.9859 | 9062.8929 | 33.2109 | 450.4465 | 32.5218 | 790.1575 | 3299.1091 | 0 | 23190.443 | 0 | 18658.9394 | 110640.9868 | 65.7326 | 9.1302e-05 | 1.7979e-05 | 6.7653e-05 | 8.2418e-05 | 0.00010093 | 7.4418e-05 | 8.0416e-05 | 0.00011661 | 0.00010946 | 0.00011961 | 0.00011232 | 3.9507e-05 | 0.00011256 | 0.00011235 | 6.3176e-05 | 0 | 0.00017099 | 0 | 8.125e-05 | 0.00011247 | 0.00011244
7873 | 329 | Day329 | 0 | Hour0 | 11 | Winter | 103 | 427962.6206 | Winter | 332208.78 | 108537.0436 | 4123.4215 | 473.6336 | 5003.7437 | 86835.1101 | 37659.3097 | 7719.4689 | 27938.0543 | 45995.0687 | 6505.251 | 35.8782 | 497.9008 | 35.1275 | 849.7682 | 4123.4215 | 0 | 37659.3097 | 0 | 12723.2126 | 80438.374 | 71.0057 | 9.3744e-05 | 2.2471e-05 | 6.6928e-05 | 5.2306e-05 | 0.00010604 | 0.00012085 | 5.7614e-05 | 9.1364e-05 | 7.6376e-05 | 8.5854e-05 | 0.00012134 | 4.367e-05 | 0.00012158 | 0.00012082 | 7.8961e-05 | 0 | 0.00027767 | 0 | 5.5403e-05 | 8.1765e-05 | 0.00012146
7874 | 329 | Day329 | 1 | Hour1 | 11 | Winter | 2761 | #N/A | Winter | 324587.0319 | 106655.476 | 4377.3136 | 468.9089 | 2923.8513 | 84751.8495 | 45088.6572 | 3919.0409 | 26890.3773 | 42114.8852 | 6235.3439 | 35.904 | 242.5542 | 35.1592 | 847.7105 | 4377.3136 | 0 | 45088.6572 | 0 | 6842.8922 | 75240.6065 | 71.0632 | 9.2118e-05 | 2.3855e-05 | 6.626e-05 | 3.0564e-05 | 0.0001035 | 0.00014469 | 2.925e-05 | 8.7938e-05 | 6.9933e-05 | 8.2292e-05 | 0.00012143 | 2.1274e-05 | 0.00012169 | 0.00012053 | 8.3823e-05 | 0 | 0.00033245 | 0 | 2.9797e-05 | 7.6481e-05 | 0.00012156
7875 | 329 | Day329 | 2 | Hour2 | 11 | Winter | 2761 | #N/A | Winter | 321895.5007 | 105346.5857 | 4580.0393 | 471.6733 | 2438.8645 | 83840.6589 | 51793.6264 | 2422.1905 | 25440.4073 | 38695.7607 | 5778.2411 | 35.7637 | 173.051 | 34.956 | 843.6823 | 4580.0393 | 0 | 51793.6264 | 0 | 4861.055 | 69914.4092 | 70.7197 | 9.0988e-05 | 2.496e-05 | 6.6651e-05 | 2.5494e-05 | 0.00010238 | 0.00016621 | 1.8078e-05 | 8.3196e-05 | 6.4255e-05 | 7.6259e-05 | 0.00012095 | 1.5178e-05 | 0.00012099 | 0.00011996 | 8.7705e-05 | 0 | 0.00038189 | 0 | 2.1167e-05 | 7.1067e-05 | 0.00012097
7876 | 329 | Day329 | 3 | Hour3 | 11 | Winter | 2761 | #N/A | Winter | 323438.8657 | 104379.773 | 4937.4937 | 493.7586 | 1881.6616 | 84530.4472 | 57454.4675 | 2567.0625 | 24358.9019 | 36323.4043 | 5488.6005 | 35.3599 | 119.5363 | 34.5485 | 833.8503 | 4937.4937 | 0 | 57454.4675 | 0 | 4448.7241 | 66170.9067 | 69.9083 | 9.0153e-05 | 2.6908e-05 | 6.9772e-05 | 1.967e-05 | 0.00010323 | 0.00018437 | 1.9159e-05 | 7.9659e-05 | 6.0316e-05 | 7.2437e-05 | 0.00011959 | 1.0484e-05 | 0.00011958 | 0.00011856 | 9.455e-05 | 0 | 0.00042363 | 0 | 1.9372e-05 | 6.7262e-05 | 0.00011958
7877 | 329 | Day329 | 4 | Hour4 | 11 | Winter | 2761 | #N/A | Winter | 329635.5725 | 105387.2021 | 5446.1119 | 554.1404 | 1746.0136 | 86597.7103 | 62839.8226 | 1223.9033 | 23962.2378 | 35547.1935 | 5395.1877 | 35.153 | 37.0267 | 34.3685 | 829.5011 | 5446.1119 | 0 | 62839.8226 | 0 | 2969.9169 | 64904.619 | 69.5215 | 9.1023e-05 | 2.968e-05 | 7.8304e-05 | 1.8252e-05 | 0.00010575 | 0.00020165 | 9.1346e-06 | 7.8362e-05 | 5.9027e-05 | 7.1204e-05 | 0.00011889 | 3.2475e-06 | 0.00011896 | 0.00011794 | 0.00010429 | 0 | 0.00046333 | 0 | 1.2932e-05 | 6.5975e-05 | 0.00011892
7878 | 329 | Day329 | 5 | Hour5 | 11 | Winter | 2761 | #N/A | Winter | 341400.0159 | 107638.9309 | 9518.2911 | 648.7913 | 2131.9598 | 88872.6768 | 64060.5447 | 2830.7173 | 23754.339 | 35619.6727 | 5364.6418 | 34.7793 | 70.5304 | 33.974 | 820.1667 | 9518.2911 | 0 | 64060.5447 | 0 | 4962.6771 | 64738.6536 | 68.7533 | 9.2968e-05 | 5.1872e-05 | 9.1679e-05 | 2.2286e-05 | 0.00010853 | 0.00020557 | 2.1127e-05 | 7.7682e-05 | 5.9147e-05 | 7.0801e-05 | 0.00011762 | 6.186e-06 | 0.00011759 | 0.00011661 | 0.00018227 | 0 | 0.00047233 | 0 | 2.161e-05 | 6.5806e-05 | 0.00011761
7879 | 329 | Day329 | 6 | Hour6 | 11 | Winter | 2761 | #N/A | Winter | 356748.7558 | 107070.8438 | 14917.5348 | 733.1433 | 3401.1411 | 91737.4015 | 67932.1547 | 7393.3364 | 22666.0482 | 34759.7933 | 5150.4141 | 32.9741 | 142.8512 | 32.1893 | 778.93 | 14917.5348 | 0 | 67932.1547 | 0 | 10794.4775 | 62576.2557 | 65.1634 | 9.2477e-05 | 8.1296e-05 | 0.0001036 | 3.5553e-05 | 0.00011203 | 0.00021799 | 5.518e-05 | 7.4123e-05 | 5.7719e-05 | 6.7973e-05 | 0.00011152 | 1.2529e-05 | 0.00011141 | 0.00011075 | 0.00028566 | 0 | 0.00050088 | 0 | 4.7004e-05 | 6.3608e-05 | 0.00011147
7880 | 329 | Day329 | 7 | Hour7 | 11 | Winter | 2761 | #N/A | Winter | 370378.9664 | 113978.3657 | 15776.8666 | 872.0554 | 6105.5897 | 95200.9255 | 52477.2598 | 20724.7927 | 23071.7718 | 35825.6513 | 5227.8687 | 33.4277 | 263.3494 | 32.6757 | 788.3664 | 15776.8666 | 0 | 52477.2598 | 0 | 26830.3824 | 64125.2917 | 66.1034 | 9.8443e-05 | 8.5979e-05 | 0.00012323 | 6.3824e-05 | 0.00011626 | 0.0001684 | 0.00015468 | 7.545e-05 | 5.9489e-05 | 6.8996e-05 | 0.00011305 | 2.3098e-05 | 0.0001131 | 0.00011209 | 0.00030212 | 0 | 0.00038693 | 0 | 0.00011683 | 6.5183e-05 | 0.00011308
7881 | 329 | Day329 | 8 | Hour8 | 11 | Winter | 2761 | #N/A | Winter | 383283.4595 | 117299.3443 | 13257.8643 | 953.1266 | 8465.9792 | 99772.1103 | 45982.2458 | 32785.261 | 22741.3636 | 35508.1086 | 5189.8153 | 32.9179 | 488.5198 | 32.1811 | 774.6218 | 13257.8643 | 0 | 45982.2458 | 0 | 41251.2402 | 63439.2875 | 65.099 | 0.00010131 | 7.2251e-05 | 0.00013468 | 8.8498e-05 | 0.00012184 | 0.00014756 | 0.00024469 | 7.437e-05 | 5.8962e-05 | 6.8493e-05 | 0.00011133 | 4.2847e-05 | 0.00011139 | 0.00011014 | 0.00025388 | 0 | 0.00033904 | 0 | 0.00017963 | 6.4485e-05 | 0.00011136
7882 | 329 | Day329 | 9 | Hour9 | 11 | Winter | 2761 | #N/A | Winter | 391486.8683 | 120840.0877 | 9422.0021 | 1005.1846 | 13647.753 | 102365.789 | 43591.4437 | 35531.4656 | 22696.3356 | 35488.5036 | 5214.5796 | 32.7739 | 845.0489 | 32.1222 | 773.7788 | 9422.0021 | 0 | 43591.4437 | 0 | 49179.2186 | 63399.4189 | 64.8961 | 0.00010437 | 5.1347e-05 | 0.00014204 | 0.00014266 | 0.00012501 | 0.00013988 | 0.00026519 | 7.4222e-05 | 5.8929e-05 | 6.882e-05 | 0.00011084 | 7.4117e-05 | 0.00011118 | 0.00011002 | 0.00018042 | 0 | 0.00032141 | 0 | 0.00021415 | 6.4445e-05 | 0.00011101
7883 | 329 | Day329 | 10 | Hour10 | 11 | Winter | 2761 | #N/A | Winter | 392814.1452 | 120369.6645 | 7459.7773 | 1008.8753 | 19405.6967 | 103130.4256 | 45474.8421 | 31619.0673 | 22287.3834 | 34937.562 | 5146.3852 | 32.1789 | 1148.9896 | 31.5419 | 761.7553 | 7459.7773 | 0 | 45474.8421 | 0 | 51024.764 | 62371.3307 | 63.7208 | 0.00010396 | 4.0654e-05 | 0.00014256 | 0.00020285 | 0.00012594 | 0.00014593 | 0.00023599 | 7.2885e-05 | 5.8015e-05 | 6.792e-05 | 0.00010883 | 0.00010077 | 0.00010917 | 0.00010831 | 0.00014285 | 0 | 0.0003353 | 0 | 0.00022219 | 6.34e-05 | 0.000109
7884 | 329 | Day329 | 11 | Hour11 | 11 | Winter | 2761 | #N/A | Winter | 389258.2016 | 122353.8675 | 6706.1525 | 1028.6177 | 25868.4053 | 103105.0447 | 35343.8838 | 29004.3647 | 22687.6126 | 35551.3959 | 5283.92 | 32.6686 | 1485.688 | 32.08 | 774.5002 | 6706.1525 | 0 | 35343.8838 | 0 | 54872.77 | 63522.9285 | 64.7486 | 0.00010568 | 3.6547e-05 | 0.00014535 | 0.00027041 | 0.00012591 | 0.00011342 | 0.00021647 | 7.4194e-05 | 5.9034e-05 | 6.9735e-05 | 0.00011049 | 0.00013031 | 0.00011104 | 0.00011012 | 0.00012842 | 0 | 0.0002606 | 0 | 0.00023894 | 6.457e-05 | 0.00011076
7885 | 329 | Day329 | 12 | Hour12 | 11 | Winter | 2761 | #N/A | Winter | 383470.169 | 123803.9934 | 8213.1726 | 1038.488 | 25634.4139 | 102701.3382 | 31913.0085 | 22777.6989 | 23071.1498 | 36182.0864 | 5406.152 | 33.2322 | 1873.366 | 32.6369 | 789.4322 | 8213.1726 | 0 | 31913.0085 | 0 | 48412.1128 | 64659.3882 | 65.8691 | 0.00010693 | 4.4759e-05 | 0.00014675 | 0.00026796 | 0.00012542 | 0.00010241 | 0.00017 | 7.5448e-05 | 6.0081e-05 | 7.1349e-05 | 0.00011239 | 0.00016431 | 0.00011296 | 0.00011224 | 0.00015728 | 0 | 0.0002353 | 0 | 0.00021081 | 6.5726e-05 | 0.00011267
7886 | 329 | Day329 | 13 | Hour13 | 11 | Winter | 2761 | #N/A | Winter | 377833.5977 | 124406.7671 | 8090.7332 | 1034.4158 | 23050.3474 | 102839.9265 | 28554.925 | 21601.946 | 23351.8035 | 36588.5583 | 5461.3618 | 33.7395 | 1984.2754 | 33.1713 | 801.6269 | 8090.7332 | 0 | 28554.925 | 0 | 44652.2934 | 65401.7235 | 66.9109 | 0.00010745 | 4.4092e-05 | 0.00014617 | 0.00024095 | 0.00012559 | 9.1633e-05 | 0.00016123 | 7.6366e-05 | 6.0756e-05 | 7.2077e-05 | 0.00011411 | 0.00017404 | 0.00011481 | 0.00011398 | 0.00015493 | 0 | 0.00021054 | 0 | 0.00019444 | 6.648e-05 | 0.00011446
7887 | 329 | Day329 | 14 | Hour14 | 11 | Winter | 2761 | #N/A | Winter | 374622.1135 | 122215.7623 | 7966.9746 | 995.5607 | 24610.1017 | 102931.8081 | 25401.953 | 23150.0577 | 23088.0783 | 35990.6027 | 5386.818 | 33.5074 | 2022.6252 | 32.9032 | 795.3605 | 7966.9746 | 0 | 25401.953 | 0 | 47760.1595 | 64465.499 | 66.4106 | 0.00010556 | 4.3418e-05 | 0.00014068 | 0.00025726 | 0.0001257 | 8.1515e-05 | 0.00017278 | 7.5504e-05 | 5.9763e-05 | 7.1093e-05 | 0.00011332 | 0.0001774 | 0.00011389 | 0.00011309 | 0.00015256 | 0 | 0.00018729 | 0 | 0.00020797 | 6.5528e-05 | 0.0001136
7888 | 329 | Day329 | 15 | Hour15 | 11 | Winter | 2761 | #N/A | Winter | 377593.054 | 125498.6119 | 8178.3262 | 991.8215 | 24013.5579 | 107186.5187 | 25450.5411 | 17158.6936 | 23710.6471 | 36820.4985 | 5475.788 | 34.6596 | 2215.9683 | 34.0108 | 823.4107 | 8178.3262 | 0 | 25450.5411 | 0 | 41172.2516 | 66006.9336 | 68.6704 | 0.00010839 | 4.4569e-05 | 0.00014015 | 0.00025102 | 0.00013089 | 8.1671e-05 | 0.00012806 | 7.754e-05 | 6.1141e-05 | 7.2268e-05 | 0.00011722 | 0.00019436 | 0.00011772 | 0.00011707 | 0.00015661 | 0 | 0.00018765 | 0 | 0.00017928 | 6.7095e-05 | 0.00011747
7889 | 329 | Day329 | 16 | Hour16 | 11 | Winter | 2761 | #N/A | Winter | 393968.5609 | 128439.9297 | 8703.9465 | 965.6771 | 25013.4818 | 119003.6862 | 24508.6178 | 17189.8992 | 24051.1446 | 37205.9252 | 5497.196 | 35.3788 | 2478.1682 | 34.7212 | 840.7888 | 8703.9465 | 0 | 24508.6178 | 0 | 42203.381 | 66754.2658 | 70.1 | 0.00011093 | 4.7434e-05 | 0.00013646 | 0.00026147 | 0.00014532 | 7.8648e-05 | 0.0001283 | 7.8653e-05 | 6.1781e-05 | 7.255e-05 | 0.00011965 | 0.00021735 | 0.00012018 | 0.00011954 | 0.00016667 | 0 | 0.00018071 | 0 | 0.00018377 | 6.7855e-05 | 0.00011991
7890 | 329 | Day329 | 17 | Hour17 | 11 | Winter | 2761 | #N/A | Winter | 419168.2444 | 131043.8849 | 9044.8104 | 912.2304 | 25715.8693 | 136971.3639 | 27316.2544 | 18178.9706 | 24035.38 | 37148.4505 | 5488.7144 | 35.6309 | 2395.8846 | 34.9602 | 845.8399 | 9044.8104 | 0 | 27316.2544 | 0 | 43894.8399 | 66672.5449 | 70.5911 | 0.00011318 | 4.9292e-05 | 0.0001289 | 0.00026882 | 0.00016727 | 8.7658e-05 | 0.00013568 | 7.8601e-05 | 6.1686e-05 | 7.2438e-05 | 0.0001205 | 0.00021014 | 0.000121 | 0.00012026 | 0.0001732 | 0 | 0.00020141 | 0 | 0.00019114 | 6.7772e-05 | 0.00012075
7891 | 329 | Day329 | 18 | Hour18 | 11 | Winter | 2761 | #N/A | Winter | 427962.6206 | 137776.9364 | 5961.0954 | 897.5051 | 24211.9267 | 142176.4353 | 21927.2046 | 21045.7663 | 25360.7046 | 39024.7908 | 5772.6099 | 37.5831 | 2841.8175 | 36.8238 | 891.4211 | 5961.0954 | 0 | 21927.2046 | 0 | 45257.693 | 70158.1054 | 74.4068 | 0.000119 | 3.2486e-05 | 0.00012682 | 0.0002531 | 0.00017362 | 7.0364e-05 | 0.00015708 | 8.2936e-05 | 6.4802e-05 | 7.6185e-05 | 0.00012711 | 0.00024925 | 0.00012745 | 0.00012674 | 0.00011415 | 0 | 0.00016167 | 0 | 0.00019707 | 7.1315e-05 | 0.00012728
7892 | 329 | Day329 | 19 | Hour19 | 11 | Winter | 2761 | #N/A | Winter | 425923.4431 | 136084.1398 | 5824.1549 | 832.8303 | 23531.1293 | 135609.2525 | 22682.0113 | 27340.2177 | 25442.4431 | 39038.9879 | 5765.199 | 37.7405 | 2805.1695 | 36.9383 | 893.2289 | 5824.1549 | 0 | 22682.0113 | 0 | 50871.347 | 70246.63 | 74.6788 | 0.00011754 | 3.174e-05 | 0.00011768 | 0.00024598 | 0.0001656 | 7.2786e-05 | 0.00020405 | 8.3203e-05 | 6.4825e-05 | 7.6087e-05 | 0.00012764 | 0.00024603 | 0.00012785 | 0.000127 | 0.00011153 | 0 | 0.00016724 | 0 | 0.00022152 | 7.1405e-05 | 0.00012774
7893 | 329 | Day329 | 20 | Hour20 | 11 | Winter | 2761 | #N/A | Winter | 419953.9693 | 135769.9129 | 6512.1538 | 776.4976 | 22436.3871 | 131018.2974 | 24567.4161 | 23988.2471 | 25904.9366 | 39702.8605 | 5873.8309 | 38.4037 | 2418.6434 | 37.5673 | 908.8148 | 6512.1538 | 0 | 24567.4161 | 0 | 46424.6342 | 71481.6281 | 75.971 | 0.00011726 | 3.5489e-05 | 0.00010972 | 0.00023453 | 0.00016 | 7.8837e-05 | 0.00017904 | 8.4715e-05 | 6.5927e-05 | 7.7521e-05 | 0.00012988 | 0.00021213 | 0.00013003 | 0.00012922 | 0.0001247 | 0 | 0.00018114 | 0 | 0.00020216 | 7.266e-05 | 0.00012995
7894 | 329 | Day329 | 21 | Hour21 | 11 | Winter | 2761 | #N/A | Winter | 409099.9951 | 132041.7286 | 6868.1432 | 700.2683 | 19376.7624 | 123830.6749 | 28193.6183 | 23086.3329 | 26050.0353 | 40028.7883 | 5926.6139 | 38.3879 | 2014.1471 | 37.5745 | 906.9192 | 6868.1432 | 0 | 28193.6183 | 0 | 42463.0953 | 72005.4376 | 75.9625 | 0.00011404 | 3.7429e-05 | 9.8953e-05 | 0.00020255 | 0.00015122 | 9.0473e-05 | 0.00017231 | 8.519e-05 | 6.6469e-05 | 7.8217e-05 | 0.00012983 | 0.00017666 | 0.00013005 | 0.00012895 | 0.00013152 | 0 | 0.00020788 | 0 | 0.0001849 | 7.3193e-05 | 0.00012994
7895 | 329 | Day329 | 22 | Hour22 | 11 | Winter | 2761 | #N/A | Winter | 393009.7814 | 127567.5639 | 4466.1377 | 626.5047 | 16425.1035 | 115753.478 | 34887.064 | 16468.7572 | 26616.2725 | 41552.2341 | 6092.61 | 38.2748 | 1572.3939 | 37.5146 | 905.8726 | 4466.1377 | 0 | 34887.064 | 0 | 32893.8607 | 74261.1167 | 75.7894 | 0.00011018 | 2.4339e-05 | 8.853e-05 | 0.0001717 | 0.00014136 | 0.00011195 | 0.00012292 | 8.7042e-05 | 6.8998e-05 | 8.0408e-05 | 0.00012945 | 0.00013791 | 0.00012985 | 0.0001288 | 8.5524e-05 | 0 | 0.00025723 | 0 | 0.00014324 | 7.5486e-05 | 0.00012964
7896 | 329 | Day329 | 23 | Hour23 | 11 | Winter | 2761 | #N/A | Winter | 375713.8148 | 120798.8018 | 4724.5485 | 553.5712 | 10734.2705 | 102431.7827 | 41696.5511 | 14849.004 | 27402.1012 | 44209.3954 | 6278.2947 | 37.5049 | 1072.1029 | 36.7634 | 889.1225 | 4724.5485 | 0 | 41696.5511 | 0 | 25583.2745 | 77889.7912 | 74.2684 | 0.00010433 | 2.5747e-05 | 7.8224e-05 | 0.00011221 | 0.00012509 | 0.0001338 | 0.00011083 | 8.9611e-05 | 7.3411e-05 | 8.2859e-05 | 0.00012684 | 9.4031e-05 | 0.00012725 | 0.00012642 | 9.0472e-05 | 0 | 0.00030744 | 0 | 0.0001114 | 7.9174e-05 | 0.00012704
7897 | 330 | Day330 | 0 | Hour0 | 11 | Winter | 91 | 439140.2408 | Winter | 361707.6921 | 115056.1188 | 4508.193 | 492.153 | 5438.6637 | 96523.511 | 50052.8748 | 8467.7107 | 28257.4127 | 44892.0279 | 6489.1041 | 37.3645 | 576.8207 | 36.4476 | 879.2896 | 4508.193 | 0 | 50052.8748 | 0 | 13906.3744 | 79638.5446 | 73.8121 | 9.9374e-05 | 2.4568e-05 | 6.9545e-05 | 5.6852e-05 | 0.00011787 | 0.00016062 | 6.3199e-05 | 9.2409e-05 | 7.4544e-05 | 8.5641e-05 | 0.00012637 | 5.0591e-05 | 0.00012615 | 0.00012502 | 8.6329e-05 | 0 | 0.00036905 | 0 | 6.0555e-05 | 8.0952e-05 | 0.00012626
7898 | 330 | Day330 | 1 | Hour1 | 11 | Winter | 2761 | #N/A | Winter | 353688.661 | 111832.6364 | 4789.1118 | 480.1472 | 2986.9078 | 93242.626 | 57487.8143 | 4015.9748 | 27826.5812 | 43477.7109 | 6362.1619 | 36.879 | 247.6997 | 35.9056 | 866.5044 | 4789.1118 | 0 | 57487.8143 | 0 | 7002.8826 | 77666.454 | 72.7846 | 9.659e-05 | 2.6099e-05 | 6.7848e-05 | 3.1223e-05 | 0.00011387 | 0.00018448 | 2.9973e-05 | 9.1e-05 | 7.2196e-05 | 8.3966e-05 | 0.00012473 | 2.1725e-05 | 0.00012428 | 0.0001232 | 9.1708e-05 | 0 | 0.00042387 | 0 | 3.0494e-05 | 7.8947e-05 | 0.0001245
7899 | 330 | Day330 | 2 | Hour2 | 11 | Winter | 2761 | #N/A | Winter | 351150.1395 | 110396.3581 | 5064.2552 | 482.3037 | 2491.1035 | 92401.3278 | 64519.0643 | 2488.4793 | 26344.1546 | 39966.2923 | 5886.0303 | 36.7322 | 176.8155 | 35.6718 | 861.5509 | 5064.2552 | 0 | 64519.0643 | 0 | 4979.5828 | 72196.4772 | 72.404 | 9.5349e-05 | 2.7599e-05 | 6.8153e-05 | 2.604e-05 | 0.00011284 | 0.00020704 | 1.8573e-05 | 8.6152e-05 | 6.6365e-05 | 7.7682e-05 | 0.00012423 | 1.5508e-05 | 0.00012347 | 0.0001225 | 9.6977e-05 | 0 | 0.00047572 | 0 | 2.1684e-05 | 7.3387e-05 | 0.00012385
7900 | 330 | Day330 | 3 | Hour3 | 11 | Winter | 2761 | #N/A | Winter | 351843.3199 | 109378.1214 | 5337.2521 | 504.97 | 1923.4021 | 92887.8434 | 69728.1188 | 2632.194 | 25256.2722 | 37557.8076 | 5591.9854 | 36.3333 | 121.9585 | 35.2484 | 851.8127 | 5337.2521 | 0 | 69728.1188 | 0 | 4555.5961 | 68406.0653 | 71.5817 | 9.447e-05 | 2.9086e-05 | 7.1356e-05 | 2.0106e-05 | 0.00011343 | 0.00022376 | 1.9645e-05 | 8.2594e-05 | 6.2366e-05 | 7.3801e-05 | 0.00012288 | 1.0697e-05 | 0.000122 | 0.00012111 | 0.0001022 | 0 | 0.00051412 | 0 | 1.9837e-05 | 6.9534e-05 | 0.00012245
7901 | 330 | Day330 | 4 | Hour4 | 11 | Winter | 2761 | #N/A | Winter | 356932.4103 | 110175.2826 | 5672.0748 | 565.9817 | 1786.3428 | 94646.8491 | 74825.17 | 1261.2 | 24824.5229 | 36731.9108 | 5487.3927 | 36.1122 | 37.8957 | 35.0255 | 846.6497 | 5672.0748 | 0 | 74825.17 | 0 | 3047.5428 | 67043.8263 | 71.1377 | 9.5159e-05 | 3.0911e-05 | 7.9977e-05 | 1.8673e-05 | 0.00011558 | 0.00024011 | 9.413e-06 | 8.1182e-05 | 6.0994e-05 | 7.2421e-05 | 0.00012213 | 3.3237e-06 | 0.00012123 | 0.00012038 | 0.00010862 | 0 | 0.0005517 | 0 | 1.327e-05 | 6.8149e-05 | 0.00012169
7902 | 330 | Day330 | 5 | Hour5 | 11 | Winter | 2761 | #N/A | Winter | 366985.0196 | 112941.912 | 6668.7657 | 666.0189 | 2197.2335 | 97217.4709 | 76229.8493 | 2944.9203 | 24724.7891 | 36923.8503 | 5484.4656 | 35.9084 | 72.8534 | 34.8553 | 842.1269 | 6668.7657 | 0 | 76229.8493 | 0 | 5142.1537 | 67133.1049 | 70.7637 | 9.7548e-05 | 3.6343e-05 | 9.4113e-05 | 2.2968e-05 | 0.00011872 | 0.00024462 | 2.1979e-05 | 8.0856e-05 | 6.1313e-05 | 7.2382e-05 | 0.00012144 | 6.3898e-06 | 0.00012064 | 0.00011974 | 0.0001277 | 0 | 0.00056206 | 0 | 2.2391e-05 | 6.824e-05 | 0.00012105
7903 | 330 | Day330 | 6 | Hour6 | 11 | Winter | 2761 | #N/A | Winter | 379647.4398 | 112456.1402 | 9020.6878 | 756.4689 | 3526.2907 | 100054.3126 | 80031.3823 | 7741.8552 | 23675.4281 | 36079.8063 | 5286.1179 | 34.1844 | 148.0998 | 33.2097 | 803.456 | 9020.6878 | 0 | 80031.3823 | 0 | 11268.1458 | 65041.3523 | 67.3941 | 9.7128e-05 | 4.916e-05 | 0.00010689 | 3.6861e-05 | 0.00012218 | 0.00025682 | 5.7782e-05 | 7.7424e-05 | 5.9911e-05 | 6.9764e-05 | 0.00011561 | 1.2989e-05 | 0.00011495 | 0.00011424 | 0.00017274 | 0 | 0.00059009 | 0 | 4.9067e-05 | 6.6114e-05 | 0.00011528
7904 | 330 | Day330 | 7 | Hour7 | 11 | Winter | 2761 | #N/A | Winter | 388519.0867 | 118721.705 | 11389.4858 | 895.9555 | 6287.2826 | 102036.5902 | 60187.2231 | 21448.8912 | 23999.2744 | 37043.9317 | 5359.9147 | 34.5563 | 271.4546 | 33.5945 | 809.2271 | 11389.4858 | 0 | 60187.2231 | 0 | 27736.1738 | 66403.1209 | 68.1508 | 0.00010254 | 6.2069e-05 | 0.0001266 | 6.5723e-05 | 0.0001246 | 0.00019314 | 0.00016008 | 7.8483e-05 | 6.1512e-05 | 7.0738e-05 | 0.00011687 | 2.3809e-05 | 0.00011628 | 0.00011506 | 0.0002181 | 0 | 0.00044378 | 0 | 0.00012078 | 6.7498e-05 | 0.00011658
7905 | 330 | Day330 | 8 | Hour8 | 11 | Winter | 2761 | #N/A | Winter | 393310.8838 | 119780.9367 | 10581.5401 | 964.9243 | 8591.98 | 103901.3116 | 49953.8455 | 33323.646 | 23343.685 | 36274.692 | 5248.2062 | 33.536 | 495.6773 | 32.6287 | 784.2743 | 10581.5401 | 0 | 49953.8455 | 0 | 41915.626 | 64866.5831 | 66.1648 | 0.00010345 | 5.7666e-05 | 0.00013635 | 8.9815e-05 | 0.00012688 | 0.0001603 | 0.00024871 | 7.6339e-05 | 6.0235e-05 | 6.9264e-05 | 0.00011342 | 4.3475e-05 | 0.00011294 | 0.00011151 | 0.00020263 | 0 | 0.00036832 | 0 | 0.00018252 | 6.5936e-05 | 0.00011318
7906 | 330 | Day330 | 9 | Hour9 | 11 | Winter | 2761 | #N/A | Winter | 392610.3781 | 121279.6894 | 8133.6876 | 1006.4513 | 13693.5598 | 103537.3415 | 43450.6673 | 35652.9729 | 23037.984 | 35906.1213 | 5223.9095 | 33.0837 | 847.3638 | 32.2719 | 775.2742 | 8133.6876 | 0 | 43450.6673 | 0 | 49346.5327 | 64168.0147 | 65.3555 | 0.00010475 | 4.4326e-05 | 0.00014222 | 0.00014314 | 0.00012644 | 0.00013943 | 0.0002661 | 7.534e-05 | 5.9623e-05 | 6.8943e-05 | 0.00011189 | 7.432e-05 | 0.0001117 | 0.00011023 | 0.00015575 | 0 | 0.00032037 | 0 | 0.00021488 | 6.5226e-05 | 0.0001118
7907 | 330 | Day330 | 10 | Hour10 | 11 | Winter | 2761 | #N/A | Winter | 388669.6184 | 119785.9444 | 5850.2811 | 1005.5265 | 19382.0436 | 102605.4316 | 43746.8414 | 31540.8431 | 22492.5812 | 35140.8237 | 5147.2527 | 32.309 | 1147.6028 | 31.5881 | 760.5491 | 5850.2811 | 0 | 43746.8414 | 0 | 50922.8867 | 62780.6577 | 63.8971 | 0.00010346 | 3.1882e-05 | 0.00014209 | 0.00020261 | 0.0001253 | 0.00014038 | 0.00023541 | 7.3556e-05 | 5.8352e-05 | 6.7932e-05 | 0.00010927 | 0.00010065 | 0.00010933 | 0.00010814 | 0.00011203 | 0 | 0.00032256 | 0 | 0.00022174 | 6.3816e-05 | 0.0001093
7908 | 330 | Day330 | 11 | Hour11 | 11 | Winter | 2761 | #N/A | Winter | 384176.2997 | 122050.0102 | 5260.9954 | 1032.004 | 25949.1745 | 102118.4069 | 32273.4562 | 29105.303 | 22937.9517 | 35823.1501 | 5294.1324 | 32.8819 | 1490.0507 | 32.2423 | 776.5405 | 5260.9954 | 0 | 32273.4562 | 0 | 55054.4775 | 64055.2342 | 65.1242 | 0.00010541 | 2.8671e-05 | 0.00014583 | 0.00027126 | 0.0001247 | 0.00010357 | 0.00021723 | 7.5013e-05 | 5.9485e-05 | 6.987e-05 | 0.00011121 | 0.00013069 | 0.0001116 | 0.00011041 | 0.00010074 | 0 | 0.00023796 | 0 | 0.00023973 | 6.5111e-05 | 0.0001114
7909 | 330 | Day330 | 12 | Hour12 | 11 | Winter | 2761 | #N/A | Winter | 380161.0884 | 124687.3579 | 6508.5041 | 1052.0034 | 25930.1717 | 102341.0261 | 28071.7315 | 23073.9335 | 23525.8211 | 36743.1341 | 5468.6696 | 33.7422 | 1894.0595 | 33.0867 | 797.8469 | 6508.5041 | 0 | 28071.7315 | 0 | 49004.1052 | 65737.6248 | 66.8289 | 0.00010769 | 3.5469e-05 | 0.00014866 | 0.00027106 | 0.00012498 | 9.0082e-05 | 0.00017221 | 7.6935e-05 | 6.1013e-05 | 7.2174e-05 | 0.00011412 | 0.00016612 | 0.00011452 | 0.00011344 | 0.00012463 | 0 | 0.00020698 | 0 | 0.00021339 | 6.6822e-05 | 0.00011432
7910 | 330 | Day330 | 13 | Hour13 | 11 | Winter | 2761 | #N/A | Winter | 375558.9455 | 125823.1381 | 6466.1666 | 1051.4419 | 23374.2316 | 102827.1679 | 24540.8464 | 21961.3332 | 23861.8595 | 37206.3626 | 5555.1403 | 34.3366 | 2010.93 | 33.6937 | 812.2971 | 6466.1666 | 0 | 24540.8464 | 0 | 45335.5648 | 66623.3624 | 68.0302 | 0.00010867 | 3.5239e-05 | 0.00014858 | 0.00024434 | 0.00012557 | 7.8751e-05 | 0.00016391 | 7.8034e-05 | 6.1782e-05 | 7.3315e-05 | 0.00011613 | 0.00017637 | 0.00011662 | 0.00011549 | 0.00012382 | 0 | 0.00018095 | 0 | 0.00019741 | 6.7722e-05 | 0.00011637
7911 | 330 | Day330 | 14 | Hour14 | 11 | Winter | 2761 | #N/A | Winter | 372731.6504 | 123817.2818 | 6386.474 | 1014.1114 | 25009.8046 | 103017.4 | 21248.2543 | 23589.1461 | 23604.7093 | 36632.1871 | 5485.1156 | 34.1222 | 2052.5918 | 33.4682 | 806.984 | 6386.474 | 0 | 21248.2543 | 0 | 48598.9507 | 65722.0119 | 67.5903 | 0.00010694 | 3.4804e-05 | 0.0001433 | 0.00026144 | 0.0001258 | 6.8186e-05 | 0.00017606 | 7.7193e-05 | 6.0829e-05 | 7.2391e-05 | 0.0001154 | 0.00018003 | 0.00011584 | 0.00011474 | 0.0001223 | 0 | 0.00015667 | 0 | 0.00021162 | 6.6806e-05 | 0.00011562
7912 | 330 | Day330 | 15 | Hour15 | 11 | Winter | 2761 | #N/A | Winter | 376804.056 | 127577.3362 | 6674.4203 | 1012.6942 | 24458.5539 | 107729.5985 | 21264.2036 | 17519.336 | 24291.7524 | 37538.6844 | 5575.863 | 35.3779 | 2254.3297 | 34.6685 | 837.2374 | 6674.4203 | 0 | 21264.2036 | 0 | 41977.8899 | 67406.2997 | 70.0464 | 0.00011019 | 3.6374e-05 | 0.0001431 | 0.00025567 | 0.00013156 | 6.8237e-05 | 0.00013076 | 7.944e-05 | 6.2334e-05 | 7.3588e-05 | 0.00011965 | 0.00019772 | 0.00012 | 0.00011904 | 0.00012781 | 0 | 0.00015679 | 0 | 0.00018279 | 6.8518e-05 | 0.00011982
7913 | 330 | Day330 | 16 | Hour16 | 11 | Winter | 2761 | #N/A | Winter | 396013.978 | 131523.9755 | 7288.4907 | 989.3857 | 25565.0671 | 120640.4319 | 20589.7889 | 17614.0671 | 24697.717 | 38031.2451 | 5613.003 | 36.1945 | 2530.8842 | 35.5239 | 858.2034 | 7288.4907 | 0 | 20589.7889 | 0 | 43179.1342 | 68341.9652 | 71.7184 | 0.0001136 | 3.972e-05 | 0.00013981 | 0.00026724 | 0.00014732 | 6.6073e-05 | 0.00013146 | 8.0767e-05 | 6.3152e-05 | 7.4078e-05 | 0.00012241 | 0.00022198 | 0.00012296 | 0.00012202 | 0.00013957 | 0 | 0.00015181 | 0 | 0.00018802 | 6.9469e-05 | 0.00012268
7914 | 330 | Day330 | 17 | Hour17 | 11 | Winter | 2761 | #N/A | Winter | 427645.3258 | 136408.6664 | 7947.1082 | 944.4941 | 26558.2055 | 141047.5919 | 23564.3499 | 18821.1195 | 24926.8127 | 38336.7947 | 5672.4992 | 36.8402 | 2472.2594 | 36.0948 | 872.4894 | 7947.1082 | 0 | 23564.3499 | 0 | 45379.325 | 68936.1066 | 72.935 | 0.00011782 | 4.3309e-05 | 0.00013346 | 0.00027762 | 0.00017224 | 7.5618e-05 | 0.00014047 | 8.1517e-05 | 6.3659e-05 | 7.4864e-05 | 0.00012459 | 0.00021684 | 0.00012493 | 0.00012405 | 0.00015218 | 0 | 0.00017375 | 0 | 0.0001976 | 7.0073e-05 | 0.00012476
7915 | 330 | Day330 | 18 | Hour18 | 11 | Winter | 2761 | #N/A | Winter | 439140.2408 | 144032.981 | 6066.4775 | 929.6773 | 24996.5029 | 146950.2223 | 17993.2419 | 21778.757 | 26242.7999 | 40259.9875 | 5961.1203 | 38.7705 | 2932.206 | 38.0194 | 919.4773 | 6066.4775 | 0 | 17993.2419 | 0 | 46775.2599 | 72463.9077 | 76.7898 | 0.0001244 | 3.3061e-05 | 0.00013137 | 0.0002613 | 0.00017945 | 5.774e-05 | 0.00016255 | 8.582e-05 | 6.6853e-05 | 7.8673e-05 | 0.00013112 | 0.00025718 | 0.00013159 | 0.00013073 | 0.00011617 | 0 | 0.00013267 | 0 | 0.00020368 | 7.3659e-05 | 0.00013136
7916 | 330 | Day330 | 19 | Hour19 | 11 | Winter | 2761 | #N/A | Winter | 437035.5777 | 142959.4024 | 4132.6399 | 865.299 | 24373.7273 | 140841.1463 | 18836.5042 | 28380.6767 | 26385.7532 | 40373.8545 | 5979.2728 | 39.0575 | 2905.1063 | 38.2597 | 924.8779 | 4132.6399 | 0 | 18836.5042 | 0 | 52754.4039 | 72738.8806 | 77.3172 | 0.00012347 | 2.2522e-05 | 0.00012227 | 0.00025479 | 0.00017199 | 6.0446e-05 | 0.00021182 | 8.6288e-05 | 6.7042e-05 | 7.8912e-05 | 0.00013209 | 0.0002548 | 0.00013243 | 0.0001315 | 7.9137e-05 | 0 | 0.00013889 | 0 | 0.00022972 | 7.3938e-05 | 0.00013226
7917 | 330 | Day330 | 20 | Hour20 | 11 | Winter | 2761 | #N/A | Winter | 427702.6352 | 141779.8976 | 4441.9456 | 803.0826 | 23150.922 | 135138.7429 | 20364.7607 | 24788.1424 | 26748.8086 | 40895.3257 | 6078.9747 | 39.6097 | 2495.8502 | 38.8333 | 937.7391 | 4441.9456 | 0 | 20364.7607 | 0 | 47939.0644 | 73723.109 | 78.4431 | 0.00012246 | 2.4207e-05 | 0.00011348 | 0.000242 | 0.00016503 | 6.535e-05 | 0.00018501 | 8.7475e-05 | 6.7908e-05 | 8.0228e-05 | 0.00013396 | 0.0002189 | 0.00013441 | 0.00013333 | 8.506e-05 | 0 | 0.00015015 | 0 | 0.00020875 | 7.4939e-05 | 0.00013418
7918 | 330 | Day330 | 21 | Hour21 | 11 | Winter | 2761 | #N/A | Winter | 410150.8996 | 135543.8814 | 4421.7241 | 715.6758 | 19776.2974 | 125572.5287 | 24014.7444 | 23572.7389 | 26602.4406 | 40792.2092 | 6078.9503 | 39.175 | 2055.8161 | 38.3776 | 926.34 | 4421.7241 | 0 | 24014.7444 | 0 | 43349.0363 | 73473.6002 | 77.5526 | 0.00011707 | 2.4097e-05 | 0.00010113 | 0.00020673 | 0.00015335 | 7.7063e-05 | 0.00017594 | 8.6996e-05 | 6.7736e-05 | 8.0228e-05 | 0.00013249 | 0.00018031 | 0.00013283 | 0.00013171 | 8.4673e-05 | 0 | 0.00017707 | 0 | 0.00018876 | 7.4685e-05 | 0.00013266
7919 | 330 | Day330 | 22 | Hour22 | 11 | Winter | 2761 | #N/A | Winter | 387203.3493 | 127568.6103 | 4554.2899 | 628.8733 | 16475.5145 | 114370.9501 | 29852.195 | 16522.4519 | 26778.4378 | 41753.8322 | 6135.8051 | 38.4524 | 1577.1714 | 37.655 | 909.1103 | 4554.2899 | 0 | 29852.195 | 0 | 32997.9664 | 74668.0751 | 76.1074 | 0.00011018 | 2.482e-05 | 8.8864e-05 | 0.00017222 | 0.00013967 | 9.5796e-05 | 0.00012332 | 8.7572e-05 | 6.9333e-05 | 8.0978e-05 | 0.00013005 | 0.00013833 | 0.00013033 | 0.00012926 | 8.7212e-05 | 0 | 0.00022011 | 0 | 0.00014369 | 7.5899e-05 | 0.00013019
7920 | 330 | Day330 | 23 | Hour23 | 11 | Winter | 2761 | #N/A | Winter | 366288.6682 | 118718.468 | 4808.4246 | 547.2905 | 10707.6544 | 99168.7024 | 35982.2919 | 14620.9975 | 27836.0773 | 45603.4449 | 6300.2801 | 37.2231 | 1040.7651 | 36.4714 | 880.577 | 4808.4246 | 0 | 35982.2919 | 0 | 25328.6519 | 79739.8023 | 73.6945 | 0.00010254 | 2.6204e-05 | 7.7336e-05 | 0.00011193 | 0.0001211 | 0.00011547 | 0.00010912 | 9.1031e-05 | 7.5726e-05 | 8.3149e-05 | 0.00012589 | 9.1283e-05 | 0.00012624 | 0.0001252 | 9.2078e-05 | 0 | 0.00026531 | 0 | 0.00011029 | 8.1055e-05 | 0.00012606
7921 | 331 | Day331 | 0 | Hour0 | 11 | Winter | 38 | 471732.015 | Winter | 353232.4051 | 105210.8713 | 4297.6814 | 441.044 | 5659.6971 | 83968.3931 | 40622.0284 | 7094.3949 | 34271.5676 | 62129.4133 | 8366.0104 | 33.73 | 301.397 | 33.1623 | 803.0144 | 4297.6814 | 0 | 40622.0284 | 0 | 12754.092 | 104766.9912 | 66.8923 | 9.0871e-05 | 2.3421e-05 | 6.2323e-05 | 5.9163e-05 | 0.00010254 | 0.00013036 | 5.2949e-05 | 0.00011208 | 0.00010317 | 0.00011041 | 0.00011408 | 2.6435e-05 | 0.00011478 | 0.00011417 | 8.2298e-05 | 0 | 0.00029952 | 0 | 5.5538e-05 | 0.00010649 | 0.00011442
7922 | 331 | Day331 | 1 | Hour1 | 11 | Winter | 2761 | #N/A | Winter | 347286.4211 | 101495.6712 | 4299.5859 | 424.2486 | 3033.6858 | 80910.2117 | 46350.1985 | 4413.2445 | 34258.5002 | 62799.694 | 8309.3603 | 32.9255 | 144.3007 | 32.2326 | 782.5617 | 4299.5859 | 0 | 46350.1985 | 0 | 7446.9303 | 105367.5544 | 65.1581 | 8.7662e-05 | 2.3431e-05 | 5.9949e-05 | 3.1712e-05 | 9.8806e-05 | 0.00014874 | 3.2938e-05 | 0.00011203 | 0.00010428 | 0.00010966 | 0.00011135 | 1.2656e-05 | 0.00011156 | 0.00011127 | 8.2334e-05 | 0 | 0.00034175 | 0 | 3.2428e-05 | 0.0001071 | 0.00011146
7923 | 331 | Day331 | 2 | Hour2 | 11 | Winter | 2761 | #N/A | Winter | 346693.0845 | 99604.0675 | 4412.2569 | 421.4699 | 2190.0896 | 80551.7499 | 51104.5946 | 2252.4286 | 34051.497 | 62968.7698 | 8227.9624 | 32.4006 | 74.8104 | 31.6532 | 769.3344 | 4412.2569 | 0 | 51104.5946 | 0 | 4442.5182 | 105248.2291 | 64.0538 | 8.6028e-05 | 2.4046e-05 | 5.9557e-05 | 2.2894e-05 | 9.8368e-05 | 0.00016399 | 1.6811e-05 | 0.00011136 | 0.00010456 | 0.00010859 | 0.00010958 | 6.5614e-06 | 0.00010956 | 0.00010939 | 8.4492e-05 | 0 | 0.00037681 | 0 | 1.9345e-05 | 0.00010698 | 0.00010957
7924 | 331 | Day331 | 3 | Hour3 | 11 | Winter | 2761 | #N/A | Winter | 351755.37 | 99992.9026 | 4668.7773 | 451.283 | 1629.0153 | 81588.9999 | 55321.9325 | 3354.2974 | 33751.8194 | 61945.7379 | 8142.7222 | 32.251 | 78.5706 | 31.4763 | 765.5847 | 4668.7773 | 0 | 55321.9325 | 0 | 4983.3127 | 103840.2794 | 63.7273 | 8.6364e-05 | 2.5443e-05 | 6.377e-05 | 1.7029e-05 | 9.9635e-05 | 0.00017753 | 2.5035e-05 | 0.00011038 | 0.00010286 | 0.00010746 | 0.00010907 | 6.8912e-06 | 0.00010895 | 0.00010885 | 8.9404e-05 | 0 | 0.0004079 | 0 | 2.17e-05 | 0.00010555 | 0.00010901
7925 | 331 | Day331 | 4 | Hour4 | 11 | Winter | 2761 | #N/A | Winter | 367009.5488 | 103720.8561 | 5045.0364 | 527.6411 | 1491.9257 | 85536.8427 | 60118.477 | 4992.765 | 33988.9787 | 62516.3932 | 8178.9278 | 32.3941 | 59.3285 | 31.6036 | 768.3789 | 5045.0364 | 0 | 60118.477 | 0 | 6484.6907 | 104684.2996 | 63.9977 | 8.9584e-05 | 2.7494e-05 | 7.4559e-05 | 1.5596e-05 | 0.00010446 | 0.00019292 | 3.7264e-05 | 0.00011115 | 0.00010381 | 0.00010794 | 0.00010956 | 5.2035e-06 | 0.00010939 | 0.00010925 | 9.6609e-05 | 0 | 0.00044327 | 0 | 2.8237e-05 | 0.00010641 | 0.00010947
7926 | 331 | Day331 | 5 | Hour5 | 11 | Winter | 2761 | #N/A | Winter | 398026.7958 | 111149.1697 | 9679.0713 | 654.9849 | 2124.9102 | 91819.8844 | 61523.6082 | 10031.8486 | 34988.5176 | 66604.5828 | 8423.9494 | 32.4989 | 192.9453 | 31.683 | 769.1417 | 9679.0713 | 0 | 61523.6082 | 0 | 12156.7588 | 110017.0498 | 64.1819 | 9.6e-05 | 5.2748e-05 | 9.2554e-05 | 2.2212e-05 | 0.00011213 | 0.00019743 | 7.4873e-05 | 0.00011442 | 0.0001106 | 0.00011118 | 0.00010991 | 1.6923e-05 | 0.00010966 | 0.00010936 | 0.00018535 | 0 | 0.00045363 | 0 | 5.2936e-05 | 0.00011183 | 0.00010979
7927 | 331 | Day331 | 6 | Hour6 | 11 | Winter | 2761 | #N/A | Winter | 432733.0931 | 110898.0521 | 21899.4287 | 740.9671 | 3739.4614 | 95735.6341 | 61303.4619 | 28223.5647 | 33451.6459 | 67302.5733 | 8210.8574 | 29.499 | 473.481 | 28.7114 | 695.755 | 21899.4287 | 0 | 61303.4619 | 0 | 31963.0261 | 108965.0766 | 58.2104 | 9.5783e-05 | 0.00011935 | 0.0001047 | 3.909e-05 | 0.00011691 | 0.00019672 | 0.00021065 | 0.00010939 | 0.00011176 | 0.00010836 | 9.9766e-05 | 4.1528e-05 | 9.9376e-05 | 9.8924e-05 | 0.00041936 | 0 | 0.00045201 | 0 | 0.00013918 | 0.00011076 | 9.9574e-05
7928 | 331 | Day331 | 7 | Hour7 | 11 | Winter | 2761 | #N/A | Winter | 445843.9663 | 119715.7053 | 24580.6898 | 910.8387 | 6837.1613 | 94725.0094 | 44602.573 | 35224.1396 | 35139.2409 | 73700.3134 | 8779.8525 | 29.0854 | 880.5485 | 28.4783 | 690.3304 | 24580.6898 | 0 | 44602.573 | 0 | 42061.3009 | 117619.4068 | 57.5636 | 0.0001034 | 0.00013396 | 0.00012871 | 7.1471e-05 | 0.00011568 | 0.00014313 | 0.0002629 | 0.00011491 | 0.00012238 | 0.00011587 | 9.8367e-05 | 7.7231e-05 | 9.8569e-05 | 9.8152e-05 | 0.0004707 | 0 | 0.00032887 | 0 | 0.00018316 | 0.00011956 | 9.8467e-05
7929 | 331 | Day331 | 8 | Hour8 | 11 | Winter | 2761 | #N/A | Winter | 442735.264 | 127822.0453 | 18550.4877 | 1084.9101 | 9753.197 | 94957.571 | 38704.1166 | 25213.6641 | 36944.1817 | 78560.0682 | 9380.5018 | 29.1595 | 1011.4358 | 28.6309 | 695.2941 | 18550.4877 | 0 | 38704.1166 | 0 | 34966.8612 | 124884.7518 | 57.7904 | 0.0001104 | 0.00010109 | 0.00015331 | 0.00010195 | 0.00011596 | 0.0001242 | 0.00018818 | 0.00012082 | 0.00013045 | 0.0001238 | 9.8618e-05 | 8.871e-05 | 9.9098e-05 | 9.8858e-05 | 0.00035523 | 0 | 0.00028538 | 0 | 0.00015226 | 0.00012694 | 9.8855e-05
7930 | 331 | Day331 | 9 | Hour9 | 11 | Winter | 2761 | #N/A | Winter | 436568.016 | 133886.5301 | 13026.4992 | 1225.0531 | 11610.7589 | 93798.5675 | 34606.6935 | 18368.8448 | 38030.8918 | 80592.8211 | 9696.7453 | 29.4268 | 964.7502 | 28.9108 | 701.5228 | 13026.4992 | 0 | 34606.6935 | 0 | 29979.6037 | 128320.4582 | 58.3375 | 0.00011564 | 7.0991e-05 | 0.00017311 | 0.00012137 | 0.00011454 | 0.00011105 | 0.0001371 | 0.00012437 | 0.00013383 | 0.00012797 | 9.9522e-05 | 8.4616e-05 | 0.00010007 | 9.9744e-05 | 0.00024945 | 0 | 0.00025516 | 0 | 0.00013055 | 0.00013044 | 9.9791e-05
7931 | 331 | Day331 | 10 | Hour10 | 11 | Winter | 2761 | #N/A | Winter | 432138.0829 | 135300.8499 | 10729.179 | 1292.834 | 11536.0707 | 92365.7403 | 35356.7674 | 16494.9837 | 37806.1449 | 79809.3656 | 9626.6222 | 29.1848 | 1066.8318 | 28.6434 | 694.8652 | 10729.179 | 0 | 35356.7674 | 0 | 28031.0545 | 127242.1327 | 57.8282 | 0.00011686 | 5.8471e-05 | 0.00018269 | 0.00012059 | 0.00011279 | 0.00011346 | 0.00012311 | 0.00012364 | 0.00013253 | 0.00012705 | 9.8703e-05 | 9.3569e-05 | 9.9141e-05 | 9.8797e-05 | 0.00020546 | 0 | 0.00026069 | 0 | 0.00012206 | 0.00012934 | 9.892e-05
7932 | 331 | Day331 | 11 | Hour11 | 11 | Winter | 2761 | #N/A | Winter | 427664.0224 | 138129.1512 | 10006.6362 | 1353.4783 | 13003.911 | 90631.4467 | 26030.7078 | 17360.3881 | 38338.6217 | 80987.6637 | 9758.6454 | 29.6006 | 1300.2862 | 29.0404 | 704.445 | 10006.6362 | 0 | 26030.7078 | 0 | 30364.2991 | 129084.9308 | 58.641 | 0.0001193 | 5.4533e-05 | 0.00019126 | 0.00013593 | 0.00011068 | 8.3532e-05 | 0.00012957 | 0.00012538 | 0.00013448 | 0.00012879 | 0.00010011 | 0.00011404 | 0.00010051 | 0.00010016 | 0.00019162 | 0 | 0.00019193 | 0 | 0.00013222 | 0.00013121 | 0.00010031
7933 | 331 | Day331 | 12 | Hour12 | 11 | Winter | 2761 | #N/A | Winter | 423683.6475 | 138856.7726 | 10979.9799 | 1373.829 | 12310.7983 | 89813.5663 | 22873.1364 | 15080.7375 | 38733.4304 | 81543.7034 | 9866.4247 | 29.7832 | 1483.3894 | 29.2285 | 708.8681 | 10979.9799 | 0 | 22873.1364 | 0 | 27391.5358 | 130143.5585 | 59.0117 | 0.00011993 | 5.9838e-05 | 0.00019413 | 0.00012869 | 0.00010968 | 7.34e-05 | 0.00011256 | 0.00012667 | 0.00013541 | 0.00013021 | 0.00010073 | 0.0001301 | 0.00010117 | 0.00010079 | 0.00021026 | 0 | 0.00016865 | 0 | 0.00011928 | 0.00013229 | 0.00010094
7934 | 331 | Day331 | 13 | Hour13 | 11 | Winter | 2761 | #N/A | Winter | 420970.6513 | 139932.0793 | 11015.3566 | 1381.545 | 12871.8036 | 89134.9307 | 20927.8619 | 11714.9059 | 39324.2979 | 82332.1018 | 10007.073 | 30.1987 | 1550.7719 | 29.6033 | 718.1217 | 11015.3566 | 0 | 20927.8619 | 0 | 24586.7095 | 131663.4727 | 59.802 | 0.00012086 | 6.003e-05 | 0.00019522 | 0.00013455 | 0.00010885 | 6.7157e-05 | 8.7435e-05 | 0.0001286 | 0.00013671 | 0.00013207 | 0.00010213 | 0.00013601 | 0.00010246 | 0.0001021 | 0.00021094 | 0 | 0.00015431 | 0 | 0.00010706 | 0.00013383 | 0.0001023
7935 | 331 | Day331 | 14 | Hour14 | 11 | Winter | 2761 | #N/A | Winter | 418657.3921 | 139986.3643 | 11262.7048 | 1367.4098 | 11943.8507 | 89459.9088 | 19354.1387 | 11360.6912 | 39527.5761 | 81813.0865 | 10022.6335 | 30.5517 | 1771.674 | 29.9377 | 726.8643 | 11262.7048 | 0 | 19354.1387 | 0 | 23304.5418 | 131363.2961 | 60.4894 | 0.00012091 | 6.1378e-05 | 0.00019322 | 0.00012485 | 0.00010925 | 6.2107e-05 | 8.4791e-05 | 0.00012926 | 0.00013585 | 0.00013228 | 0.00010333 | 0.00015539 | 0.00010362 | 0.00010335 | 0.00021567 | 0 | 0.0001427 | 0 | 0.00010148 | 0.00013353 | 0.00010347
7936 | 331 | Day331 | 15 | Hour15 | 11 | Winter | 2761 | #N/A | Winter | 421161.9768 | 140095.9432 | 11750.7165 | 1343.5935 | 10912.7628 | 93452.9002 | 19489.1461 | 10529.7605 | 39602.2583 | 80853.2615 | 9943.2702 | 31.1225 | 2386.6877 | 30.4955 | 740.0583 | 11750.7165 | 0 | 19489.1461 | 0 | 21442.5233 | 130398.79 | 61.618 | 0.000121 | 6.4038e-05 | 0.00018986 | 0.00011407 | 0.00011412 | 6.2541e-05 | 7.8589e-05 | 0.00012951 | 0.00013426 | 0.00013123 | 0.00010526 | 0.00020933 | 0.00010555 | 0.00010522 | 0.00022502 | 0 | 0.0001437 | 0 | 9.3371e-05 | 0.00013255 | 0.0001054
7937 | 331 | Day331 | 16 | Hour16 | 11 | Winter | 2761 | #N/A | Winter | 437107.4825 | 141474.8028 | 12871.5846 | 1304.5246 | 10860.2029 | 106252.8786 | 19294.3048 | 11574.5403 | 39723.5817 | 79786.0588 | 9943.4261 | 31.9429 | 3197.2461 | 31.3325 | 761.0556 | 12871.5846 | 0 | 19294.3048 | 0 | 22434.7431 | 129453.0666 | 63.2755 | 0.00012219 | 7.0146e-05 | 0.00018434 | 0.00011353 | 0.00012975 | 6.1915e-05 | 8.6387e-05 | 0.00012991 | 0.00013249 | 0.00013123 | 0.00010803 | 0.00028042 | 0.00010845 | 0.00010821 | 0.00024648 | 0 | 0.00014226 | 0 | 9.7692e-05 | 0.00013159 | 0.00010824
7938 | 331 | Day331 | 17 | Hour17 | 11 | Winter | 2761 | #N/A | Winter | 464719.2555 | 142464.3371 | 13880.2557 | 1212.1261 | 12869.405 | 124653.4639 | 21809.0669 | 16045.1253 | 39387.3656 | 77821.685 | 9919.5701 | 32.5856 | 3814.5299 | 32.0602 | 777.6791 | 13880.2557 | 0 | 21809.0669 | 0 | 28914.5303 | 127128.6207 | 64.6459 | 0.00012305 | 7.5643e-05 | 0.00017128 | 0.00013453 | 0.00015222 | 6.9985e-05 | 0.00011975 | 0.00012881 | 0.00012922 | 0.00013092 | 0.00011021 | 0.00033456 | 0.00011097 | 0.00011057 | 0.0002658 | 0 | 0.0001608 | 0 | 0.00012591 | 0.00012922 | 0.00011058
7939 | 331 | Day331 | 18 | Hour18 | 11 | Winter | 2761 | #N/A | Winter | 471732.015 | 141257.418 | 12442.2108 | 1081.7118 | 15377.6548 | 129247.6852 | 17158.2474 | 24493.0027 | 39499.4161 | 77261.0387 | 10001.7854 | 33.3509 | 3048.5234 | 32.8123 | 797.1575 | 12442.2108 | 0 | 17158.2474 | 0 | 39870.6575 | 126762.2402 | 66.1632 | 0.000122 | 6.7806e-05 | 0.00015285 | 0.00016075 | 0.00015783 | 5.5061e-05 | 0.0001828 | 0.00012917 | 0.00012829 | 0.000132 | 0.00011279 | 0.00026738 | 0.00011357 | 0.00011334 | 0.00023826 | 0 | 0.00012651 | 0 | 0.00017362 | 0.00012885 | 0.00011318
7940 | 331 | Day331 | 19 | Hour19 | 11 | Winter | 2761 | #N/A | Winter | 465307.6213 | 137436.2025 | 13550.511 | 932.6097 | 15297.8537 | 124554.0461 | 17350.5949 | 25991.663 | 39845.5354 | 77609.3871 | 10082.2405 | 33.9055 | 1778.6766 | 33.3593 | 811.0362 | 13550.511 | 0 | 17350.5949 | 0 | 41289.5167 | 127537.163 | 67.2647 | 0.0001187 | 7.3846e-05 | 0.00013178 | 0.00015991 | 0.0001521 | 5.5678e-05 | 0.00019399 | 0.0001303 | 0.00012887 | 0.00013306 | 0.00011467 | 0.000156 | 0.00011546 | 0.00011531 | 0.00025948 | 0 | 0.00012793 | 0 | 0.00017979 | 0.00012964 | 0.00011506
7941 | 331 | Day331 | 20 | Hour20 | 11 | Winter | 2761 | #N/A | Winter | 453109.5179 | 132227.0087 | 14930.4109 | 781.4279 | 16465.49 | 118749.9861 | 18050.141 | 22022.1373 | 39969.912 | 77601.8868 | 10126.0808 | 34.1349 | 1300.6953 | 33.6159 | 816.5905 | 14930.4109 | 0 | 18050.141 | 0 | 38487.6273 | 127697.8796 | 67.7507 | 0.0001142 | 8.1366e-05 | 0.00011042 | 0.00017212 | 0.00014501 | 5.7923e-05 | 0.00016436 | 0.00013071 | 0.00012886 | 0.00013364 | 0.00011544 | 0.00011408 | 0.00011635 | 0.0001161 | 0.00028591 | 0 | 0.00013309 | 0 | 0.00016759 | 0.0001298 | 0.00011589
7942 | 331 | Day331 | 21 | Hour21 | 11 | Winter | 2761 | #N/A | Winter | 431722.908 | 126842.1393 | 5870.0755 | 654.0867 | 15750.1067 | 112780.7988 | 20496.4537 | 20744.1521 | 39895.6267 | 76631.025 | 10183.3726 | 34.3065 | 984.7023 | 33.8028 | 822.2593 | 5870.0755 | 0 | 20496.4537 | 0 | 36494.2588 | 126710.0243 | 68.1093 | 0.00010955 | 3.199e-05 | 9.2427e-05 | 0.00016464 | 0.00013773 | 6.5773e-05 | 0.00015482 | 0.00013047 | 0.00012725 | 0.0001344 | 0.00011603 | 8.6366e-05 | 0.000117 | 0.00011691 | 0.00011241 | 0 | 0.00015113 | 0 | 0.00015891 | 0.0001288 | 0.00011651
7943 | 331 | Day331 | 22 | Hour22 | 11 | Winter | 2761 | #N/A | Winter | 402482.6851 | 118129.3528 | 4219.3784 | 548.7323 | 13610.7528 | 101104.1945 | 24762.8381 | 17261.8479 | 38582.4386 | 72932.4256 | 9806.5321 | 33.7864 | 648.1394 | 33.2603 | 809.0059 | 4219.3784 | 0 | 24762.8381 | 0 | 30872.6007 | 121321.3963 | 67.0468 | 0.00010203 | 2.2994e-05 | 7.754e-05 | 0.00014228 | 0.00012347 | 7.9464e-05 | 0.00012883 | 0.00012617 | 0.00012111 | 0.00012942 | 0.00011427 | 5.6847e-05 | 0.00011512 | 0.00011503 | 8.0798e-05 | 0 | 0.00018258 | 0 | 0.00013443 | 0.00012332 | 0.00011469
7944 | 331 | Day331 | 23 | Hour23 | 11 | Winter | 2761 | #N/A | Winter | 375538.0079 | 112319.2273 | 4423.4541 | 491.8314 | 8156.1146 | 91073.1969 | 30495.9459 | 10983.3959 | 37267.4621 | 69727.2049 | 9280.6167 | 33.9172 | 441.5748 | 33.3317 | 810.7343 | 4423.4541 | 0 | 30495.9459 | 0 | 19139.5105 | 116275.2836 | 67.249 | 9.701e-05 | 2.4107e-05 | 6.9499e-05 | 8.5259e-05 | 0.00011122 | 9.7861e-05 | 8.1975e-05 | 0.00012187 | 0.00011578 | 0.00012248 | 0.00011471 | 3.8729e-05 | 0.00011537 | 0.00011527 | 8.4706e-05 | 0 | 0.00022485 | 0 | 8.3343e-05 | 0.00011819 | 0.00011503
7945 | 332 | Day332 | 0 | Hour0 | 11 | Winter | 21 | 482495.4801 | Winter | 358121.6876 | 106223.324 | 4603.3629 | 435.5121 | 5390.079 | 85034.1247 | 40433.3185 | 6612.3567 | 34971.1223 | 64823.3781 | 8487.0499 | 33.5852 | 242.2647 | 32.9831 | 799.2264 | 4603.3629 | 0 | 40433.3185 | 0 | 12002.4357 | 108281.5503 | 66.5683 | 9.1745e-05 | 2.5087e-05 | 6.1541e-05 | 5.6344e-05 | 0.00010384 | 0.00012975 | 4.9351e-05 | 0.00011436 | 0.00010764 | 0.00011201 | 0.00011359 | 2.1248e-05 | 0.00011416 | 0.00011364 | 8.8151e-05 | 0 | 0.00029812 | 0 | 5.2264e-05 | 0.00011007 | 0.00011387
7946 | 332 | Day332 | 1 | Hour1 | 11 | Winter | 2761 | #N/A | Winter | 348139.7753 | 102293.8226 | 4663.3782 | 421.0897 | 3031.4254 | 81649.8858 | 45695.6318 | 4388.6058 | 34116.8035 | 62661.6304 | 8226.2787 | 32.9637 | 144.2725 | 32.2916 | 781.6956 | 4663.3782 | 0 | 45695.6318 | 0 | 7420.0312 | 105004.7126 | 65.2553 | 8.8351e-05 | 2.5414e-05 | 5.9503e-05 | 3.1688e-05 | 9.9709e-05 | 0.00014664 | 3.2754e-05 | 0.00011157 | 0.00010405 | 0.00010857 | 0.00011148 | 1.2654e-05 | 0.00011177 | 0.00011114 | 8.9301e-05 | 0 | 0.00033693 | 0 | 3.231e-05 | 0.00010674 | 0.00011162
7947 | 332 | Day332 | 2 | Hour2 | 11 | Winter | 2761 | #N/A | Winter | 344552.2396 | 99404.2798 | 4754.9806 | 416.0227 | 2176.342 | 80315.9491 | 50120.9648 | 2227.7414 | 33678.6468 | 62461.0044 | 8093.724 | 32.2867 | 74.3426 | 31.613 | 764.3418 | 4754.9806 | 0 | 50120.9648 | 0 | 4404.0834 | 104233.3752 | 63.8997 | 8.5856e-05 | 2.5913e-05 | 5.8787e-05 | 2.275e-05 | 9.808e-05 | 0.00016084 | 1.6627e-05 | 0.00011014 | 0.00010372 | 0.00010682 | 0.00010919 | 6.5204e-06 | 0.00010942 | 0.00010868 | 9.1055e-05 | 0 | 0.00036955 | 0 | 1.9178e-05 | 0.00010595 | 0.00010931
7948 | 332 | Day332 | 3 | Hour3 | 11 | Winter | 2761 | #N/A | Winter | 346292.4611 | 98641.8854 | 5024.4548 | 441.4598 | 1606.1131 | 80364.2729 | 54075.1629 | 3278.0822 | 33084.498 | 60933.2963 | 7948.1315 | 31.9092 | 77.3897 | 31.1643 | 754.6411 | 5024.4548 | 0 | 54075.1629 | 0 | 4884.1952 | 101965.9259 | 63.0735 | 8.5197e-05 | 2.7382e-05 | 6.2381e-05 | 1.6789e-05 | 9.8139e-05 | 0.00017353 | 2.4466e-05 | 0.00010819 | 0.00010118 | 0.0001049 | 0.00010792 | 6.7876e-06 | 0.00010787 | 0.0001073 | 9.6215e-05 | 0 | 0.00039871 | 0 | 2.1268e-05 | 0.00010365 | 0.00010789
7949 | 332 | Day332 | 4 | Hour4 | 11 | Winter | 2761 | #N/A | Winter | 359415.7892 | 101600.7978 | 5434.9026 | 513.9727 | 1464.2026 | 83554.0898 | 58796.9196 | 4861.859 | 33152.6657 | 61204.095 | 7956.4732 | 31.9249 | 58.1197 | 31.1719 | 754.5947 | 5434.9026 | 0 | 58796.9196 | 0 | 6326.0616 | 102313.2338 | 63.0968 | 8.7753e-05 | 2.9619e-05 | 7.2628e-05 | 1.5306e-05 | 0.00010203 | 0.00018868 | 3.6287e-05 | 0.00010842 | 0.00010163 | 0.00010501 | 0.00010797 | 5.0975e-06 | 0.00010789 | 0.00010729 | 0.00010407 | 0 | 0.00043352 | 0 | 2.7547e-05 | 0.000104 | 0.00010793
7950 | 332 | Day332 | 5 | Hour5 | 11 | Winter | 2761 | #N/A | Winter | 388390.1713 | 108375.6487 | 9874.9043 | 636.9939 | 2076.0896 | 89127.7646 | 60378.2641 | 9722.8785 | 34028.7092 | 64972.6316 | 8191.1659 | 31.9057 | 188.2519 | 31.1575 | 753.8059 | 9874.9043 | 0 | 60378.2641 | 0 | 11798.9681 | 107192.5067 | 63.0633 | 9.3604e-05 | 5.3815e-05 | 9.0012e-05 | 2.1702e-05 | 0.00010884 | 0.00019375 | 7.2567e-05 | 0.00011128 | 0.00010789 | 0.0001081 | 0.00010791 | 1.6511e-05 | 0.00010784 | 0.00010718 | 0.0001891 | 0 | 0.00044518 | 0 | 5.1378e-05 | 0.00010896 | 0.00010787
7951 | 332 | Day332 | 6 | Hour6 | 11 | Winter | 2761 | #N/A | Winter | 423848.2062 | 108522.8082 | 22530.2209 | 722.5668 | 3662.8153 | 93082.7379 | 60135.8933 | 27498.1 | 32629.9064 | 65872.19 | 7985.61 | 29.0211 | 463.9195 | 28.3296 | 684.0872 | 22530.2209 | 0 | 60135.8933 | 0 | 31160.9153 | 106487.7064 | 57.3507 | 9.3731e-05 | 0.00012278 | 0.0001021 | 3.8289e-05 | 0.00011367 | 0.00019298 | 0.00020523 | 0.00010671 | 0.00010938 | 0.00010539 | 9.815e-05 | 4.0689e-05 | 9.8055e-05 | 9.7265e-05 | 0.00043144 | 0 | 0.0004434 | 0 | 0.00013569 | 0.00010824 | 9.8103e-05
7952 | 332 | Day332 | 7 | Hour7 | 11 | Winter | 2761 | #N/A | Winter | 439934.0783 | 117579.1364 | 25688.1257 | 891.8636 | 6728.6062 | 92646.8081 | 44697.3388 | 34527.0485 | 34481.9615 | 72482.6136 | 8605.0992 | 28.7427 | 867.3655 | 28.1895 | 681.1789 | 25688.1257 | 0 | 44697.3388 | 0 | 41255.6548 | 115569.6743 | 56.9322 | 0.00010155 | 0.00013999 | 0.00012603 | 7.0336e-05 | 0.00011314 | 0.00014343 | 0.00025769 | 0.00011276 | 0.00012036 | 0.00011357 | 9.7209e-05 | 7.6074e-05 | 9.757e-05 | 9.6851e-05 | 0.00049191 | 0 | 0.00032956 | 0 | 0.00017965 | 0.00011748 | 9.7387e-05
7953 | 332 | Day332 | 8 | Hour8 | 11 | Winter | 2761 | #N/A | Winter | 441200.1109 | 126321.2199 | 19907.2265 | 1069.952 | 9655.3868 | 93891.9462 | 40302.4214 | 24912.3355 | 36465.5496 | 77716.3696 | 9209.2406 | 28.9036 | 1001.872 | 28.4533 | 689.2338 | 19907.2265 | 0 | 40302.4214 | 0 | 34567.7223 | 123391.1598 | 57.3569 | 0.0001091 | 0.00010849 | 0.00015119 | 0.00010093 | 0.00011466 | 0.00012933 | 0.00018593 | 0.00011925 | 0.00012905 | 0.00012154 | 9.7753e-05 | 8.7871e-05 | 9.8483e-05 | 9.7996e-05 | 0.00038121 | 0 | 0.00029716 | 0 | 0.00015052 | 0.00012543 | 9.8114e-05
7954 | 332 | Day332 | 9 | Hour9 | 11 | Winter | 2761 | #N/A | Winter | 440959.6809 | 133601.9906 | 14222.433 | 1218.0085 | 11570.7039 | 94279.5096 | 38511.8488 | 18291.8566 | 37765.4411 | 80205.289 | 9572.9171 | 29.2609 | 961.9622 | 28.8835 | 699.576 | 14222.433 | 0 | 38511.8488 | 0 | 29862.5605 | 127543.6471 | 58.1445 | 0.00011539 | 7.7508e-05 | 0.00017211 | 0.00012095 | 0.00011513 | 0.00012358 | 0.00013652 | 0.0001235 | 0.00013318 | 0.00012634 | 9.8961e-05 | 8.4371e-05 | 9.9972e-05 | 9.9467e-05 | 0.00027235 | 0 | 0.00028396 | 0 | 0.00013004 | 0.00012965 | 9.9461e-05
7955 | 332 | Day332 | 10 | Hour10 | 11 | Winter | 2761 | #N/A | Winter | 441289.5276 | 136395.0978 | 11586.0906 | 1296.4196 | 11576.7647 | 94186.9667 | 40743.9705 | 16560.7567 | 37720.5518 | 79825.9588 | 9570.3499 | 29.1392 | 1071.129 | 28.7386 | 697.5937 | 11586.0906 | 0 | 40743.9705 | 0 | 28137.5214 | 127116.8605 | 57.8778 | 0.0001178 | 6.3141e-05 | 0.00018319 | 0.00012102 | 0.00011502 | 0.00013075 | 0.0001236 | 0.00012336 | 0.00013255 | 0.00012631 | 9.8549e-05 | 9.3946e-05 | 9.947e-05 | 9.9185e-05 | 0.00022187 | 0 | 0.00030042 | 0 | 0.00012252 | 0.00012921 | 9.9005e-05
7956 | 332 | Day332 | 11 | Hour11 | 11 | Winter | 2761 | #N/A | Winter | 438586.1088 | 140256.6673 | 10615.5462 | 1364.8121 | 13105.1333 | 92959.9213 | 30996.1924 | 17504.2607 | 38479.8907 | 81433.7367 | 9788.2799 | 29.6411 | 1311.9437 | 29.2366 | 710.8466 | 10615.5462 | 0 | 30996.1924 | 0 | 30609.394 | 129701.9073 | 58.8778 | 0.00012114 | 5.7852e-05 | 0.00019286 | 0.00013699 | 0.00011352 | 9.9467e-05 | 0.00013064 | 0.00012584 | 0.00013522 | 0.00012918 | 0.00010025 | 0.00011507 | 0.00010119 | 0.00010107 | 0.00020328 | 0 | 0.00022854 | 0 | 0.00013329 | 0.00013184 | 0.00010072
7957 | 332 | Day332 | 12 | Hour12 | 11 | Winter | 2761 | #N/A | Winter | 435850.1322 | 141453.0405 | 11697.4832 | 1386.9588 | 12421.6554 | 92436.6633 | 27873.2228 | 15210.6821 | 38954.3615 | 82207.8259 | 9933.224 | 29.8642 | 1499.1215 | 29.4484 | 716.5806 | 11697.4832 | 0 | 27873.2228 | 0 | 27632.3375 | 131095.4114 | 59.3126 | 0.00012217 | 6.3748e-05 | 0.00019599 | 0.00012985 | 0.00011288 | 8.9445e-05 | 0.00011353 | 0.00012739 | 0.00013651 | 0.0001311 | 0.000101 | 0.00013148 | 0.00010193 | 0.00010188 | 0.000224 | 0 | 0.00020552 | 0 | 0.00012032 | 0.00013326 | 0.00010146
7958 | 332 | Day332 | 13 | Hour13 | 11 | Winter | 2761 | #N/A | Winter | 433384.4987 | 142881.3891 | 11615.1275 | 1396.743 | 13002.0845 | 91724.2776 | 25673.6655 | 11820.5316 | 39620.2233 | 83196.5372 | 10097.3262 | 30.2729 | 1569.3817 | 29.8683 | 727.0704 | 11615.1275 | 0 | 25673.6655 | 0 | 24822.6161 | 132914.0867 | 60.1412 | 0.00012341 | 6.3299e-05 | 0.00019737 | 0.00013592 | 0.00011201 | 8.2387e-05 | 8.8223e-05 | 0.00012957 | 0.00013815 | 0.00013326 | 0.00010238 | 0.00013765 | 0.00010338 | 0.00010338 | 0.00022242 | 0 | 0.0001893 | 0 | 0.00010809 | 0.00013511 | 0.00010288
7959 | 332 | Day332 | 14 | Hour14 | 11 | Winter | 2761 | #N/A | Winter | 430798.5923 | 143026.4501 | 11810.1517 | 1382.2653 | 12059.2958 | 91936.2618 | 23741.4648 | 11467.6711 | 39867.3595 | 82817.4633 | 10099.6976 | 30.6684 | 1793.6169 | 30.2175 | 736.0084 | 11810.1517 | 0 | 23741.4648 | 0 | 23526.967 | 132784.5204 | 60.8859 | 0.00012353 | 6.4362e-05 | 0.00019532 | 0.00012606 | 0.00011227 | 7.6186e-05 | 8.5589e-05 | 0.00013038 | 0.00013752 | 0.00013329 | 0.00010372 | 0.00015731 | 0.00010459 | 0.00010465 | 0.00022616 | 0 | 0.00017505 | 0 | 0.00010245 | 0.00013497 | 0.00010415
7960 | 332 | Day332 | 15 | Hour15 | 11 | Winter | 2761 | #N/A | Winter | 433528.2115 | 143292.1645 | 12371.944 | 1359.5401 | 11027.8876 | 95951.486 | 23593.5862 | 10635.449 | 40022.4368 | 81995.247 | 10047.482 | 31.2372 | 2419.1253 | 30.7773 | 749.8487 | 12371.944 | 0 | 23593.5862 | 0 | 21663.3367 | 132065.1658 | 62.0145 | 0.00012376 | 6.7423e-05 | 0.00019211 | 0.00011528 | 0.00011717 | 7.5712e-05 | 7.9378e-05 | 0.00013088 | 0.00013615 | 0.0001326 | 0.00010564 | 0.00021217 | 0.00010653 | 0.00010661 | 0.00023691 | 0 | 0.00017396 | 0 | 9.4333e-05 | 0.00013424 | 0.00010608
7961 | 332 | Day332 | 16 | Hour16 | 11 | Winter | 2761 | #N/A | Winter | 449839.2069 | 144643.3215 | 13762.698 | 1317.8182 | 10969.9591 | 108915.9738 | 23297.4414 | 11684.6151 | 40168.37 | 80947.7022 | 10060.1895 | 32.1331 | 3236.9332 | 31.6288 | 770.4228 | 13762.698 | 0 | 23297.4414 | 0 | 22654.5743 | 131176.2617 | 63.7619 | 0.00012493 | 7.5003e-05 | 0.00018622 | 0.00011467 | 0.00013301 | 7.4761e-05 | 8.7208e-05 | 0.00013136 | 0.00013442 | 0.00013277 | 0.00010867 | 0.0002839 | 0.00010947 | 0.00010954 | 0.00026355 | 0 | 0.00017178 | 0 | 9.8649e-05 | 0.00013334 | 0.00010907
7962 | 332 | Day332 | 17 | Hour17 | 11 | Winter | 2761 | #N/A | Winter | 476054.0976 | 144474.1583 | 15094.5583 | 1212.4453 | 12922.2716 | 126973.0947 | 26388.2328 | 16082.165 | 39647.437 | 78589.8432 | 9989.5657 | 32.7324 | 3833.3692 | 32.1769 | 782.0473 | 15094.5583 | 0 | 26388.2328 | 0 | 29004.4366 | 128226.8459 | 64.9092 | 0.00012478 | 8.2261e-05 | 0.00017133 | 0.00013508 | 0.00015506 | 8.468e-05 | 0.00012003 | 0.00012966 | 0.0001305 | 0.00013184 | 0.0001107 | 0.00033621 | 0.00011137 | 0.00011119 | 0.00028905 | 0 | 0.00019457 | 0 | 0.0001263 | 0.00013034 | 0.00011103
7963 | 332 | Day332 | 18 | Hour18 | 11 | Winter | 2761 | #N/A | Winter | 482495.4801 | 143196.3577 | 13696.0535 | 1082.6206 | 15451.9207 | 131518.6068 | 20758.266 | 24580.0762 | 39973.055 | 78221.3962 | 10087.3535 | 33.6046 | 3061.2257 | 33.0305 | 801.913 | 13696.0535 | 0 | 20758.266 | 0 | 40031.9969 | 128281.8046 | 66.6352 | 0.00012368 | 7.4639e-05 | 0.00015298 | 0.00016152 | 0.00016061 | 6.6613e-05 | 0.00018345 | 0.00013072 | 0.00012989 | 0.00013313 | 0.00011365 | 0.00026849 | 0.00011433 | 0.00011402 | 0.00026227 | 0 | 0.00015306 | 0 | 0.00017432 | 0.0001304 | 0.00011398
7964 | 332 | Day332 | 19 | Hour19 | 11 | Winter | 2761 | #N/A | Winter | 476603.5112 | 139378.5205 | 15135.7686 | 933.3084 | 15369.6677 | 126976.3935 | 21017.0934 | 26046.3303 | 40334.4347 | 78564.4514 | 10178.8976 | 34.2296 | 1785.1942 | 33.6031 | 815.6183 | 15135.7686 | 0 | 21017.0934 | 0 | 41415.998 | 129077.7836 | 67.8327 | 0.00012038 | 8.2485e-05 | 0.00013188 | 0.00016066 | 0.00015506 | 6.7444e-05 | 0.0001944 | 0.0001319 | 0.00013046 | 0.00013434 | 0.00011577 | 0.00015657 | 0.00011631 | 0.00011597 | 0.00028984 | 0 | 0.00015496 | 0 | 0.00018035 | 0.00013121 | 0.00011603
7965 | 332 | Day332 | 20 | Hour20 | 11 | Winter | 2761 | #N/A | Winter | 464026.2022 | 133841.0115 | 16659.2031 | 779.3451 | 16499.7784 | 121072.5116 | 22022.005 | 21995.3487 | 40385.6325 | 78380.3795 | 10200.6072 | 34.4219 | 1303.3524 | 33.7715 | 818.8337 | 16659.2031 | 0 | 22022.005 | 0 | 38495.1272 | 128966.6192 | 68.1934 | 0.0001156 | 9.0788e-05 | 0.00011013 | 0.00017248 | 0.00014785 | 7.0669e-05 | 0.00016416 | 0.00013207 | 0.00013015 | 0.00013462 | 0.00011642 | 0.00011431 | 0.00011689 | 0.00011642 | 0.00031901 | 0 | 0.00016237 | 0 | 0.00016763 | 0.00013109 | 0.00011665
7966 | 332 | Day332 | 21 | Hour21 | 11 | Winter | 2761 | #N/A | Winter | 442170.6305 | 128290.4093 | 6534.2713 | 651.9825 | 15778.3094 | 115251.3944 | 25124.0788 | 20727.595 | 40323.1624 | 77361.7788 | 10247.9417 | 34.6202 | 986.5364 | 33.9777 | 824.5727 | 6534.2713 | 0 | 25124.0788 | 0 | 36505.9043 | 127932.8829 | 68.5979 | 0.0001108 | 3.561e-05 | 9.213e-05 | 0.00016494 | 0.00014074 | 8.0623e-05 | 0.0001547 | 0.00013187 | 0.00012846 | 0.00013525 | 0.00011709 | 8.6526e-05 | 0.0001176 | 0.00011724 | 0.00012513 | 0 | 0.00018525 | 0 | 0.00015896 | 0.00013004 | 0.00011734
7967 | 332 | Day332 | 22 | Hour22 | 11 | Winter | 2761 | #N/A | Winter | 413707.1095 | 119608.88 | 4578.7917 | 547.4041 | 13635.1145 | 103840.3627 | 30264.4518 | 17252.3155 | 38975.1702 | 73598.2878 | 9877.4123 | 34.0912 | 649.6592 | 33.4419 | 811.7269 | 4578.7917 | 0 | 30264.4518 | 0 | 30887.4299 | 122450.8703 | 67.533 | 0.00010331 | 2.4953e-05 | 7.7352e-05 | 0.00014253 | 0.00012681 | 9.7118e-05 | 0.00012876 | 0.00012746 | 0.00012221 | 0.00013036 | 0.0001153 | 5.698e-05 | 0.00011575 | 0.00011541 | 8.7681e-05 | 0 | 0.00022315 | 0 | 0.0001345 | 0.00012447 | 0.00011552
7968 | 332 | Day332 | 23 | Hour23 | 11 | Winter | 2761 | #N/A | Winter | 386794.5078 | 113594.5193 | 4783.1422 | 489.8758 | 8155.8364 | 93842.2784 | 36719.9069 | 10957.201 | 37493.9685 | 70115.4987 | 9321.0362 | 34.1213 | 441.7275 | 33.4747 | 811.9209 | 4783.1422 | 0 | 36719.9069 | 0 | 19113.0375 | 116930.5034 | 67.596 | 9.8112e-05 | 2.6067e-05 | 6.9223e-05 | 8.5256e-05 | 0.0001146 | 0.00011783 | 8.1779e-05 | 0.00012261 | 0.00011643 | 0.00012302 | 0.0001154 | 3.8743e-05 | 0.00011586 | 0.00011544 | 9.1594e-05 | 0 | 0.00027075 | 0 | 8.3227e-05 | 0.00011886 | 0.00011563
7969 | 333 | Day333 | 0 | Hour0 | 11 | Winter | 29 | 479264.1694 | Winter | 370039.6196 | 108861.6284 | 4659.3494 | 442.24 | 5462.6972 | 88044.2778 | 44617.5106 | 6716.3664 | 35574.1519 | 65867.6017 | 8670.2605 | 34.1463 | 245.6032 | 33.4983 | 810.2878 | 4659.3494 | 0 | 44617.5106 | 0 | 12179.0636 | 110112.0141 | 67.6446 | 9.4024e-05 | 2.5392e-05 | 6.2492e-05 | 5.7103e-05 | 0.00010752 | 0.00014318 | 5.0128e-05 | 0.00011634 | 0.00010937 | 0.00011443 | 0.00011548 | 2.1541e-05 | 0.00011594 | 0.00011521 | 8.9223e-05 | 0 | 0.00032898 | 0 | 5.3034e-05 | 0.00011193 | 0.00011571
7970 | 333 | Day333 | 1 | Hour1 | 11 | Winter | 2761 | #N/A | Winter | 361284.108 | 105061.7119 | 4780.0785 | 429.1598 | 3081.0472 | 84818.4165 | 50768.2685 | 4473.5694 | 34732.9149 | 63733.4034 | 8398.6924 | 33.5309 | 146.6023 | 32.8401 | 793.8721 | 4780.0785 | 0 | 50768.2685 | 0 | 7554.6166 | 106865.0107 | 66.371 | 9.0742e-05 | 2.605e-05 | 6.0643e-05 | 3.2207e-05 | 0.00010358 | 0.00016292 | 3.3389e-05 | 0.00011358 | 0.00010583 | 0.00011084 | 0.0001134 | 1.2858e-05 | 0.00011367 | 0.00011287 | 9.1535e-05 | 0 | 0.00037433 | 0 | 3.2896e-05 | 0.00010863 | 0.00011353
7971 | 333 | Day333 | 2 | Hour2 | 11 | Winter | 2761 | #N/A | Winter | 358931.075 | 102429.2917 | 4883.7848 | 425.8221 | 2216.6866 | 83715.1771 | 55843.8862 | 2286.436 | 34335.7695 | 63607.8416 | 8267.5466 | 32.8785 | 75.8696 | 32.1505 | 777.9343 | 4883.7848 | 0 | 55843.8862 | 0 | 4503.1226 | 106211.1577 | 65.029 | 8.8468e-05 | 2.6615e-05 | 6.0172e-05 | 2.3172e-05 | 0.00010223 | 0.0001792 | 1.7065e-05 | 0.00011229 | 0.00010562 | 0.00010911 | 0.0001112 | 6.6543e-06 | 0.00011128 | 0.00011061 | 9.3521e-05 | 0 | 0.00041175 | 0 | 1.9609e-05 | 0.00010796 | 0.00011124
7972 | 333 | Day333 | 3 | Hour3 | 11 | Winter | 2761 | #N/A | Winter | 362282.8466 | 102137.4783 | 5178.8689 | 454.3561 | 1643.0082 | 84066.2358 | 60197.4931 | 3380.1343 | 33870.2925 | 62290.3449 | 8149.9709 | 32.6111 | 79.1571 | 31.8381 | 771.0573 | 5178.8689 | 0 | 60197.4931 | 0 | 5023.1426 | 104310.6083 | 64.4492 | 8.8216e-05 | 2.8223e-05 | 6.4204e-05 | 1.7175e-05 | 0.00010266 | 0.00019317 | 2.5228e-05 | 0.00011076 | 0.00010343 | 0.00010756 | 0.00011029 | 6.9427e-06 | 0.0001102 | 0.00010963 | 9.9172e-05 | 0 | 0.00044385 | 0 | 2.1873e-05 | 0.00010603 | 0.00011025
7973 | 333 | Day333 | 4 | Hour4 | 11 | Winter | 2761 | #N/A | Winter | 376054.3709 | 105303.4137 | 5558.1888 | 529.8499 | 1500.1067 | 87403.5637 | 65102.8173 | 5021.6309 | 33965.4581 | 62615.4275 | 8158.3355 | 32.6193 | 59.7048 | 31.8416 | 771.4132 | 5558.1888 | 0 | 65102.8173 | 0 | 6521.7376 | 104739.2211 | 64.461 | 9.0951e-05 | 3.029e-05 | 7.4872e-05 | 1.5681e-05 | 0.00010674 | 0.00020891 | 3.7479e-05 | 0.00011108 | 0.00010397 | 0.00010767 | 0.00011032 | 5.2365e-06 | 0.00011021 | 0.00010968 | 0.00010644 | 0 | 0.00048002 | 0 | 2.8399e-05 | 0.00010647 | 0.00011027
7974 | 333 | Day333 | 5 | Hour5 | 11 | Winter | 2761 | #N/A | Winter | 406370.1104 | 112529.9686 | 10181.0723 | 658.7106 | 2134.7789 | 93268.4465 | 66488.5288 | 10094.8478 | 34952.5561 | 66625.9975 | 8405.1566 | 32.6705 | 193.421 | 31.9166 | 772.0386 | 10181.0723 | 0 | 66488.5288 | 0 | 12229.6267 | 109983.7102 | 64.5871 | 9.7192e-05 | 5.5484e-05 | 9.3081e-05 | 2.2316e-05 | 0.0001139 | 0.00021336 | 7.5343e-05 | 0.0001143 | 0.00011063 | 0.00011093 | 0.00011049 | 1.6964e-05 | 0.00011047 | 0.00010977 | 0.00019496 | 0 | 0.00049024 | 0 | 5.3254e-05 | 0.0001118 | 0.00011048
7975 | 333 | Day333 | 6 | Hour6 | 11 | Winter | 2761 | #N/A | Winter | 442223.146 | 112602.5305 | 22104.1684 | 747.84 | 3767.7889 | 97427.6638 | 66624.9519 | 28469.9905 | 33495.1401 | 67531.8381 | 8215.8521 | 29.6843 | 476.1067 | 28.9805 | 700.6104 | 22104.1684 | 0 | 66624.9519 | 0 | 32237.7794 | 109242.8302 | 58.6648 | 9.7255e-05 | 0.00012046 | 0.00010568 | 3.9386e-05 | 0.00011898 | 0.0002138 | 0.00021249 | 0.00010954 | 0.00011214 | 0.00010843 | 0.00010039 | 4.1758e-05 | 0.00010031 | 9.9614e-05 | 0.00042328 | 0 | 0.00049124 | 0 | 0.00014038 | 0.00011104 | 0.00010035
7976 | 333 | Day333 | 7 | Hour7 | 11 | Winter | 2761 | #N/A | Winter | 455572.6185 | 121728.9135 | 25642.7177 | 919.923 | 6910.3788 | 96207.9152 | 48224.3135 | 35613.3291 | 35430.902 | 74397.6577 | 8851.562 | 29.4493 | 889.2499 | 28.8357 | 697.471 | 25642.7177 | 0 | 48224.3135 | 0 | 42523.7079 | 118680.1218 | 58.285 | 0.00010514 | 0.00013975 | 0.00012999 | 7.2236e-05 | 0.00011749 | 0.00015475 | 0.0002658 | 0.00011587 | 0.00012354 | 0.00011682 | 9.9598e-05 | 7.7994e-05 | 9.9807e-05 | 9.9168e-05 | 0.00049104 | 0 | 0.00035557 | 0 | 0.00018517 | 0.00012064 | 9.9701e-05
7977 | 333 | Day333 | 8 | Hour8 | 11 | Winter | 2761 | #N/A | Winter | 451506.5813 | 129928.5964 | 19492.4375 | 1098.126 | 9868.4618 | 96125.4516 | 41603.756 | 25560.2227 | 37264.6369 | 79313.482 | 9466.5643 | 29.5139 | 1023.0677 | 29.0236 | 703.2408 | 19492.4375 | 0 | 41603.756 | 0 | 35428.6845 | 126044.6833 | 58.5375 | 0.00011222 | 0.00010623 | 0.00015517 | 0.00010316 | 0.00011739 | 0.00013351 | 0.00019077 | 0.00012186 | 0.0001317 | 0.00012494 | 9.9816e-05 | 8.9731e-05 | 0.00010046 | 9.9988e-05 | 0.00037327 | 0 | 0.00030675 | 0 | 0.00015427 | 0.00012812 | 0.00010013
7978 | 333 | Day333 | 9 | Hour9 | 11 | Winter | 2761 | #N/A | Winter | 445269.8747 | 136421.4832 | 13349.4442 | 1242.745 | 11765.9016 | 95063.5749 | 37459.4597 | 18638.143 | 38369.7157 | 81397.6582 | 9813.9428 | 29.7663 | 977.797 | 29.3241 | 710.919 | 13349.4442 | 0 | 37459.4597 | 0 | 30404.0446 | 129581.3167 | 59.0904 | 0.00011783 | 7.2751e-05 | 0.00017561 | 0.00012299 | 0.00011609 | 0.00012021 | 0.00013911 | 0.00012548 | 0.00013516 | 0.00012952 | 0.00010067 | 8.576e-05 | 0.0001015 | 0.00010108 | 0.00025563 | 0 | 0.0002762 | 0 | 0.00013239 | 0.00013172 | 0.00010108
7979 | 333 | Day333 | 10 | Hour10 | 11 | Winter | 2761 | #N/A | Winter | 438997.3784 | 137335.8635 | 10475.931 | 1304.9518 | 11638.7405 | 93377.1631 | 38588.4594 | 16637.9126 | 37907.015 | 80203.9003 | 9690.2813 | 29.3404 | 1077.1127 | 28.9509 | 701.7559 | 10475.931 | 0 | 38588.4594 | 0 | 28276.6531 | 127801.1966 | 58.2913 | 0.00011862 | 5.7091e-05 | 0.0001844 | 0.00012166 | 0.00011403 | 0.00012383 | 0.00012418 | 0.00012397 | 0.00013318 | 0.00012789 | 9.923e-05 | 9.4471e-05 | 0.00010021 | 9.9777e-05 | 0.00020061 | 0 | 0.00028452 | 0 | 0.00012313 | 0.00012991 | 9.9712e-05
7980 | 333 | Day333 | 11 | Hour11 | 11 | Winter | 2761 | #N/A | Winter | 431752.9813 | 139883.0229 | 9319.2969 | 1361.6766 | 13089.5277 | 91000.7543 | 27899.7201 | 17442.103 | 38441.9003 | 81390.4673 | 9843.6857 | 29.6986 | 1311.0769 | 29.3141 | 710.737 | 9319.2969 | 0 | 27899.7201 | 0 | 30531.6308 | 129676.0533 | 59.0127 | 0.00012082 | 5.0787e-05 | 0.00019241 | 0.00013683 | 0.00011113 | 8.953e-05 | 0.00013018 | 0.00012571 | 0.00013515 | 0.00012991 | 0.00010044 | 0.00011499 | 0.00010146 | 0.00010105 | 0.00017846 | 0 | 0.00020571 | 0 | 0.00013295 | 0.00013181 | 0.00010095
7981 | 333 | Day333 | 12 | Hour12 | 11 | Winter | 2761 | #N/A | Winter | 425477.6393 | 140020.3275 | 10229.8724 | 1374.8346 | 12345.1868 | 89454.929 | 24268.15 | 15068.5896 | 38719.8217 | 81798.7602 | 9933.6091 | 29.7711 | 1491.0722 | 29.4 | 713.3152 | 10229.8724 | 0 | 24268.15 | 0 | 27413.7764 | 130452.191 | 59.1711 | 0.00012094 | 5.575e-05 | 0.00019427 | 0.00012905 | 0.00010924 | 7.7876e-05 | 0.00011246 | 0.00012662 | 0.00013583 | 0.0001311 | 0.00010069 | 0.00013078 | 0.00010176 | 0.00010142 | 0.0001959 | 0 | 0.00017894 | 0 | 0.00011937 | 0.0001326 | 0.00010122
7982 | 333 | Day333 | 13 | Hour13 | 11 | Winter | 2761 | #N/A | Winter | 421306.0668 | 141013.9155 | 10030.7381 | 1380.0994 | 12894.4536 | 88335.9735 | 21575.4958 | 11675.9565 | 39322.8137 | 82675.0756 | 10060.4468 | 30.1823 | 1558.3663 | 29.7941 | 722.7556 | 10030.7381 | 0 | 21575.4958 | 0 | 24570.4101 | 132058.3361 | 59.9764 | 0.00012179 | 5.4665e-05 | 0.00019502 | 0.00013479 | 0.00010787 | 6.9236e-05 | 8.7144e-05 | 0.0001286 | 0.00013728 | 0.00013277 | 0.00010208 | 0.00013668 | 0.00010312 | 0.00010276 | 0.00019208 | 0 | 0.00015908 | 0 | 0.00010699 | 0.00013424 | 0.00010259
7983 | 333 | Day333 | 14 | Hour14 | 11 | Winter | 2761 | #N/A | Winter | 418355.9535 | 141157.474 | 10127.142 | 1367.4908 | 11979.9828 | 88395.2882 | 19312.6265 | 11340.615 | 39629.9674 | 82393.0181 | 10076.0698 | 30.6074 | 1782.8678 | 30.1689 | 732.6349 | 10127.142 | 0 | 19312.6265 | 0 | 23320.5978 | 132099.0553 | 60.7762 | 0.00012192 | 5.519e-05 | 0.00019324 | 0.00012523 | 0.00010795 | 6.1974e-05 | 8.4641e-05 | 0.0001296 | 0.00013682 | 0.00013298 | 0.00010351 | 0.00015637 | 0.00010442 | 0.00010417 | 0.00019393 | 0 | 0.0001424 | 0 | 0.00010155 | 0.00013428 | 0.00010396
7984 | 333 | Day333 | 15 | Hour15 | 11 | Winter | 2761 | #N/A | Winter | 421259.8809 | 141603.6461 | 10586.5696 | 1347.2998 | 10973.8945 | 92407.3883 | 19063.2489 | 10539.1437 | 39832.4611 | 81666.6192 | 10021.3177 | 31.2523 | 2408.636 | 30.7784 | 747.6253 | 10586.5696 | 0 | 19063.2489 | 0 | 21513.0382 | 131520.398 | 62.0307 | 0.0001223 | 5.7694e-05 | 0.00019038 | 0.00011471 | 0.00011285 | 6.1174e-05 | 7.8659e-05 | 0.00013026 | 0.00013561 | 0.00013226 | 0.0001057 | 0.00021125 | 0.00010653 | 0.0001063 | 0.00020273 | 0 | 0.00014056 | 0 | 9.3678e-05 | 0.00013369 | 0.00010611
7985 | 333 | Day333 | 16 | Hour16 | 11 | Winter | 2761 | #N/A | Winter | 439349.2224 | 143514.5197 | 11885.4209 | 1314.5214 | 10971.1614 | 105805.1232 | 18857.879 | 11656.5158 | 40189.2352 | 81014.5796 | 10067.1605 | 32.2216 | 3238.0408 | 31.6997 | 771.1436 | 11885.4209 | 0 | 18857.879 | 0 | 22627.6773 | 131270.9753 | 63.9213 | 0.00012395 | 6.4772e-05 | 0.00018575 | 0.00011469 | 0.00012921 | 6.0515e-05 | 8.6999e-05 | 0.00013143 | 0.00013453 | 0.00013286 | 0.00010897 | 0.000284 | 0.00010972 | 0.00010964 | 0.0002276 | 0 | 0.00013904 | 0 | 9.8532e-05 | 0.00013344 | 0.00010934
7986 | 333 | Day333 | 17 | Hour17 | 11 | Winter | 2761 | #N/A | Winter | 469451.4793 | 144809.8506 | 13210.6725 | 1223.6439 | 13042.6917 | 125058.7725 | 21690.1204 | 16229.7825 | 40044.181 | 79329.7248 | 10089.3334 | 33.0032 | 3868.0083 | 32.4684 | 789.2261 | 13210.6725 | 0 | 21690.1204 | 0 | 29272.4742 | 129463.2392 | 65.4716 | 0.00012507 | 7.1994e-05 | 0.00017291 | 0.00013634 | 0.00015272 | 6.9603e-05 | 0.00012113 | 0.00013095 | 0.00013173 | 0.00013316 | 0.00011162 | 0.00033925 | 0.00011238 | 0.00011221 | 0.00025298 | 0 | 0.00015993 | 0 | 0.00012747 | 0.0001316 | 0.00011199
7987 | 333 | Day333 | 18 | Hour18 | 11 | Winter | 2761 | #N/A | Winter | 479264.1694 | 144508.5735 | 11890.7087 | 1099.222 | 15671.2041 | 130746.5319 | 16350.6598 | 24950.1889 | 40548.5783 | 79271.9113 | 10243.2139 | 34.0487 | 3102.9477 | 33.458 | 812.9228 | 11890.7087 | 0 | 16350.6598 | 0 | 40621.393 | 130063.7035 | 67.5066 | 0.00012481 | 6.4801e-05 | 0.00015533 | 0.00016382 | 0.00015966 | 5.2469e-05 | 0.00018622 | 0.0001326 | 0.00013163 | 0.00013519 | 0.00011515 | 0.00027215 | 0.00011581 | 0.00011558 | 0.0002277 | 0 | 0.00012056 | 0 | 0.00017689 | 0.00013221 | 0.00011548
7988 | 333 | Day333 | 19 | Hour19 | 11 | Winter | 2761 | #N/A | Winter | 475802.2223 | 141231.7968 | 13478.4039 | 950.6734 | 15633.7273 | 126902.3746 | 17047.6552 | 26537.7981 | 41059.6138 | 79902.4435 | 10345.9312 | 34.7296 | 1814.0832 | 34.0747 | 828.9169 | 13478.4039 | 0 | 17047.6552 | 0 | 42171.5254 | 131307.9885 | 68.8043 | 0.00012198 | 7.3453e-05 | 0.00013434 | 0.00016342 | 0.00015497 | 5.4706e-05 | 0.00019807 | 0.00013427 | 0.00013268 | 0.00013654 | 0.00011746 | 0.00015911 | 0.00011794 | 0.00011786 | 0.0002581 | 0 | 0.0001257 | 0 | 0.00018364 | 0.00013347 | 0.0001177
7989 | 333 | Day333 | 20 | Hour20 | 11 | Winter | 2761 | #N/A | Winter | 467038.4578 | 136777.2681 | 15240.8268 | 800.7106 | 16897.1829 | 122196.2494 | 18245.4975 | 22605.4822 | 41402.9508 | 80210.4203 | 10422.0368 | 35.1092 | 1333.0854 | 34.4546 | 837.1831 | 15240.8268 | 0 | 18245.4975 | 0 | 39502.6652 | 132035.4079 | 69.5638 | 0.00011813 | 8.3058e-05 | 0.00011315 | 0.00017663 | 0.00014922 | 5.855e-05 | 0.00016872 | 0.0001354 | 0.00013319 | 0.00013755 | 0.00011874 | 0.00011692 | 0.00011925 | 0.00011903 | 0.00029185 | 0 | 0.00013453 | 0 | 0.00017201 | 0.00013421 | 0.00011899
7990 | 333 | Day333 | 21 | Hour21 | 11 | Winter | 2761 | #N/A | Winter | 448188.7919 | 132075.5597 | 5642.646 | 673.317 | 16228.9996 | 117095.8934 | 21566.0102 | 21412.4512 | 41538.8133 | 79506.8089 | 10518.5711 | 35.4684 | 1013.146 | 34.796 | 846.3112 | 5642.646 | 0 | 21566.0102 | 0 | 37641.4508 | 131564.1933 | 70.2644 | 0.00011407 | 3.0751e-05 | 9.5145e-05 | 0.00016965 | 0.00014299 | 6.9205e-05 | 0.00015981 | 0.00013584 | 0.00013202 | 0.00013882 | 0.00011995 | 8.886e-05 | 0.00012044 | 0.00012033 | 0.00010805 | 0 | 0.00015901 | 0 | 0.00016391 | 0.00013373 | 0.00012019
7991 | 333 | Day333 | 22 | Hour22 | 11 | Winter | 2761 | #N/A | Winter | 420597.6772 | 123631.0868 | 4027.2633 | 567.2685 | 14052.8612 | 105678.0234 | 26930.2257 | 17870.3243 | 40268.5793 | 75835.3536 | 10163.4867 | 35.0361 | 668.7263 | 34.3259 | 835.1162 | 4027.2633 | 0 | 26930.2257 | 0 | 31923.1855 | 126267.4196 | 69.362 | 0.00010678 | 2.1947e-05 | 8.0159e-05 | 0.0001469 | 0.00012905 | 8.6419e-05 | 0.00013338 | 0.00013169 | 0.00012593 | 0.00013413 | 0.00011849 | 5.8652e-05 | 0.00011881 | 0.00011874 | 7.7119e-05 | 0 | 0.00019856 | 0 | 0.00013901 | 0.00012835 | 0.00011865
7992 | 333 | Day333 | 23 | Hour23 | 11 | Winter | 2761 | #N/A | Winter | 395462.242 | 118057.354 | 4367.6379 | 510.3313 | 8438.1881 | 95978.3226 | 34275.1896 | 11407.8051 | 38908.7651 | 72528.0911 | 9626.1587 | 35.1445 | 456.5217 | 34.4645 | 838.268 | 4367.6379 | 0 | 34275.1896 | 0 | 19845.9932 | 121063.0148 | 69.609 | 0.00010197 | 2.3802e-05 | 7.2113e-05 | 8.8207e-05 | 0.00011721 | 0.00010999 | 8.5142e-05 | 0.00012724 | 0.00012043 | 0.00012704 | 0.00011886 | 4.004e-05 | 0.00011929 | 0.00011919 | 8.3637e-05 | 0 | 0.00025272 | 0 | 8.6419e-05 | 0.00012306 | 0.00011907
7993 | 334 | Day334 | 0 | Hour0 | 11 | Winter | 40 | 470680.5963 | Winter | 380111.3192 | 112824.6145 | 4435.6214 | 455.9961 | 5618.674 | 90175.4069 | 44947.8094 | 6929.9708 | 36774.754 | 67912.0276 | 8881.4644 | 35.0243 | 252.5184 | 34.3027 | 833.1346 | 4435.6214 | 0 | 44947.8094 | 0 | 12548.6447 | 113568.246 | 69.327 | 9.7447e-05 | 2.4173e-05 | 6.4436e-05 | 5.8734e-05 | 0.00011012 | 0.00014424 | 5.1722e-05 | 0.00012026 | 0.00011277 | 0.00011721 | 0.00011845 | 2.2148e-05 | 0.00011873 | 0.00011846 | 8.4939e-05 | 0 | 0.00033141 | 0 | 5.4643e-05 | 0.00011544 | 0.00011859
7994 | 334 | Day334 | 1 | Hour1 | 11 | Winter | 2761 | #N/A | Winter | 372848.5464 | 109107.5461 | 4540.454 | 442.6786 | 3167.5499 | 87464.8683 | 52231.5276 | 4615.6953 | 35911.0599 | 65730.4071 | 8601.7486 | 34.3551 | 150.7466 | 33.6048 | 816.3045 | 4540.454 | 0 | 52231.5276 | 0 | 7783.2452 | 110243.2156 | 67.9599 | 9.4236e-05 | 2.4744e-05 | 6.2554e-05 | 3.3111e-05 | 0.00010681 | 0.00016761 | 3.4449e-05 | 0.00011744 | 0.00010915 | 0.00011352 | 0.00011619 | 1.3222e-05 | 0.00011631 | 0.00011606 | 8.6947e-05 | 0 | 0.00038512 | 0 | 3.3892e-05 | 0.00011206 | 0.00011625
7995 | 334 | Day334 | 2 | Hour2 | 11 | Winter | 2761 | #N/A | Winter | 371142.251 | 106259.2694 | 4675.7137 | 438.0509 | 2275.0699 | 86617.5967 | 58240.2283 | 2357.0507 | 35423.0405 | 65467.2569 | 8446.3974 | 33.6019 | 77.8705 | 32.8146 | 798.2895 | 4675.7137 | 0 | 58240.2283 | 0 | 4632.1206 | 109336.6947 | 66.4165 | 9.1776e-05 | 2.5481e-05 | 6.19e-05 | 2.3782e-05 | 0.00010578 | 0.00018689 | 1.7592e-05 | 0.00011584 | 0.00010871 | 0.00011147 | 0.00011364 | 6.8298e-06 | 0.00011358 | 0.0001135 | 8.9537e-05 | 0 | 0.00042942 | 0 | 2.0171e-05 | 0.00011114 | 0.00011361
7996 | 334 | Day334 | 3 | Hour3 | 11 | Winter | 2761 | #N/A | Winter | 375286.5759 | 105929.393 | 4963.0934 | 467.0639 | 1684.3771 | 87214.0984 | 63376.7665 | 3486.7813 | 34889.9126 | 64028.8516 | 8308.9339 | 33.2595 | 81.2046 | 32.465 | 790.3752 | 4963.0934 | 0 | 63376.7665 | 0 | 5171.1584 | 107227.6981 | 65.7245 | 9.1491e-05 | 2.7047e-05 | 6.5999e-05 | 1.7607e-05 | 0.0001065 | 0.00020338 | 2.6024e-05 | 0.0001141 | 0.00010632 | 0.00010966 | 0.00011248 | 7.1222e-06 | 0.00011237 | 0.00011238 | 9.504e-05 | 0 | 0.00046729 | 0 | 2.2518e-05 | 0.000109 | 0.00011243
7997 | 334 | Day334 | 4 | Hour4 | 11 | Winter | 2761 | #N/A | Winter | 389937.0854 | 109245.6882 | 5314.8008 | 544.7818 | 1538.4655 | 90878.7679 | 68768.1374 | 5178.2007 | 34944.4837 | 64282.7005 | 8323.7476 | 33.2464 | 61.4126 | 32.4308 | 790.2214 | 5314.8008 | 0 | 68768.1374 | 0 | 6716.6661 | 107550.9319 | 65.6773 | 9.4356e-05 | 2.8964e-05 | 7.6982e-05 | 1.6082e-05 | 0.00011098 | 0.00022068 | 3.8648e-05 | 0.00011428 | 0.00010674 | 0.00010985 | 0.00011244 | 5.3863e-06 | 0.00011225 | 0.00011236 | 0.00010177 | 0 | 0.00050704 | 0 | 2.9248e-05 | 0.00010932 | 0.00011235
7998 | 334 | Day334 | 5 | Hour5 | 11 | Winter | 2761 | #N/A | Winter | 419876.8476 | 116182.859 | 9997.7067 | 673.4821 | 2184.1512 | 96680.5424 | 70295.2463 | 10389.7594 | 35772.7748 | 68099.4691 | 8549.2902 | 33.2097 | 198.2132 | 32.3585 | 787.7849 | 9997.7067 | 0 | 70295.2463 | 0 | 12573.9106 | 112421.534 | 65.5683 | 0.00010035 | 5.4485e-05 | 9.5168e-05 | 2.2832e-05 | 0.00011806 | 0.00022558 | 7.7544e-05 | 0.00011699 | 0.00011308 | 0.00011283 | 0.00011232 | 1.7385e-05 | 0.000112 | 0.00011201 | 0.00019145 | 0 | 0.0005183 | 0 | 5.4753e-05 | 0.00011428 | 0.00011216
7999 | 334 | Day334 | 6 | Hour6 | 11 | Winter | 2761 | #N/A | Winter | 454407.3487 | 115727.8758 | 21613.8755 | 762.2471 | 3848.6377 | 100409.9443 | 70096.2656 | 29104.5305 | 34250.4801 | 68992.8476 | 8341.0255 | 30.1835 | 486.2822 | 29.3642 | 713.7893 | 21613.8755 | 0 | 70096.2656 | 0 | 32953.1682 | 111584.3532 | 59.5476 | 9.9954e-05 | 0.00011779 | 0.00010771 | 4.0231e-05 | 0.00012262 | 0.00022494 | 0.00021722 | 0.00011201 | 0.00011456 | 0.00011008 | 0.00010208 | 4.265e-05 | 0.00010164 | 0.00010149 | 0.00041389 | 0 | 0.00051684 | 0 | 0.00014349 | 0.00011342 | 0.00010186
8000 | 334 | Day334 | 7 | Hour7 | 11 | Winter | 2761 | #N/A | Winter | 465567.2502 | 124917.9479 | 24443.5537 | 937.2302 | 7049.9545 | 98752.5639 | 50232.6905 | 36324.4741 | 36226.5432 | 75987.6328 | 9017.9023 | 29.9487 | 906.8112 | 29.287 | 710.7102 | 24443.5537 | 0 | 50232.6905 | 0 | 43374.4286 | 121232.0782 | 59.2357 | 0.00010789 | 0.00013321 | 0.00013244 | 7.3695e-05 | 0.00012059 | 0.0001612 | 0.00027111 | 0.00011847 | 0.00012618 | 0.00011902 | 0.00010129 | 7.9534e-05 | 0.00010137 | 0.00010105 | 0.00046808 | 0 | 0.00037038 | 0 | 0.00018887 | 0.00012323 | 0.00010133
8001 | 334 | Day334 | 8 | Hour8 | 11 | Winter | 2761 | #N/A | Winter | 456884.9859 | 132061.9181 | 18168.3915 | 1108.3416 | 9988.9514 | 97685.566 | 42263.669 | 25810.9026 | 37850.5679 | 80553.8389 | 9586.8742 | 29.8706 | 1035.0194 | 29.2996 | 711.7751 | 18168.3915 | 0 | 42263.669 | 0 | 35799.854 | 127991.2809 | 59.1702 | 0.00011406 | 9.9012e-05 | 0.00015662 | 0.00010442 | 0.00011929 | 0.00013562 | 0.00019264 | 0.00012378 | 0.00013376 | 0.00012652 | 0.00010102 | 9.0779e-05 | 0.00010141 | 0.0001012 | 0.00034791 | 0 | 0.00031162 | 0 | 0.00015589 | 0.0001301 | 0.00010122
8002 | 334 | Day334 | 9 | Hour9 | 11 | Winter | 2761 | #N/A | Winter | 446217.0544 | 137538.9624 | 12100.872 | 1244.7442 | 11845.4863 | 95287.5815 | 36708.6098 | 18688.9248 | 38812.8463 | 82334.4218 | 9894.4117 | 30.0637 | 984.2137 | 29.5136 | 716.4027 | 12100.872 | 0 | 36708.6098 | 0 | 30534.4112 | 131041.6798 | 59.5773 | 0.00011879 | 6.5946e-05 | 0.00017589 | 0.00012382 | 0.00011636 | 0.0001178 | 0.00013949 | 0.00012693 | 0.00013672 | 0.00013058 | 0.00010168 | 8.6323e-05 | 0.00010215 | 0.00010186 | 0.00023172 | 0 | 0.00027066 | 0 | 0.00013296 | 0.0001332 | 0.00010191
8003 | 334 | Day334 | 10 | Hour10 | 11 | Winter | 2761 | #N/A | Winter | 437263.9622 | 137899.9944 | 9484.1052 | 1304.8914 | 11697.8356 | 92607.902 | 36717.3269 | 16666.4593 | 38274.9003 | 81004.2926 | 9758.7713 | 29.6328 | 1082.7003 | 29.1197 | 706.0303 | 9484.1052 | 0 | 36717.3269 | 0 | 28364.2949 | 129037.9642 | 58.7525 | 0.0001191 | 5.1686e-05 | 0.00018439 | 0.00012228 | 0.00011309 | 0.00011783 | 0.00012439 | 0.00012517 | 0.00013451 | 0.00012879 | 0.00010022 | 9.4961e-05 | 0.00010079 | 0.00010038 | 0.00018161 | 0 | 0.00027073 | 0 | 0.00012351 | 0.00013117 | 0.0001005
8004 | 334 | Day334 | 11 | Hour11 | 11 | Winter | 2761 | #N/A | Winter | 427953.1407 | 139604.1154 | 8556.096 | 1355.9819 | 13103.4223 | 89631.1528 | 25808.8121 | 17403.1862 | 38661.2034 | 81875.3128 | 9870.0729 | 29.9073 | 1312.5173 | 29.3807 | 711.9796 | 8556.096 | 0 | 25808.8121 | 0 | 30506.6085 | 130406.589 | 59.288 | 0.00012058 | 4.6628e-05 | 0.00019161 | 0.00013697 | 0.00010946 | 8.282e-05 | 0.00012989 | 0.00012643 | 0.00013596 | 0.00013026 | 0.00010115 | 0.00011512 | 0.00010169 | 0.00010123 | 0.00016384 | 0 | 0.00019029 | 0 | 0.00013284 | 0.00013256 | 0.00010142
8005 | 334 | Day334 | 12 | Hour12 | 11 | Winter | 2761 | #N/A | Winter | 421360.9072 | 139710.0005 | 9429.139 | 1368.9767 | 12352.7702 | 87948.2064 | 22134.056 | 15027.6968 | 38922.4012 | 82240.6261 | 9960.7206 | 29.9795 | 1492.4424 | 29.4903 | 714.4015 | 9429.139 | 0 | 22134.056 | 0 | 27380.467 | 131123.748 | 59.4698 | 0.00012067 | 5.1386e-05 | 0.00019345 | 0.00012913 | 0.0001074 | 7.1028e-05 | 0.00011216 | 0.00012729 | 0.00013656 | 0.00013146 | 0.00010139 | 0.0001309 | 0.00010207 | 0.00010157 | 0.00018056 | 0 | 0.0001632 | 0 | 0.00011923 | 0.00013329 | 0.00010173
8006 | 334 | Day334 | 13 | Hour13 | 11 | Winter | 2761 | #N/A | Winter | 416817.522 | 140433.4058 | 9351.5335 | 1373.579 | 12893.9483 | 86599.5249 | 19589.6542 | 11638.4595 | 39479.5539 | 83019.8105 | 10097.1451 | 30.3575 | 1557.8516 | 29.8175 | 722.8806 | 9351.5335 | 0 | 19589.6542 | 0 | 24532.4078 | 132596.5095 | 60.175 | 0.00012129 | 5.0963e-05 | 0.0001941 | 0.00013478 | 0.00010575 | 6.2863e-05 | 8.6864e-05 | 0.00012911 | 0.00013786 | 0.00013326 | 0.00010267 | 0.00013663 | 0.0001032 | 0.00010278 | 0.00017908 | 0 | 0.00014444 | 0 | 0.00010683 | 0.00013478 | 0.00010293
8007 | 334 | Day334 | 14 | Hour14 | 11 | Winter | 2761 | #N/A | Winter | 413291.762 | 140128.0517 | 9511.5898 | 1356.8619 | 11936.9753 | 86523.3425 | 17751.9348 | 11272.9085 | 39674.2123 | 82484.6904 | 10082.2911 | 30.663 | 1777.6188 | 30.1212 | 730.5006 | 9511.5898 | 0 | 17751.9348 | 0 | 23209.8838 | 132241.1938 | 60.7842 | 0.00012103 | 5.1835e-05 | 0.00019173 | 0.00012478 | 0.00010566 | 5.6966e-05 | 8.4136e-05 | 0.00012974 | 0.00013697 | 0.00013306 | 0.0001037 | 0.00015591 | 0.00010426 | 0.00010386 | 0.00018214 | 0 | 0.00013089 | 0 | 0.00010107 | 0.00013442 | 0.00010398
8008 | 334 | Day334 | 15 | Hour15 | 11 | Winter | 2761 | #N/A | Winter | 415745.644 | 140302.5107 | 9962.8744 | 1334.5295 | 10916.0224 | 90348.6475 | 17671.4858 | 10453.2421 | 39846.4164 | 81680.316 | 10024.3019 | 31.2954 | 2398.87 | 30.6856 | 744.4463 | 9962.8744 | 0 | 17671.4858 | 0 | 21369.2645 | 131551.0343 | 61.981 | 0.00012118 | 5.4295e-05 | 0.00018858 | 0.00011411 | 0.00011033 | 5.6708e-05 | 7.8018e-05 | 0.00013031 | 0.00013563 | 0.0001323 | 0.00010584 | 0.0002104 | 0.00010621 | 0.00010585 | 0.00019078 | 0 | 0.0001303 | 0 | 9.3052e-05 | 0.00013372 | 0.00010602
8009 | 334 | Day334 | 16 | Hour16 | 11 | Winter | 2761 | #N/A | Winter | 432940.356 | 142009.5821 | 11119.2539 | 1299.9191 | 10900.8666 | 103375.4309 | 17499.8923 | 11545.002 | 40156.3936 | 80934.3773 | 10046.2257 | 32.2134 | 3222.3147 | 31.6067 | 767.2778 | 11119.2539 | 0 | 17499.8923 | 0 | 22445.8686 | 131136.9966 | 63.8201 | 0.00012265 | 6.0597e-05 | 0.00018369 | 0.00011395 | 0.00012624 | 5.6157e-05 | 8.6166e-05 | 0.00013132 | 0.00013439 | 0.00013259 | 0.00010895 | 0.00028262 | 0.0001094 | 0.00010909 | 0.00021293 | 0 | 0.00012903 | 0 | 9.774e-05 | 0.0001333 | 0.00010917
8010 | 334 | Day334 | 17 | Hour17 | 11 | Winter | 2761 | #N/A | Winter | 461434.495 | 143079.1082 | 12203.1313 | 1208.7357 | 12956.4856 | 121998.5383 | 20038.6353 | 16066.1379 | 39955.7055 | 79176.0131 | 10054.5633 | 32.9834 | 3846.9454 | 32.3764 | 785.1355 | 12203.1313 | 0 | 20038.6353 | 0 | 29022.6235 | 129186.282 | 65.3598 | 0.00012358 | 6.6503e-05 | 0.0001708 | 0.00013544 | 0.00014898 | 6.4304e-05 | 0.00011991 | 0.00013066 | 0.00013147 | 0.0001327 | 0.00011155 | 0.00033741 | 0.00011206 | 0.00011163 | 0.00023368 | 0 | 0.00014775 | 0 | 0.00012638 | 0.00013132 | 0.0001118
8011 | 334 | Day334 | 18 | Hour18 | 11 | Winter | 2761 | #N/A | Winter | 470680.5963 | 142262.1221 | 10930.0194 | 1084.8836 | 15533.1632 | 127491.0138 | 15398.2519 | 24668.1067 | 40330.8992 | 78870.5583 | 10160.1381 | 33.8816 | 3077.7704 | 33.2163 | 806.5717 | 10930.0194 | 0 | 15398.2519 | 0 | 40201.2698 | 129361.5956 | 67.0979 | 0.00012287 | 5.9565e-05 | 0.0001533 | 0.00016237 | 0.00015569 | 4.9413e-05 | 0.00018411 | 0.00013189 | 0.00013097 | 0.00013409 | 0.00011459 | 0.00026994 | 0.00011497 | 0.00011468 | 0.0002093 | 0 | 0.00011354 | 0 | 0.00017506 | 0.00013149 | 0.00011478
8012 | 334 | Day334 | 19 | Hour19 | 11 | Winter | 2761 | #N/A | Winter | 467048.5395 | 139270.8211 | 12185.3805 | 939.436 | 15518.363 | 123674.5703 | 15735.9079 | 26257.2146 | 40886.8651 | 79612.9432 | 10272.7698 | 34.6159 | 1801.8176 | 33.9134 | 823.9211 | 12185.3805 | 0 | 15735.9079 | 0 | 41775.5776 | 130772.5781 | 68.5293 | 0.00012029 | 6.6407e-05 | 0.00013275 | 0.00016222 | 0.00015103 | 5.0496e-05 | 0.00019597 | 0.00013371 | 0.0001322 | 0.00013558 | 0.00011707 | 0.00015803 | 0.00011738 | 0.00011715 | 0.00023334 | 0 | 0.00011602 | 0 | 0.00018191 | 0.00013293 | 0.00011722
8013 | 334 | Day334 | 20 | Hour20 | 11 | Winter | 2761 | #N/A | Winter | 457003.7244 | 134670.9158 | 13688.2868 | 789.9053 | 16765.2523 | 118528.5682 | 16629.4534 | 22331.2569 | 41178.7375 | 79854.4442 | 10341.6918 | 34.9923 | 1323.9687 | 34.263 | 831.9882 | 13688.2868 | 0 | 16629.4534 | 0 | 39096.5092 | 131374.8736 | 69.2553 | 0.00011632 | 7.4597e-05 | 0.00011162 | 0.00017525 | 0.00014474 | 5.3364e-05 | 0.00016667 | 0.00013466 | 0.0001326 | 0.00013649 | 0.00011834 | 0.00011612 | 0.00011859 | 0.00011829 | 0.00026212 | 0 | 0.00012261 | 0 | 0.00017025 | 0.00013354 | 0.00011847
8014 | 334 | Day334 | 21 | Hour21 | 11 | Winter | 2761 | #N/A | Winter | 436857.5466 | 129301.9285 | 5354.41 | 661.2221 | 16025.7146 | 112782.1369 | 19514.2782 | 21058.5932 | 41086.2088 | 78796.0936 | 10368.4111 | 35.1364 | 1001.6773 | 34.4433 | 837.2927 | 5354.41 | 0 | 19514.2782 | 0 | 37084.3078 | 130250.7135 | 69.5797 | 0.00011168 | 2.918e-05 | 9.3435e-05 | 0.00016752 | 0.00013773 | 6.2621e-05 | 0.00015717 | 0.00013436 | 0.00013084 | 0.00013684 | 0.00011883 | 8.7854e-05 | 0.00011922 | 0.00011905 | 0.00010253 | 0 | 0.00014388 | 0 | 0.00016148 | 0.0001324 | 0.00011902
8015 | 334 | Day334 | 22 | Hour22 | 11 | Winter | 2761 | #N/A | Winter | 408991.6282 | 121108.9064 | 3863.4032 | 557.8471 | 13904.467 | 101389.145 | 23876.3045 | 17599.7223 | 39855.9362 | 75244.2601 | 10032.8353 | 34.8005 | 662.3261 | 34.1004 | 827.5742 | 3863.4032 | 0 | 23876.3045 | 0 | 31504.1893 | 125133.0316 | 68.9008 | 0.0001046 | 2.1054e-05 | 7.8828e-05 | 0.00014535 | 0.00012381 | 7.6619e-05 | 0.00013136 | 0.00013034 | 0.00012494 | 0.00013241 | 0.0001177 | 5.8091e-05 | 0.00011803 | 0.00011767 | 7.3982e-05 | 0 | 0.00017605 | 0 | 0.00013718 | 0.0001272 | 0.00011786
8016 | 334 | Day334 | 23 | Hour23 | 11 | Winter | 2761 | #N/A | Winter | 383182.5831 | 115691.692 | 4048.2314 | 502.3311 | 8359.6581 | 91675.2037 | 30101.8557 | 11240.5042 | 38584.1831 | 72102.5663 | 9522.0991 | 35.0286 | 452.8669 | 34.2985 | 832.0644 | 4048.2314 | 0 | 30101.8557 | 0 | 19600.1623 | 120208.8485 | 69.3271 | 9.9923e-05 | 2.2062e-05 | 7.0983e-05 | 8.7386e-05 | 0.00011195 | 9.6597e-05 | 8.3894e-05 | 0.00012618 | 0.00011973 | 0.00012567 | 0.00011847 | 3.972e-05 | 0.00011871 | 0.0001183 | 7.7521e-05 | 0 | 0.00022195 | 0 | 8.5349e-05 | 0.00012219 | 0.00011859
8017 | 335 | Day335 | 0 | Hour0 | 11 | Winter | 79 | 446387.9575 | Winter | 366563.6427 | 111406.5413 | 3962.0613 | 455.9427 | 5633.7172 | 85570.2125 | 37455.5192 | 6934.9152 | 36895.9832 | 68190.4331 | 8900.7276 | 35.2951 | 253.1029 | 34.5459 | 834.6455 | 3962.0613 | 0 | 37455.5192 | 0 | 12568.6324 | 113987.1439 | 69.841 | 9.6222e-05 | 2.1592e-05 | 6.4428e-05 | 5.8891e-05 | 0.0001045 | 0.00012019 | 5.1759e-05 | 0.00012066 | 0.00011323 | 0.00011747 | 0.00011937 | 2.2199e-05 | 0.00011957 | 0.00011867 | 7.5871e-05 | 0 | 0.00027617 | 0 | 5.473e-05 | 0.00011587 | 0.00011947
8018 | 335 | Day335 | 1 | Hour1 | 11 | Winter | 2761 | #N/A | Winter | 357859.4984 | 108030.3564 | 3928.1257 | 445.5361 | 3191.6413 | 82363.659 | 43115.1887 | 4650.0192 | 36203.2931 | 66205.2829 | 8684.4092 | 34.8309 | 151.8244 | 33.9957 | 821.3358 | 3928.1257 | 0 | 43115.1887 | 0 | 7841.6606 | 111092.9852 | 68.8267 | 9.3306e-05 | 2.1407e-05 | 6.2957e-05 | 3.3363e-05 | 0.00010058 | 0.00013836 | 3.4706e-05 | 0.00011839 | 0.00010994 | 0.00011461 | 0.0001178 | 1.3316e-05 | 0.00011767 | 0.00011678 | 7.5221e-05 | 0 | 0.0003179 | 0 | 3.4146e-05 | 0.00011292 | 0.00011773
8019 | 335 | Day335 | 2 | Hour2 | 11 | Winter | 2761 | #N/A | Winter | 354761.6978 | 105360.7816 | 3956.1756 | 442.8793 | 2298.4982 | 81023.2354 | 47823.6442 | 2380.267 | 35846.7925 | 66100.5867 | 8576.9624 | 34.2044 | 78.6049 | 33.3388 | 805.7268 | 3956.1756 | 0 | 47823.6442 | 0 | 4678.7652 | 110524.3416 | 67.5432 | 9.1e-05 | 2.156e-05 | 6.2582e-05 | 2.4027e-05 | 9.8944e-05 | 0.00015347 | 1.7765e-05 | 0.00011723 | 0.00010976 | 0.0001132 | 0.00011568 | 6.8942e-06 | 0.00011539 | 0.00011456 | 7.5758e-05 | 0 | 0.00035262 | 0 | 2.0374e-05 | 0.00011235 | 0.00011554
8020 | 335 | Day335 | 3 | Hour3 | 11 | Winter | 2761 | #N/A | Winter | 356937.6315 | 104826.2015 | 4133.6604 | 472.5041 | 1700.2508 | 81072.8293 | 51979.0368 | 3513.4258 | 35291.2183 | 64551.2934 | 8451.4019 | 33.8159 | 81.9329 | 32.9422 | 797.1181 | 4133.6604 | 0 | 51979.0368 | 0 | 5213.6766 | 108293.9136 | 66.758 | 9.0539e-05 | 2.2527e-05 | 6.6768e-05 | 1.7773e-05 | 9.9004e-05 | 0.0001668 | 2.6223e-05 | 0.00011541 | 0.00010719 | 0.00011154 | 0.00011437 | 7.1861e-06 | 0.00011402 | 0.00011334 | 7.9157e-05 | 0 | 0.00038325 | 0 | 2.2703e-05 | 0.00011008 | 0.00011419
8021 | 335 | Day335 | 4 | Hour4 | 11 | Winter | 2761 | #N/A | Winter | 370207.0918 | 107910.8187 | 4415.5015 | 550.9072 | 1551.1051 | 84318.3831 | 56746.1947 | 5215.9548 | 35331.6328 | 64776.2441 | 8464.9816 | 33.8177 | 61.6943 | 32.9195 | 796.9368 | 4415.5015 | 0 | 56746.1947 | 0 | 6767.0599 | 108572.8585 | 66.7372 | 9.3203e-05 | 2.4063e-05 | 7.7847e-05 | 1.6214e-05 | 0.00010297 | 0.0001821 | 3.8929e-05 | 0.00011554 | 0.00010756 | 0.00011172 | 0.00011437 | 5.411e-06 | 0.00011394 | 0.00011331 | 8.4554e-05 | 0 | 0.0004184 | 0 | 2.9467e-05 | 0.00011036 | 0.00011416
8022 | 335 | Day335 | 5 | Hour5 | 11 | Winter | 2761 | #N/A | Winter | 397779.7624 | 114382.437 | 8159.635 | 680.1292 | 2193.8755 | 89716.8012 | 57976.7546 | 10401.3382 | 36097.3322 | 68444.3602 | 8669.832 | 33.6254 | 198.4804 | 32.7426 | 792.4189 | 8159.635 | 0 | 57976.7546 | 0 | 12595.2137 | 113211.5244 | 66.3679 | 9.8792e-05 | 4.4468e-05 | 9.6107e-05 | 2.2933e-05 | 0.00010956 | 0.00018605 | 7.7631e-05 | 0.00011805 | 0.00011365 | 0.00011442 | 0.00011372 | 1.7408e-05 | 0.00011333 | 0.00011267 | 0.00015625 | 0 | 0.00042748 | 0 | 5.4846e-05 | 0.00011508 | 0.00011353
8023 | 335 | Day335 | 6 | Hour6 | 11 | Winter | 2761 | #N/A | Winter | 430940.9696 | 114271.7234 | 16746.5336 | 771.0938 | 3872.4543 | 94033.9987 | 58215.1733 | 29345.3286 | 34611.247 | 69336.3772 | 8468.9083 | 30.588 | 488.7751 | 29.7412 | 719.027 | 16746.5336 | 0 | 58215.1733 | 0 | 33217.7829 | 112416.5325 | 60.3292 | 9.8697e-05 | 9.1264e-05 | 0.00010896 | 4.048e-05 | 0.00011483 | 0.00018681 | 0.00021902 | 0.00011319 | 0.00011513 | 0.00011177 | 0.00010345 | 4.2869e-05 | 0.00010294 | 0.00010223 | 0.00032068 | 0 | 0.00042923 | 0 | 0.00014465 | 0.00011427 | 0.0001032
8024 | 335 | Day335 | 7 | Hour7 | 11 | Winter | 2761 | #N/A | Winter | 443659.3702 | 122981.4721 | 20202.475 | 942.2668 | 7064.5801 | 92742.9981 | 40227.4928 | 36486.8999 | 36336.1102 | 75930.5631 | 9063.4956 | 30.142 | 909.1695 | 29.4374 | 712.2676 | 20202.475 | 0 | 40227.4928 | 0 | 43551.48 | 121330.1689 | 59.5794 | 0.00010622 | 0.0001101 | 0.00013315 | 7.3848e-05 | 0.00011326 | 0.00012909 | 0.00027232 | 0.00011883 | 0.00012608 | 0.00011962 | 0.00010194 | 7.9741e-05 | 0.00010189 | 0.00010127 | 0.00038686 | 0 | 0.00029661 | 0 | 0.00018964 | 0.00012333 | 0.00010192
8025 | 335 | Day335 | 8 | Hour8 | 11 | Winter | 2761 | #N/A | Winter | 439678.447 | 130818.3204 | 15392.4901 | 1116.064 | 10031.7983 | 92688.8492 | 33587.2923 | 25979.3222 | 37998.4186 | 80628.2023 | 9623.5952 | 30.0728 | 1040.1693 | 29.4812 | 714.371 | 15392.4901 | 0 | 33587.2923 | 0 | 36011.1205 | 128250.2161 | 59.554 | 0.00011299 | 8.3885e-05 | 0.00015771 | 0.00010487 | 0.00011319 | 0.00010778 | 0.0001939 | 0.00012426 | 0.00013388 | 0.00012701 | 0.00010171 | 9.123e-05 | 0.00010204 | 0.00010157 | 0.00029476 | 0 | 0.00024765 | 0 | 0.00015681 | 0.00013036 | 0.00010187
8026 | 335 | Day335 | 9 | Hour9 | 11 | Winter | 2761 | #N/A | Winter | 433500.1054 | 137074.339 | 11034.8391 | 1257.4712 | 11930.6432 | 91212.0649 | 28576.2137 | 18872.6137 | 39096.0724 | 82733.4313 | 9940.1016 | 30.3156 | 991.6892 | 29.7781 | 720.5323 | 11034.8391 | 0 | 28576.2137 | 0 | 30803.257 | 131769.6053 | 60.0937 | 0.00011839 | 6.0137e-05 | 0.00017769 | 0.00012471 | 0.00011139 | 9.1701e-05 | 0.00014086 | 0.00012785 | 0.00013738 | 0.00013119 | 0.00010253 | 8.6978e-05 | 0.00010307 | 0.00010245 | 0.00021131 | 0 | 0.0002107 | 0 | 0.00013413 | 0.00013394 | 0.0001028
8027 | 335 | Day335 | 10 | Hour10 | 11 | Winter | 2761 | #N/A | Winter | 427792.8837 | 138248.5458 | 9413.1374 | 1320.8952 | 11810.1035 | 89288.4707 | 28767.1238 | 16858.7278 | 38703.2915 | 81689.5464 | 9827.6254 | 29.9481 | 1093.9726 | 29.436 | 712.0594 | 9413.1374 | 0 | 28767.1238 | 0 | 28668.8313 | 130220.4633 | 59.3842 | 0.00011941 | 5.1299e-05 | 0.00018665 | 0.00012345 | 0.00010904 | 9.2314e-05 | 0.00012583 | 0.00012657 | 0.00013565 | 0.0001297 | 0.00010129 | 9.5949e-05 | 0.00010188 | 0.00010124 | 0.00018026 | 0 | 0.00021211 | 0 | 0.00012484 | 0.00013237 | 0.00010158
8028 | 335 | Day335 | 11 | Hour11 | 11 | Winter | 2761 | #N/A | Winter | 421117.3247 | 139791.7319 | 8978.5654 | 1367.0102 | 13174.2384 | 87007.7755 | 20179.9434 | 17525.8289 | 38903.344 | 82195.3834 | 9897.3988 | 30.0378 | 1320.9827 | 29.5538 | 715.5304 | 8978.5654 | 0 | 20179.9434 | 0 | 30700.0674 | 130996.1262 | 59.5916 | 0.00012074 | 4.8931e-05 | 0.00019317 | 0.00013771 | 0.00010625 | 6.4757e-05 | 0.0001308 | 0.00012722 | 0.00013649 | 0.00013062 | 0.00010159 | 0.00011586 | 0.00010229 | 0.00010174 | 0.00017193 | 0 | 0.00014879 | 0 | 0.00013368 | 0.00013316 | 0.00010194
8029 | 335 | Day335 | 12 | Hour12 | 11 | Winter | 2761 | #N/A | Winter | 415614.6257 | 139782.9395 | 9947.6422 | 1378.2347 | 12403.1769 | 85737.0115 | 17374.0444 | 15114.0096 | 39146.7119 | 82483.6884 | 9970.4311 | 30.0776 | 1500.0898 | 29.5818 | 716.9863 | 9947.6422 | 0 | 17374.0444 | 0 | 27517.1865 | 131600.8315 | 59.6594 | 0.00012073 | 5.4212e-05 | 0.00019475 | 0.00012965 | 0.0001047 | 5.5753e-05 | 0.0001128 | 0.00012802 | 0.00013697 | 0.00013159 | 0.00010172 | 0.00013157 | 0.00010239 | 0.00010194 | 0.00019049 | 0 | 0.0001281 | 0 | 0.00011982 | 0.00013377 | 0.00010205
8030 | 335 | Day335 | 13 | Hour13 | 11 | Winter | 2761 | #N/A | Winter | 411648.0194 | 140134.6752 | 10127.2833 | 1377.1806 | 12904.5319 | 84581.3883 | 15866.9604 | 11655.661 | 39567.3069 | 83017.8509 | 10071.3863 | 30.3562 | 1560.3603 | 29.824 | 723.254 | 10127.2833 | 0 | 15866.9604 | 0 | 24560.1929 | 132656.5441 | 60.1802 | 0.00012103 | 5.5191e-05 | 0.00019461 | 0.0001349 | 0.00010329 | 5.0917e-05 | 8.6992e-05 | 0.00012939 | 0.00013785 | 0.00013292 | 0.00010267 | 0.00013685 | 0.00010323 | 0.00010283 | 0.00019393 | 0 | 0.00011699 | 0 | 0.00010695 | 0.00013484 | 0.00010294
8031 | 335 | Day335 | 14 | Hour14 | 11 | Winter | 2761 | #N/A | Winter | 407792.0671 | 139406.5416 | 10401.3143 | 1355.1468 | 11903.9199 | 84438.6785 | 14641.4815 | 11245.7116 | 39609.6451 | 82183.3034 | 10043.2026 | 30.5528 | 1773.8683 | 30.0192 | 728.6814 | 10401.3143 | 0 | 14641.4815 | 0 | 23149.6315 | 131836.1511 | 60.572 | 0.00012041 | 5.6684e-05 | 0.00019149 | 0.00012444 | 0.00010311 | 4.6984e-05 | 8.3933e-05 | 0.00012953 | 0.00013647 | 0.00013255 | 0.00010333 | 0.00015558 | 0.0001039 | 0.00010361 | 0.00019918 | 0 | 0.00010796 | 0 | 0.0001008 | 0.00013401 | 0.00010361
8032 | 335 | Day335 | 15 | Hour15 | 11 | Winter | 2761 | #N/A | Winter | 408250.5033 | 138861.6398 | 10756.8225 | 1327.6098 | 10841.6192 | 87751.8845 | 14596.949 | 10382.341 | 39587.378 | 81008.5084 | 9951.1686 | 31.0279 | 2383.3676 | 30.4515 | 739.7355 | 10756.8225 | 0 | 14596.949 | 0 | 21223.9602 | 130547.055 | 61.4794 | 0.00011993 | 5.8622e-05 | 0.0001876 | 0.00011333 | 0.00010716 | 4.6842e-05 | 7.7489e-05 | 0.00012946 | 0.00013452 | 0.00013133 | 0.00010494 | 0.00020904 | 0.0001054 | 0.00010518 | 0.00020599 | 0 | 0.00010763 | 0 | 9.2419e-05 | 0.0001327 | 0.00010517
8033 | 335 | Day335 | 16 | Hour16 | 11 | Winter | 2761 | #N/A | Winter | 422485.2893 | 139572.6816 | 11585.5402 | 1285.9701 | 10776.752 | 99875.9092 | 14494.4156 | 11405.157 | 39673.0022 | 79859.73 | 9946.3654 | 31.7873 | 3187.4139 | 31.2131 | 759.3518 | 11585.5402 | 0 | 14494.4156 | 0 | 22181.909 | 129479.0976 | 63.0003 | 0.00012055 | 6.3138e-05 | 0.00018172 | 0.00011265 | 0.00012197 | 4.6513e-05 | 8.5123e-05 | 0.00012974 | 0.00013261 | 0.00013127 | 0.00010751 | 0.00027956 | 0.00010804 | 0.00010797 | 0.00022186 | 0 | 0.00010687 | 0 | 9.6591e-05 | 0.00013161 | 0.00010777
8034 | 335 | Day335 | 17 | Hour17 | 11 | Winter | 2761 | #N/A | Winter | 444228.4803 | 138774.1978 | 12115.334 | 1184.6605 | 12708.3707 | 116416.0338 | 16073.0016 | 15733.4803 | 39174.2411 | 77553.4769 | 9883.4144 | 32.3333 | 3777.2556 | 31.7227 | 770.9575 | 12115.334 | 0 | 16073.0016 | 0 | 28441.851 | 126611.1324 | 64.0561 | 0.00011986 | 6.6025e-05 | 0.0001674 | 0.00013284 | 0.00014216 | 5.1578e-05 | 0.00011743 | 0.00012811 | 0.00012878 | 0.00013044 | 0.00010935 | 0.00033129 | 0.0001098 | 0.00010962 | 0.000232 | 0 | 0.00011851 | 0 | 0.00012385 | 0.0001287 | 0.00010957
8035 | 335 | Day335 | 18 | Hour18 | 11 | Winter | 2761 | #N/A | Winter | 446387.9575 | 135288.7633 | 10630.764 | 1047.2541 | 15028.3244 | 119440.3753 | 12304.0341 | 23803.6206 | 38949.2174 | 76173.4792 | 9894.5465 | 32.7078 | 2980.949 | 32.0954 | 781.8263 | 10630.764 | 0 | 12304.0341 | 0 | 38831.9451 | 125017.243 | 64.8033 | 0.00011685 | 5.7935e-05 | 0.00014798 | 0.0001571 | 0.00014586 | 3.9484e-05 | 0.00017766 | 0.00012737 | 0.00012649 | 0.00013058 | 0.00011062 | 0.00026145 | 0.00011109 | 0.00011116 | 0.00020357 | 0 | 9.0721e-05 | 0 | 0.00016909 | 0.00012708 | 0.00011085
8036 | 335 | Day335 | 19 | Hour19 | 11 | Winter | 2761 | #N/A | Winter | 438717.3631 | 131188.6845 | 11398.4315 | 904.1646 | 14963.6326 | 114470.0302 | 12018.5779 | 25262.0908 | 39353.29 | 76586.9472 | 9971.0651 | 33.313 | 1738.8842 | 32.6766 | 795.5748 | 11398.4315 | 0 | 12018.5779 | 0 | 40225.7234 | 125911.3023 | 65.9896 | 0.00011331 | 6.2118e-05 | 0.00012776 | 0.00015642 | 0.00013979 | 3.8568e-05 | 0.00018854 | 0.00012869 | 0.00012717 | 0.00013159 | 0.00011267 | 0.00015251 | 0.0001131 | 0.00011312 | 0.00021827 | 0 | 8.8616e-05 | 0 | 0.00017516 | 0.00012799 | 0.00011288
8037 | 335 | Day335 | 20 | Hour20 | 11 | Winter | 2761 | #N/A | Winter | 428861.8416 | 126967.7263 | 12494.8645 | 762.7263 | 16210.1965 | 109603.8154 | 12262.7706 | 21556.7826 | 39751.0864 | 77042.8237 | 10056.0256 | 33.7563 | 1281.0513 | 33.0709 | 805.1452 | 12494.8645 | 0 | 12262.7706 | 0 | 37766.9791 | 126849.9357 | 66.8271 | 0.00010966 | 6.8093e-05 | 0.00010778 | 0.00016945 | 0.00013385 | 3.9351e-05 | 0.00016089 | 0.00013 | 0.00012793 | 0.00013272 | 0.00011416 | 0.00011236 | 0.00011447 | 0.00011448 | 0.00023927 | 0 | 9.0416e-05 | 0 | 0.00016446 | 0.00012894 | 0.00011431
8038 | 335 | Day335 | 21 | Hour21 | 11 | Winter | 2761 | #N/A | Winter | 413723.8206 | 123373.2104 | 5452.6126 | 645.969 | 15656.6546 | 105066.0717 | 13951.4974 | 20569.7732 | 40115.3942 | 76835.8893 | 10191.8729 | 34.2895 | 978.959 | 33.6152 | 818.0115 | 5452.6126 | 0 | 13951.4974 | 0 | 36226.4278 | 127143.1564 | 67.9048 | 0.00010656 | 2.9715e-05 | 9.128e-05 | 0.00016366 | 0.0001283 | 4.477e-05 | 0.00015352 | 0.00013119 | 0.00012759 | 0.00013451 | 0.00011597 | 8.5862e-05 | 0.00011635 | 0.00011631 | 0.00010441 | 0 | 0.00010287 | 0 | 0.00015775 | 0.00012924 | 0.00011616
8039 | 335 | Day335 | 22 | Hour22 | 11 | Winter | 2761 | #N/A | Winter | 391535.6667 | 117746.9421 | 4119.7993 | 552.3586 | 13768.2741 | 95525.0088 | 16927.0318 | 17428.5565 | 39493.6674 | 74429.4799 | 10000.8878 | 34.426 | 656.0702 | 33.726 | 819.4383 | 4119.7993 | 0 | 16927.0318 | 0 | 31196.8307 | 123924.0351 | 68.152 | 0.0001017 | 2.2452e-05 | 7.8052e-05 | 0.00014392 | 0.00011665 | 5.4319e-05 | 0.00013008 | 0.00012915 | 0.00012359 | 0.00013199 | 0.00011643 | 5.7542e-05 | 0.00011673 | 0.00011651 | 7.8891e-05 | 0 | 0.00012481 | 0 | 0.00013585 | 0.00012597 | 0.00011658
8040 | 335 | Day335 | 23 | Hour23 | 11 | Winter | 2761 | #N/A | Winter | 367767.8854 | 114587.103 | 4179.5619 | 506.7817 | 8360.8086 | 87224.2069 | 21279.1394 | 11530.3482 | 38344.9903 | 70775.2027 | 9592.2129 | 35.3613 | 479.6338 | 34.5551 | 837.9797 | 4179.5619 | 0 | 21279.1394 | 0 | 19891.1569 | 118712.4059 | 69.9164 | 9.8969e-05 | 2.2777e-05 | 7.1612e-05 | 8.7398e-05 | 0.00010652 | 6.8285e-05 | 8.6057e-05 | 0.0001254 | 0.00011752 | 0.00012659 | 0.00011959 | 4.2067e-05 | 0.0001196 | 0.00011915 | 8.0036e-05 | 0 | 0.0001569 | 0 | 8.6616e-05 | 0.00012067 | 0.0001196
8041 | 336 | Day336 | 0 | Hour0 | 12 | Winter | 107 | 422294.9683 | Winter | 349629.7249 | 120163.0482 | 4277.4666 | 514.2663 | 5733.9397 | 90503.9271 | 28736.8933 | 9959.2618 | 31047.8874 | 50084.932 | 7058.3268 | 39.3442 | 551.7132 | 38.1653 | 920.553 | 4277.4666 | 0 | 28736.8933 | 0 | 15693.2016 | 88191.1462 | 77.5095 | 0.00010378 | 2.3311e-05 | 7.267e-05 | 5.9939e-05 | 0.00011052 | 9.2217e-05 | 7.4331e-05 | 0.00010153 | 8.3167e-05 | 9.3153e-05 | 0.00013306 | 4.8389e-05 | 0.0001321 | 0.00013089 | 8.1911e-05 | 0 | 0.00021188 | 0 | 6.8336e-05 | 8.9645e-05 | 0.00013259
8042 | 336 | Day336 | 1 | Hour1 | 12 | Winter | 2761 | #N/A | Winter | 338668.4522 | 117140.4351 | 4078.8008 | 507.926 | 4541.9529 | 86501.4698 | 33404.2216 | 8760.9725 | 29866.513 | 45847.7421 | 6759.2754 | 39.2918 | 268.1228 | 38.1085 | 913.6199 | 4078.8008 | 0 | 33404.2216 | 0 | 13302.9254 | 82473.5305 | 77.4003 | 0.00010117 | 2.2228e-05 | 7.1774e-05 | 4.7479e-05 | 0.00010563 | 0.00010719 | 6.5388e-05 | 9.7671e-05 | 7.6131e-05 | 8.9207e-05 | 0.00013289 | 2.3516e-05 | 0.0001319 | 0.0001299 | 7.8106e-05 | 0 | 0.0002463 | 0 | 5.7927e-05 | 8.3833e-05 | 0.0001324
8043 | 336 | Day336 | 2 | Hour2 | 12 | Winter | 2761 | #N/A | Winter | 333607.6406 | 117043.6206 | 4078.4436 | 519.562 | 4146.4753 | 86099.2604 | 38293.4922 | 4364.6247 | 28736.9469 | 42761.3592 | 6371.1467 | 39.7652 | 193.7721 | 38.4651 | 920.7066 | 4078.4436 | 0 | 38293.4922 | 0 | 8511.1 | 77869.4528 | 78.2302 | 0.00010109 | 2.2226e-05 | 7.3418e-05 | 4.3344e-05 | 0.00010514 | 0.00012288 | 3.2575e-05 | 9.3977e-05 | 7.1006e-05 | 8.4084e-05 | 0.00013449 | 1.6995e-05 | 0.00013314 | 0.00013091 | 7.8099e-05 | 0 | 0.00028235 | 0 | 3.7061e-05 | 7.9153e-05 | 0.00013382
8044 | 336 | Day336 | 3 | Hour3 | 12 | Winter | 2761 | #N/A | Winter | 332223.6155 | 116917.9515 | 4198.8397 | 552.7251 | 2507.0597 | 85835.4553 | 42292.2841 | 4137.5259 | 27919.3597 | 40578.396 | 6149.4971 | 39.8445 | 135.1988 | 38.4665 | 921.0116 | 4198.8397 | 0 | 42292.2841 | 0 | 6644.5855 | 74647.2527 | 78.3111 | 0.00010098 | 2.2882e-05 | 7.8104e-05 | 2.6207e-05 | 0.00010482 | 0.00013572 | 3.0881e-05 | 9.1303e-05 | 6.7381e-05 | 8.1159e-05 | 0.00013476 | 1.1858e-05 | 0.00013314 | 0.00013095 | 8.0405e-05 | 0 | 0.00031183 | 0 | 2.8934e-05 | 7.5878e-05 | 0.00013396
8045 | 336 | Day336 | 4 | Hour4 | 12 | Winter | 2761 | #N/A | Winter | 336729.6582 | 118598.4334 | 4436.4906 | 626.4437 | 1493.5617 | 87475.5596 | 46586.914 | 2747.8388 | 27668.5567 | 39946.862 | 6105.7118 | 39.9135 | 42.6373 | 38.5182 | 922.2169 | 4436.4906 | 0 | 46586.914 | 0 | 4241.4005 | 73721.1305 | 78.4317 | 0.00010243 | 2.4178e-05 | 8.8521e-05 | 1.5613e-05 | 0.00010682 | 0.0001495 | 2.0509e-05 | 9.0483e-05 | 6.6333e-05 | 8.0581e-05 | 0.00013499 | 3.7396e-06 | 0.00013332 | 0.00013112 | 8.4956e-05 | 0 | 0.0003435 | 0 | 1.8469e-05 | 7.4937e-05 | 0.00013416
8046 | 336 | Day336 | 5 | Hour5 | 12 | Winter | 2761 | #N/A | Winter | 347628.5304 | 121271.6177 | 7770.0759 | 736.4867 | 1464.1979 | 89372.6697 | 47675.8196 | 4529.4711 | 27510.5848 | 40122.5892 | 6101.3935 | 39.6353 | 80.8689 | 38.2178 | 914.9021 | 7770.0759 | 0 | 47675.8196 | 0 | 5993.669 | 73734.5676 | 77.8531 | 0.00010474 | 4.2345e-05 | 0.00010407 | 1.5306e-05 | 0.00010914 | 0.00015299 | 3.3806e-05 | 8.9966e-05 | 6.6624e-05 | 8.0524e-05 | 0.00013405 | 7.0928e-06 | 0.00013228 | 0.00013008 | 0.00014879 | 0 | 0.00035153 | 0 | 2.6099e-05 | 7.495e-05 | 0.00013317
8047 | 336 | Day336 | 6 | Hour6 | 12 | Winter | 2761 | #N/A | Winter | 362977.153 | 120880.655 | 12028.6543 | 836.7083 | 3430.061 | 93072.0475 | 51381.0176 | 8817.4694 | 26380.2893 | 39149.0729 | 5891.3562 | 37.7366 | 164.0343 | 36.3799 | 871.6707 | 12028.6543 | 0 | 51381.0176 | 0 | 12247.5304 | 71420.7184 | 74.1165 | 0.0001044 | 6.5553e-05 | 0.00011823 | 3.5856e-05 | 0.00011366 | 0.00016488 | 6.5809e-05 | 8.627e-05 | 6.5008e-05 | 7.7752e-05 | 0.00012763 | 1.4387e-05 | 0.00012592 | 0.00012394 | 0.00023034 | 0 | 0.00037885 | 0 | 5.3332e-05 | 7.2598e-05 | 0.00012678
8048 | 336 | Day336 | 7 | Hour7 | 12 | Winter | 2761 | #N/A | Winter | 376637.9539 | 127491.7249 | 13108.9624 | 978.2843 | 7674.7396 | 95783.3539 | 34939.1195 | 23255.6864 | 26369.7339 | 39892.1607 | 5895.3945 | 37.6251 | 299.9482 | 36.4621 | 874.7581 | 13108.9624 | 0 | 34939.1195 | 0 | 30930.426 | 72157.2892 | 74.0873 | 0.00011011 | 7.144e-05 | 0.00013824 | 8.0227e-05 | 0.00011697 | 0.00011212 | 0.00017357 | 8.6235e-05 | 6.6242e-05 | 7.7805e-05 | 0.00012725 | 2.6308e-05 | 0.0001262 | 0.00012437 | 0.00025103 | 0 | 0.00025761 | 0 | 0.00013469 | 7.3347e-05 | 0.00012673
8049 | 336 | Day336 | 8 | Hour8 | 12 | Winter | 2761 | #N/A | Winter | 388273.6466 | 126972.9969 | 10262.413 | 1028.1216 | 12303.5216 | 97422.8324 | 27403.6996 | 42614.2873 | 25017.6726 | 38162.9358 | 5643.0556 | 35.6933 | 539.199 | 34.6699 | 832.548 | 10262.413 | 0 | 27403.6996 | 0 | 54917.8089 | 68823.664 | 70.3633 | 0.00010967 | 5.5927e-05 | 0.00014528 | 0.00012861 | 0.00011897 | 8.7938e-05 | 0.00031805 | 8.1814e-05 | 6.337e-05 | 7.4475e-05 | 0.00012072 | 4.7292e-05 | 0.00012 | 0.00011837 | 0.00019652 | 0 | 0.00020205 | 0 | 0.00023914 | 6.9958e-05 | 0.00012036
8050 | 336 | Day336 | 9 | Hour9 | 12 | Winter | 2761 | #N/A | Winter | 394799.299 | 131070.2167 | 7862.1084 | 1085.9602 | 16849.977 | 100960.8792 | 23784.3397 | 42395.9055 | 24979.0053 | 38318.3363 | 5652.7801 | 35.5846 | 935.4891 | 34.6616 | 834.0555 | 7862.1084 | 0 | 23784.3397 | 0 | 59245.8825 | 68950.1216 | 70.2462 | 0.00011321 | 4.2846e-05 | 0.00015345 | 0.00017614 | 0.00012329 | 7.6324e-05 | 0.00031642 | 8.1687e-05 | 6.3628e-05 | 7.4603e-05 | 0.00012035 | 8.2049e-05 | 0.00011997 | 0.00011859 | 0.00015055 | 0 | 0.00017537 | 0 | 0.00025799 | 7.0087e-05 | 0.00012016
8051 | 336 | Day336 | 10 | Hour10 | 12 | Winter | 2761 | #N/A | Winter | 396122.4408 | 130169.5027 | 7324.2595 | 1085.875 | 22166.5972 | 100907.3048 | 24177.6829 | 40514.3449 | 24458.7076 | 37602.966 | 5560.7773 | 34.8084 | 1267.7342 | 33.9554 | 817.9249 | 7324.2595 | 0 | 24177.6829 | 0 | 62680.9421 | 67622.4509 | 68.7638 | 0.00011243 | 3.9915e-05 | 0.00015344 | 0.00023171 | 0.00012323 | 7.7586e-05 | 0.00030238 | 7.9986e-05 | 6.2441e-05 | 7.3389e-05 | 0.00011772 | 0.00011119 | 0.00011753 | 0.00011629 | 0.00014025 | 0 | 0.00017827 | 0 | 0.00027294 | 6.8737e-05 | 0.00011763
8052 | 336 | Day336 | 11 | Hour11 | 12 | Winter | 2761 | #N/A | Winter | 392962.5849 | 134088.2709 | 8149.8672 | 1120.1813 | 25238.4926 | 102831.2413 | 18293.5894 | 31183.3139 | 25056.9868 | 38698.212 | 5730.7379 | 35.6184 | 1658.9598 | 34.8436 | 842.2697 | 8149.8672 | 0 | 18293.5894 | 0 | 56421.8065 | 69485.9368 | 70.462 | 0.00011581 | 4.4414e-05 | 0.00015829 | 0.00026383 | 0.00012558 | 5.8704e-05 | 0.00023274 | 8.1942e-05 | 6.4259e-05 | 7.5632e-05 | 0.00012046 | 0.0001455 | 0.0001206 | 0.00011976 | 0.00015606 | 0 | 0.00013488 | 0 | 0.00024569 | 7.0632e-05 | 0.00012053
8053 | 336 | Day336 | 12 | Hour12 | 12 | Winter | 2761 | #N/A | Winter | 388151.6189 | 130900.0079 | 9769.5995 | 1087.9592 | 28142.6581 | 101305.2725 | 16198.3814 | 29546.0638 | 24614.2122 | 38005.7271 | 5666.1465 | 35.02 | 2017.643 | 34.3049 | 828.6229 | 9769.5995 | 0 | 16198.3814 | 0 | 57688.7219 | 68286.0857 | 69.3249 | 0.00011306 | 5.3241e-05 | 0.00015374 | 0.00029418 | 0.00012371 | 5.1981e-05 | 0.00022052 | 8.0494e-05 | 6.3109e-05 | 7.478e-05 | 0.00011844 | 0.00017696 | 0.00011874 | 0.00011781 | 0.00018708 | 0 | 0.00011943 | 0 | 0.0002512 | 6.9412e-05 | 0.00011859
8054 | 336 | Day336 | 13 | Hour13 | 12 | Winter | 2761 | #N/A | Winter | 384357.4031 | 132284.5511 | 10568.4802 | 1085.9684 | 25166.9973 | 101579.2454 | 15766.5216 | 25489.9924 | 25017.2175 | 38578.9488 | 5756.7847 | 35.6471 | 2146.497 | 34.9386 | 845.613 | 10568.4802 | 0 | 15766.5216 | 0 | 50656.9897 | 69352.951 | 70.5858 | 0.00011425 | 5.7595e-05 | 0.00015346 | 0.00026308 | 0.00012405 | 5.0595e-05 | 0.00019025 | 8.1812e-05 | 6.4061e-05 | 7.5976e-05 | 0.00012056 | 0.00018826 | 0.00012093 | 0.00012023 | 0.00020238 | 0 | 0.00011625 | 0 | 0.00022059 | 7.0496e-05 | 0.00012074
8055 | 336 | Day336 | 14 | Hour14 | 12 | Winter | 2761 | #N/A | Winter | 381766.3225 | 131512.7307 | 11123.8127 | 1056.4365 | 25450.5282 | 102065.2059 | 15365.3367 | 23126.4824 | 24919.8957 | 38305.3463 | 5708.788 | 35.7643 | 2212.1226 | 35.0766 | 848.796 | 11123.8127 | 0 | 15365.3367 | 0 | 48577.0105 | 68934.03 | 70.8409 | 0.00011359 | 6.0622e-05 | 0.00014928 | 0.00026604 | 0.00012464 | 4.9307e-05 | 0.00017261 | 8.1494e-05 | 6.3607e-05 | 7.5343e-05 | 0.00012096 | 0.00019402 | 0.00012141 | 0.00012068 | 0.00021301 | 0 | 0.00011329 | 0 | 0.00021153 | 7.0071e-05 | 0.00012118
8056 | 336 | Day336 | 15 | Hour15 | 12 | Winter | 2761 | #N/A | Winter | 383367.8989 | 129594.4723 | 11033.3574 | 1004.0338 | 26595.893 | 105714.2735 | 15371.5815 | 23310.727 | 24480.1572 | 37460.6986 | 5568.6439 | 35.4647 | 2321.7617 | 34.7946 | 842.0398 | 11033.3574 | 0 | 15371.5815 | 0 | 49906.62 | 67509.4996 | 70.2593 | 0.00011193 | 6.0129e-05 | 0.00014188 | 0.00027802 | 0.0001291 | 4.9327e-05 | 0.00017398 | 8.0056e-05 | 6.2204e-05 | 7.3493e-05 | 0.00011994 | 0.00020364 | 0.00012043 | 0.00011972 | 0.00021128 | 0 | 0.00011334 | 0 | 0.00021732 | 6.8623e-05 | 0.00012018
8057 | 336 | Day336 | 16 | Hour16 | 12 | Winter | 2761 | #N/A | Winter | 397192.095 | 132531.9092 | 11220.6094 | 973.1366 | 26314.7572 | 117341.1437 | 15278.7141 | 21980.9199 | 24749.4686 | 37672.6607 | 5605.7257 | 36.1056 | 2592.3327 | 35.3873 | 859.2241 | 11220.6094 | 0 | 15278.7141 | 0 | 48295.6771 | 68027.855 | 71.493 | 0.00011447 | 6.1149e-05 | 0.00013751 | 0.00027508 | 0.00014329 | 4.9029e-05 | 0.00016406 | 8.0937e-05 | 6.2556e-05 | 7.3982e-05 | 0.00012211 | 0.00022737 | 0.00012248 | 0.00012217 | 0.00021487 | 0 | 0.00011265 | 0 | 0.0002103 | 6.915e-05 | 0.00012229
8058 | 336 | Day336 | 17 | Hour17 | 12 | Winter | 2761 | #N/A | Winter | 418966.4808 | 137882.3233 | 11197.7395 | 940.2925 | 23396.7131 | 132057.7189 | 17038.6645 | 23775.1996 | 25206.4908 | 38242.4138 | 5711.3522 | 37.1257 | 2560.3279 | 36.3852 | 883.7338 | 11197.7395 | 0 | 17038.6645 | 0 | 47171.9127 | 69160.2568 | 73.5109 | 0.00011909 | 6.1024e-05 | 0.00013287 | 0.00024457 | 0.00016127 | 5.4677e-05 | 0.00017745 | 8.2431e-05 | 6.3502e-05 | 7.5376e-05 | 0.00012556 | 0.00022456 | 0.00012594 | 0.00012565 | 0.00021443 | 0 | 0.00012563 | 0 | 0.00020541 | 7.0301e-05 | 0.00012575
8059 | 336 | Day336 | 18 | Hour18 | 12 | Winter | 2761 | #N/A | Winter | 422294.9683 | 138887.9814 | 8372.3018 | 886.9772 | 23386.662 | 133650.9758 | 13857.7947 | 29690.4154 | 25442.5549 | 38440.3621 | 5788.3721 | 37.582 | 2920.2778 | 36.8699 | 895.8413 | 8372.3018 | 0 | 13857.7947 | 0 | 53077.0774 | 69671.289 | 74.4519 | 0.00011996 | 4.5627e-05 | 0.00012534 | 0.00024447 | 0.00016321 | 4.447e-05 | 0.0002216 | 8.3203e-05 | 6.3831e-05 | 7.6393e-05 | 0.0001271 | 0.00025613 | 0.00012761 | 0.00012737 | 0.00016032 | 0 | 0.00010218 | 0 | 0.00023112 | 7.082e-05 | 0.00012736
8060 | 336 | Day336 | 19 | Hour19 | 12 | Winter | 2761 | #N/A | Winter | 416262.5666 | 138173.1305 | 7844.774 | 835.6867 | 24063.9489 | 128988.0076 | 13356.0529 | 28495.0879 | 25843.5657 | 38884.6601 | 5875.1822 | 38.1208 | 2917.898 | 37.3801 | 909.0712 | 7844.774 | 0 | 13356.0529 | 0 | 52559.0367 | 70603.408 | 75.5009 | 0.00011934 | 4.2752e-05 | 0.00011809 | 0.00025155 | 0.00015752 | 4.286e-05 | 0.00021267 | 8.4515e-05 | 6.4569e-05 | 7.7539e-05 | 0.00012893 | 0.00025592 | 0.00012938 | 0.00012925 | 0.00015022 | 0 | 9.8478e-05 | 0 | 0.00022887 | 7.1768e-05 | 0.00012915
8061 | 336 | Day336 | 20 | Hour20 | 12 | Winter | 2761 | #N/A | Winter | 407428.7916 | 137865.8664 | 7944.1619 | 782.7701 | 22303.3533 | 122427.0721 | 13432.8832 | 26942.9701 | 26457.9549 | 39724.289 | 6015.826 | 39.0216 | 2525.9056 | 38.2064 | 928.5111 | 7944.1619 | 0 | 13432.8832 | 0 | 49246.3233 | 72198.0699 | 77.228 | 0.00011907 | 4.3293e-05 | 0.00011061 | 0.00023314 | 0.00014951 | 4.3106e-05 | 0.00020109 | 8.6524e-05 | 6.5963e-05 | 7.9395e-05 | 0.00013197 | 0.00022154 | 0.00013224 | 0.00013202 | 0.00015213 | 0 | 9.9044e-05 | 0 | 0.00021444 | 7.3389e-05 | 0.0001321
8062 | 336 | Day336 | 21 | Hour21 | 12 | Winter | 2761 | #N/A | Winter | 393631.8213 | 134020.2223 | 7650.6788 | 709.0911 | 22250.0183 | 113999.2108 | 13916.4992 | 24797.0082 | 26793.9487 | 40261.8661 | 6114.1454 | 39.2404 | 2111.5134 | 38.34 | 930.0389 | 7650.6788 | 0 | 13916.4992 | 0 | 47047.0265 | 73169.9601 | 77.5804 | 0.00011575 | 4.1694e-05 | 0.0001002 | 0.00023259 | 0.00013921 | 4.4658e-05 | 0.00018507 | 8.7623e-05 | 6.6856e-05 | 8.0692e-05 | 0.00013271 | 0.0001852 | 0.0001327 | 0.00013223 | 0.00014651 | 0 | 0.00010261 | 0 | 0.00020487 | 7.4376e-05 | 0.00013271
8063 | 336 | Day336 | 22 | Hour22 | 12 | Winter | 2761 | #N/A | Winter | 373440.6214 | 131640.652 | 5677.8676 | 648.9369 | 16084.0798 | 105431.4494 | 15625.9746 | 18351.2069 | 28053.2809 | 42800.4592 | 6417.4374 | 40.0296 | 1682.0952 | 39.1211 | 948.0307 | 5677.8676 | 0 | 15625.9746 | 0 | 34435.2867 | 77271.1775 | 79.1507 | 0.0001137 | 3.0943e-05 | 9.1699e-05 | 0.00016813 | 0.00012875 | 5.0144e-05 | 0.00013696 | 9.1741e-05 | 7.1071e-05 | 8.4695e-05 | 0.00013538 | 0.00014753 | 0.00013541 | 0.00013479 | 0.00010873 | 0 | 0.00011521 | 0 | 0.00014995 | 7.8545e-05 | 0.00013539
8064 | 336 | Day336 | 23 | Hour23 | 12 | Winter | 2761 | #N/A | Winter | 351379.9806 | 124937.58 | 5262.6415 | 579.002 | 11626.6628 | 93102.7317 | 17850.5548 | 13999.109 | 29213.3036 | 45982.9683 | 6655.6243 | 39.6948 | 1155.1306 | 38.7178 | 936.2597 | 5262.6415 | 0 | 17850.5548 | 0 | 25625.7718 | 81851.8961 | 78.4126 | 0.00010791 | 2.868e-05 | 8.1817e-05 | 0.00012154 | 0.00011369 | 5.7282e-05 | 0.00010448 | 9.5535e-05 | 7.6356e-05 | 8.7839e-05 | 0.00013425 | 0.00010131 | 0.00013401 | 0.00013312 | 0.00010078 | 0 | 0.00013162 | 0 | 0.00011159 | 8.3202e-05 | 0.00013413
8065 | 337 | Day337 | 0 | Hour0 | 12 | Winter | 99 | 432039.7802 | Winter | 333662.7676 | 119491.2858 | 4619.4522 | 522.3216 | 6146.016 | 85849.0607 | 20990.8355 | 10280.7977 | 30260.5073 | 46951.4054 | 6915.0058 | 39.6767 | 625.8537 | 38.6308 | 931.9185 | 4619.4522 | 0 | 20990.8355 | 0 | 16426.8137 | 84126.9184 | 78.3075 | 0.0001032 | 2.5175e-05 | 7.3808e-05 | 6.4246e-05 | 0.00010484 | 6.7359e-05 | 7.6731e-05 | 9.8959e-05 | 7.7964e-05 | 9.1262e-05 | 0.00013419 | 5.4892e-05 | 0.00013371 | 0.0001325 | 8.8459e-05 | 0 | 0.00015477 | 0 | 7.153e-05 | 8.5514e-05 | 0.00013395
8066 | 337 | Day337 | 1 | Hour1 | 12 | Winter | 2761 | #N/A | Winter | 322212.7964 | 115477.7417 | 4283.7149 | 510.5363 | 4554.2342 | 80576.7147 | 24334.1712 | 8791.899 | 29840.1718 | 45800.5218 | 6780.1499 | 39.2437 | 268.6616 | 38.1043 | 916.9314 | 4283.7149 | 0 | 24334.1712 | 0 | 13346.1332 | 82420.8435 | 77.348 | 9.9738e-05 | 2.3345e-05 | 7.2142e-05 | 4.7607e-05 | 9.8398e-05 | 7.8088e-05 | 6.5619e-05 | 9.7585e-05 | 7.6053e-05 | 8.9482e-05 | 0.00013272 | 2.3564e-05 | 0.00013189 | 0.00013037 | 8.203e-05 | 0 | 0.00017942 | 0 | 5.8116e-05 | 8.378e-05 | 0.00013231
8067 | 337 | Day337 | 2 | Hour2 | 12 | Winter | 2761 | #N/A | Winter | 315560.6425 | 115352.4134 | 4160.5007 | 523.3695 | 4163.9916 | 79782.8913 | 28129.2435 | 4386.5135 | 28732.3767 | 42751.0117 | 6380.6349 | 39.7486 | 194.6033 | 38.4622 | 924.8815 | 4160.5007 | 0 | 28129.2435 | 0 | 8550.5052 | 77864.0233 | 78.2107 | 9.963e-05 | 2.2674e-05 | 7.3956e-05 | 4.3528e-05 | 9.7429e-05 | 9.0267e-05 | 3.2739e-05 | 9.3962e-05 | 7.0989e-05 | 8.4209e-05 | 0.00013443 | 1.7068e-05 | 0.00013313 | 0.0001315 | 7.9671e-05 | 0 | 0.0002074 | 0 | 3.7233e-05 | 7.9148e-05 | 0.00013379
8068 | 337 | Day337 | 3 | Hour3 | 12 | Winter | 2761 | #N/A | Winter | 313127.9338 | 115143.7903 | 4129.4465 | 557.5714 | 2520.0829 | 79248.5477 | 31534.393 | 4169.6892 | 27930.6324 | 40594.9624 | 6158.4848 | 39.9055 | 135.8518 | 38.5782 | 925.9976 | 4129.4465 | 0 | 31534.393 | 0 | 6689.7721 | 74684.0796 | 78.4837 | 9.945e-05 | 2.2504e-05 | 7.8789e-05 | 2.6343e-05 | 9.6776e-05 | 0.00010119 | 3.1121e-05 | 9.134e-05 | 6.7409e-05 | 8.1278e-05 | 0.00013496 | 1.1915e-05 | 0.00013353 | 0.00013166 | 7.9076e-05 | 0 | 0.00023251 | 0 | 2.9131e-05 | 7.5916e-05 | 0.00013425
8069 | 337 | Day337 | 4 | Hour4 | 12 | Winter | 2761 | #N/A | Winter | 314977.3901 | 116312.5593 | 4154.2451 | 630.864 | 1498.7583 | 80149.4618 | 34853.044 | 2765.4488 | 27617.0312 | 39859.5089 | 6090.0759 | 39.9287 | 42.746 | 38.5795 | 925.1385 | 4154.2451 | 0 | 34853.044 | 0 | 4264.2072 | 73566.616 | 78.5083 | 0.00010046 | 2.2639e-05 | 8.9146e-05 | 1.5667e-05 | 9.7877e-05 | 0.00011184 | 2.064e-05 | 9.0314e-05 | 6.6188e-05 | 8.0375e-05 | 0.00013504 | 3.7491e-06 | 0.00013353 | 0.00013154 | 7.9551e-05 | 0 | 0.00025698 | 0 | 1.8568e-05 | 7.478e-05 | 0.00013429
8070 | 337 | Day337 | 5 | Hour5 | 12 | Winter | 2761 | #N/A | Winter | 322578.1553 | 118795.305 | 4706.4165 | 742.7753 | 1472.3215 | 81701.7602 | 35964.7764 | 4566.0225 | 27457.2482 | 40012.2181 | 6080.334 | 39.686 | 81.3571 | 38.3495 | 919.5852 | 4706.4165 | 0 | 35964.7764 | 0 | 6038.3439 | 73549.8003 | 78.0354 | 0.0001026 | 2.5649e-05 | 0.00010496 | 1.5391e-05 | 9.9772e-05 | 0.00011541 | 3.4079e-05 | 8.9792e-05 | 6.6441e-05 | 8.0246e-05 | 0.00013422 | 7.1356e-06 | 0.00013274 | 0.00013075 | 9.0125e-05 | 0 | 0.00026518 | 0 | 2.6294e-05 | 7.4763e-05 | 0.00013349
8071 | 337 | Day337 | 6 | Hour6 | 12 | Winter | 2761 | #N/A | Winter | 334156.0347 | 118182.5567 | 5783.9287 | 847.0126 | 3454.6807 | 85014.9515 | 39623.5173 | 8904.0369 | 26350.2364 | 39009.4397 | 5868.224 | 37.8478 | 165.3106 | 36.6035 | 877.6882 | 5783.9287 | 0 | 39623.5173 | 0 | 12358.7176 | 71227.9001 | 74.4514 | 0.00010207 | 3.1521e-05 | 0.00011969 | 3.6113e-05 | 0.00010382 | 0.00012715 | 6.6456e-05 | 8.6172e-05 | 6.4776e-05 | 7.7447e-05 | 0.000128 | 1.4499e-05 | 0.00012669 | 0.00012479 | 0.00011076 | 0 | 0.00029215 | 0 | 5.3816e-05 | 7.2402e-05 | 0.00012736
8072 | 337 | Day337 | 7 | Hour7 | 12 | Winter | 2761 | #N/A | Winter | 347494.0327 | 122353.4744 | 8327.9439 | 971.4418 | 7601.0246 | 87114.0745 | 25953.702 | 23083.4971 | 25913.1643 | 39168.2789 | 5771.5829 | 37.0782 | 297.089 | 36.0257 | 865.6554 | 8327.9439 | 0 | 25953.702 | 0 | 30684.5217 | 70853.026 | 73.1039 | 0.00010568 | 4.5385e-05 | 0.00013727 | 7.9456e-05 | 0.00010638 | 8.3285e-05 | 0.00017228 | 8.4742e-05 | 6.504e-05 | 7.6171e-05 | 0.0001254 | 2.6057e-05 | 0.00012469 | 0.00012308 | 0.00015947 | 0 | 0.00019136 | 0 | 0.00013362 | 7.2021e-05 | 0.00012505
8073 | 337 | Day337 | 8 | Hour8 | 12 | Winter | 2761 | #N/A | Winter | 361467.747 | 120731.3634 | 7996.028 | 1008.9592 | 12042.1409 | 89094.7964 | 20418.423 | 41830.5859 | 24336.8616 | 37129.341 | 5469.4891 | 34.74 | 527.6436 | 33.8224 | 813.5526 | 7996.028 | 0 | 20418.423 | 0 | 53872.7268 | 66935.6918 | 68.5624 | 0.00010428 | 4.3576e-05 | 0.00014257 | 0.00012588 | 0.0001088 | 6.5523e-05 | 0.0003122 | 7.9587e-05 | 6.1654e-05 | 7.2184e-05 | 0.00011749 | 4.6278e-05 | 0.00011707 | 0.00011567 | 0.00015312 | 0 | 0.00015055 | 0 | 0.00023459 | 6.8039e-05 | 0.00011728
8074 | 337 | Day337 | 9 | Hour9 | 12 | Winter | 2761 | #N/A | Winter | 370292.7718 | 124736.694 | 7312.5732 | 1065.3204 | 16463.186 | 93000.282 | 17396.9588 | 41557.9554 | 24238.1019 | 37225.2864 | 5501.7025 | 34.5443 | 912.9474 | 33.7154 | 813.5041 | 7312.5732 | 0 | 17396.9588 | 0 | 58021.1414 | 66965.0908 | 68.2596 | 0.00010774 | 3.9851e-05 | 0.00015054 | 0.0001721 | 0.00011357 | 5.5827e-05 | 0.00031017 | 7.9264e-05 | 6.1813e-05 | 7.261e-05 | 0.00011683 | 8.0072e-05 | 0.0001167 | 0.00011567 | 0.00014003 | 0 | 0.00012827 | 0 | 0.00025265 | 6.8069e-05 | 0.00011676
8075 | 337 | Day337 | 10 | Hour10 | 12 | Winter | 2761 | #N/A | Winter | 375047.5585 | 124735.6149 | 6934.8015 | 1069.067 | 21738.3795 | 93875.4857 | 18732.9243 | 39859.5219 | 23847.1541 | 36697.9718 | 5447.0034 | 33.9446 | 1241.7292 | 33.183 | 800.7775 | 6934.8015 | 0 | 18732.9243 | 0 | 61597.9014 | 65992.1293 | 67.1276 | 0.00010773 | 3.7793e-05 | 0.00015107 | 0.00022724 | 0.00011464 | 6.0114e-05 | 0.00029749 | 7.7986e-05 | 6.0938e-05 | 7.1888e-05 | 0.0001148 | 0.00010891 | 0.00011485 | 0.00011386 | 0.0001328 | 0 | 0.00013812 | 0 | 0.00026823 | 6.708e-05 | 0.00011483
8076 | 337 | Day337 | 11 | Hour11 | 12 | Winter | 2761 | #N/A | Winter | 377446.2725 | 129675.1361 | 8072.4831 | 1108.1575 | 24880.1372 | 97300.8432 | 14806.0413 | 30809.2726 | 24589.9757 | 38022.7343 | 5649.9388 | 34.9194 | 1633.4 | 34.2355 | 828.9979 | 8072.4831 | 0 | 14806.0413 | 0 | 55689.4099 | 68262.6488 | 69.155 | 0.000112 | 4.3993e-05 | 0.00015659 | 0.00026008 | 0.00011882 | 4.7513e-05 | 0.00022995 | 8.0415e-05 | 6.3138e-05 | 7.4566e-05 | 0.0001181 | 0.00014326 | 0.0001185 | 0.00011787 | 0.00015458 | 0 | 0.00010917 | 0 | 0.0002425 | 6.9388e-05 | 0.0001183
8077 | 337 | Day337 | 12 | Hour12 | 12 | Winter | 2761 | #N/A | Winter | 378458.8919 | 128196.346 | 9753.6832 | 1083.0198 | 27956.5994 | 97556.7404 | 13986.9557 | 29407.0261 | 24356.0744 | 37648.6604 | 5622.0841 | 34.626 | 2001.4938 | 33.9266 | 821.6562 | 9753.6832 | 0 | 13986.9557 | 0 | 57363.6255 | 67626.8189 | 68.5526 | 0.00011072 | 5.3155e-05 | 0.00015304 | 0.00029224 | 0.00011913 | 4.4884e-05 | 0.00021948 | 7.965e-05 | 6.2516e-05 | 7.4198e-05 | 0.00011711 | 0.00017555 | 0.00011743 | 0.00011682 | 0.00018678 | 0 | 0.00010313 | 0 | 0.00024979 | 6.8742e-05 | 0.00011726
8078 | 337 | Day337 | 13 | Hour13 | 12 | Winter | 2761 | #N/A | Winter | 377920.7218 | 130343.9681 | 10944.824 | 1083.0796 | 25033.7431 | 98762.5755 | 14415.1086 | 25404.5452 | 24831.9541 | 38329.5008 | 5727.6883 | 35.3701 | 2133.4229 | 34.6405 | 840.3008 | 10944.824 | 0 | 14415.1086 | 0 | 50438.2884 | 68889.1432 | 70.0106 | 0.00011258 | 5.9646e-05 | 0.00015305 | 0.00026169 | 0.00012061 | 4.6258e-05 | 0.00018961 | 8.1206e-05 | 6.3647e-05 | 7.5592e-05 | 0.00011962 | 0.00018712 | 0.0001199 | 0.00011948 | 0.00020959 | 0 | 0.00010629 | 0 | 0.00021963 | 7.0025e-05 | 0.00011976
8079 | 337 | Day337 | 14 | Hour14 | 12 | Winter | 2761 | #N/A | Winter | 377733.5472 | 130107.8773 | 11663.2628 | 1054.7254 | 25370.8752 | 99862.5225 | 14790.5267 | 23087.5951 | 24810.906 | 38179.2099 | 5686.8787 | 35.5623 | 2203.5578 | 34.8555 | 845.192 | 11663.2628 | 0 | 14790.5267 | 0 | 48458.4703 | 68676.9946 | 70.4178 | 0.00011237 | 6.3561e-05 | 0.00014904 | 0.00026521 | 0.00012195 | 4.7463e-05 | 0.00017231 | 8.1138e-05 | 6.3397e-05 | 7.5053e-05 | 0.00012027 | 0.00019327 | 0.00012064 | 0.00012017 | 0.00022334 | 0 | 0.00010905 | 0 | 0.00021101 | 6.9809e-05 | 0.00012046
8080 | 337 | Day337 | 15 | Hour15 | 12 | Winter | 2761 | #N/A | Winter | 381682.4234 | 128923.1514 | 11635.9423 | 1006.166 | 26630.613 | 104168.937 | 15115.6466 | 23378.7942 | 24494.7151 | 37527.6536 | 5566.6326 | 35.4806 | 2322.1238 | 34.7456 | 841.8217 | 11635.9423 | 0 | 15115.6466 | 0 | 50009.4072 | 67589.0013 | 70.2262 | 0.00011135 | 6.3412e-05 | 0.00014218 | 0.00027838 | 0.00012721 | 4.8506e-05 | 0.00017449 | 8.0104e-05 | 6.2316e-05 | 7.3467e-05 | 0.00012 | 0.00020367 | 0.00012026 | 0.00011969 | 0.00022282 | 0 | 0.00011145 | 0 | 0.00021777 | 6.8703e-05 | 0.00012013
8081 | 337 | Day337 | 16 | Hour16 | 12 | Winter | 2761 | #N/A | Winter | 398793.2688 | 133136.1513 | 11921.8018 | 981.5325 | 26516.6869 | 116815.4913 | 15171.284 | 22175.1402 | 24905.4074 | 37976.1854 | 5647.8087 | 36.2851 | 2609.486 | 35.5422 | 864.466 | 11921.8018 | 0 | 15171.284 | 0 | 48691.8271 | 68529.4014 | 71.8273 | 0.00011499 | 6.497e-05 | 0.0001387 | 0.00027719 | 0.00014265 | 4.8685e-05 | 0.0001655 | 8.1447e-05 | 6.306e-05 | 7.4538e-05 | 0.00012272 | 0.00022887 | 0.00012302 | 0.00012291 | 0.00022829 | 0 | 0.00011186 | 0 | 0.00021203 | 6.9659e-05 | 0.00012287
8082 | 337 | Day337 | 17 | Hour17 | 12 | Winter | 2761 | #N/A | Winter | 425331.5147 | 140870.861 | 11843.38 | 957.9115 | 23807.2233 | 133408.7131 | 16343.1203 | 24206.313 | 25605.8305 | 38872.6393 | 5838.4892 | 37.6512 | 2603.6866 | 36.9391 | 898.7566 | 11843.38 | 0 | 16343.1203 | 0 | 48013.5363 | 70316.9589 | 74.5903 | 0.00012167 | 6.4543e-05 | 0.00013536 | 0.00024886 | 0.00016292 | 5.2445e-05 | 0.00018066 | 8.3737e-05 | 6.4549e-05 | 7.7054e-05 | 0.00012734 | 0.00022836 | 0.00012785 | 0.00012779 | 0.00022679 | 0 | 0.0001205 | 0 | 0.00020907 | 7.1476e-05 | 0.00012759
8083 | 337 | Day337 | 18 | Hour18 | 12 | Winter | 2761 | #N/A | Winter | 432039.7802 | 142671.3515 | 9906.7614 | 903.0944 | 23806.8515 | 135994.2184 | 13717.3207 | 30214.6015 | 25858.7922 | 39093.7661 | 5913.1284 | 38.1784 | 2972.4741 | 37.4655 | 911.776 | 9906.7614 | 0 | 13717.3207 | 0 | 54021.4531 | 70865.6867 | 75.6439 | 0.00012323 | 5.3989e-05 | 0.00012761 | 0.00024886 | 0.00016607 | 4.4019e-05 | 0.00022551 | 8.4564e-05 | 6.4916e-05 | 7.8039e-05 | 0.00012912 | 0.00026071 | 0.00012968 | 0.00012964 | 0.00018971 | 0 | 0.00010114 | 0 | 0.00023524 | 7.2034e-05 | 0.00012939
8084 | 337 | Day337 | 19 | Hour19 | 12 | Winter | 2761 | #N/A | Winter | 426177.8791 | 142752.7797 | 8262.252 | 852.0721 | 24569.3449 | 131881.7754 | 12867.8451 | 29037.5445 | 26310.0045 | 39641.1129 | 6018.0144 | 38.8687 | 2979.4611 | 38.1067 | 928.6971 | 8262.252 | 0 | 12867.8451 | 0 | 53606.8894 | 71969.1318 | 76.9754 | 0.0001233 | 4.5027e-05 | 0.0001204 | 0.00025683 | 0.00016105 | 4.1293e-05 | 0.00021672 | 8.604e-05 | 6.5825e-05 | 7.9424e-05 | 0.00013145 | 0.00026132 | 0.0001319 | 0.00013204 | 0.00015822 | 0 | 9.4878e-05 | 0 | 0.00023343 | 7.3156e-05 | 0.00013167
8085 | 337 | Day337 | 20 | Hour20 | 12 | Winter | 2761 | #N/A | Winter | 413689.8035 | 141650.8098 | 7918.3654 | 794.5889 | 22683.1042 | 124239.4442 | 12231.1533 | 27322.7193 | 26804.4773 | 40301.1297 | 6149.6509 | 39.6171 | 2569.9796 | 38.8395 | 945.9243 | 7918.3654 | 0 | 12231.1533 | 0 | 50005.8236 | 73255.2579 | 78.4566 | 0.00012234 | 4.3153e-05 | 0.00011228 | 0.00023711 | 0.00015172 | 3.925e-05 | 0.00020392 | 8.7657e-05 | 6.6921e-05 | 8.1161e-05 | 0.00013399 | 0.00022541 | 0.00013443 | 0.00013449 | 0.00015163 | 0 | 9.0183e-05 | 0 | 0.00021775 | 7.4463e-05 | 0.00013421
8086 | 337 | Day337 | 21 | Hour21 | 12 | Winter | 2761 | #N/A | Winter | 393209.5555 | 135652.0881 | 7122.802 | 713.3385 | 22452.4817 | 113691.5012 | 11858.4821 | 24921.0174 | 26916.1851 | 40518.5979 | 6213.7939 | 39.5009 | 2130.6928 | 38.6622 | 940.4115 | 7122.802 | 0 | 11858.4821 | 0 | 47373.4991 | 73648.5768 | 78.1632 | 0.00011716 | 3.8817e-05 | 0.0001008 | 0.0002347 | 0.00013884 | 3.8054e-05 | 0.000186 | 8.8022e-05 | 6.7282e-05 | 8.2008e-05 | 0.00013359 | 0.00018688 | 0.00013382 | 0.00013371 | 0.0001364 | 0 | 8.7436e-05 | 0 | 0.00020629 | 7.4863e-05 | 0.0001337
8087 | 337 | Day337 | 22 | Hour22 | 12 | Winter | 2761 | #N/A | Winter | 365229.2411 | 130235.9427 | 6416.6541 | 643.5437 | 15993.9631 | 102234.7648 | 12080.0095 | 18173.7719 | 27810.5794 | 42509.4609 | 6433.3551 | 39.7363 | 1673.5067 | 38.8452 | 945.108 | 6416.6541 | 0 | 12080.0095 | 0 | 34167.735 | 76753.3954 | 78.5814 | 0.00011248 | 3.4969e-05 | 9.0937e-05 | 0.00016719 | 0.00012485 | 3.8765e-05 | 0.00013564 | 9.0947e-05 | 7.0588e-05 | 8.4905e-05 | 0.00013439 | 0.00014678 | 0.00013445 | 0.00013438 | 0.00012287 | 0 | 8.9069e-05 | 0 | 0.00014878 | 7.8019e-05 | 0.00013442
8088 | 337 | Day337 | 23 | Hour23 | 12 | Winter | 2761 | #N/A | Winter | 339239.5096 | 121657.388 | 5749.6908 | 568.3309 | 11572.3402 | 87856.4879 | 12851.8877 | 13732.8732 | 29345.3168 | 47116.2608 | 6672.0868 | 38.9415 | 1115.5111 | 38.0559 | 924.338 | 5749.6908 | 0 | 12851.8877 | 0 | 25305.2134 | 83133.6644 | 76.9974 | 0.00010508 | 3.1334e-05 | 8.0309e-05 | 0.00012097 | 0.00010729 | 4.1242e-05 | 0.0001025 | 9.5966e-05 | 7.8238e-05 | 8.8056e-05 | 0.0001317 | 9.7838e-05 | 0.00013172 | 0.00013142 | 0.0001101 | 0 | 9.476e-05 | 0 | 0.00011019 | 8.4504e-05 | 0.00013171
8089 | 338 | Day338 | 0 | Hour0 | 12 | Winter | 62 | 457328.3045 | Winter | 321645.0229 | 107467.7959 | 4240.3489 | 461.2325 | 6686.3803 | 71206.1604 | 11419.18 | 9024.3224 | 36318.2775 | 64678.9086 | 8904.0482 | 35.4747 | 323.6718 | 34.7401 | 844.4814 | 4240.3489 | 0 | 11419.18 | 0 | 15710.7028 | 109901.2343 | 70.2148 | 9.282e-05 | 2.3109e-05 | 6.5175e-05 | 6.9895e-05 | 8.6955e-05 | 3.6644e-05 | 6.7353e-05 | 0.00011877 | 0.0001074 | 0.00011751 | 0.00011998 | 2.8388e-05 | 0.00012024 | 0.00012007 | 8.12e-05 | 0 | 8.4196e-05 | 0 | 6.8412e-05 | 0.00011171 | 0.00012011
8090 | 338 | Day338 | 1 | Hour1 | 12 | Winter | 2761 | #N/A | Winter | 311859.6727 | 103932.8431 | 3806.7689 | 448.925 | 4753.5195 | 66723.9258 | 13698.8667 | 5730.0041 | 36623.0607 | 66194.9139 | 8892.5315 | 34.9289 | 156.3893 | 34.0842 | 828.9111 | 3806.7689 | 0 | 13698.8667 | 0 | 10483.5237 | 111710.5061 | 69.0131 | 8.9767e-05 | 2.0746e-05 | 6.3436e-05 | 4.969e-05 | 8.1482e-05 | 4.396e-05 | 4.2766e-05 | 0.00011977 | 0.00010992 | 0.00011736 | 0.00011813 | 1.3716e-05 | 0.00011797 | 0.00011786 | 7.2897e-05 | 0 | 0.00010101 | 0 | 4.565e-05 | 0.00011355 | 0.00011805
8091 | 338 | Day338 | 2 | Hour2 | 12 | Winter | 2761 | #N/A | Winter | 308029.6696 | 102399.8939 | 3529.0287 | 451.9345 | 2987.4344 | 65442.7876 | 15773.8976 | 3950.4688 | 36723.3404 | 66936.3322 | 8862.5781 | 34.7097 | 81.9354 | 33.8002 | 821.5282 | 3529.0287 | 0 | 15773.8976 | 0 | 6937.9032 | 112522.2507 | 68.5099 | 8.8443e-05 | 1.9232e-05 | 6.3862e-05 | 3.1229e-05 | 7.9917e-05 | 5.0618e-05 | 2.9484e-05 | 0.00012009 | 0.00011115 | 0.00011697 | 0.00011739 | 7.1863e-06 | 0.00011699 | 0.00011681 | 6.7579e-05 | 0 | 0.0001163 | 0 | 3.0211e-05 | 0.00011438 | 0.00011719
8092 | 338 | Day338 | 3 | Hour3 | 12 | Winter | 2761 | #N/A | Winter | 309932.6887 | 102804.7789 | 3418.1191 | 487.1318 | 2213.2429 | 65815.1882 | 18188.6468 | 4734.381 | 36533.9708 | 65964.7996 | 8797.5916 | 34.7615 | 86.2065 | 33.7704 | 820.0997 | 3418.1191 | 0 | 18188.6468 | 0 | 6947.6239 | 111296.3619 | 68.5319 | 8.8793e-05 | 1.8628e-05 | 6.8835e-05 | 2.3136e-05 | 8.0372e-05 | 5.8367e-05 | 3.5335e-05 | 0.00011947 | 0.00010954 | 0.00011611 | 0.00011756 | 7.5609e-06 | 0.00011689 | 0.0001166 | 6.5455e-05 | 0 | 0.00013411 | 0 | 3.0253e-05 | 0.00011313 | 0.00011723
8093 | 338 | Day338 | 4 | Hour4 | 12 | Winter | 2761 | #N/A | Winter | 322057.6241 | 106704.4803 | 3453.6025 | 573.8397 | 1979.7915 | 68400.7651 | 20962.9586 | 6500.3509 | 36917.1531 | 66744.1627 | 8859.5415 | 35.0716 | 65.8254 | 34.0557 | 826.0253 | 3453.6025 | 0 | 20962.9586 | 0 | 8480.1424 | 112520.8574 | 69.1273 | 9.2161e-05 | 1.8821e-05 | 8.1088e-05 | 2.0695e-05 | 8.3529e-05 | 6.727e-05 | 4.8516e-05 | 0.00012073 | 0.00011083 | 0.00011693 | 0.00011861 | 5.7734e-06 | 0.00011787 | 0.00011745 | 6.6134e-05 | 0 | 0.00015457 | 0 | 3.6927e-05 | 0.00011438 | 0.00011825
8094 | 338 | Day338 | 5 | Hour5 | 12 | Winter | 2761 | #N/A | Winter | 350861.8193 | 114294.8948 | 5877.4758 | 712.3589 | 2284.6649 | 73281.608 | 22142.0598 | 13119.244 | 37943.525 | 70992.9068 | 9104.5576 | 35.1062 | 213.0376 | 34.1174 | 826.2623 | 5877.4758 | 0 | 22142.0598 | 0 | 15403.9089 | 118040.9895 | 69.2236 | 9.8717e-05 | 3.2031e-05 | 0.00010066 | 2.3882e-05 | 8.949e-05 | 7.1054e-05 | 9.7916e-05 | 0.00012408 | 0.00011789 | 0.00012016 | 0.00011873 | 1.8685e-05 | 0.00011809 | 0.00011748 | 0.00011255 | 0 | 0.00016326 | 0 | 6.7076e-05 | 0.00011999 | 0.00011841
8095 | 338 | Day338 | 6 | Hour6 | 12 | Winter | 2761 | #N/A | Winter | 386182.5534 | 117404.8382 | 11079.1306 | 828.6725 | 4006.181 | 79841.846 | 24162.5782 | 27576.3161 | 37264.0237 | 73527.7363 | 9123.6605 | 32.7368 | 535.4355 | 31.7668 | 767.6314 | 11079.1306 | 0 | 24162.5782 | 0 | 31582.4971 | 119915.4205 | 64.5036 | 0.0001014 | 6.0378e-05 | 0.0001171 | 4.1878e-05 | 9.7501e-05 | 7.7538e-05 | 0.00020582 | 0.00012186 | 0.00012209 | 0.00012041 | 0.00011072 | 4.6962e-05 | 0.00010995 | 0.00010914 | 0.00021216 | 0 | 0.00017816 | 0 | 0.00013753 | 0.00012189 | 0.00011034
8096 | 338 | Day338 | 7 | Hour7 | 12 | Winter | 2761 | #N/A | Winter | 404244.6846 | 124672.5011 | 15223.2132 | 988.6834 | 7179.9966 | 80326.9863 | 14148.8699 | 33058.9273 | 38222.8402 | 79057.5506 | 9582.2444 | 31.4749 | 974.5501 | 30.735 | 746.1115 | 15223.2132 | 0 | 14148.8699 | 0 | 40238.9239 | 126862.6352 | 62.2098 | 0.00010768 | 8.2962e-05 | 0.00013971 | 7.5055e-05 | 9.8093e-05 | 4.5404e-05 | 0.00024674 | 0.000125 | 0.00013128 | 0.00012646 | 0.00010645 | 8.5475e-05 | 0.00010638 | 0.00010608 | 0.00029151 | 0 | 0.00010432 | 0 | 0.00017522 | 0.00012895 | 0.00010641
8097 | 338 | Day338 | 8 | Hour8 | 12 | Winter | 2761 | #N/A | Winter | 407305.2693 | 128400.0123 | 11246.8593 | 1126.3117 | 11350.5355 | 80507.7925 | 11899.5212 | 31479.7221 | 38570.4355 | 81042.0556 | 9826.3668 | 30.2341 | 1074.4815 | 29.6438 | 721.2973 | 11246.8593 | 0 | 11899.5212 | 0 | 42830.2577 | 129438.8579 | 59.8779 | 0.0001109 | 6.1292e-05 | 0.00015916 | 0.00011865 | 9.8314e-05 | 3.8186e-05 | 0.00023495 | 0.00012613 | 0.00013457 | 0.00012969 | 0.00010225 | 9.424e-05 | 0.0001026 | 0.00010256 | 0.00021537 | 0 | 8.7738e-05 | 0 | 0.0001865 | 0.00013157 | 0.00010243
8098 | 338 | Day338 | 9 | Hour9 | 12 | Winter | 2761 | #N/A | Winter | 409657.8596 | 134432.8572 | 9269.8686 | 1259.2241 | 13368.9804 | 82071.5425 | 11011.8588 | 24512.6889 | 39326.4612 | 82541.7431 | 10065.8062 | 30.1904 | 1015.7306 | 29.6043 | 721.3034 | 9269.8686 | 0 | 11011.8588 | 0 | 37881.6693 | 131934.0105 | 59.7947 | 0.00011611 | 5.0518e-05 | 0.00017794 | 0.00013975 | 0.00010022 | 3.5337e-05 | 0.00018295 | 0.00012861 | 0.00013706 | 0.00013285 | 0.0001021 | 8.9087e-05 | 0.00010247 | 0.00010256 | 0.00017751 | 0 | 8.1193e-05 | 0 | 0.00016496 | 0.00013411 | 0.00010228
8099 | 338 | Day338 | 10 | Hour10 | 12 | Winter | 2761 | #N/A | Winter | 412312.0257 | 136341.7084 | 9801.1568 | 1324.8338 | 13865.9519 | 81993.5355 | 12526.5231 | 23978.6753 | 38995.7776 | 81610.8917 | 9980.724 | 29.8194 | 1120.7729 | 29.217 | 712.4383 | 9801.1568 | 0 | 12526.5231 | 0 | 37844.6272 | 130587.3933 | 59.0364 | 0.00011776 | 5.3413e-05 | 0.00018721 | 0.00014495 | 0.00010013 | 4.0198e-05 | 0.00017897 | 0.00012753 | 0.00013552 | 0.00013172 | 0.00010085 | 9.83e-05 | 0.00010113 | 0.0001013 | 0.00018769 | 0 | 9.2361e-05 | 0 | 0.00016479 | 0.00013274 | 0.00010099
8100 | 338 | Day338 | 11 | Hour11 | 12 | Winter | 2761 | #N/A | Winter | 413413.6717 | 138912.5148 | 11073.1768 | 1371.9968 | 14852.3883 | 81868.4613 | 10314.197 | 21402.629 | 39169.0482 | 82271.1719 | 10046.6217 | 29.904 | 1355.1301 | 29.3962 | 717.0356 | 11073.1768 | 0 | 10314.197 | 0 | 36255.0172 | 131486.8418 | 59.3003 | 0.00011998 | 6.0346e-05 | 0.00019387 | 0.00015526 | 9.9976e-05 | 3.3098e-05 | 0.00015974 | 0.00012809 | 0.00013661 | 0.00013259 | 0.00010114 | 0.00011885 | 0.00010175 | 0.00010195 | 0.00021204 | 0 | 7.6049e-05 | 0 | 0.00015787 | 0.00013365 | 0.00010144
8101 | 338 | Day338 | 12 | Hour12 | 12 | Winter | 2761 | #N/A | Winter | 413473.7312 | 138592.1301 | 12622.4493 | 1371.8594 | 15570.5506 | 81894.1521 | 10610.0076 | 19410.7204 | 39105.5927 | 81939.3976 | 10057.5477 | 29.7561 | 1527.0432 | 29.2115 | 713.3129 | 12622.4493 | 0 | 10610.0076 | 0 | 34981.271 | 131102.538 | 58.9676 | 0.0001197 | 6.8789e-05 | 0.00019385 | 0.00016276 | 0.00010001 | 3.4047e-05 | 0.00014487 | 0.00012788 | 0.00013606 | 0.00013274 | 0.00010064 | 0.00013393 | 0.00010111 | 0.00010142 | 0.00024171 | 0 | 7.823e-05 | 0 | 0.00015233 | 0.00013326 | 0.00010087
8102 | 338 | Day338 | 13 | Hour13 | 12 | Winter | 2761 | #N/A | Winter | 413796.0263 | 140056.5305 | 13731.8023 | 1374.7344 | 14709.7267 | 82058.0014 | 11525.1172 | 15436.0126 | 39629.6975 | 82711.6952 | 10186.307 | 30.0891 | 1594.3738 | 29.5621 | 722.3765 | 13731.8023 | 0 | 11525.1172 | 0 | 30145.7393 | 132527.6997 | 59.6512 | 0.00012097 | 7.4834e-05 | 0.00019426 | 0.00015377 | 0.00010021 | 3.6984e-05 | 0.00011521 | 0.0001296 | 0.00013734 | 0.00013444 | 0.00010176 | 0.00013984 | 0.00010232 | 0.00010271 | 0.00026295 | 0 | 8.4978e-05 | 0 | 0.00013127 | 0.00013471 | 0.00010204
8103 | 338 | Day338 | 14 | Hour14 | 12 | Winter | 2761 | #N/A | Winter | 412282.2357 | 139787.0323 | 14442.458 | 1353.1953 | 13224.276 | 82639.7328 | 12415.4504 | 14176.9302 | 39650.5843 | 81849.6721 | 10138.7515 | 30.3482 | 1815.3281 | 29.7807 | 728.6958 | 14442.458 | 0 | 12415.4504 | 0 | 27401.2062 | 131639.0079 | 60.129 | 0.00012073 | 7.8707e-05 | 0.00019122 | 0.00013824 | 0.00010092 | 3.9841e-05 | 0.00010581 | 0.00012967 | 0.00013591 | 0.00013381 | 0.00010264 | 0.00015922 | 0.00010308 | 0.00010361 | 0.00027656 | 0 | 9.1542e-05 | 0 | 0.00011932 | 0.00013381 | 0.00010286
8104 | 338 | Day338 | 15 | Hour15 | 12 | Winter | 2761 | #N/A | Winter | 413060.619 | 138218.6545 | 14531.1923 | 1312.2845 | 13961.8418 | 85898.201 | 12968.8307 | 13849.5423 | 39265.3214 | 79864.8036 | 9977.1853 | 30.5686 | 2418.592 | 29.9801 | 733.6209 | 14531.1923 | 0 | 12968.8307 | 0 | 27811.3841 | 129107.3103 | 60.5487 | 0.00011938 | 7.9191e-05 | 0.00018544 | 0.00014595 | 0.0001049 | 4.1617e-05 | 0.00010337 | 0.00012841 | 0.00013262 | 0.00013168 | 0.00010338 | 0.00021213 | 0.00010377 | 0.00010431 | 0.00027826 | 0 | 9.5622e-05 | 0 | 0.0001211 | 0.00013124 | 0.00010357
8105 | 338 | Day338 | 16 | Hour16 | 12 | Winter | 2761 | #N/A | Winter | 426324.7331 | 138743.2938 | 14710.1536 | 1265.9108 | 13738.403 | 97985.5602 | 13241.5128 | 15054.4813 | 39219.9506 | 78373.2406 | 9953.4854 | 31.2425 | 3225.7996 | 30.652 | 751.0468 | 14710.1536 | 0 | 13241.5128 | 0 | 28792.8843 | 127546.6766 | 61.8944 | 0.00011983 | 8.0166e-05 | 0.00017888 | 0.00014361 | 0.00011966 | 4.2492e-05 | 0.00011236 | 0.00012826 | 0.00013014 | 0.00013136 | 0.00010566 | 0.00028293 | 0.00010609 | 0.00010679 | 0.00028169 | 0 | 9.7633e-05 | 0 | 0.00012538 | 0.00012965 | 0.00010588
8106 | 338 | Day338 | 17 | Hour17 | 12 | Winter | 2761 | #N/A | Winter | 451224.3171 | 140974.6465 | 14373.5061 | 1188.8838 | 14789.0817 | 115718.1791 | 13893.5533 | 18964.2098 | 39317.5572 | 77200.1175 | 10073.2821 | 32.241 | 3890.759 | 31.6643 | 776.6356 | 14373.5061 | 0 | 13893.5533 | 0 | 33753.2915 | 126590.9569 | 63.9053 | 0.00012176 | 7.8331e-05 | 0.000168 | 0.0001546 | 0.00014131 | 4.4584e-05 | 0.00014154 | 0.00012858 | 0.00012819 | 0.00013294 | 0.00010904 | 0.00034125 | 0.0001096 | 0.00011042 | 0.00027524 | 0 | 0.00010244 | 0 | 0.00014698 | 0.00012868 | 0.00010932
8107 | 338 | Day338 | 18 | Hour18 | 12 | Winter | 2761 | #N/A | Winter | 457328.3045 | 139549.3715 | 12529.2858 | 1060.9421 | 16369.712 | 120189.7507 | 12435.0199 | 25218.1173 | 39394.4188 | 76479.5532 | 10137.6441 | 33.0382 | 3102.7259 | 32.4639 | 796.261 | 12529.2858 | 0 | 12435.0199 | 0 | 41587.8293 | 126011.6161 | 65.5021 | 0.00012053 | 6.8281e-05 | 0.00014992 | 0.00017112 | 0.00014677 | 3.9904e-05 | 0.00018822 | 0.00012883 | 0.000127 | 0.00013379 | 0.00011174 | 0.00027213 | 0.00011236 | 0.00011321 | 0.00023993 | 0 | 9.1687e-05 | 0 | 0.00018109 | 0.00012809 | 0.00011205
8108 | 338 | Day338 | 19 | Hour19 | 12 | Winter | 2761 | #N/A | Winter | 449270.2332 | 136268.1078 | 12144.8416 | 919.1285 | 16541.4208 | 116172.9212 | 11513.8492 | 25849.8949 | 39880.2084 | 77021.2726 | 10261.0871 | 33.7304 | 1816.4165 | 33.2007 | 814.1534 | 12144.8416 | 0 | 11513.8492 | 0 | 42391.3157 | 127162.5682 | 66.931 | 0.00011769 | 6.6186e-05 | 0.00012988 | 0.00017291 | 0.00014187 | 3.6948e-05 | 0.00019293 | 0.00013042 | 0.0001279 | 0.00013542 | 0.00011408 | 0.00015931 | 0.00011491 | 0.00011576 | 0.00023257 | 0 | 8.4894e-05 | 0 | 0.00018459 | 0.00012926 | 0.00011449
8109 | 338 | Day338 | 20 | Hour20 | 12 | Winter | 2761 | #N/A | Winter | 434985.855 | 130521.713 | 12137.2583 | 768.6735 | 17137.9854 | 109047.0026 | 10658.5709 | 25454.9661 | 39965.5494 | 76783.1681 | 10297.6422 | 33.9313 | 1328.0513 | 33.3596 | 817.9833 | 12137.2583 | 0 | 10658.5709 | 0 | 42592.9515 | 127046.3597 | 67.2909 | 0.00011273 | 6.6144e-05 | 0.00010862 | 0.00017915 | 0.00013317 | 3.4203e-05 | 0.00018998 | 0.0001307 | 0.0001275 | 0.0001359 | 0.00011476 | 0.00011648 | 0.00011546 | 0.0001163 | 0.00023242 | 0 | 7.8588e-05 | 0 | 0.00018547 | 0.00012914 | 0.00011511
8110 | 338 | Day338 | 21 | Hour21 | 12 | Winter | 2761 | #N/A | Winter | 411686.8677 | 124291.9057 | 7256.5334 | 641.4132 | 16502.5304 | 102020.2098 | 10046.1386 | 23504.0123 | 39751.6838 | 75480.5609 | 10303.8629 | 33.9953 | 1000.7872 | 33.4546 | 819.7796 | 7256.5334 | 0 | 10046.1386 | 0 | 40006.5427 | 125536.1076 | 67.4499 | 0.00010735 | 3.9546e-05 | 9.0636e-05 | 0.00017251 | 0.00012458 | 3.2238e-05 | 0.00017542 | 0.00013 | 0.00012534 | 0.00013599 | 0.00011497 | 8.7776e-05 | 0.00011579 | 0.00011656 | 0.00013896 | 0 | 7.4073e-05 | 0 | 0.00017421 | 0.00012761 | 0.00011538
8111 | 338 | Day338 | 22 | Hour22 | 12 | Winter | 2761 | #N/A | Winter | 380136.8881 | 116645.994 | 5631.3502 | 545.3882 | 16014.6042 | 89934.604 | 9341.2996 | 18948.1771 | 38877.727 | 72582.8925 | 10066.2969 | 33.8472 | 665.6525 | 33.2614 | 815.7931 | 5631.3502 | 0 | 9341.2996 | 0 | 34962.7813 | 121526.9164 | 67.1086 | 0.00010075 | 3.0689e-05 | 7.7067e-05 | 0.00016741 | 0.00010983 | 2.9976e-05 | 0.00014142 | 0.00012714 | 0.00012053 | 0.00013285 | 0.00011447 | 5.8383e-05 | 0.00011512 | 0.00011599 | 0.00010784 | 0 | 6.8876e-05 | 0 | 0.00015224 | 0.00012353 | 0.00011479
8112 | 338 | Day338 | 23 | Hour23 | 12 | Winter | 2761 | #N/A | Winter | 350035.7632 | 111417.6848 | 4966.4384 | 494.0075 | 10815.4851 | 78788.0975 | 9420.7219 | 15249.7113 | 37957.8655 | 69969.5407 | 9607.4429 | 34.2408 | 457.0345 | 33.5838 | 823.9084 | 4966.4384 | 0 | 9420.7219 | 0 | 26065.1964 | 117534.8491 | 67.8247 | 9.6232e-05 | 2.7066e-05 | 6.9807e-05 | 0.00011306 | 9.6214e-05 | 3.0231e-05 | 0.00011382 | 0.00012413 | 0.00011619 | 0.0001268 | 0.0001158 | 4.0085e-05 | 0.00011624 | 0.00011714 | 9.5104e-05 | 0 | 6.9461e-05 | 0 | 0.0001135 | 0.00011947 | 0.00011602
8113 | 339 | Day339 | 0 | Hour0 | 12 | Winter | 67 | 454035.2904 | Winter | 329895.8436 | 110275.9437 | 3895.4001 | 465.719 | 6741.303 | 72975.6788 | 9639.558 | 9462.8316 | 37617.4753 | 68325.3476 | 9309.5008 | 35.6367 | 263.3494 | 34.8272 | 853.2723 | 3895.4001 | 0 | 9639.558 | 0 | 16204.1346 | 115252.3236 | 70.464 | 9.5245e-05 | 2.1229e-05 | 6.5809e-05 | 7.0469e-05 | 8.9116e-05 | 3.0933e-05 | 7.0626e-05 | 0.00012302 | 0.00011346 | 0.00012286 | 0.00012052 | 2.3098e-05 | 0.00012054 | 0.00012132 | 7.4594e-05 | 0 | 7.1075e-05 | 0 | 7.0561e-05 | 0.00011715 | 0.00012053
8114 | 339 | Day339 | 1 | Hour1 | 12 | Winter | 2761 | #N/A | Winter | 318246.7447 | 107624.0765 | 3600.1926 | 461.1541 | 4862.4306 | 69026.5576 | 11646.5067 | 5875.3741 | 37425.2797 | 67479.8211 | 9167.0412 | 35.5718 | 159.8385 | 34.704 | 848.1962 | 3600.1926 | 0 | 11646.5067 | 0 | 10737.8047 | 114072.142 | 70.2758 | 9.2955e-05 | 1.962e-05 | 6.5164e-05 | 5.0829e-05 | 8.4294e-05 | 3.7374e-05 | 4.3851e-05 | 0.00012239 | 0.00011205 | 0.00012098 | 0.0001203 | 1.4019e-05 | 0.00012012 | 0.0001206 | 6.8941e-05 | 0 | 8.5873e-05 | 0 | 4.6758e-05 | 0.00011595 | 0.00012021
8115 | 339 | Day339 | 2 | Hour2 | 12 | Winter | 2761 | #N/A | Winter | 313431.998 | 105820.2463 | 3290.3883 | 463.563 | 3049.8666 | 67428.4966 | 13635.6267 | 4040.8235 | 37461.7046 | 68119.9715 | 9128.6262 | 35.3077 | 83.5868 | 34.3578 | 839.4324 | 3290.3883 | 0 | 13635.6267 | 0 | 7090.6901 | 114710.3023 | 69.6655 | 9.1397e-05 | 1.7932e-05 | 6.5505e-05 | 3.1881e-05 | 8.2342e-05 | 4.3757e-05 | 3.0159e-05 | 0.00012251 | 0.00011311 | 0.00012048 | 0.00011941 | 7.3312e-06 | 0.00011892 | 0.00011935 | 6.3009e-05 | 0 | 0.00010054 | 0 | 3.0876e-05 | 0.0001166 | 0.00011917
8116 | 339 | Day339 | 3 | Hour3 | 12 | Winter | 2761 | #N/A | Winter | 314156.3512 | 105831.7944 | 3207.2519 | 498.7488 | 2255.04 | 67384.0479 | 15951.2547 | 4834.0377 | 37184.0957 | 66978.1703 | 9038.3007 | 35.2658 | 87.836 | 34.2464 | 836.2607 | 3207.2519 | 0 | 15951.2547 | 0 | 7089.0778 | 113200.5666 | 69.5123 | 9.1407e-05 | 1.7479e-05 | 7.0477e-05 | 2.3573e-05 | 8.2288e-05 | 5.1188e-05 | 3.6079e-05 | 0.0001216 | 0.00011122 | 0.00011928 | 0.00011927 | 7.7039e-06 | 0.00011853 | 0.0001189 | 6.1417e-05 | 0 | 0.00011761 | 0 | 3.0869e-05 | 0.00011507 | 0.00011891
8117 | 339 | Day339 | 4 | Hour4 | 12 | Winter | 2761 | #N/A | Winter | 325182.7172 | 109339.0344 | 3223.2629 | 585.9554 | 2012.675 | 69593.3363 | 18603.7683 | 6618.2543 | 37491.1649 | 67656.445 | 9081.7941 | 35.5015 | 66.7125 | 34.426 | 840.3866 | 3223.2629 | 0 | 18603.7683 | 0 | 8630.9293 | 114229.404 | 69.9275 | 9.4436e-05 | 1.7566e-05 | 8.28e-05 | 2.1039e-05 | 8.4986e-05 | 5.9699e-05 | 4.9396e-05 | 0.00012261 | 0.00011235 | 0.00011986 | 0.00012007 | 5.8512e-06 | 0.00011916 | 0.00011949 | 6.1723e-05 | 0 | 0.00013717 | 0 | 3.7583e-05 | 0.00011611 | 0.00011962
8118 | 339 | Day339 | 5 | Hour5 | 12 | Winter | 2761 | #N/A | Winter | 353069.7063 | 116782.4341 | 5176.3088 | 727.0664 | 2318.0176 | 74359.964 | 19670.4804 | 13338.7445 | 38467.1108 | 71788.1318 | 9316.3905 | 35.4703 | 215.7972 | 34.4594 | 839.3305 | 5176.3088 | 0 | 19670.4804 | 0 | 15656.762 | 119571.6332 | 69.9298 | 0.00010087 | 2.8209e-05 | 0.00010274 | 2.4231e-05 | 9.0807e-05 | 6.3122e-05 | 9.9554e-05 | 0.0001258 | 0.00011921 | 0.00012295 | 0.00011996 | 1.8927e-05 | 0.00011927 | 0.00011934 | 9.9123e-05 | 0 | 0.00014504 | 0 | 6.8177e-05 | 0.00012154 | 0.00011962
8119 | 339 | Day339 | 6 | Hour6 | 12 | Winter | 2761 | #N/A | Winter | 388114.4402 | 119627.8843 | 9873.0189 | 843.8624 | 4057.9019 | 80858.2833 | 22164.2736 | 28013.0686 | 37725.5845 | 74261.5621 | 9303.1835 | 33.0381 | 541.9826 | 32.0472 | 778.7491 | 9873.0189 | 0 | 22164.2736 | 0 | 32070.9706 | 121290.3301 | 65.0853 | 0.00010332 | 5.3805e-05 | 0.00011924 | 4.2419e-05 | 9.8742e-05 | 7.1125e-05 | 0.00020908 | 0.00012337 | 0.00012331 | 0.00012278 | 0.00011174 | 4.7536e-05 | 0.00011092 | 0.00011072 | 0.00018906 | 0 | 0.00016342 | 0 | 0.00013965 | 0.00012329 | 0.00011133
8120 | 339 | Day339 | 7 | Hour7 | 12 | Winter | 2761 | #N/A | Winter | 405688.4299 | 126331.1932 | 14098.6936 | 1002.5867 | 7243.2497 | 81439.7828 | 12576.1525 | 33462.9714 | 38526.1404 | 79495.2417 | 9713.6892 | 31.6693 | 982.9009 | 30.8931 | 753.2655 | 14098.6936 | 0 | 12576.1525 | 0 | 40706.221 | 127735.0713 | 62.5624 | 0.00010911 | 7.6834e-05 | 0.00014167 | 7.5716e-05 | 9.9452e-05 | 4.0357e-05 | 0.00024975 | 0.00012599 | 0.000132 | 0.0001282 | 0.00010711 | 8.6208e-05 | 0.00010693 | 0.0001071 | 0.00026998 | 0 | 9.2727e-05 | 0 | 0.00017725 | 0.00012984 | 0.00010702
8121 | 339 | Day339 | 8 | Hour8 | 12 | Winter | 2761 | #N/A | Winter | 407969.1942 | 129559.0849 | 10490.4323 | 1138.0277 | 11418.9691 | 81413.7772 | 10489.989 | 31769.6519 | 38710.9385 | 81200.7603 | 9911.5871 | 30.3315 | 1080.2861 | 29.6938 | 725.6648 | 10490.4323 | 0 | 10489.989 | 0 | 43188.6211 | 129823.2859 | 60.0253 | 0.0001119 | 5.717e-05 | 0.00016081 | 0.00011937 | 9.9421e-05 | 3.3662e-05 | 0.00023711 | 0.00012659 | 0.00013484 | 0.00013081 | 0.00010258 | 9.4749e-05 | 0.00010278 | 0.00010318 | 0.00020088 | 0 | 7.7345e-05 | 0 | 0.00018806 | 0.00013196 | 0.00010268
8122 | 339 | Day339 | 9 | Hour9 | 12 | Winter | 2761 | #N/A | Winter | 409452.5365 | 135111.0154 | 8603.7939 | 1269.2879 | 13418.2571 | 82773.0619 | 9825.2245 | 24673.5138 | 39359.288 | 82499.2577 | 10118.027 | 30.1886 | 1018.3727 | 29.613 | 723.6349 | 8603.7939 | 0 | 9825.2245 | 0 | 38091.7709 | 131976.5727 | 59.8016 | 0.0001167 | 4.6888e-05 | 0.00017936 | 0.00014027 | 0.00010108 | 3.1529e-05 | 0.00018415 | 0.00012871 | 0.00013699 | 0.00013353 | 0.0001021 | 8.9319e-05 | 0.0001025 | 0.00010289 | 0.00016476 | 0 | 7.2444e-05 | 0 | 0.00016587 | 0.00013415 | 0.0001023
8123 | 339 | Day339 | 10 | Hour10 | 12 | Winter | 2761 | #N/A | Winter | 411112.5692 | 136697.7533 | 8920.8798 | 1331.9856 | 13884.3993 | 82584.6332 | 11409.739 | 24069.5895 | 38940.598 | 81380.411 | 9998.8309 | 29.7705 | 1121.4081 | 29.2206 | 713.3505 | 8920.8798 | 0 | 11409.739 | 0 | 37953.9888 | 130319.8399 | 58.991 | 0.00011807 | 4.8616e-05 | 0.00018822 | 0.00014514 | 0.00010085 | 3.6614e-05 | 0.00017964 | 0.00012735 | 0.00013513 | 0.00013196 | 0.00010068 | 9.8356e-05 | 0.00010114 | 0.00010143 | 0.00017083 | 0 | 8.4127e-05 | 0 | 0.00016527 | 0.00013247 | 0.00010091
8124 | 339 | Day339 | 11 | Hour11 | 12 | Winter | 2761 | #N/A | Winter | 411348.6756 | 139041.7589 | 9904.1432 | 1377.1392 | 14852.8484 | 82320.914 | 9159.187 | 21447.1418 | 39085.5876 | 81978.5388 | 10050.4733 | 29.9059 | 1354.4627 | 29.3645 | 717.2103 | 9904.1432 | 0 | 9159.187 | 0 | 36299.9902 | 131114.5997 | 59.2704 | 0.00012009 | 5.3975e-05 | 0.0001946 | 0.00015526 | 0.00010053 | 2.9392e-05 | 0.00016007 | 0.00012782 | 0.00013613 | 0.00013264 | 0.00010114 | 0.0001188 | 0.00010164 | 0.00010197 | 0.00018966 | 0 | 6.7533e-05 | 0 | 0.00015807 | 0.00013328 | 0.00010139
8125 | 339 | Day339 | 12 | Hour12 | 12 | Winter | 2761 | #N/A | Winter | 411199.7538 | 138636.9667 | 11304.4921 | 1377.1497 | 15578.5888 | 82330.2448 | 9417.3236 | 19457.8015 | 39037.0967 | 81709.2769 | 10050.9715 | 29.7382 | 1527.1562 | 29.2254 | 713.7216 | 11304.4921 | 0 | 9417.3236 | 0 | 35036.3903 | 130797.3451 | 58.9636 | 0.00011974 | 6.1606e-05 | 0.0001946 | 0.00016285 | 0.00010054 | 3.022e-05 | 0.00014522 | 0.00012766 | 0.00013568 | 0.00013265 | 0.00010058 | 0.00013394 | 0.00010116 | 0.00010148 | 0.00021647 | 0 | 6.9436e-05 | 0 | 0.00015257 | 0.00013295 | 0.00010086
8126 | 339 | Day339 | 13 | Hour13 | 12 | Winter | 2761 | #N/A | Winter | 410743.4454 | 139938.7039 | 12260.5562 | 1379.0492 | 14711.3712 | 82267.3019 | 10225.5958 | 15467.4976 | 39511.4499 | 82421.1895 | 10184.8113 | 30.0675 | 1593.8397 | 29.5309 | 722.481 | 12260.5562 | 0 | 10225.5958 | 0 | 30178.8687 | 132117.4507 | 59.5984 | 0.00012087 | 6.6816e-05 | 0.00019487 | 0.00015378 | 0.00010046 | 3.2814e-05 | 0.00011544 | 0.00012921 | 0.00013686 | 0.00013442 | 0.00010169 | 0.00013979 | 0.00010221 | 0.00010272 | 0.00023478 | 0 | 7.5396e-05 | 0 | 0.00013141 | 0.0001343 | 0.00010195
8127 | 339 | Day339 | 14 | Hour14 | 12 | Winter | 2761 | #N/A | Winter | 408567.5733 | 139504.1399 | 12800.2716 | 1355.7221 | 13212.3048 | 82735.1698 | 11010.113 | 14184.8476 | 39500.082 | 81534.2795 | 10130.1575 | 30.2854 | 1812.5292 | 29.7386 | 727.9322 | 12800.2716 | 0 | 11010.113 | 0 | 27397.1524 | 131164.5191 | 60.0241 | 0.00012049 | 6.9758e-05 | 0.00019157 | 0.00013811 | 0.00010103 | 3.5331e-05 | 0.00010587 | 0.00012917 | 0.00013539 | 0.00013369 | 0.00010243 | 0.00015897 | 0.00010293 | 0.0001035 | 0.00024512 | 0 | 8.118e-05 | 0 | 0.0001193 | 0.00013333 | 0.00010268
8128 | 339 | Day339 | 15 | Hour15 | 12 | Winter | 2761 | #N/A | Winter | 410275.7515 | 138263.2484 | 12895.6568 | 1317.5047 | 13980.6713 | 86217.2308 | 11449.5974 | 13896.0995 | 39234.1326 | 79845.7524 | 9960.2021 | 30.5922 | 2420.5251 | 30.0249 | 734.5133 | 12895.6568 | 0 | 11449.5974 | 0 | 27876.7708 | 129040.0871 | 60.6171 | 0.00011942 | 7.0278e-05 | 0.00018617 | 0.00014614 | 0.00010529 | 3.6742e-05 | 0.00010371 | 0.00012831 | 0.00013259 | 0.00013145 | 0.00010346 | 0.0002123 | 0.00010392 | 0.00010443 | 0.00024694 | 0 | 8.4421e-05 | 0 | 0.00012139 | 0.00013117 | 0.00010369
8129 | 339 | Day339 | 16 | Hour16 | 12 | Winter | 2761 | #N/A | Winter | 424754.0678 | 139218.5211 | 13213.4333 | 1274.2748 | 13796.2345 | 98624.9111 | 11622.6859 | 15137.2008 | 39280.0622 | 78579.8356 | 9955.6081 | 31.3373 | 3235.3096 | 30.7619 | 753.8917 | 13213.4333 | 0 | 11622.6859 | 0 | 28933.4353 | 127815.5058 | 62.0992 | 0.00012024 | 7.2009e-05 | 0.00018006 | 0.00014422 | 0.00012044 | 3.7297e-05 | 0.00011298 | 0.00012846 | 0.00013048 | 0.00013139 | 0.00010598 | 0.00028376 | 0.00010647 | 0.00010719 | 0.00025303 | 0 | 8.5697e-05 | 0 | 0.00012599 | 0.00012992 | 0.00010623
8130 | 339 | Day339 | 17 | Hour17 | 12 | Winter | 2761 | #N/A | Winter | 449896.995 | 141311.9392 | 13108.1182 | 1195.0284 | 14831.4794 | 116492.6405 | 12365.1073 | 19036.6878 | 39374.167 | 77340.9602 | 10098.5963 | 32.3549 | 3899.1984 | 31.7681 | 778.9495 | 13108.1182 | 0 | 12365.1073 | 0 | 33868.1672 | 126813.7235 | 64.123 | 0.00012205 | 7.1435e-05 | 0.00016887 | 0.00015504 | 0.00014226 | 3.968e-05 | 0.00014208 | 0.00012876 | 0.00012843 | 0.00013328 | 0.00010942 | 0.00034199 | 0.00010996 | 0.00011075 | 0.00025101 | 0 | 9.1171e-05 | 0 | 0.00014748 | 0.0001289 | 0.00010969
8131 | 339 | Day339 | 18 | Hour18 | 12 | Winter | 2761 | #N/A | Winter | 454035.2904 | 139241.3523 | 11241.5974 | 1062.0725 | 16354.8477 | 120434.0771 | 10768.1253 | 25215.5344 | 39310.4555 | 76323.8681 | 10123.2897 | 33.0024 | 3099.051 | 32.4471 | 795.5699 | 11241.5974 | 0 | 10768.1253 | 0 | 41570.3821 | 125757.6134 | 65.4494 | 0.00012026 | 6.1263e-05 | 0.00015008 | 0.00017096 | 0.00014707 | 3.4555e-05 | 0.0001882 | 0.00012855 | 0.00012674 | 0.0001336 | 0.00011161 | 0.00027181 | 0.00011231 | 0.00011312 | 0.00021527 | 0 | 7.9396e-05 | 0 | 0.00018102 | 0.00012783 | 0.00011196
8132 | 339 | Day339 | 19 | Hour19 | 12 | Winter | 2761 | #N/A | Winter | 447013.8792 | 136267.8497 | 10951.4273 | 922.5375 | 16560.1766 | 116803.1233 | 9758.8172 | 25917.9539 | 39874.7054 | 76990.2799 | 10266.9709 | 33.7908 | 1818.2837 | 33.2325 | 814.7305 | 10951.4273 | 0 | 9758.8172 | 0 | 42478.1304 | 127131.9563 | 67.0233 | 0.00011769 | 5.9682e-05 | 0.00013036 | 0.00017311 | 0.00014264 | 3.1316e-05 | 0.00019344 | 0.0001304 | 0.00012784 | 0.0001355 | 0.00011428 | 0.00015948 | 0.00011502 | 0.00011584 | 0.00020971 | 0 | 7.1954e-05 | 0 | 0.00018497 | 0.00012923 | 0.00011465
8133 | 339 | Day339 | 20 | Hour20 | 12 | Winter | 2761 | #N/A | Winter | 434272.4946 | 130936.0014 | 11175.875 | 773.1639 | 17193.4705 | 110087.3805 | 9048.188 | 25572.2586 | 40016.226 | 76926.7704 | 10323.4047 | 34.0515 | 1332.0108 | 33.4616 | 820.2316 | 11175.875 | 0 | 9048.188 | 0 | 42765.7291 | 127266.4011 | 67.5132 | 0.00011309 | 6.0905e-05 | 0.00010925 | 0.00017973 | 0.00013444 | 2.9036e-05 | 0.00019086 | 0.00013086 | 0.00012774 | 0.00013624 | 0.00011516 | 0.00011683 | 0.00011582 | 0.00011662 | 0.00021401 | 0 | 6.6715e-05 | 0 | 0.00018622 | 0.00012936 | 0.00011549
8134 | 339 | Day339 | 21 | Hour21 | 12 | Winter | 2761 | #N/A | Winter | 411247.2407 | 124756.5226 | 6039.7188 | 644.7794 | 16550.2372 | 103275.7373 | 8708.6373 | 23602.6898 | 39820.511 | 75627.6563 | 10327.7458 | 34.1507 | 1003.5358 | 33.5531 | 821.7655 | 6039.7188 | 0 | 8708.6373 | 0 | 40152.927 | 125775.9131 | 67.7039 | 0.00010775 | 3.2915e-05 | 9.1112e-05 | 0.00017301 | 0.00012612 | 2.7946e-05 | 0.00017616 | 0.00013022 | 0.00012558 | 0.0001363 | 0.0001155 | 8.8017e-05 | 0.00011613 | 0.00011684 | 0.00011566 | 0 | 6.4211e-05 | 0 | 0.00017485 | 0.00012785 | 0.00011581
8135 | 339 | Day339 | 22 | Hour22 | 12 | Winter | 2761 | #N/A | Winter | 380302.4126 | 116928.8245 | 4559.8928 | 547.5105 | 16033.9114 | 91395.3802 | 8756.9356 | 19004.7296 | 38864.6299 | 72600.4542 | 10060.3261 | 33.914 | 666.3806 | 33.2978 | 816.2253 | 4559.8928 | 0 | 8756.9356 | 0 | 35038.641 | 121525.4103 | 67.2118 | 0.00010099 | 2.485e-05 | 7.7367e-05 | 0.00016761 | 0.00011161 | 2.8101e-05 | 0.00014184 | 0.0001271 | 0.00012055 | 0.00013277 | 0.0001147 | 5.8446e-05 | 0.00011525 | 0.00011605 | 8.7319e-05 | 0 | 6.4567e-05 | 0 | 0.00015258 | 0.00012353 | 0.00011497
8136 | 339 | Day339 | 23 | Hour23 | 12 | Winter | 2761 | #N/A | Winter | 351762.9115 | 111818.2902 | 4156.9622 | 495.7776 | 10833.1557 | 80700.0034 | 9699.7093 | 15297.306 | 37889.825 | 69918.0831 | 9604.4626 | 34.3197 | 457.4644 | 33.6341 | 823.9182 | 4156.9622 | 0 | 9699.7093 | 0 | 26130.4617 | 117412.3707 | 67.9538 | 9.6578e-05 | 2.2654e-05 | 7.0057e-05 | 0.00011324 | 9.8549e-05 | 3.1126e-05 | 0.00011417 | 0.00012391 | 0.0001161 | 0.00012676 | 0.00011607 | 4.0123e-05 | 0.00011641 | 0.00011715 | 7.9603e-05 | 0 | 7.1518e-05 | 0 | 0.00011378 | 0.00011935 | 0.00011624
8137 | 340 | Day340 | 0 | Hour0 | 12 | Winter | 50 | 463181.2017 | Winter | 332558.2674 | 109483.6337 | 3169.6876 | 462.0529 | 6676.1375 | 76050.3258 | 12626.7146 | 9393.5263 | 36989.6218 | 67437.009 | 9096.4712 | 35.3063 | 260.5903 | 34.573 | 842.6173 | 3169.6876 | 0 | 12626.7146 | 0 | 16069.6639 | 113523.102 | 69.8793 | 9.4561e-05 | 1.7274e-05 | 6.5291e-05 | 6.9788e-05 | 9.2871e-05 | 4.0519e-05 | 7.0109e-05 | 0.00012096 | 0.00011198 | 0.00012005 | 0.00011941 | 2.2856e-05 | 0.00011966 | 0.0001198 | 6.0697e-05 | 0 | 9.31e-05 | 0 | 6.9975e-05 | 0.00011539 | 0.00011953
8138 | 340 | Day340 | 1 | Hour1 | 12 | Winter | 2761 | #N/A | Winter | 322510.1794 | 106674.9863 | 3101.1335 | 455.8516 | 4798.908 | 72679.214 | 16122.3224 | 5808.3815 | 36589.6054 | 66305.0624 | 8912.9159 | 35.0835 | 157.6367 | 34.33 | 834.748 | 3101.1335 | 0 | 16122.3224 | 0 | 10607.2895 | 111807.5837 | 69.4135 | 9.2135e-05 | 1.69e-05 | 6.4415e-05 | 5.0165e-05 | 8.8754e-05 | 5.1736e-05 | 4.3351e-05 | 0.00011966 | 0.0001101 | 0.00011763 | 0.00011865 | 1.3826e-05 | 0.00011882 | 0.00011869 | 5.9385e-05 | 0 | 0.00011887 | 0 | 4.6189e-05 | 0.00011365 | 0.00011874
8139 | 340 | Day340 | 2 | Hour2 | 12 | Winter | 2761 | #N/A | Winter | 318315.5138 | 104446.4868 | 3026.1389 | 456.4216 | 2997.339 | 71305.0395 | 19333.8832 | 3973.9087 | 36388.3837 | 66589.2674 | 8825.8221 | 34.6136 | 81.9733 | 33.8394 | 822.3966 | 3026.1389 | 0 | 19333.8832 | 0 | 6971.2477 | 111803.4731 | 68.453 | 9.0211e-05 | 1.6492e-05 | 6.4496e-05 | 3.1332e-05 | 8.7076e-05 | 6.2042e-05 | 2.9659e-05 | 0.000119 | 0.00011057 | 0.00011648 | 0.00011706 | 7.1897e-06 | 0.00011713 | 0.00011693 | 5.7949e-05 | 0 | 0.00014255 | 0 | 3.0356e-05 | 0.00011365 | 0.00011709
8140 | 340 | Day340 | 3 | Hour3 | 12 | Winter | 2761 | #N/A | Winter | 319621.701 | 104103.2414 | 3074.812 | 488.7681 | 2206.7854 | 71626.2871 | 22657.9531 | 4730.4505 | 35909.758 | 65164.2477 | 8689.6692 | 34.3849 | 85.9009 | 33.5812 | 815.8615 | 3074.812 | 0 | 22657.9531 | 0 | 6937.2359 | 109763.6749 | 67.9661 | 8.9914e-05 | 1.6757e-05 | 6.9066e-05 | 2.3068e-05 | 8.7468e-05 | 7.2709e-05 | 3.5306e-05 | 0.00011743 | 0.00010821 | 0.00011468 | 0.00011629 | 7.5341e-06 | 0.00011623 | 0.000116 | 5.8881e-05 | 0 | 0.00016706 | 0 | 3.0208e-05 | 0.00011157 | 0.00011626
8141 | 340 | Day340 | 4 | Hour4 | 12 | Winter | 2761 | #N/A | Winter | 331378.6938 | 107401.1793 | 3230.9782 | 572.6001 | 1964.3252 | 74207.1865 | 26174.0291 | 6450.4882 | 36083.9936 | 65620.5799 | 8722.27 | 34.4862 | 64.8099 | 33.6641 | 818.1036 | 3230.9782 | 0 | 26174.0291 | 0 | 8414.8134 | 110426.8435 | 68.1503 | 9.2763e-05 | 1.7608e-05 | 8.0912e-05 | 2.0534e-05 | 9.062e-05 | 8.3992e-05 | 4.8143e-05 | 0.000118 | 0.00010896 | 0.00011511 | 0.00011663 | 5.6843e-06 | 0.00011652 | 0.00011632 | 6.1871e-05 | 0 | 0.00019299 | 0 | 3.6642e-05 | 0.00011225 | 0.00011658
8142 | 340 | Day340 | 5 | Hour5 | 12 | Winter | 2761 | #N/A | Winter | 360122.7219 | 114957.9061 | 5587.0125 | 711.1688 | 2261.5049 | 79146.8516 | 27544.3076 | 12999.5208 | 37095.0113 | 69728.9258 | 8993.6929 | 34.5234 | 210.1304 | 33.6828 | 818.4831 | 5587.0125 | 0 | 27544.3076 | 0 | 15261.0257 | 115817.63 | 68.2062 | 9.9289e-05 | 3.0448e-05 | 0.00010049 | 2.364e-05 | 9.6652e-05 | 8.839e-05 | 9.7022e-05 | 0.00012131 | 0.00011579 | 0.0001187 | 0.00011676 | 1.843e-05 | 0.00011658 | 0.00011637 | 0.00010699 | 0 | 0.00020309 | 0 | 6.6454e-05 | 0.00011773 | 0.00011667
8143 | 340 | Day340 | 6 | Hour6 | 12 | Winter | 2761 | #N/A | Winter | 396227.563 | 117755.3877 | 11359.2145 | 825.5447 | 3960.3771 | 85627.899 | 30445.268 | 27380.8544 | 36385.1316 | 72146.6185 | 8990.1078 | 32.1021 | 528.6182 | 31.3174 | 759.1221 | 11359.2145 | 0 | 30445.268 | 0 | 31341.2315 | 117521.858 | 63.4195 | 0.00010171 | 6.1904e-05 | 0.00011666 | 4.1399e-05 | 0.00010457 | 9.7699e-05 | 0.00020436 | 0.00011899 | 0.0001198 | 0.00011865 | 0.00010857 | 4.6364e-05 | 0.0001084 | 0.00010793 | 0.00021752 | 0 | 0.00022448 | 0 | 0.00013647 | 0.00011946 | 0.00010848
8144 | 340 | Day340 | 7 | Hour7 | 12 | Winter | 2761 | #N/A | Winter | 413875.491 | 125296.1428 | 15700.1995 | 987.3083 | 7122.5028 | 86013.3069 | 19018.8085 | 32958.7611 | 37574.1632 | 77979.2734 | 9457.1393 | 31.148 | 966.3455 | 30.473 | 739.9187 | 15700.1995 | 0 | 19018.8085 | 0 | 40081.2639 | 125010.5759 | 61.6211 | 0.00010822 | 8.5561e-05 | 0.00013951 | 7.4454e-05 | 0.00010504 | 6.1031e-05 | 0.00024599 | 0.00012288 | 0.00012949 | 0.00012481 | 0.00010534 | 8.4756e-05 | 0.00010547 | 0.0001052 | 0.00030065 | 0 | 0.00014023 | 0 | 0.00017453 | 0.00012707 | 0.00010541
8145 | 340 | Day340 | 8 | Hour8 | 12 | Winter | 2761 | #N/A | Winter | 415161.3209 | 128716.1249 | 11496.4158 | 1125.8914 | 11277.334 | 85606.3196 | 16031.257 | 31430.9459 | 37943.5567 | 80002.6928 | 9689.5272 | 29.9556 | 1066.4203 | 29.4609 | 715.4189 | 11496.4158 | 0 | 16031.257 | 0 | 42708.2799 | 127635.7766 | 59.4165 | 0.00011117 | 6.2652e-05 | 0.0001591 | 0.00011789 | 0.00010454 | 5.1444e-05 | 0.00023459 | 0.00012408 | 0.00013285 | 0.00012788 | 0.00010131 | 9.3533e-05 | 0.00010197 | 0.00010172 | 0.00022015 | 0 | 0.0001182 | 0 | 0.00018597 | 0.00012974 | 0.00010164
8146 | 340 | Day340 | 9 | Hour9 | 12 | Winter | 2761 | #N/A | Winter | 414669.1725 | 134109.7938 | 8627.0214 | 1256.7947 | 13259.8522 | 86451.8999 | 14881.6056 | 24409.8703 | 38641.8362 | 81329.5616 | 9921.9599 | 29.8328 | 1005.8908 | 29.363 | 713.8903 | 8627.0214 | 0 | 14881.6056 | 0 | 37669.7225 | 129893.3577 | 59.1958 | 0.00011583 | 4.7015e-05 | 0.00017759 | 0.00013861 | 0.00010557 | 4.7755e-05 | 0.00018218 | 0.00012637 | 0.00013505 | 0.00013095 | 0.0001009 | 8.8224e-05 | 0.00010163 | 0.0001015 | 0.0001652 | 0 | 0.00010973 | 0 | 0.00016403 | 0.00013204 | 0.00010126
8147 | 340 | Day340 | 10 | Hour10 | 12 | Winter | 2761 | #N/A | Winter | 414325.829 | 135306.5659 | 8040.1038 | 1317.762 | 13705.3185 | 85970.4502 | 16334.909 | 23785.4959 | 38134.2776 | 80072.5152 | 9791.0404 | 29.3724 | 1106.2338 | 28.9117 | 702.8726 | 8040.1038 | 0 | 16334.909 | 0 | 37490.8144 | 127997.8332 | 58.284 | 0.00011686 | 4.3816e-05 | 0.00018621 | 0.00014327 | 0.00010499 | 5.2419e-05 | 0.00017752 | 0.00012471 | 0.00013296 | 0.00012922 | 9.9338e-05 | 9.7025e-05 | 0.00010007 | 9.9936e-05 | 0.00015396 | 0 | 0.00012044 | 0 | 0.00016325 | 0.00013011 | 9.9699e-05
8148 | 340 | Day340 | 11 | Hour11 | 12 | Winter | 2761 | #N/A | Winter | 412295.8546 | 137887.6203 | 8326.1906 | 1368.155 | 14715.9947 | 85236.9014 | 12037.284 | 21283.1379 | 38458.527 | 80985.1555 | 9888.7331 | 29.5995 | 1340.4597 | 29.1672 | 708.9287 | 8326.1906 | 0 | 12037.284 | 0 | 35999.1326 | 129332.4156 | 58.7666 | 0.00011909 | 4.5375e-05 | 0.00019333 | 0.00015383 | 0.00010409 | 3.8628e-05 | 0.00015885 | 0.00012577 | 0.00013448 | 0.00013051 | 0.00010011 | 0.00011757 | 0.00010095 | 0.0001008 | 0.00015944 | 0 | 8.8754e-05 | 0 | 0.00015676 | 0.00013146 | 0.00010052
8149 | 340 | Day340 | 12 | Hour12 | 12 | Winter | 2761 | #N/A | Winter | 410149.1563 | 137121.9531 | 9444.5023 | 1366.7982 | 15423.0918 | 84841.3823 | 11426.2879 | 19290.9322 | 38392.3646 | 80695.4424 | 9873.472 | 29.4297 | 1509.7975 | 28.9857 | 704.7164 | 9444.5023 | 0 | 11426.2879 | 0 | 34714.0241 | 128961.279 | 58.4154 | 0.00011843 | 5.147e-05 | 0.00019314 | 0.00016122 | 0.00010361 | 3.6667e-05 | 0.00014398 | 0.00012555 | 0.000134 | 0.00013031 | 9.9532e-05 | 0.00013242 | 0.00010033 | 0.0001002 | 0.00018086 | 0 | 8.4249e-05 | 0 | 0.00015116 | 0.00013109 | 9.9924e-05
8150 | 340 | Day340 | 13 | Hour13 | 12 | Winter | 2761 | #N/A | Winter | 409014.6662 | 138714.7514 | 9946.4974 | 1373.6609 | 14612.7412 | 84881.7882 | 11029.2668 | 15385.7427 | 39002.688 | 81682.8653 | 10030.3784 | 29.8875 | 1579.7263 | 29.4209 | 715.2513 | 9946.4974 | 0 | 11029.2668 | 0 | 29998.4839 | 130715.9317 | 59.3084 | 0.00011981 | 5.4205e-05 | 0.00019411 | 0.00015275 | 0.00010366 | 3.5393e-05 | 0.00011483 | 0.00012755 | 0.00013564 | 0.00013238 | 0.00010108 | 0.00013855 | 0.00010183 | 0.0001017 | 0.00019047 | 0 | 8.1322e-05 | 0 | 0.00013063 | 0.00013287 | 0.00010145
8151 | 340 | Day340 | 14 | Hour14 | 12 | Winter | 2761 | #N/A | Winter | 407500.59 | 138868.0816 | 10382.5147 | 1356.9816 | 13176.9303 | 85450.119 | 11063.3342 | 14173.6864 | 39217.9504 | 81203.7151 | 10018.9979 | 30.2413 | 1804.4136 | 29.7673 | 723.8568 | 10382.5147 | 0 | 11063.3342 | 0 | 27350.6166 | 130440.6633 | 60.0085 | 0.00011994 | 5.6582e-05 | 0.00019175 | 0.00013774 | 0.00010435 | 3.5502e-05 | 0.00010579 | 0.00012825 | 0.00013484 | 0.00013223 | 0.00010228 | 0.00015826 | 0.00010303 | 0.00010292 | 0.00019882 | 0 | 8.1573e-05 | 0 | 0.0001191 | 0.00013259 | 0.00010265
8152 | 340 | Day340 | 15 | Hour15 | 12 | Winter | 2761 | #N/A | Winter | 409444.4664 | 137751.7409 | 10597.9089 | 1319.9149 | 13955.1404 | 88945.4209 | 11427.4896 | 13891.9625 | 38955.5229 | 79532.76 | 9864.0623 | 30.5429 | 2411.1793 | 30.0467 | 730.7743 | 10597.9089 | 0 | 11427.4896 | 0 | 27847.1029 | 128352.3451 | 60.5896 | 0.00011898 | 5.7755e-05 | 0.00018651 | 0.00014588 | 0.00010862 | 3.6671e-05 | 0.00010368 | 0.00012739 | 0.00013207 | 0.00013018 | 0.0001033 | 0.00021148 | 0.000104 | 0.0001039 | 0.00020294 | 0 | 8.4258e-05 | 0 | 0.00012126 | 0.00013047 | 0.00010364
8153 | 340 | Day340 | 16 | Hour16 | 12 | Winter | 2761 | #N/A | Winter | 427079.6008 | 139741.9862 | 11234.6256 | 1284.5705 | 13850.8894 | 102239.3588 | 11418.2424 | 15236.968 | 39285.4347 | 78807.3436 | 9921.0598 | 31.5118 | 3242.2923 | 30.992 | 754.3258 | 11234.6256 | 0 | 11418.2424 | 0 | 29087.8574 | 128013.8381 | 62.5038 | 0.0001207 | 6.1225e-05 | 0.00018152 | 0.00014479 | 0.00012485 | 3.6641e-05 | 0.00011372 | 0.00012847 | 0.00013086 | 0.00013093 | 0.00010657 | 0.00028437 | 0.00010727 | 0.00010725 | 0.00021514 | 0 | 8.419e-05 | 0 | 0.00012666 | 0.00013012 | 0.00010692
8154 | 340 | Day340 | 17 | Hour17 | 12 | Winter | 2761 | #N/A | Winter | 455785.3797 | 142703.8863 | 11712.5163 | 1207.2696 | 14930.8442 | 121180.3073 | 12653.0459 | 19212.1941 | 39501.0293 | 77848.8746 | 10071.4475 | 32.6438 | 3917.5457 | 32.1148 | 781.6603 | 11712.5163 | 0 | 12653.0459 | 0 | 34143.0383 | 127421.3514 | 64.7586 | 0.00012325 | 6.383e-05 | 0.0001706 | 0.00015608 | 0.00014798 | 4.0604e-05 | 0.00014339 | 0.00012918 | 0.00012927 | 0.00013292 | 0.0001104 | 0.0003436 | 0.00011116 | 0.00011114 | 0.00022429 | 0 | 9.3294e-05 | 0 | 0.00014868 | 0.00012952 | 0.00011077
8155 | 340 | Day340 | 18 | Hour18 | 12 | Winter | 2761 | #N/A | Winter | 463181.2017 | 142105.1639 | 10004.8268 | 1082.2401 | 16606.2325 | 125873.4836 | 10088.3563 | 25687.6086 | 39894.5905 | 77609.4973 | 10219.0882 | 33.6158 | 3138.0664 | 33.0697 | 805.3621 | 10004.8268 | 0 | 10088.3563 | 0 | 42293.8411 | 127723.176 | 66.6854 | 0.00012274 | 5.4523e-05 | 0.00015293 | 0.00017359 | 0.00015371 | 3.2373e-05 | 0.00019172 | 0.00013046 | 0.00012887 | 0.00013487 | 0.00011369 | 0.00027523 | 0.00011446 | 0.00011451 | 0.00019159 | 0 | 7.4384e-05 | 0 | 0.00018417 | 0.00012983 | 0.00011407
8156 | 340 | Day340 | 19 | Hour19 | 12 | Winter | 2761 | #N/A | Winter | 457596.3046 | 139144.2785 | 10528.2517 | 938.4989 | 16794.1765 | 122180.6085 | 9865.4124 | 26364.0571 | 40439.8073 | 78254.0142 | 10356.2172 | 34.3719 | 1838.5966 | 33.796 | 824.2179 | 10528.2517 | 0 | 9865.4124 | 0 | 43158.2336 | 129050.0386 | 68.1678 | 0.00012018 | 5.7376e-05 | 0.00013262 | 0.00017555 | 0.0001492 | 3.1658e-05 | 0.00019677 | 0.00013225 | 0.00012994 | 0.00013668 | 0.00011625 | 0.00016126 | 0.00011698 | 0.00011719 | 0.00020161 | 0 | 7.274e-05 | 0 | 0.00018793 | 0.00013118 | 0.00011661
8157 | 340 | Day340 | 20 | Hour20 | 12 | Winter | 2761 | #N/A | Winter | 446679.7242 | 133925.6009 | 11474.4759 | 786.8877 | 17442.0243 | 115649.1726 | 9925.3357 | 26035.1868 | 40594.1227 | 78185.3176 | 10414.8964 | 34.6217 | 1348.0603 | 34.0756 | 829.9459 | 11474.4759 | 0 | 9925.3357 | 0 | 43477.211 | 129194.3367 | 68.6973 | 0.00011567 | 6.2533e-05 | 0.00011119 | 0.00018233 | 0.00014123 | 3.185e-05 | 0.00019431 | 0.00013275 | 0.00012983 | 0.00013745 | 0.00011709 | 0.00011823 | 0.00011794 | 0.000118 | 0.00021973 | 0 | 7.3182e-05 | 0 | 0.00018932 | 0.00013132 | 0.00011751
8158 | 340 | Day340 | 21 | Hour21 | 12 | Winter | 2761 | #N/A | Winter | 425650.4048 | 128310.3651 | 5032.7115 | 658.6111 | 16861.6617 | 109596.9144 | 10964.4769 | 24132.6301 | 40540.1782 | 77177.9539 | 10450.8123 | 34.8161 | 1019.783 | 34.2627 | 835.2278 | 5032.7115 | 0 | 10964.4769 | 0 | 40994.2918 | 128168.9444 | 69.0788 | 0.00011082 | 2.7427e-05 | 9.3066e-05 | 0.00017626 | 0.00013384 | 3.5185e-05 | 0.00018011 | 0.00013258 | 0.00012816 | 0.00013793 | 0.00011775 | 8.9442e-05 | 0.00011859 | 0.00011875 | 9.6373e-05 | 0 | 8.0844e-05 | 0 | 0.00017851 | 0.00013028 | 0.00011816
8159 | 340 | Day340 | 22 | Hour22 | 12 | Winter | 2761 | #N/A | Winter | 396131.6448 | 120356.8515 | 3719.199 | 558.0404 | 16320.9056 | 97722.3989 | 12927.1263 | 19386.0203 | 39469.1464 | 73951.7122 | 10146.3543 | 34.5209 | 676.5395 | 33.9933 | 828.8362 | 3719.199 | 0 | 12927.1263 | 0 | 35706.9259 | 123567.2129 | 68.5142 | 0.00010395 | 2.0269e-05 | 7.8855e-05 | 0.00017061 | 0.00011934 | 4.1483e-05 | 0.00014469 | 0.00012907 | 0.0001228 | 0.00013391 | 0.00011675 | 5.9337e-05 | 0.00011766 | 0.00011785 | 7.122e-05 | 0 | 9.5315e-05 | 0 | 0.00015549 | 0.0001256 | 0.0001172
8160 | 340 | Day340 | 23 | Hour23 | 12 | Winter | 2761 | #N/A | Winter | 367835.1452 | 114512.9296 | 3693.9212 | 502.2679 | 10964.3414 | 86675.6685 | 15989.127 | 15509.3384 | 38212.0039 | 70801.3304 | 9610.7062 | 34.6948 | 462.2027 | 34.0995 | 832.5139 | 3693.9212 | 0 | 15989.127 | 0 | 26473.6798 | 118624.0405 | 68.7943 | 9.8905e-05 | 2.0131e-05 | 7.0974e-05 | 0.00011461 | 0.00010585 | 5.1309e-05 | 0.00011575 | 0.00012496 | 0.00011757 | 0.00012684 | 0.00011734 | 4.0539e-05 | 0.00011803 | 0.00011837 | 7.0736e-05 | 0 | 0.00011789 | 0 | 0.00011528 | 0.00012058 | 0.00011768
8161 | 341 | Day341 | 0 | Hour0 | 12 | Winter | 43 | 469190.9243 | Winter | 349434.455 | 109357.6859 | 3860.4693 | 453.3164 | 6595.6593 | 80873.7063 | 25116.2513 | 9260.7444 | 36777.1938 | 67141.2471 | 8839.8567 | 35.1281 | 257.5887 | 34.2847 | 831.3229 | 3860.4693 | 0 | 25116.2513 | 0 | 15856.4037 | 112758.2976 | 69.4129 | 9.4452e-05 | 2.1038e-05 | 6.4057e-05 | 6.8947e-05 | 9.8761e-05 | 8.0598e-05 | 6.9118e-05 | 0.00012027 | 0.00011149 | 0.00011667 | 0.0001188 | 2.2592e-05 | 0.00011867 | 0.0001182 | 7.3925e-05 | 0 | 0.00018519 | 0 | 6.9046e-05 | 0.00011462 | 0.00011874
8162 | 341 | Day341 | 1 | Hour1 | 12 | Winter | 2761 | #N/A | Winter | 340248.7928 | 106285.1421 | 3824.3834 | 445.3929 | 4723.1133 | 77543.3781 | 29942.4968 | 5703.5266 | 36276.3722 | 65828.3622 | 8631.2472 | 34.8423 | 155.3877 | 33.9706 | 821.1772 | 3824.3834 | 0 | 29942.4968 | 0 | 10426.6399 | 110735.9817 | 68.813 | 9.1799e-05 | 2.0842e-05 | 6.2937e-05 | 4.9372e-05 | 9.4694e-05 | 9.6085e-05 | 4.2568e-05 | 0.00011863 | 0.00010931 | 0.00011391 | 0.00011784 | 1.3629e-05 | 0.00011758 | 0.00011676 | 7.3234e-05 | 0 | 0.00022077 | 0 | 4.5403e-05 | 0.00011256 | 0.00011771
8163 | 341 | Day341 | 2 | Hour2 | 12 | Winter | 2761 | #N/A | Winter | 336814.7827 | 103799.5726 | 3847.5488 | 444.1376 | 2945.3926 | 76172.8011 | 34317.3364 | 3891.1101 | 35969.1659 | 65946.759 | 8525.4708 | 34.2908 | 80.7705 | 33.3879 | 807.0386 | 3847.5488 | 0 | 34317.3364 | 0 | 6836.5027 | 110441.3957 | 67.6787 | 8.9652e-05 | 2.0968e-05 | 6.276e-05 | 3.0789e-05 | 9.302e-05 | 0.00011012 | 2.9041e-05 | 0.00011763 | 0.00010951 | 0.00011252 | 0.00011597 | 7.0842e-06 | 0.00011556 | 0.00011475 | 7.3678e-05 | 0 | 0.00025303 | 0 | 2.9769e-05 | 0.00011226 | 0.00011577
8164 | 341 | Day341 | 3 | Hour3 | 12 | Winter | 2761 | #N/A | Winter | 338616.7649 | 103301.1047 | 3954.1531 | 474.5825 | 2163.4051 | 76374.0734 | 38556.5207 | 4613.0665 | 35422.2188 | 64426.7997 | 8380.1968 | 33.9888 | 84.1665 | 33.0748 | 799.4135 | 3954.1531 | 0 | 38556.5207 | 0 | 6776.4716 | 108229.2152 | 67.0636 | 8.9221e-05 | 2.1549e-05 | 6.7062e-05 | 2.2615e-05 | 9.3266e-05 | 0.00012373 | 3.443e-05 | 0.00011584 | 0.00010698 | 0.0001106 | 0.00011495 | 7.382e-06 | 0.00011448 | 0.00011366 | 7.5719e-05 | 0 | 0.00028429 | 0 | 2.9508e-05 | 0.00011001 | 0.00011472
8165 | 341 | Day341 | 4 | Hour4 | 12 | Winter | 2761 | #N/A | Winter | 351035.3614 | 106459.1844 | 4172.3117 | 555.194 | 1922.391 | 78941.9467 | 43136.0744 | 6287.3242 | 35505.7518 | 64733.2963 | 8390.342 | 34.0466 | 63.8167 | 33.1238 | 800.5578 | 4172.3117 | 0 | 43136.0744 | 0 | 8209.7152 | 108629.3901 | 67.1704 | 9.1949e-05 | 2.2738e-05 | 7.8453e-05 | 2.0095e-05 | 9.6402e-05 | 0.00013842 | 4.6926e-05 | 0.00011611 | 0.00010749 | 0.00011073 | 0.00011515 | 5.5972e-06 | 0.00011465 | 0.00011382 | 7.9897e-05 | 0 | 0.00031805 | 0 | 3.5749e-05 | 0.00011042 | 0.0001149
8166 | 341 | Day341 | 5 | Hour5 | 12 | Winter | 2761 | #N/A | Winter | 380292.5736 | 113898.2496 | 7520.6624 | 689.9678 | 2214.5198 | 83712.9725 | 44623.2773 | 12674.2023 | 36462.985 | 68762.0561 | 8659.3131 | 34.0701 | 206.111 | 33.1592 | 801.0274 | 7520.6624 | 0 | 44623.2773 | 0 | 14888.7221 | 113884.3541 | 67.2293 | 9.8374e-05 | 4.0985e-05 | 9.7497e-05 | 2.3149e-05 | 0.00010223 | 0.0001432 | 9.4594e-05 | 0.00011924 | 0.00011418 | 0.00011428 | 0.00011523 | 1.8077e-05 | 0.00011477 | 0.00011389 | 0.00014402 | 0 | 0.00032902 | 0 | 6.4833e-05 | 0.00011576 | 0.000115
8167 | 341 | Day341 | 6 | Hour6 | 12 | Winter | 2761 | #N/A | Winter | 416400.132 | 116333.5778 | 15859.6695 | 799.8409 | 3869.019 | 89429.3986 | 46810.5301 | 26591.339 | 35676.8938 | 71073.8002 | 8634.2522 | 31.5967 | 517.3601 | 30.7445 | 742.1095 | 15859.6695 | 0 | 46810.5301 | 0 | 30460.358 | 115384.9462 | 62.3412 | 0.00010048 | 8.6431e-05 | 0.00011302 | 4.0444e-05 | 0.00010921 | 0.00015021 | 0.00019847 | 0.00011667 | 0.00011802 | 0.00011395 | 0.00010686 | 4.5376e-05 | 0.00010641 | 0.00010551 | 0.0003037 | 0 | 0.00034515 | 0 | 0.00013264 | 0.00011729 | 0.00010664
8168 | 341 | Day341 | 7 | Hour7 | 12 | Winter | 2761 | #N/A | Winter | 432459.7337 | 124287.4889 | 20319.4311 | 962.7036 | 6998.4533 | 89191.3308 | 32978.1411 | 32232.4804 | 37160.4863 | 77393.0719 | 9198.113 | 30.819 | 949.8514 | 30.0515 | 727.3116 | 20319.4311 | 0 | 32978.1411 | 0 | 39230.9337 | 123751.6712 | 60.8704 | 0.00010735 | 0.00011073 | 0.00013604 | 7.3157e-05 | 0.00010892 | 0.00010583 | 0.00024057 | 0.00012152 | 0.00012851 | 0.00012139 | 0.00010423 | 8.3309e-05 | 0.00010401 | 0.00010341 | 0.0003891 | 0 | 0.00024316 | 0 | 0.00017083 | 0.00012579 | 0.00010412
8169 | 341 | Day341 | 8 | Hour8 | 12 | Winter | 2761 | #N/A | Winter | 432862.8856 | 128268.0209 | 15356.3986 | 1105.7917 | 11144.834 | 88652.3898 | 28174.713 | 30963.4653 | 37887.9126 | 79967.3164 | 9520.7922 | 29.8651 | 1054.7801 | 29.2067 | 707.3993 | 15356.3986 | 0 | 28174.713 | 0 | 42108.2993 | 127376.0213 | 59.0717 | 0.00011079 | 8.3688e-05 | 0.00015626 | 0.0001165 | 0.00010826 | 9.0413e-05 | 0.0002311 | 0.0001239 | 0.00013279 | 0.00012565 | 0.000101 | 9.2512e-05 | 0.00010109 | 0.00010058 | 0.00029406 | 0 | 0.00020774 | 0 | 0.00018336 | 0.00012948 | 0.00010105
8170 | 341 | Day341 | 9 | Hour9 | 12 | Winter | 2761 | #N/A | Winter | 431312.1082 | 134004.7359 | 11423.8875 | 1239.0669 | 13155.0148 | 89568.4939 | 25810.0188 | 24173.2255 | 38781.0359 | 81609.8038 | 9780.4681 | 29.9008 | 998.902 | 29.2391 | 708.3151 | 11423.8875 | 0 | 25810.0188 | 0 | 37328.2403 | 130171.3078 | 59.1399 | 0.00011574 | 6.2257e-05 | 0.00017509 | 0.00013751 | 0.00010938 | 8.2824e-05 | 0.00018042 | 0.00012682 | 0.00013551 | 0.00012908 | 0.00010113 | 8.7611e-05 | 0.0001012 | 0.00010071 | 0.00021876 | 0 | 0.0001903 | 0 | 0.00016255 | 0.00013232 | 0.00010116
8171 | 341 | Day341 | 10 | Hour10 | 12 | Winter | 2761 | #N/A | Winter | 429627.2412 | 134928.036 | 10062.4217 | 1296.5329 | 13580.6175 | 89125.6281 | 27193.8165 | 23499.1847 | 38236.3644 | 80231.1913 | 9622.3249 | 29.4139 | 1096.7389 | 28.7323 | 696.238 | 10062.4217 | 0 | 27193.8165 | 0 | 37079.8022 | 128089.8807 | 58.1462 | 0.00011654 | 5.4837e-05 | 0.00018321 | 0.00014196 | 0.00010884 | 8.7265e-05 | 0.00017539 | 0.00012504 | 0.00013323 | 0.00012699 | 9.9478e-05 | 9.6192e-05 | 9.9449e-05 | 9.8992e-05 | 0.00019269 | 0 | 0.00020051 | 0 | 0.00016146 | 0.0001302 | 9.9464e-05
8172 | 341 | Day341 | 11 | Hour11 | 12 | Winter | 2761 | #N/A | Winter | 425637.144 | 137680.0848 | 9909.732 | 1349.4278 | 14614.4014 | 87860.3668 | 21283.9122 | 21090.9471 | 38662.5511 | 81349.5885 | 9741.731 | 29.6766 | 1331.8107 | 29.0424 | 703.8717 | 9909.732 | 0 | 21283.9122 | 0 | 35705.3485 | 129753.8705 | 58.719 | 0.00011891 | 5.4005e-05 | 0.00019068 | 0.00015277 | 0.00010729 | 6.83e-05 | 0.00015741 | 0.00012644 | 0.00013508 | 0.00012857 | 0.00010037 | 0.00011681 | 0.00010052 | 0.00010008 | 0.00018976 | 0 | 0.00015693 | 0 | 0.00015548 | 0.00013189 | 0.00010044
8173 | 341 | Day341 | 12 | Hour12 | 12 | Winter | 2761 | #N/A | Winter | 421618.7957 | 136901.8275 | 10984.101 | 1349.8309 | 15320.2558 | 87006.9846 | 19306.3478 | 19130.079 | 38609.6431 | 81015.4646 | 9735.296 | 29.51 | 1500.6623 | 28.8901 | 699.903 | 10984.101 | 0 | 19306.3478 | 0 | 34450.3348 | 129360.4037 | 58.4001 | 0.00011824 | 5.986e-05 | 0.00019074 | 0.00016015 | 0.00010625 | 6.1954e-05 | 0.00014278 | 0.00012626 | 0.00013453 | 0.00012848 | 9.9804e-05 | 0.00013162 | 9.9995e-05 | 9.9513e-05 | 0.00021034 | 0 | 0.00014235 | 0 | 0.00015001 | 0.00013149 | 9.9898e-05
8174 | 341 | Day341 | 13 | Hour13 | 12 | Winter | 2761 | #N/A | Winter | 419748.6903 | 138387.6917 | 11338.1186 | 1357.2438 | 14519.8423 | 86846.6639 | 18424.8244 | 15280.2762 | 39295.4727 | 82064.3338 | 9893.3339 | 29.9813 | 1571.3541 | 29.2923 | 710.2615 | 11338.1186 | 0 | 18424.8244 | 0 | 29800.1185 | 131253.1404 | 59.2735 | 0.00011953 | 6.1789e-05 | 0.00019179 | 0.00015178 | 0.00010606 | 5.9125e-05 | 0.00011404 | 0.00012851 | 0.00013627 | 0.00013057 | 0.0001014 | 0.00013782 | 0.00010139 | 0.00010099 | 0.00021712 | 0 | 0.00013585 | 0 | 0.00012976 | 0.00013342 | 0.00010139
8175 | 341 | Day341 | 14 | Hour14 | 12 | Winter | 2761 | #N/A | Winter | 417555.6477 | 138606.6525 | 11694.7707 | 1343.3437 | 13111.6476 | 87353.0248 | 17688.8132 | 14095.9226 | 39550.5264 | 81629.057 | 9906.5149 | 30.3599 | 1796.2189 | 29.6574 | 719.1378 | 11694.7707 | 0 | 17688.8132 | 0 | 27207.5703 | 131086.0983 | 60.0173 | 0.00011971 | 6.3733e-05 | 0.00018982 | 0.00013706 | 0.00010667 | 5.6763e-05 | 0.00010521 | 0.00012934 | 0.00013555 | 0.00013074 | 0.00010268 | 0.00015754 | 0.00010265 | 0.00010225 | 0.00022395 | 0 | 0.00013042 | 0 | 0.00011847 | 0.00013325 | 0.00010266
8176 | 341 | Day341 | 15 | Hour15 | 12 | Winter | 2761 | #N/A | Winter | 420105.6302 | 137720.5495 | 12112.8164 | 1309.6549 | 13895.2847 | 91008.7157 | 17792.4009 | 13845.3964 | 39379.8423 | 80081.7493 | 9769.0481 | 30.717 | 2402.7654 | 29.972 | 726.7176 | 12112.8164 | 0 | 17792.4009 | 0 | 27740.6811 | 129230.6397 | 60.689 | 0.00011895 | 6.6011e-05 | 0.00018506 | 0.00014525 | 0.00011114 | 5.7096e-05 | 0.00010334 | 0.00012878 | 0.00013298 | 0.00012893 | 0.00010389 | 0.00021074 | 0.00010374 | 0.00010333 | 0.00023195 | 0 | 0.00013119 | 0 | 0.0001208 | 0.00013136 | 0.00010381
8177 | 341 | Day341 | 16 | Hour16 | 12 | Winter | 2761 | #N/A | Winter | 436260.8317 | 139223.6889 | 13063.0546 | 1270.5826 | 13743.5913 | 103765.9398 | 17755.4989 | 15124.7055 | 39515.7765 | 78982.3279 | 9788.1059 | 31.5312 | 3217.794 | 30.7595 | 747.4751 | 13063.0546 | 0 | 17755.4989 | 0 | 28868.2968 | 128286.2103 | 62.2907 | 0.00012025 | 7.119e-05 | 0.00017954 | 0.00014367 | 0.00012672 | 5.6977e-05 | 0.00011288 | 0.00012923 | 0.00013115 | 0.00012918 | 0.00010664 | 0.00028222 | 0.00010647 | 0.00010628 | 0.00025015 | 0 | 0.00013092 | 0 | 0.00012571 | 0.0001304 | 0.00010655
8178 | 341 | Day341 | 17 | Hour17 | 12 | Winter | 2761 | #N/A | Winter | 463010.4602 | 141157.2008 | 13904.9439 | 1188.6707 | 14733.3182 | 121941.3275 | 19667.3845 | 18971.5174 | 39445.9068 | 77443.3994 | 9857.2473 | 32.4324 | 3865.4104 | 31.722 | 769.979 | 13904.9439 | 0 | 19667.3845 | 0 | 33704.8356 | 126746.5534 | 64.1543 | 0.00012192 | 7.5778e-05 | 0.00016797 | 0.00015401 | 0.00014891 | 6.3113e-05 | 0.00014159 | 0.000129 | 0.0001286 | 0.00013009 | 0.00010969 | 0.00033902 | 0.0001098 | 0.00010948 | 0.00026627 | 0 | 0.00014501 | 0 | 0.00014677 | 0.00012884 | 0.00010974
8179 | 341 | Day341 | 18 | Hour18 | 12 | Winter | 2761 | #N/A | Winter | 469190.9243 | 140750.9861 | 12424.8138 | 1069.2368 | 16414.5735 | 126290.0483 | 15830.0772 | 25411.9235 | 39780.3955 | 77222.8391 | 10030.4444 | 33.3824 | 3104.5379 | 32.7182 | 794.9477 | 12424.8138 | 0 | 15830.0772 | 0 | 41826.4969 | 127033.679 | 66.1006 | 0.00012157 | 6.7712e-05 | 0.00015109 | 0.00017159 | 0.00015422 | 5.0799e-05 | 0.00018966 | 0.00013009 | 0.00012823 | 0.00013238 | 0.0001129 | 0.00027229 | 0.00011324 | 0.00011303 | 0.00023793 | 0 | 0.00011672 | 0 | 0.00018213 | 0.00012913 | 0.00011307
8180 | 341 | Day341 | 19 | Hour19 | 12 | Winter | 2761 | #N/A | Winter | 463109.5034 | 137256.88 | 13370.6311 | 924.1326 | 16546.3252 | 122338.7325 | 16040.6517 | 26005.8276 | 40197.3857 | 77616.2229 | 10120.4594 | 34.0668 | 1814.3046 | 33.3175 | 810.5658 | 13370.6311 | 0 | 16040.6517 | 0 | 42552.1528 | 127934.068 | 67.3842 | 0.00011855 | 7.2866e-05 | 0.00013059 | 0.00017296 | 0.0001494 | 5.1474e-05 | 0.0001941 | 0.00013146 | 0.00012888 | 0.00013357 | 0.00011521 | 0.00015913 | 0.00011532 | 0.00011525 | 0.00025604 | 0 | 0.00011827 | 0 | 0.00018529 | 0.00013004 | 0.00011527
8181 | 341 | Day341 | 20 | Hour20 | 12 | Winter | 2761 | #N/A | Winter | 452246.356 | 131945.4057 | 14385.2088 | 772.0242 | 17136.9836 | 115755.4525 | 16649.8889 | 25591.8073 | 40268.568 | 77373.2727 | 10159.2366 | 34.2681 | 1326.1827 | 33.5206 | 814.5364 | 14385.2088 | 0 | 16649.8889 | 0 | 42728.7909 | 127801.0773 | 67.7887 | 0.00011396 | 7.8395e-05 | 0.00010909 | 0.00017914 | 0.00014136 | 5.3429e-05 | 0.00019101 | 0.00013169 | 0.00012848 | 0.00013408 | 0.0001159 | 0.00011632 | 0.00011602 | 0.00011581 | 0.00027547 | 0 | 0.00012276 | 0 | 0.00018606 | 0.00012991 | 0.00011596
8182 | 341 | Day341 | 21 | Hour21 | 12 | Winter | 2761 | #N/A | Winter | 430592.1248 | 126613.3458 | 5988.7533 | 646.8793 | 16572.0479 | 110142.4449 | 18389.4229 | 23721.4054 | 40160.5095 | 76256.7327 | 10208.1356 | 34.4278 | 1003.9798 | 33.751 | 820.2889 | 5988.7533 | 0 | 18389.4229 | 0 | 40293.4533 | 126625.3778 | 68.1788 | 0.00010936 | 3.2637e-05 | 9.1409e-05 | 0.00017323 | 0.0001345 | 5.9012e-05 | 0.00017705 | 0.00013133 | 0.00012663 | 0.00013472 | 0.00011644 | 8.8056e-05 | 0.00011682 | 0.00011663 | 0.00011468 | 0 | 0.00013559 | 0 | 0.00017546 | 0.00012871 | 0.00011663
8183 | 341 | Day341 | 22 | Hour22 | 12 | Winter | 2761 | #N/A | Winter | 399558.7267 | 117721.0918 | 4420.7042 | 543.7207 | 15923.415 | 98077.2388 | 21170.8695 | 18921.9715 | 38840.9501 | 72564.3485 | 9837.9161 | 33.9188 | 661.3933 | 33.234 | 807.9543 | 4420.7042 | 0 | 21170.8695 | 0 | 34845.3865 | 121243.2147 | 67.1528 | 0.00010168 | 2.4092e-05 | 7.6832e-05 | 0.00016645 | 0.00011977 | 6.7937e-05 | 0.00014122 | 0.00012702 | 0.00012049 | 0.00012984 | 0.00011471 | 5.8009e-05 | 0.00011503 | 0.00011488 | 8.4653e-05 | 0 | 0.0001561 | 0 | 0.00015173 | 0.00012324 | 0.00011487
8184 | 341 | Day341 | 23 | Hour23 | 12 | Winter | 2761 | #N/A | Winter | 369797.5931 | 111109.0634 | 4402.6122 | 485.3691 | 10625.9408 | 86845.2361 | 24403.4195 | 15013.7291 | 37349.1958 | 68995.3966 | 9246.5344 | 33.8966 | 448.4946 | 33.1528 | 805.5519 | 4402.6122 | 0 | 24403.4195 | 0 | 25639.67 | 115591.1268 | 67.0494 | 9.5965e-05 | 2.3993e-05 | 6.8586e-05 | 0.00011108 | 0.00010605 | 7.831e-05 | 0.00011206 | 0.00012214 | 0.00011457 | 0.00012203 | 0.00011464 | 3.9336e-05 | 0.00011475 | 0.00011453 | 8.4307e-05 | 0 | 0.00017993 | 0 | 0.00011165 | 0.0001175 | 0.00011469
8185 | 342 | Day342 | 0 | Hour0 | 12 | Winter | 68 | 453711.0616 | Winter | 350908.6353 | 108162.9587 | 4072.0162 | 447.4934 | 6502.2575 | 80939.4887 | 29289.3354 | 9132.4682 | 36316.048 | 66193.9809 | 8710.3653 | 34.6331 | 254.1805 | 33.8165 | 819.5928 | 4072.0162 | 0 | 29289.3354 | 0 | 15634.7257 | 111220.3943 | 68.4496 | 9.342e-05 | 2.2191e-05 | 6.3234e-05 | 6.797e-05 | 9.8841e-05 | 9.3989e-05 | 6.816e-05 | 0.00011876 | 0.00010992 | 0.00011496 | 0.00011713 | 2.2293e-05 | 0.00011705 | 0.00011653 | 7.7976e-05 | 0 | 0.00021596 | 0 | 6.8081e-05 | 0.00011305 | 0.00011709
8186 | 342 | Day342 | 1 | Hour1 | 12 | Winter | 2761 | #N/A | Winter | 339432.6142 | 104688.8405 | 3994.8986 | 438.2773 | 4641.5817 | 77094.5005 | 33067.9386 | 5605.8284 | 35709.1591 | 64672.5517 | 8491.2242 | 34.2698 | 152.7742 | 33.4032 | 807.3664 | 3994.8986 | 0 | 33067.9386 | 0 | 10247.4101 | 108872.935 | 67.673 | 9.042e-05 | 2.1771e-05 | 6.1932e-05 | 4.852e-05 | 9.4146e-05 | 0.00010611 | 4.1839e-05 | 0.00011678 | 0.00010739 | 0.00011206 | 0.0001159 | 1.3399e-05 | 0.00011562 | 0.00011479 | 7.65e-05 | 0 | 0.00024382 | 0 | 4.4622e-05 | 0.00011067 | 0.00011576
8187 | 342 | Day342 | 2 | Hour2 | 12 | Winter | 2761 | #N/A | Winter | 334536.8991 | 102142.7924 | 3966.9721 | 436.9562 | 2892.3056 | 75389.331 | 36471.5417 | 3820.108 | 35377.8416 | 64707.244 | 8392.7819 | 33.69 | 79.3529 | 32.8241 | 793.1577 | 3966.9721 | 0 | 36471.5417 | 0 | 6712.4135 | 108477.8676 | 66.5141 | 8.8221e-05 | 2.1619e-05 | 6.1745e-05 | 3.0234e-05 | 9.2064e-05 | 0.00011704 | 2.8511e-05 | 0.00011569 | 0.00010745 | 0.00011077 | 0.00011394 | 6.9598e-06 | 0.00011361 | 0.00011277 | 7.5965e-05 | 0 | 0.00026891 | 0 | 2.9229e-05 | 0.00011027 | 0.00011378
8188 | 342 | Day342 | 3 | Hour3 | 12 | Winter | 2761 | #N/A | Winter | 335323.3159 | 101802.4687 | 4062.8283 | 467.678 | 2127.2878 | 75347.7336 | 39617.1112 | 4533.7944 | 34889.8095 | 63265.8998 | 8272.7435 | 33.479 | 82.8539 | 32.5781 | 787.0501 | 4062.8283 | 0 | 39617.1112 | 0 | 6661.0822 | 106428.4529 | 66.0571 | 8.7927e-05 | 2.2141e-05 | 6.6086e-05 | 2.2237e-05 | 9.2013e-05 | 0.00012713 | 3.3838e-05 | 0.0001141 | 0.00010505 | 0.00010918 | 0.00011323 | 7.2669e-06 | 0.00011276 | 0.0001119 | 7.78e-05 | 0 | 0.00029211 | 0 | 2.9006e-05 | 0.00010818 | 0.000113
8189 | 342 | Day342 | 4 | Hour4 | 12 | Winter | 2761 | #N/A | Winter | 346287.952 | 104918.7419 | 4287.8144 | 547.4349 | 1892.1668 | 77528.7202 | 43133.8043 | 6178.95 | 34986.765 | 63602.7495 | 8292.6135 | 33.5629 | 62.8263 | 32.6535 | 789.1487 | 4287.8144 | 0 | 43133.8043 | 0 | 8071.1168 | 106882.128 | 66.2164 | 9.0618e-05 | 2.3367e-05 | 7.7356e-05 | 1.9779e-05 | 9.4676e-05 | 0.00013842 | 4.6117e-05 | 0.00011442 | 0.00010561 | 0.00010944 | 0.00011351 | 5.5103e-06 | 0.00011302 | 0.0001122 | 8.2109e-05 | 0 | 0.00031804 | 0 | 3.5146e-05 | 0.00010864 | 0.00011327
8190 | 342 | Day342 | 5 | Hour5 | 12 | Winter | 2761 | #N/A | Winter | 372577.3542 | 111450.1896 | 7634.519 | 676.7827 | 2170.2266 | 81579.9142 | 43968.4147 | 12400.151 | 35806.1331 | 67323.6895 | 8512.9959 | 33.4732 | 202.1003 | 32.6042 | 786.1602 | 7634.519 | 0 | 43968.4147 | 0 | 14570.3776 | 111642.8184 | 66.0774 | 9.626e-05 | 4.1606e-05 | 9.5634e-05 | 2.2686e-05 | 9.9623e-05 | 0.00014109 | 9.2549e-05 | 0.00011709 | 0.00011179 | 0.00011235 | 0.00011321 | 1.7726e-05 | 0.00011285 | 0.00011178 | 0.0001462 | 0 | 0.00032419 | 0 | 6.3446e-05 | 0.00011348 | 0.00011303
8191 | 342 | Day342 | 6 | Hour6 | 12 | Winter | 2761 | #N/A | Winter | 406536.0483 | 113460.797 | 15664.2243 | 784.1619 | 3789.004 | 86913.4331 | 45553.2321 | 26025.2913 | 35040.9842 | 69534.4643 | 8474.6216 | 31.072 | 506.962 | 30.1967 | 727.6039 | 15664.2243 | 0 | 45553.2321 | 0 | 29814.2953 | 113050.07 | 61.2686 | 9.7996e-05 | 8.5365e-05 | 0.00011081 | 3.9608e-05 | 0.00010614 | 0.00014618 | 0.00019424 | 0.00011459 | 0.00011546 | 0.00011185 | 0.00010509 | 4.4464e-05 | 0.00010452 | 0.00010345 | 0.00029996 | 0 | 0.00033588 | 0 | 0.00012983 | 0.00011491 | 0.0001048
8192 | 342 | Day342 | 7 | Hour7 | 12 | Winter | 2761 | #N/A | Winter | 423646.1883 | 121972.2446 | 20085.2834 | 950.7572 | 6897.0665 | 86998.9568 | 31462.6221 | 31793.7963 | 36653.9098 | 76062.6932 | 9055.1954 | 30.3905 | 936.5621 | 29.6486 | 717.0616 | 20085.2834 | 0 | 31462.6221 | 0 | 38690.8628 | 121771.7984 | 60.0391 | 0.00010535 | 0.00010946 | 0.00013435 | 7.2097e-05 | 0.00010624 | 0.00010096 | 0.00023729 | 0.00011987 | 0.0001263 | 0.00011951 | 0.00010278 | 8.2143e-05 | 0.00010262 | 0.00010195 | 0.00038462 | 0 | 0.00023198 | 0 | 0.00016848 | 0.00012378 | 0.0001027
8193 | 342 | Day342 | 8 | Hour8 | 12 | Winter | 2761 | #N/A | Winter | 426366.3827 | 126839.317 | 15424.7173 | 1097.1648 | 11039.7525 | 87049.5147 | 26550.4143 | 30689.1468 | 37495.4353 | 78978.1795 | 9397.9515 | 29.5445 | 1045.2254 | 28.9288 | 701.0903 | 15424.7173 | 0 | 26550.4143 | 0 | 41728.8993 | 125871.5663 | 58.4733 | 0.00010955 | 8.406e-05 | 0.00015504 | 0.0001154 | 0.0001063 | 8.52e-05 | 0.00022905 | 0.00012262 | 0.00013115 | 0.00012403 | 9.992e-05 | 9.1674e-05 | 0.00010013 | 9.9682e-05 | 0.00029537 | 0 | 0.00019576 | 0 | 0.00018171 | 0.00012795 | 0.00010002
8194 | 342 | Day342 | 9 | Hour9 | 12 | Winter | 2761 | #N/A | Winter | 427979.5436 | 133874.7455 | 11588.8832 | 1240.5382 | 13137.2617 | 88693.0238 | 23858.5658 | 24160.7399 | 38659.7094 | 81261.1068 | 9740.7681 | 29.7451 | 997.5586 | 29.1443 | 707.7531 | 11588.8832 | 0 | 23858.5658 | 0 | 37298.0016 | 129661.5844 | 58.8894 | 0.00011563 | 6.3156e-05 | 0.0001753 | 0.00013733 | 0.00010831 | 7.6562e-05 | 0.00018032 | 0.00012643 | 0.00013494 | 0.00012856 | 0.0001006 | 8.7493e-05 | 0.00010087 | 0.00010063 | 0.00022192 | 0 | 0.00017592 | 0 | 0.00016241 | 0.0001318 | 0.00010073
8195 | 342 | Day342 | 10 | Hour10 | 12 | Winter | 2761 | #N/A | Winter | 428108.0869 | 135550.3732 | 10214.1987 | 1304.8322 | 13616.9697 | 88685.4583 | 25073.3223 | 23600.1423 | 38300.3869 | 80248.4962 | 9657.3271 | 29.3775 | 1099.5864 | 28.7886 | 698.8275 | 10214.1987 | 0 | 25073.3223 | 0 | 37217.1119 | 128206.2102 | 58.1661 | 0.00011708 | 5.5664e-05 | 0.00018438 | 0.00014234 | 0.0001083 | 8.046e-05 | 0.00017614 | 0.00012525 | 0.00013325 | 0.00012745 | 9.9355e-05 | 9.6442e-05 | 9.9644e-05 | 9.936e-05 | 0.00019559 | 0 | 0.00018487 | 0 | 0.00016206 | 0.00013032 | 9.9498e-05
8196 | 342 | Day342 | 11 | Hour11 | 12 | Winter | 2761 | #N/A | Winter | 425579.7422 | 139022.9059 | 10165.5611 | 1362.7584 | 14707.1455 | 87646.0165 | 19063.7295 | 21236.9496 | 38823.7906 | 81606.1885 | 9835.2217 | 29.7423 | 1340.83 | 29.1855 | 709.7171 | 10165.5611 | 0 | 19063.7295 | 0 | 35944.095 | 130265.2008 | 58.9278 | 0.00012007 | 5.5399e-05 | 0.00019257 | 0.00015374 | 0.00010703 | 6.1175e-05 | 0.0001585 | 0.00012696 | 0.00013551 | 0.0001298 | 0.00010059 | 0.0001176 | 0.00010102 | 0.00010091 | 0.00019466 | 0 | 0.00014056 | 0 | 0.00015652 | 0.00013241 | 0.0001008
8197 | 342 | Day342 | 12 | Hour12 | 12 | Winter | 2761 | #N/A | Winter | 423005.6936 | 138709.4954 | 11360.6312 | 1366.3927 | 15459.1471 | 86995.6171 | 17312.3257 | 19314.6244 | 38850.4344 | 81474.7979 | 9880.8876 | 29.6473 | 1514.7097 | 29.0977 | 707.8853 | 11360.6312 | 0 | 17312.3257 | 0 | 34773.7715 | 130206.12 | 58.745 | 0.0001198 | 6.1912e-05 | 0.00019308 | 0.0001616 | 0.00010624 | 5.5555e-05 | 0.00014416 | 0.00012705 | 0.00013529 | 0.0001304 | 0.00010027 | 0.00013285 | 0.00010071 | 0.00010065 | 0.00021755 | 0 | 0.00012765 | 0 | 0.00015142 | 0.00013235 | 0.00010049
8198 | 342 | Day342 | 13 | Hour13 | 12 | Winter | 2761 | #N/A | Winter | 421008.8447 | 140198.5894 | 11841.7224 | 1372.5457 | 14628.3558 | 86743.389 | 16655.3226 | 15390.9307 | 39443.6265 | 82320.7734 | 10052.3992 | 30.0462 | 1583.6679 | 29.4944 | 717.9815 | 11841.7224 | 0 | 16655.3226 | 0 | 30019.2864 | 131816.7991 | 59.5407 | 0.00012109 | 6.4534e-05 | 0.00019395 | 0.00015291 | 0.00010593 | 5.3447e-05 | 0.00011487 | 0.00012899 | 0.0001367 | 0.00013267 | 0.00010162 | 0.0001389 | 0.00010209 | 0.00010208 | 0.00022676 | 0 | 0.0001228 | 0 | 0.00013072 | 0.00013399 | 0.00010185
8199 | 342 | Day342 | 14 | Hour14 | 12 | Winter | 2761 | #N/A | Winter | 419092.6144 | 140607.2687 | 12351.6052 | 1360.0731 | 13222.5169 | 87171.8039 | 15905.5261 | 14221.0833 | 39670.5466 | 81894.0567 | 10087.9309 | 30.4406 | 1811.864 | 29.8702 | 728.0282 | 12351.6052 | 0 | 15905.5261 | 0 | 27443.6002 | 131652.5343 | 60.3108 | 0.00012144 | 6.7313e-05 | 0.00019219 | 0.00013822 | 0.00010645 | 5.1041e-05 | 0.00010614 | 0.00012973 | 0.00013599 | 0.00013314 | 0.00010295 | 0.00015891 | 0.00010339 | 0.00010351 | 0.00023652 | 0 | 0.00011728 | 0 | 0.0001195 | 0.00013382 | 0.00010317
8200 | 342 | Day342 | 15 | Hour15 | 12 | Winter | 2761 | #N/A | Winter | 420790.44 | 139545.9364 | 12721.0278 | 1323.4264 | 14003.3579 | 90573.2863 | 15886.2902 | 13942.5164 | 39426.1029 | 80195.2813 | 9955.6155 | 30.7139 | 2421.6448 | 30.1335 | 735.1065 | 12721.0278 | 0 | 15886.2902 | 0 | 27945.8744 | 129576.9997 | 60.8474 | 0.00012053 | 6.9326e-05 | 0.00018701 | 0.00014638 | 0.00011061 | 5.0979e-05 | 0.00010406 | 0.00012893 | 0.00013317 | 0.00013139 | 0.00010388 | 0.0002124 | 0.0001043 | 0.00010452 | 0.0002436 | 0 | 0.00011713 | 0 | 0.00012169 | 0.00013171 | 0.00010408
8201 | 342 | Day342 | 16 | Hour16 | 12 | Winter | 2761 | #N/A | Winter | 434071.3178 | 139981.0325 | 13592.9402 | 1275.1014 | 13766.8818 | 102540.5472 | 15836.3304 | 15129.5145 | 39335.7574 | 78646.0581 | 9925.7852 | 31.3734 | 3227.1175 | 30.7943 | 752.0838 | 13592.9402 | 0 | 15836.3304 | 0 | 28896.3963 | 127907.6007 | 62.1677 | 0.0001209 | 7.4078e-05 | 0.00018018 | 0.00014391 | 0.00012522 | 5.0819e-05 | 0.00011292 | 0.00012864 | 0.00013059 | 0.000131 | 0.00010611 | 0.00028304 | 0.00010659 | 0.00010693 | 0.0002603 | 0 | 0.00011677 | 0 | 0.00012583 | 0.00013002 | 0.00010634
8202 | 342 | Day342 | 17 | Hour17 | 12 | Winter | 2761 | #N/A | Winter | 453711.0616 | 139218.2273 | 14238.1299 | 1175.8978 | 14565.6398 | 118611.1539 | 17702.9656 | 18719.9268 | 38797.1177 | 76181.8639 | 9843.9197 | 31.8953 | 3828.6359 | 31.3371 | 764.351 | 14238.1299 | 0 | 17702.9656 | 0 | 33285.5666 | 124822.9012 | 63.2324 | 0.00012024 | 7.7594e-05 | 0.00016616 | 0.00015226 | 0.00014485 | 5.6809e-05 | 0.00013972 | 0.00012688 | 0.0001265 | 0.00012992 | 0.00010787 | 0.0003358 | 0.00010846 | 0.00010868 | 0.00027265 | 0 | 0.00013053 | 0 | 0.00014494 | 0.00012688 | 0.00010816
8203 | 342 | Day342 | 18 | Hour18 | 12 | Winter | 2761 | #N/A | Winter | 452332.6777 | 136023.6433 | 12647.7189 | 1042.0313 | 16017.6708 | 120503.331 | 13970.2315 | 24740.6401 | 38633.2855 | 75017.5983 | 9860.0983 | 32.4469 | 3033.7048 | 31.9099 | 778.3671 | 12647.7189 | 0 | 13970.2315 | 0 | 40758.3109 | 123510.9821 | 64.3567 | 0.00011748 | 6.8926e-05 | 0.00014725 | 0.00016744 | 0.00014716 | 4.483e-05 | 0.00018465 | 0.00012634 | 0.00012457 | 0.00013013 | 0.00010974 | 0.00026608 | 0.00011045 | 0.00011067 | 0.0002422 | 0 | 0.00010301 | 0 | 0.00017748 | 0.00012555 | 0.00011009
8204 | 342 | Day342 | 19 | Hour19 | 12 | Winter | 2761 | #N/A | Winter | 441976.3719 | 131131.8557 | 13333.7127 | 895.0298 | 16046.9174 | 115381.5861 | 13773.8939 | 25161.9523 | 38817.4429 | 74942.6883 | 9876.4618 | 32.9061 | 1761.0934 | 32.3224 | 788.509 | 13333.7127 | 0 | 13773.8939 | 0 | 41208.8697 | 123636.593 | 65.2285 | 0.00011326 | 7.2665e-05 | 0.00012647 | 0.00016774 | 0.0001409 | 4.42e-05 | 0.0001878 | 0.00012694 | 0.00012444 | 0.00013035 | 0.00011129 | 0.00015446 | 0.00011187 | 0.00011211 | 0.00025533 | 0 | 0.00010156 | 0 | 0.00017944 | 0.00012568 | 0.00011158
8205 | 342 | Day342 | 20 | Hour20 | 12 | Winter | 2761 | #N/A | Winter | 430450.6755 | 125576.8341 | 14268.5468 | 748.3082 | 16619.1691 | 108777.8315 | 14004.0447 | 24790.3716 | 38915.7598 | 74732.3039 | 9873.0592 | 33.1012 | 1287.3717 | 32.4873 | 791.4864 | 14268.5468 | 0 | 14004.0447 | 0 | 41409.5407 | 123521.1229 | 65.5886 | 0.00010846 | 7.7759e-05 | 0.00010574 | 0.00017373 | 0.00013284 | 4.4939e-05 | 0.00018502 | 0.00012726 | 0.00012409 | 0.0001303 | 0.00011195 | 0.00011291 | 0.00011245 | 0.00011253 | 0.00027323 | 0 | 0.00010326 | 0 | 0.00018032 | 0.00012556 | 0.00011219
8206 | 342 | Day342 | 21 | Hour21 | 12 | Winter | 2761 | #N/A | Winter | 413654.5416 | 121872.0948 | 6541.8448 | 632.3734 | 16207.773 | 104589.1622 | 15261.3882 | 23188.2916 | 39190.2313 | 74337.452 | 9981.6796 | 33.576 | 982.5907 | 32.9586 | 803.1253 | 6541.8448 | 0 | 15261.3882 | 0 | 39396.0646 | 123509.3629 | 66.5346 | 0.00010526 | 3.5651e-05 | 8.9359e-05 | 0.00016943 | 0.00012772 | 4.8974e-05 | 0.00017307 | 0.00012816 | 0.00012344 | 0.00013173 | 0.00011355 | 8.618e-05 | 0.00011408 | 0.00011419 | 0.00012527 | 0 | 0.00011253 | 0 | 0.00017155 | 0.00012555 | 0.00011381
8207 | 342 | Day342 | 22 | Hour22 | 12 | Winter | 2761 | #N/A | Winter | 389682.3991 | 115752.2433 | 4984.6511 | 539.3298 | 15776.0405 | 94937.6571 | 17431.0811 | 18762.4926 | 38472.6302 | 71755.3513 | 9746.5189 | 33.5784 | 656.2028 | 32.9423 | 801.6795 | 4984.6511 | 0 | 17431.0811 | 0 | 34538.5332 | 119974.5004 | 66.5207 | 9.9975e-05 | 2.7165e-05 | 7.6211e-05 | 0.00016491 | 0.00011594 | 5.5936e-05 | 0.00014003 | 0.00012581 | 0.00011915 | 0.00012863 | 0.00011356 | 5.7554e-05 | 0.00011402 | 0.00011398 | 9.5453e-05 | 0 | 0.00012852 | 0 | 0.0001504 | 0.00012195 | 0.00011379
8208 | 342 | Day342 | 23 | Hour23 | 12 | Winter | 2761 | #N/A | Winter | 362546.5457 | 110944.2634 | 4827.5401 | 488.2292 | 10543.629 | 85574.9532 | 20276.8035 | 15079.9862 | 36923.6415 | 67313.8176 | 9224.8467 | 34.0605 | 472.5702 | 33.2781 | 808.9267 | 4827.5401 | 0 | 20276.8035 | 0 | 25623.6152 | 113462.3058 | 67.3386 | 9.5823e-05 | 2.6309e-05 | 6.899e-05 | 0.00011022 | 0.0001045 | 6.5068e-05 | 0.00011255 | 0.00012075 | 0.00011178 | 0.00012175 | 0.00011519 | 4.1448e-05 | 0.00011518 | 0.00011501 | 9.2444e-05 | 0 | 0.00014951 | 0 | 0.00011158 | 0.00011533 | 0.00011519
8209 | 343 | Day343 | 0 | Hour0 | 12 | Winter | 102 | 430195.0493 | Winter | 341839.5241 | 118453.5122 | 4707.422 | 509.8748 | 5969.8768 | 89084.0865 | 24722.6959 | 10409.8607 | 30563.3319 | 48936.5153 | 6952.8788 | 38.5345 | 544.9668 | 37.4444 | 908.5235 | 4707.422 | 0 | 24722.6959 | 0 | 16379.7375 | 86452.7261 | 75.9789 | 0.00010231 | 2.5654e-05 | 7.2049e-05 | 6.2405e-05 | 0.00010879 | 7.9335e-05 | 7.7694e-05 | 9.9949e-05 | 8.126e-05 | 9.1762e-05 | 0.00013032 | 4.7798e-05 | 0.0001296 | 0.00012918 | 9.0144e-05 | 0 | 0.00018229 | 0 | 7.1325e-05 | 8.7878e-05 | 0.00012997
8210 | 343 | Day343 | 1 | Hour1 | 12 | Winter | 2761 | #N/A | Winter | 329259.841 | 115288.5217 | 4555.3597 | 504.6594 | 4478.0602 | 84787.731 | 28627.562 | 8676.4845 | 29433.7861 | 45035.4284 | 6630.3918 | 38.4868 | 263.934 | 37.3658 | 902.0696 | 4555.3597 | 0 | 28627.562 | 0 | 13154.5447 | 81099.6063 | 75.8526 | 9.9575e-05 | 2.4825e-05 | 7.1312e-05 | 4.6811e-05 | 0.00010354 | 9.1866e-05 | 6.4757e-05 | 9.6256e-05 | 7.4782e-05 | 8.7506e-05 | 0.00013016 | 2.3149e-05 | 0.00012933 | 0.00012826 | 8.7232e-05 | 0 | 0.00021108 | 0 | 5.7281e-05 | 8.2437e-05 | 0.00012975
8211 | 343 | Day343 | 2 | Hour2 | 12 | Winter | 2761 | #N/A | Winter | 322765.6268 | 114872.2859 | 4537.7655 | 516.2767 | 4082.6066 | 84022.0988 | 32819.3691 | 4325.2172 | 28270.7265 | 41920.1287 | 6224.5207 | 38.8268 | 190.8177 | 37.636 | 907.3506 | 4537.7655 | 0 | 32819.3691 | 0 | 8407.8238 | 76415.3758 | 76.4628 | 9.9215e-05 | 2.4729e-05 | 7.2954e-05 | 4.2677e-05 | 0.00010261 | 0.00010532 | 3.2281e-05 | 9.2452e-05 | 6.9609e-05 | 8.2149e-05 | 0.00013131 | 1.6736e-05 | 0.00013027 | 0.00012901 | 8.6895e-05 | 0 | 0.00024199 | 0 | 3.6612e-05 | 7.7675e-05 | 0.0001308
8212 | 343 | Day343 | 3 | Hour3 | 12 | Winter | 2761 | #N/A | Winter | 320367.699 | 114585.399 | 4570.5243 | 549.5836 | 2466.2003 | 83462.3753 | 36380.9966 | 4105.8933 | 27417.5037 | 39720.2147 | 5992.1731 | 38.9097 | 132.9999 | 37.658 | 907.2673 | 4570.5243 | 0 | 36380.9966 | 0 | 6572.0936 | 73129.8915 | 76.5677 | 9.8968e-05 | 2.4908e-05 | 7.766e-05 | 2.578e-05 | 0.00010192 | 0.00011675 | 3.0644e-05 | 8.9662e-05 | 6.5956e-05 | 7.9083e-05 | 0.00013159 | 1.1665e-05 | 0.00013034 | 0.000129 | 8.7522e-05 | 0 | 0.00026825 | 0 | 2.8618e-05 | 7.4336e-05 | 0.00013098
8213 | 343 | Day343 | 4 | Hour4 | 12 | Winter | 2761 | #N/A | Winter | 323624.7062 | 116101.5435 | 4773.1015 | 623.1865 | 1470.4547 | 84663.9842 | 40073.0571 | 2736.9844 | 27136.4323 | 39085.9833 | 5932.5674 | 38.9897 | 42.0317 | 37.7258 | 908.6641 | 4773.1015 | 0 | 40073.0571 | 0 | 4207.4391 | 72154.983 | 76.7155 | 0.00010028 | 2.6012e-05 | 8.8061e-05 | 1.5371e-05 | 0.00010339 | 0.00012859 | 2.0428e-05 | 8.8743e-05 | 6.4903e-05 | 7.8296e-05 | 0.00013186 | 3.6865e-06 | 0.00013058 | 0.0001292 | 9.1402e-05 | 0 | 0.00029547 | 0 | 1.8321e-05 | 7.3345e-05 | 0.00013123
8214 | 343 | Day343 | 5 | Hour5 | 12 | Winter | 2761 | #N/A | Winter | 333505.4967 | 118595.4079 | 8108.2669 | 732.8354 | 1446.4307 | 86193.3177 | 40772.7677 | 4512.0649 | 26950.371 | 39218.3769 | 5918.326 | 38.7175 | 79.8504 | 37.4243 | 901.3395 | 8108.2669 | 0 | 40772.7677 | 0 | 5958.4955 | 72087.0739 | 76.1418 | 0.00010243 | 4.4188e-05 | 0.00010355 | 1.512e-05 | 0.00010526 | 0.00013084 | 3.3676e-05 | 8.8134e-05 | 6.5123e-05 | 7.8108e-05 | 0.00013094 | 7.0035e-06 | 0.00012953 | 0.00012815 | 0.00015527 | 0 | 0.00030063 | 0 | 2.5946e-05 | 7.3276e-05 | 0.00013025
8215 | 343 | Day343 | 6 | Hour6 | 12 | Winter | 2761 | #N/A | Winter | 349078.8028 | 118467.7889 | 12299.3554 | 835.081 | 3393.9317 | 89805.3763 | 44468.3257 | 8803.4764 | 25853.0198 | 38331.8387 | 5725.5314 | 36.9144 | 162.1183 | 35.6784 | 860.3663 | 12299.3554 | 0 | 44468.3257 | 0 | 12197.4081 | 69910.3899 | 72.5928 | 0.00010232 | 6.7028e-05 | 0.000118 | 3.5478e-05 | 0.00010967 | 0.0001427 | 6.5705e-05 | 8.4546e-05 | 6.3651e-05 | 7.5564e-05 | 0.00012485 | 1.4219e-05 | 0.00012349 | 0.00012233 | 0.00023552 | 0 | 0.00032788 | 0 | 5.3113e-05 | 7.1063e-05 | 0.00012418
8216 | 343 | Day343 | 7 | Hour7 | 12 | Winter | 2761 | #N/A | Winter | 365613.8294 | 124952.6309 | 13454.2178 | 971.3897 | 7566.423 | 93487.3441 | 30142.4756 | 23061.4678 | 25910.1397 | 39058.7265 | 5779.4664 | 36.8345 | 295.5187 | 35.7511 | 861.4438 | 13454.2178 | 0 | 30142.4756 | 0 | 30627.8908 | 70748.3326 | 72.5855 | 0.00010792 | 7.3322e-05 | 0.00013726 | 7.9094e-05 | 0.00011416 | 9.6727e-05 | 0.00017212 | 8.4732e-05 | 6.4858e-05 | 7.6275e-05 | 0.00012457 | 2.5919e-05 | 0.00012374 | 0.00012248 | 0.00025764 | 0 | 0.00022225 | 0 | 0.00013337 | 7.1915e-05 | 0.00012416
8217 | 343 | Day343 | 8 | Hour8 | 12 | Winter | 2761 | #N/A | Winter | 381882.8392 | 124935.6749 | 11340.1972 | 1020.7944 | 12141.2658 | 96342.1773 | 24631.8902 | 42281.6235 | 24695.0182 | 37527.2986 | 5545.8493 | 35.0099 | 531.7862 | 34.033 | 820.2208 | 11340.1972 | 0 | 24631.8902 | 0 | 54422.8893 | 67768.166 | 69.0429 | 0.00010791 | 6.1801e-05 | 0.00014425 | 0.00012692 | 0.00011765 | 7.9044e-05 | 0.00031557 | 8.0759e-05 | 6.2315e-05 | 7.3192e-05 | 0.0001184 | 4.6642e-05 | 0.0001178 | 0.00011662 | 0.00021716 | 0 | 0.00018162 | 0 | 0.00023698 | 6.8886e-05 | 0.0001181
8218 | 343 | Day343 | 9 | Hour9 | 12 | Winter | 2761 | #N/A | Winter | 393164.9241 | 130245.1971 | 9074.2657 | 1086.2361 | 16727.6943 | 101382.174 | 22158.7554 | 42333.6161 | 24811.7816 | 37912.1123 | 5610.022 | 35.1124 | 927.233 | 34.2304 | 826.4938 | 9074.2657 | 0 | 22158.7554 | 0 | 59061.3104 | 68333.9159 | 69.3428 | 0.00011249 | 4.9452e-05 | 0.00015349 | 0.00017486 | 0.00012381 | 7.1107e-05 | 0.00031596 | 8.114e-05 | 6.2954e-05 | 7.4039e-05 | 0.00011875 | 8.1325e-05 | 0.00011848 | 0.00011751 | 0.00017377 | 0 | 0.00016338 | 0 | 0.00025718 | 6.9461e-05 | 0.00011862
8219 | 343 | Day343 | 10 | Hour10 | 12 | Winter | 2761 | #N/A | Winter | 397742.27 | 129917.9043 | 8391.7799 | 1088.8196 | 22053.9345 | 102391.067 | 23948.39 | 40553.8067 | 24381.7536 | 37338.095 | 5537.8528 | 34.4281 | 1258.6893 | 33.6104 | 812.1389 | 8391.7799 | 0 | 23948.39 | 0 | 62607.7411 | 67257.7013 | 68.0385 | 0.00011221 | 4.5733e-05 | 0.00015386 | 0.00023054 | 0.00012504 | 7.685e-05 | 0.00030267 | 7.9734e-05 | 6.2001e-05 | 7.3087e-05 | 0.00011644 | 0.0001104 | 0.00011633 | 0.00011547 | 0.0001607 | 0 | 0.00017658 | 0 | 0.00027262 | 6.8367e-05 | 0.00011639
8220 | 343 | Day343 | 11 | Hour11 | 12 | Winter | 2761 | #N/A | Winter | 396495.6148 | 134270.5478 | 9157.8044 | 1123.2187 | 25152.4853 | 104813.0842 | 18930.9696 | 31199.9424 | 25021.18 | 38533.376 | 5734.2112 | 35.377 | 1650.4595 | 34.6174 | 838.3413 | 9157.8044 | 0 | 18930.9696 | 0 | 56352.4277 | 69288.7672 | 69.9944 | 0.00011597 | 4.9907e-05 | 0.00015872 | 0.00026293 | 0.000128 | 6.0749e-05 | 0.00023286 | 8.1825e-05 | 6.3986e-05 | 7.5678e-05 | 0.00011965 | 0.00014476 | 0.00011982 | 0.0001192 | 0.00017537 | 0 | 0.00013958 | 0 | 0.00024539 | 7.0431e-05 | 0.00011973
8221 | 343 | Day343 | 12 | Hour12 | 12 | Winter | 2761 | #N/A | Winter | 393202.9711 | 131299.7743 | 10919.8551 | 1090.7932 | 28067.0951 | 103609.8481 | 17586.8338 | 29578.3251 | 24595.9324 | 37883.8048 | 5667.6978 | 34.8106 | 2008.6917 | 34.0655 | 825.4437 | 10919.8551 | 0 | 17586.8338 | 0 | 57645.4202 | 68147.435 | 68.8761 | 0.0001134 | 5.951e-05 | 0.00015414 | 0.00029339 | 0.00012653 | 5.6436e-05 | 0.00022076 | 8.0435e-05 | 6.2907e-05 | 7.48e-05 | 0.00011773 | 0.00017618 | 0.00011791 | 0.00011736 | 0.00020911 | 0 | 0.00012967 | 0 | 0.00025102 | 6.9271e-05 | 0.00011782
8222 | 343 | Day343 | 13 | Hour13 | 12 | Winter | 2761 | #N/A | Winter | 389379.4432 | 132619.6334 | 11673.0161 | 1087.8114 | 25057.7289 | 103839.843 | 17435.4634 | 25473.0042 | 24969.822 | 38412.5916 | 5764.0243 | 35.4448 | 2134.657 | 34.7027 | 841.7004 | 11673.0161 | 0 | 17435.4634 | 0 | 50530.7331 | 69146.4379 | 70.1475 | 0.00011454 | 6.3615e-05 | 0.00015372 | 0.00026194 | 0.00012681 | 5.595e-05 | 0.00019012 | 8.1657e-05 | 6.3785e-05 | 7.6072e-05 | 0.00011987 | 0.00018722 | 0.00012011 | 0.00011967 | 0.00022353 | 0 | 0.00012856 | 0 | 0.00022004 | 7.0287e-05 | 0.00011999
8223 | 343 | Day343 | 14 | Hour14 | 12 | Winter | 2761 | #N/A | Winter | 386810.9602 | 131669.3854 | 12203.0892 | 1056.9607 | 25313.7217 | 104233.6004 | 17474.1042 | 23081.9053 | 24845.5825 | 38096.8211 | 5724.3333 | 35.4932 | 2197.4543 | 34.7513 | 843.7575 | 12203.0892 | 0 | 17474.1042 | 0 | 48395.627 | 68666.737 | 70.2445 | 0.00011372 | 6.6503e-05 | 0.00014936 | 0.00026461 | 0.00012729 | 5.6074e-05 | 0.00017227 | 8.1251e-05 | 6.3261e-05 | 7.5548e-05 | 0.00012004 | 0.00019273 | 0.00012028 | 0.00011997 | 0.00023368 | 0 | 0.00012884 | 0 | 0.00021074 | 6.9799e-05 | 0.00012016
8224 | 343 | Day343 | 15 | Hour15 | 12 | Winter | 2761 | #N/A | Winter | 389285.4664 | 129967.2459 | 12110.1013 | 1004.9251 | 26473.9671 | 108120.422 | 17789.1803 | 23281.212 | 24432.5508 | 37302.9834 | 5587.0294 | 35.258 | 2308.4035 | 34.478 | 837.7096 | 12110.1013 | 0 | 17789.1803 | 0 | 49755.1791 | 67322.5636 | 69.736 | 0.00011225 | 6.5996e-05 | 0.000142 | 0.00027674 | 0.00013203 | 5.7085e-05 | 0.00017376 | 7.99e-05 | 6.1942e-05 | 7.3736e-05 | 0.00011924 | 0.00020246 | 0.00011934 | 0.00011911 | 0.0002319 | 0 | 0.00013116 | 0 | 0.00021666 | 6.8433e-05 | 0.00011929
8225 | 343 | Day343 | 16 | Hour16 | 12 | Winter | 2761 | #N/A | Winter | 403978.9985 | 133212.3056 | 12470.9707 | 972.9096 | 26184.8986 | 119973.8418 | 17911.2578 | 21920.3897 | 24701.5558 | 37521.3131 | 5604.3834 | 35.9173 | 2578.8134 | 35.1405 | 855.3011 | 12470.9707 | 0 | 17911.2578 | 0 | 48105.2883 | 67827.2523 | 71.0579 | 0.00011506 | 6.7963e-05 | 0.00013748 | 0.00027372 | 0.00014651 | 5.7477e-05 | 0.0001636 | 8.078e-05 | 6.2305e-05 | 7.3965e-05 | 0.00012147 | 0.00022618 | 0.00012163 | 0.00012161 | 0.00023881 | 0 | 0.00013206 | 0 | 0.00020947 | 6.8946e-05 | 0.00012155
8226 | 343 | Day343 | 17 | Hour17 | 12 | Winter | 2761 | #N/A | Winter | 427319.3317 | 139107.7031 | 12559.1993 | 942.023 | 23287.1595 | 135302.3627 | 19952.0334 | 23718.998 | 25159.3489 | 38042.5602 | 5746.2798 | 36.9071 | 2548.1419 | 36.1528 | 880.462 | 12559.1993 | 0 | 19952.0334 | 0 | 47006.1575 | 68948.1889 | 73.0599 | 0.00012015 | 6.8444e-05 | 0.00013311 | 0.00024343 | 0.00016523 | 6.4026e-05 | 0.00017703 | 8.2277e-05 | 6.3171e-05 | 7.5837e-05 | 0.00012482 | 0.00022349 | 0.00012513 | 0.00012519 | 0.0002405 | 0 | 0.00014711 | 0 | 0.00020469 | 7.0085e-05 | 0.00012497
8227 | 343 | Day343 | 18 | Hour18 | 12 | Winter | 2761 | #N/A | Winter | 430195.0493 | 140315.9194 | 9401.2316 | 887.7369 | 23310.6349 | 136746.8661 | 16506.0798 | 29614.4486 | 25408.096 | 38300.5578 | 5822.4631 | 37.4823 | 2912.6317 | 36.7324 | 894.1685 | 9401.2316 | 0 | 16506.0798 | 0 | 52925.0836 | 69531.1169 | 74.2147 | 0.00012119 | 5.1234e-05 | 0.00012544 | 0.00024367 | 0.00016699 | 5.2968e-05 | 0.00022103 | 8.3091e-05 | 6.3599e-05 | 7.6843e-05 | 0.00012677 | 0.00025546 | 0.00012714 | 0.00012713 | 0.00018003 | 0 | 0.0001217 | 0 | 0.00023046 | 7.0678e-05 | 0.00012695
8228 | 343 | Day343 | 19 | Hour19 | 12 | Winter | 2761 | #N/A | Winter | 422858.9364 | 139163.9577 | 8852.7498 | 832.5117 | 23910.1396 | 131703.6059 | 15992.6064 | 28294.1658 | 25713.422 | 38628.7547 | 5885.9105 | 37.9545 | 2901.2106 | 37.1846 | 904.7626 | 8852.7498 | 0 | 15992.6064 | 0 | 52204.3054 | 70228.0871 | 75.1391 | 0.0001202 | 4.8245e-05 | 0.00011764 | 0.00024994 | 0.00016083 | 5.132e-05 | 0.00021117 | 8.4089e-05 | 6.4144e-05 | 7.768e-05 | 0.00012836 | 0.00025446 | 0.0001287 | 0.00012864 | 0.00016952 | 0 | 0.00011792 | 0 | 0.00022732 | 7.1386e-05 | 0.00012853
8229 | 343 | Day343 | 20 | Hour20 | 12 | Winter | 2761 | #N/A | Winter | 413258.2217 | 138565.5533 | 9035.9904 | 779.1409 | 22129.633 | 124928.454 | 15943.1639 | 26725.6836 | 26263.2869 | 39359.9119 | 6020.0471 | 38.7534 | 2507.6461 | 37.9012 | 923.0559 | 9035.9904 | 0 | 15943.1639 | 0 | 48855.3166 | 71643.246 | 76.6546 | 0.00011968 | 4.9243e-05 | 0.0001101 | 0.00023133 | 0.00015256 | 5.1162e-05 | 0.00019947 | 8.5887e-05 | 6.5358e-05 | 7.9451e-05 | 0.00013106 | 0.00021994 | 0.00013118 | 0.00013124 | 0.00017303 | 0 | 0.00011755 | 0 | 0.00021274 | 7.2825e-05 | 0.00013112
8230 | 343 | Day343 | 21 | Hour21 | 12 | Winter | 2761 | #N/A | Winter | 398808.622 | 134426.8826 | 8646.4817 | 705.2365 | 22043.1377 | 116504.9445 | 16378.3325 | 24573.6465 | 26541.3519 | 39785.8268 | 6111.0763 | 38.8283 | 2092.1169 | 37.9369 | 922.823 | 8646.4817 | 0 | 16378.3325 | 0 | 46616.7842 | 72438.255 | 76.7651 | 0.0001161 | 4.7121e-05 | 9.9655e-05 | 0.00023042 | 0.00014227 | 5.2558e-05 | 0.00018341 | 8.6797e-05 | 6.6065e-05 | 8.0652e-05 | 0.00013132 | 0.00018349 | 0.00013131 | 0.00013121 | 0.00016557 | 0 | 0.00012076 | 0 | 0.00020299 | 7.3633e-05 | 0.00013131
8231 | 343 | Day343 | 22 | Hour22 | 12 | Winter | 2761 | #N/A | Winter | 377530.403 | 131578.9019 | 6392.6434 | 644.017 | 15865.9958 | 107948.4232 | 18147.5536 | 18125.8039 | 27681.3761 | 42074.5383 | 6395.0103 | 39.4289 | 1660.758 | 38.516 | 937.4367 | 6392.6434 | 0 | 18147.5536 | 0 | 33991.7997 | 76150.9246 | 77.9449 | 0.00011364 | 3.4838e-05 | 9.1004e-05 | 0.00016585 | 0.00013182 | 5.8235e-05 | 0.00013528 | 9.0525e-05 | 6.9866e-05 | 8.4399e-05 | 0.00013335 | 0.00014566 | 0.00013331 | 0.00013329 | 0.00012241 | 0 | 0.00013381 | 0 | 0.00014802 | 7.7407e-05 | 0.00013333
8232 | 343 | Day343 | 23 | Hour23 | 12 | Winter | 2761 | #N/A | Winter | 354095.7226 | 124222.2879 | 5927.0271 | 573.2234 | 11433.2059 | 95473.5853 | 20139.6753 | 13797.9485 | 28724.5656 | 45060.3099 | 6609.3977 | 38.8599 | 1135.5325 | 37.9231 | 922.1806 | 5927.0271 | 0 | 20139.6753 | 0 | 25231.1544 | 80394.2733 | 76.783 | 0.00010729 | 3.2301e-05 | 8.1001e-05 | 0.00011952 | 0.00011659 | 6.4628e-05 | 0.00010298 | 9.3936e-05 | 7.4824e-05 | 8.7229e-05 | 0.00013142 | 9.9594e-05 | 0.00013126 | 0.00013112 | 0.0001135 | 0 | 0.00014849 | 0 | 0.00010987 | 8.172e-05 | 0.00013134
8233 | 344 | Day344 | 0 | Hour0 | 12 | Winter | 75 | 449050.9237 | Winter | 334946.5242 | 117245.2479 | 5472.5134 | 512.8635 | 5967.663 | 88081.3103 | 24052.4209 | 10059.139 | 29568.4143 | 45640.1988 | 6755.4806 | 38.4131 | 608.1549 | 37.3574 | 907.347 | 5472.5134 | 0 | 24052.4209 | 0 | 16026.802 | 81964.0937 | 75.7706 | 0.00010126 | 2.9824e-05 | 7.2471e-05 | 6.2382e-05 | 0.00010756 | 7.7184e-05 | 7.5077e-05 | 9.6696e-05 | 7.5787e-05 | 8.9157e-05 | 0.00012991 | 5.334e-05 | 0.0001293 | 0.00012901 | 0.00010479 | 0 | 0.00017734 | 0 | 6.9788e-05 | 8.3316e-05 | 0.00012961
8234 | 344 | Day344 | 1 | Hour1 | 12 | Winter | 2761 | #N/A | Winter | 322391.8847 | 112749.7737 | 5221.8426 | 500.039 | 4415.2335 | 82581.3113 | 26985.4873 | 8592.1007 | 29109.9511 | 44429.1812 | 6583.253 | 37.8506 | 259.8337 | 36.7184 | 889.3087 | 5221.8426 | 0 | 26985.4873 | 0 | 13007.3342 | 80122.3853 | 74.569 | 9.7382e-05 | 2.8458e-05 | 7.0659e-05 | 4.6154e-05 | 0.00010085 | 8.6596e-05 | 6.4127e-05 | 9.5197e-05 | 7.3776e-05 | 8.6884e-05 | 0.00012801 | 2.2789e-05 | 0.00012709 | 0.00012644 | 9.9995e-05 | 0 | 0.00019897 | 0 | 5.664e-05 | 8.1443e-05 | 0.00012756
8235 | 344 | Day344 | 2 | Hour2 | 12 | Winter | 2761 | #N/A | Winter | 315914.3639 | 112657.1653 | 5115.1225 | 513.2611 | 4042.0756 | 81901.5318 | 30453.4056 | 4293.8056 | 28072.7339 | 41517.8002 | 6185.8698 | 38.3226 | 188.7491 | 37.0499 | 897.4708 | 5115.1225 | 0 | 30453.4056 | 0 | 8335.8812 | 75776.404 | 75.3725 | 9.7302e-05 | 2.7876e-05 | 7.2527e-05 | 4.2253e-05 | 0.00010002 | 9.7725e-05 | 3.2047e-05 | 9.1805e-05 | 6.8941e-05 | 8.1639e-05 | 0.00012961 | 1.6555e-05 | 0.00012824 | 0.0001276 | 9.7951e-05 | 0 | 0.00022454 | 0 | 3.6298e-05 | 7.7026e-05 | 0.00012893
8236 | 344 | Day344 | 3 | Hour3 | 12 | Winter | 2761 | #N/A | Winter | 312783.4437 | 112343.3172 | 5041.0545 | 546.1746 | 2436.7384 | 81229.046 | 33434.9477 | 4082.8734 | 27253.1193 | 39373.9232 | 5937.8097 | 38.3895 | 131.4763 | 37.1177 | 897.4564 | 5041.0545 | 0 | 33434.9477 | 0 | 6519.6118 | 72564.8523 | 75.5071 | 9.7031e-05 | 2.7472e-05 | 7.7178e-05 | 2.5472e-05 | 9.9195e-05 | 0.00010729 | 3.0473e-05 | 8.9124e-05 | 6.5381e-05 | 7.8365e-05 | 0.00012983 | 1.1531e-05 | 0.00012847 | 0.0001276 | 9.6533e-05 | 0 | 0.00024652 | 0 | 2.839e-05 | 7.3761e-05 | 0.00012916
8237 | 344 | Day344 | 4 | Hour4 | 12 | Winter | 2761 | #N/A | Winter | 314378.7651 | 113474.5484 | 5140.8326 | 618.4307 | 1450.3976 | 81954.5712 | 36480.3602 | 2717.2409 | 26959.4297 | 38709.6102 | 5858.8788 | 38.4177 | 41.4119 | 37.1431 | 897.4923 | 5140.8326 | 0 | 36480.3602 | 0 | 4167.6384 | 71527.9186 | 75.5608 | 9.8008e-05 | 2.8016e-05 | 8.7389e-05 | 1.5161e-05 | 0.00010008 | 0.00011707 | 2.028e-05 | 8.8164e-05 | 6.4278e-05 | 7.7323e-05 | 0.00012993 | 3.6321e-06 | 0.00012856 | 0.00012761 | 9.8443e-05 | 0 | 0.00026898 | 0 | 1.8148e-05 | 7.2707e-05 | 0.00012925
8238 | 344 | Day344 | 5 | Hour5 | 12 | Winter | 2761 | #N/A | Winter | 321277.1536 | 115782.1561 | 5736.3663 | 726.7309 | 1433.0637 | 83204.6271 | 37442.9926 | 4488.1052 | 26758.1735 | 38811.4727 | 5847.5896 | 38.1714 | 79.2458 | 36.9023 | 891.5564 | 5736.3663 | 0 | 37442.9926 | 0 | 5921.169 | 71417.2357 | 75.0736 | 0.0001 | 3.1262e-05 | 0.00010269 | 1.498e-05 | 0.00010161 | 0.00012015 | 3.3497e-05 | 8.7506e-05 | 6.4447e-05 | 7.7174e-05 | 0.0001291 | 6.9504e-06 | 0.00012773 | 0.00012676 | 0.00010985 | 0 | 0.00027608 | 0 | 2.5784e-05 | 7.2595e-05 | 0.00012842
8239 | 344 | Day344 | 6 | Hour6 | 12 | Winter | 2761 | #N/A | Winter | 333636.3676 | 115663.5934 | 6775.4301 | 831.4592 | 3382.1499 | 86654.3472 | 41033.0069 | 8803.0775 | 25754.6805 | 37985.1397 | 5665.2685 | 36.5816 | 161.5127 | 35.3628 | 854.7577 | 6775.4301 | 0 | 41033.0069 | 0 | 12185.2275 | 69405.0887 | 71.9444 | 9.9899e-05 | 3.6924e-05 | 0.00011749 | 3.5355e-05 | 0.00010582 | 0.00013167 | 6.5702e-05 | 8.4224e-05 | 6.3075e-05 | 7.4768e-05 | 0.00012372 | 1.4166e-05 | 0.0001224 | 0.00012153 | 0.00012974 | 0 | 0.00030255 | 0 | 5.306e-05 | 7.0549e-05 | 0.00012307
8240 | 344 | Day344 | 7 | Hour7 | 12 | Winter | 2761 | #N/A | Winter | 348591.1587 | 119832.3211 | 9665.582 | 952.4123 | 7407.3691 | 89173.7421 | 28667.6467 | 22633.0577 | 25341.6563 | 38094.752 | 5619.714 | 35.8727 | 289.5313 | 34.82 | 842.6814 | 9665.582 | 0 | 28667.6467 | 0 | 30040.4267 | 69056.1223 | 70.6928 | 0.0001035 | 5.2675e-05 | 0.00013458 | 7.7432e-05 | 0.0001089 | 9.1994e-05 | 0.00016892 | 8.2873e-05 | 6.3257e-05 | 7.4167e-05 | 0.00012132 | 2.5394e-05 | 0.00012052 | 0.00011981 | 0.00018509 | 0 | 0.00021137 | 0 | 0.00013081 | 7.0195e-05 | 0.00012093
8241 | 344 | Day344 | 8 | Hour8 | 12 | Winter | 2761 | #N/A | Winter | 364659.3953 | 118602.5875 | 9888.6939 | 990.0275 | 11749.5087 | 91468.4471 | 24176.2221 | 41009.7905 | 23844.2469 | 36219.6313 | 5335.4147 | 33.7395 | 514.9594 | 32.7942 | 793.332 | 9888.6939 | 0 | 24176.2221 | 0 | 52759.2991 | 65399.293 | 66.5337 | 0.00010244 | 5.389e-05 | 0.0001399 | 0.00012282 | 0.0001117 | 7.7581e-05 | 0.00030608 | 7.7976e-05 | 6.0144e-05 | 7.0415e-05 | 0.00011411 | 4.5166e-05 | 0.00011351 | 0.0001128 | 0.00018936 | 0 | 0.00017826 | 0 | 0.00022974 | 6.6478e-05 | 0.00011381
8242 | 344 | Day344 | 9 | Hour9 | 12 | Winter | 2761 | #N/A | Winter | 377123.5969 | 123198.4691 | 9140.9389 | 1048.0827 | 16104.1962 | 96363.6817 | 23015.7221 | 40838.4066 | 23830.1199 | 36446.1247 | 5383.0485 | 33.6901 | 893.0297 | 32.8289 | 795.2579 | 9140.9389 | 0 | 23015.7221 | 0 | 56942.6028 | 65659.293 | 66.519 | 0.00010641 | 4.9815e-05 | 0.0001481 | 0.00016834 | 0.00011768 | 7.3857e-05 | 0.0003048 | 7.793e-05 | 6.052e-05 | 7.1044e-05 | 0.00011394 | 7.8325e-05 | 0.00011363 | 0.00011307 | 0.00017504 | 0 | 0.0001697 | 0 | 0.00024796 | 6.6742e-05 | 0.00011379
8243 | 344 | Day344 | 10 | Hour10 | 12 | Winter | 2761 | #N/A | Winter | 384374.9799 | 123653.9676 | 8360.1938 | 1054.408 | 21307.4213 | 98151.0978 | 25718.0739 | 39250.6207 | 23483.3395 | 35995.7761 | 5333.7115 | 33.148 | 1216.6767 | 32.3089 | 784.2363 | 8360.1938 | 0 | 25718.0739 | 0 | 60558.042 | 64812.827 | 65.4569 | 0.0001068 | 4.5561e-05 | 0.000149 | 0.00022273 | 0.00011986 | 8.2529e-05 | 0.00029295 | 7.6796e-05 | 5.9772e-05 | 7.0392e-05 | 0.00011211 | 0.00010671 | 0.00011183 | 0.0001115 | 0.00016009 | 0 | 0.00018963 | 0 | 0.0002637 | 6.5881e-05 | 0.00011197
8244 | 344 | Day344 | 11 | Hour11 | 12 | Winter | 2761 | #N/A | Winter | 388687.9331 | 129648.6791 | 9119.6758 | 1098.6927 | 24529.4994 | 102144.2536 | 21740.7421 | 30485.3207 | 24337.2691 | 37502.3188 | 5586.1764 | 34.3522 | 1610.0171 | 33.6356 | 817.3004 | 9119.6758 | 0 | 21740.7421 | 0 | 55014.8201 | 67425.7643 | 67.9879 | 0.00011198 | 4.97e-05 | 0.00015525 | 0.00025641 | 0.00012474 | 6.9766e-05 | 0.00022753 | 7.9589e-05 | 6.2273e-05 | 7.3724e-05 | 0.00011618 | 0.00014121 | 0.00011642 | 0.00011621 | 0.00017464 | 0 | 0.0001603 | 0 | 0.00023956 | 6.8538e-05 | 0.0001163
8245 | 344 | Day344 | 12 | Hour12 | 12 | Winter | 2761 | #N/A | Winter | 391355.0728 | 128801.8103 | 10862.7869 | 1077.8003 | 27643.8274 | 102870.746 | 21098.3144 | 29203.8321 | 24147.384 | 37203.7785 | 5586.526 | 34.1434 | 1978.2649 | 33.4064 | 812.4523 | 10862.7869 | 0 | 21098.3144 | 0 | 56847.6595 | 66937.6885 | 67.5497 | 0.00011125 | 5.9199e-05 | 0.0001523 | 0.00028897 | 0.00012562 | 6.7704e-05 | 0.00021796 | 7.8968e-05 | 6.1778e-05 | 7.3729e-05 | 0.00011547 | 0.00017351 | 0.00011563 | 0.00011552 | 0.00020802 | 0 | 0.00015556 | 0 | 0.00024754 | 6.8041e-05 | 0.00011555
8246 | 344 | Day344 | 13 | Hour13 | 12 | Winter | 2761 | #N/A | Winter | 391955.1468 | 131686.0367 | 11773.2876 | 1082.525 | 24833.6758 | 104489.5767 | 21427.5794 | 25316.6662 | 24658.6992 | 37947.5474 | 5720.5049 | 34.9267 | 2115.9032 | 34.2235 | 833.9946 | 11773.2876 | 0 | 21427.5794 | 0 | 50150.342 | 68326.7515 | 69.1502 | 0.00011374 | 6.4161e-05 | 0.00015297 | 0.00025959 | 0.0001276 | 6.8761e-05 | 0.00018895 | 8.064e-05 | 6.3013e-05 | 7.5497e-05 | 0.00011812 | 0.00018558 | 0.00011845 | 0.00011858 | 0.00022545 | 0 | 0.00015799 | 0 | 0.00021838 | 6.9453e-05 | 0.00011829
8247 | 344 | Day344 | 14 | Hour14 | 12 | Winter | 2761 | #N/A | Winter | 392085.4258 | 131765.932 | 12335.054 | 1054.4547 | 25194.4431 | 105716.0599 | 21761.5257 | 23010.6061 | 24630.5847 | 37818.7768 | 5700.8619 | 35.165 | 2187.4857 | 34.4795 | 839.9967 | 12335.054 | 0 | 21761.5257 | 0 | 48205.0492 | 68150.2234 | 69.6445 | 0.00011381 | 6.7222e-05 | 0.000149 | 0.00026337 | 0.0001291 | 6.9833e-05 | 0.00017174 | 8.0548e-05 | 6.2799e-05 | 7.5238e-05 | 0.00011893 | 0.00019186 | 0.00011934 | 0.00011943 | 0.00023621 | 0 | 0.00016045 | 0 | 0.00020991 | 6.9274e-05 | 0.00011913
8248 | 344 | Day344 | 15 | Hour15 | 12 | Winter | 2761 | #N/A | Winter | 396185.4814 | 130693.4236 | 12376.8186 | 1005.1774 | 26420.9585 | 110115.9665 | 22072.3805 | 23278.1499 | 24290.6021 | 37136.4302 | 5586.0742 | 35.0181 | 2303.949 | 34.2844 | 836.2485 | 12376.8186 | 0 | 22072.3805 | 0 | 49699.1084 | 67013.1064 | 69.3025 | 0.00011288 | 6.745e-05 | 0.00014204 | 0.00027619 | 0.00013447 | 7.083e-05 | 0.00017374 | 7.9436e-05 | 6.1666e-05 | 7.3723e-05 | 0.00011843 | 0.00020207 | 0.00011867 | 0.0001189 | 0.00023701 | 0 | 0.00016275 | 0 | 0.00021641 | 6.8118e-05 | 0.00011855
8249 | 344 | Day344 | 16 | Hour16 | 12 | Winter | 2761 | #N/A | Winter | 414408.7156 | 135179.5119 | 12924.5535 | 979.6084 | 26279.1945 | 123096.91 | 22452.4325 | 22054.444 | 24714.7056 | 37566.952 | 5643.9386 | 35.8622 | 2587.3661 | 35.1061 | 858.1302 | 12924.5535 | 0 | 22452.4325 | 0 | 48333.6385 | 67925.5962 | 70.9683 | 0.00011675 | 7.0435e-05 | 0.00013843 | 0.0002747 | 0.00015032 | 7.205e-05 | 0.0001646 | 8.0823e-05 | 6.2381e-05 | 7.4487e-05 | 0.00012129 | 0.00022693 | 0.00012151 | 0.00012201 | 0.0002475 | 0 | 0.00016555 | 0 | 0.00021047 | 6.9046e-05 | 0.0001214
8250 | 344 | Day344 | 17 | Hour17 | 12 | Winter | 2761 | #N/A | Winter | 442478.4943 | 142491.8938 | 13494.9693 | 952.5347 | 23477.2613 | 140010.4676 | 25168.7157 | 23978.5611 | 25318.9506 | 38273.3983 | 5781.8589 | 37.0787 | 2568.8827 | 36.2995 | 887.622 | 13494.9693 | 0 | 25168.7157 | 0 | 47455.8225 | 69374.2078 | 73.3781 | 0.00012307 | 7.3544e-05 | 0.0001346 | 0.00024542 | 0.00017098 | 8.0766e-05 | 0.00017896 | 8.2799e-05 | 6.3554e-05 | 7.6307e-05 | 0.0001254 | 0.00022531 | 0.00012564 | 0.0001262 | 0.00025842 | 0 | 0.00018558 | 0 | 0.00020665 | 7.0518e-05 | 0.00012552
8251 | 344 | Day344 | 18 | Hour18 | 12 | Winter | 2761 | #N/A | Winter | 449050.9237 | 145143.6822 | 11144.1827 | 901.3526 | 23619.7493 | 142737.805 | 21203.2412 | 30067.9316 | 25691.0137 | 38733.0818 | 5877.7599 | 37.8879 | 2950.3591 | 37.1504 | 905.7261 | 11144.1827 | 0 | 21203.2412 | 0 | 53687.6809 | 70301.8554 | 75.0383 | 0.00012536 | 6.0733e-05 | 0.00012737 | 0.0002469 | 0.00017431 | 6.8041e-05 | 0.00022441 | 8.4016e-05 | 6.4317e-05 | 7.7573e-05 | 0.00012814 | 0.00025877 | 0.00012859 | 0.00012878 | 0.0002134 | 0 | 0.00015634 | 0 | 0.00023378 | 7.1461e-05 | 0.00012836
8252 | 344 | Day344 | 19 | Hour19 | 12 | Winter | 2761 | #N/A | Winter | 444011.1306 | 145498.8745 | 9004.7317 | 850.8143 | 24398.0525 | 139183.338 | 20726.0866 | 28902.3617 | 26180.4053 | 39321.6984 | 5984.608 | 38.6605 | 2960.1036 | 37.8857 | 923.5099 | 9004.7317 | 0 | 20726.0866 | 0 | 53300.4142 | 71486.7116 | 76.5462 | 0.00012567 | 4.9073e-05 | 0.00012023 | 0.00025504 | 0.00016997 | 6.651e-05 | 0.00021571 | 8.5616e-05 | 6.5295e-05 | 7.8983e-05 | 0.00013075 | 0.00025962 | 0.00013113 | 0.00013131 | 0.00017243 | 0 | 0.00015282 | 0 | 0.0002321 | 7.2665e-05 | 0.00013094
8253 | 344 | Day344 | 20 | Hour20 | 12 | Winter | 2761 | #N/A | Winter | 432161.9012 | 144385.8132 | 8734.772 | 792.9001 | 22483.018 | 131852.0821 | 20577.3076 | 27160.9463 | 26618.4487 | 39885.1631 | 6106.3334 | 39.3377 | 2548.308 | 38.5352 | 938.9356 | 8734.772 | 0 | 20577.3076 | 0 | 49643.9643 | 72609.9453 | 77.8729 | 0.00012471 | 4.7602e-05 | 0.00011204 | 0.00023502 | 0.00016101 | 6.6032e-05 | 0.00020272 | 8.7049e-05 | 6.623e-05 | 8.0589e-05 | 0.00013304 | 0.00022351 | 0.00013338 | 0.0001335 | 0.00016726 | 0 | 0.00015172 | 0 | 0.00021617 | 7.3807e-05 | 0.00013321
8254 | 344 | Day344 | 21 | Hour21 | 12 | Winter | 2761 | #N/A | Winter | 412090.9546 | 138028.2055 | 8005.1923 | 709.8269 | 22173.8323 | 121558.0657 | 21151.4042 | 24693.1497 | 26606.2571 | 39906.0561 | 6147.1645 | 38.9913 | 2104.6168 | 38.1573 | 930.035 | 8005.1923 | 0 | 21151.4042 | 0 | 46866.982 | 72659.4776 | 77.1486 | 0.00011922 | 4.3626e-05 | 0.0001003 | 0.00023179 | 0.00014844 | 6.7875e-05 | 0.0001843 | 8.7009e-05 | 6.6265e-05 | 8.1128e-05 | 0.00013187 | 0.00018459 | 0.00013207 | 0.00013223 | 0.00015329 | 0 | 0.00015595 | 0 | 0.00020408 | 7.3858e-05 | 0.00013197
8255 | 344 | Day344 | 22 | Hour22 | 12 | Winter | 2761 | #N/A | Winter | 383998.5458 | 131329.4509 | 7344.4403 | 635.4443 | 15629.0756 | 110188.1889 | 23488.0723 | 17852.2495 | 27187.4567 | 41409.1706 | 6295.6272 | 38.7241 | 1636.9807 | 37.9024 | 925.7623 | 7344.4403 | 0 | 23488.0723 | 0 | 33481.3251 | 74892.2545 | 76.6265 | 0.00011343 | 4.0025e-05 | 8.9793e-05 | 0.00016338 | 0.00013456 | 7.5373e-05 | 0.00013324 | 8.891e-05 | 6.8761e-05 | 8.3088e-05 | 0.00013097 | 0.00014358 | 0.00013119 | 0.00013163 | 0.00014064 | 0 | 0.00017318 | 0 | 0.00014579 | 7.6127e-05 | 0.00013108
8256 | 344 | Day344 | 23 | Hour23 | 12 | Winter | 2761 | #N/A | Winter | 357448.5903 | 121729.4879 | 6722.6796 | 557.4358 | 11212.3992 | 95955.6312 | 25576.4023 | 13389.8602 | 28360.8966 | 45417.234 | 6473.5011 | 37.5246 | 1081.3316 | 36.7533 | 897.4528 | 6722.6796 | 0 | 25576.4023 | 0 | 24602.2594 | 80251.6318 | 74.278 | 0.00010514 | 3.6637e-05 | 7.877e-05 | 0.00011721 | 0.00011718 | 8.2075e-05 | 9.9936e-05 | 9.2747e-05 | 7.5416e-05 | 8.5435e-05 | 0.00012691 | 9.4841e-05 | 0.00012721 | 0.0001276 | 0.00012873 | 0 | 0.00018858 | 0 | 0.00010713 | 8.1575e-05 | 0.00012706
8257 | 345 | Day345 | 0 | Hour0 | 12 | Winter | 15 | 490495.6116 | Winter | 337815.964 | 105080.7631 | 5314.8721 | 441.5296 | 6321.7227 | 79178.0801 | 28353.5926 | 8580.1073 | 34083.8005 | 60872.6035 | 8416.3609 | 33.1402 | 304.6562 | 32.6616 | 802.0734 | 5314.8721 | 0 | 28353.5926 | 0 | 14901.83 | 103372.765 | 65.8018 | 9.0758e-05 | 2.8964e-05 | 6.2391e-05 | 6.6083e-05 | 9.669e-05 | 9.0987e-05 | 6.4038e-05 | 0.00011146 | 0.00010108 | 0.00011108 | 0.00011208 | 2.6721e-05 | 0.00011305 | 0.00011404 | 0.00010178 | 0 | 0.00020906 | 0 | 6.489e-05 | 0.00010508 | 0.00011256
8258 | 345 | Day345 | 1 | Hour1 | 12 | Winter | 2761 | #N/A | Winter | 328120.6276 | 100907.8131 | 5088.1298 | 427.4456 | 4469.2719 | 74926.8896 | 31840.0411 | 5418.3894 | 34000.4382 | 61724.6491 | 8324.5241 | 32.3062 | 147.0492 | 31.7733 | 781.9069 | 5088.1298 | 0 | 31840.0411 | 0 | 9887.6613 | 104049.6115 | 64.0796 | 8.7154e-05 | 2.7729e-05 | 6.0401e-05 | 4.6719e-05 | 9.1499e-05 | 0.00010217 | 4.044e-05 | 0.00011119 | 0.0001025 | 0.00010986 | 0.00010926 | 1.2897e-05 | 0.00010997 | 0.00011117 | 9.7434e-05 | 0 | 0.00023476 | 0 | 4.3056e-05 | 0.00010577 | 0.00010961
8259 | 345 | Day345 | 2 | Hour2 | 12 | Winter | 2761 | #N/A | Winter | 325133.9759 | 99059.1163 | 5026.7777 | 428.585 | 2796.2576 | 73889.8718 | 35057.5965 | 3725.2512 | 33871.3931 | 62124.3251 | 8242.8136 | 31.9303 | 76.7088 | 31.3609 | 771.988 | 5026.7777 | 0 | 35057.5965 | 0 | 6521.5089 | 104238.5317 | 63.2912 | 8.5557e-05 | 2.7394e-05 | 6.0562e-05 | 2.923e-05 | 9.0233e-05 | 0.0001125 | 2.7804e-05 | 0.00011077 | 0.00010316 | 0.00010879 | 0.00010799 | 6.7279e-06 | 0.00010855 | 0.00010976 | 9.6259e-05 | 0 | 0.00025849 | 0 | 2.8398e-05 | 0.00010596 | 0.00010826
8260 | 345 | Day345 | 3 | Hour3 | 12 | Winter | 2761 | #N/A | Winter | 328035.6684 | 99329.1997 | 5125.9849 | 461.3163 | 2069.8866 | 74553.8369 | 38370.0991 | 4463.178 | 33565.9414 | 61031.6249 | 8151.8201 | 31.8041 | 80.7771 | 31.2388 | 768.9603 | 5125.9849 | 0 | 38370.0991 | 0 | 6533.0646 | 102749.3864 | 63.043 | 8.5791e-05 | 2.7935e-05 | 6.5187e-05 | 2.1637e-05 | 9.1043e-05 | 0.00012313 | 3.3311e-05 | 0.00010977 | 0.00010134 | 0.00010758 | 0.00010756 | 7.0847e-06 | 0.00010812 | 0.00010933 | 9.8159e-05 | 0 | 0.00028291 | 0 | 2.8448e-05 | 0.00010444 | 0.00010784
8261 | 345 | Day345 | 4 | Hour4 | 12 | Winter | 2761 | #N/A | Winter | 341145.9554 | 103161.6841 | 5373.3951 | 544.2771 | 1855.8329 | 77427.9396 | 41853.7319 | 6143.7686 | 33909.4367 | 61762.4707 | 8212.9049 | 32.0697 | 61.8353 | 31.48 | 775.1289 | 5373.3951 | 0 | 41853.7319 | 0 | 7999.6015 | 103884.8122 | 63.5497 | 8.9101e-05 | 2.9283e-05 | 7.691e-05 | 1.94e-05 | 9.4553e-05 | 0.00013431 | 4.5854e-05 | 0.00011089 | 0.00010256 | 0.00010839 | 0.00010846 | 5.4234e-06 | 0.00010896 | 0.00011021 | 0.0001029 | 0 | 0.0003086 | 0 | 3.4834e-05 | 0.0001056 | 0.00010871
8262 | 345 | Day345 | 5 | Hour5 | 12 | Winter | 2761 | #N/A | Winter | 371146.6441 | 110639.6548 | 9178.4831 | 677.1363 | 2148.6214 | 82383.4983 | 43232.1694 | 12433.0079 | 35006.7918 | 65914.0375 | 8491.6629 | 32.233 | 200.9354 | 31.6204 | 776.7919 | 9178.4831 | 0 | 43232.1694 | 0 | 14581.6293 | 109412.4922 | 63.8534 | 9.556e-05 | 5.002e-05 | 9.5684e-05 | 2.246e-05 | 0.0001006 | 0.00013873 | 9.2794e-05 | 0.00011448 | 0.00010945 | 0.00011207 | 0.00010901 | 1.7623e-05 | 0.00010944 | 0.00011045 | 0.00017576 | 0 | 0.00031876 | 0 | 6.3495e-05 | 0.00011122 | 0.00010923
8263 | 345 | Day345 | 6 | Hour6 | 12 | Winter | 2761 | #N/A | Winter | 409290.3747 | 112766.438 | 21672.1319 | 783.7971 | 3742.3637 | 87717.8092 | 44890.7264 | 25945.0687 | 34143.4777 | 67918.5045 | 8433.183 | 29.7444 | 501.2765 | 29.1658 | 716.6879 | 21672.1319 | 0 | 44890.7264 | 0 | 29687.4325 | 110495.1651 | 58.9102 | 9.7396e-05 | 0.00011811 | 0.00011076 | 3.912e-05 | 0.00010712 | 0.00014405 | 0.00019364 | 0.00011166 | 0.00011278 | 0.0001113 | 0.0001006 | 4.3966e-05 | 0.00010095 | 0.0001019 | 0.00041501 | 0 | 0.00033099 | 0 | 0.00012927 | 0.00011232 | 0.00010077
8264 | 345 | Day345 | 7 | Hour7 | 12 | Winter | 2761 | #N/A | Winter | 430843.9488 | 121604.7798 | 26019.2592 | 945.7429 | 6800.3223 | 89020.9842 | 34150.3542 | 31474.1203 | 35739.4521 | 74355.5583 | 9045.4768 | 29.2918 | 923.1281 | 28.7788 | 706.7 | 26019.2592 | 0 | 34150.3542 | 0 | 38274.4427 | 119140.4872 | 58.0706 | 0.00010503 | 0.0001418 | 0.00013364 | 7.1086e-05 | 0.00010871 | 0.00010959 | 0.00023491 | 0.00011688 | 0.00012347 | 0.00011938 | 9.9066e-05 | 8.0965e-05 | 9.961e-05 | 0.00010048 | 0.00049825 | 0 | 0.0002518 | 0 | 0.00016667 | 0.0001211 | 9.9334e-05
8265 | 345 | Day345 | 8 | Hour8 | 12 | Winter | 2761 | #N/A | Winter | 435590.0413 | 127324.9928 | 19409.8586 | 1095.879 | 10931.2004 | 90046.011 | 30718.7114 | 30501.0865 | 36776.4332 | 77566.3465 | 9432.9246 | 28.7078 | 1034.5592 | 28.3308 | 694.9993 | 19409.8586 | 0 | 30718.7114 | 0 | 41432.2869 | 123775.7044 | 57.0387 | 0.00010997 | 0.00010578 | 0.00015486 | 0.00011427 | 0.00010996 | 9.8576e-05 | 0.00022765 | 0.00012027 | 0.0001288 | 0.00012449 | 9.709e-05 | 9.0738e-05 | 9.8059e-05 | 9.8816e-05 | 0.00037169 | 0 | 0.0002265 | 0 | 0.00018042 | 0.00012582 | 9.7569e-05
8266 | 345 | Day345 | 9 | Hour9 | 12 | Winter | 2761 | #N/A | Winter | 440081.8189 | 134845.9688 | 14880.821 | 1239.2489 | 13032.7099 | 92584.234 | 29790.6454 | 24050.3429 | 38049.1825 | 80073.9052 | 9783.9077 | 29.0424 | 989.8595 | 28.6618 | 703.289 | 14880.821 | 0 | 29790.6454 | 0 | 37083.0528 | 127906.9954 | 57.7041 | 0.00011647 | 8.1096e-05 | 0.00017511 | 0.00013624 | 0.00011306 | 9.5598e-05 | 0.0001795 | 0.00012443 | 0.00013296 | 0.00012912 | 9.8222e-05 | 8.6818e-05 | 9.9204e-05 | 9.9995e-05 | 0.00028496 | 0 | 0.00021965 | 0 | 0.00016148 | 0.00013002 | 9.8708e-05
8267 | 345 | Day345 | 10 | Hour10 | 12 | Winter | 2761 | #N/A | Winter | 442153.4078 | 136920.9644 | 13090.1782 | 1303.5216 | 13528.9484 | 93056.8817 | 32193.486 | 23534.638 | 37751.3931 | 79242.8372 | 9683.7447 | 28.7373 | 1094.1775 | 28.3354 | 695.5642 | 13090.1782 | 0 | 32193.486 | 0 | 37063.5864 | 126677.975 | 57.0727 | 0.00011826 | 7.1338e-05 | 0.0001842 | 0.00014142 | 0.00011364 | 0.00010331 | 0.00017565 | 0.00012346 | 0.00013158 | 0.0001278 | 9.719e-05 | 9.5967e-05 | 9.8075e-05 | 9.8896e-05 | 0.00025067 | 0 | 0.00023737 | 0 | 0.00016139 | 0.00012877 | 9.7627e-05
8268 | 345 | Day345 | 11 | Hour11 | 12 | Winter | 2761 | #N/A | Winter | 441081.1072 | 140774.3502 | 12838.8061 | 1361.078 | 14645.789 | 92399.4831 | 26648.9238 | 21195.5753 | 38383.1577 | 80865.2733 | 9866.4346 | 29.2627 | 1336.5762 | 28.84 | 707.5572 | 12838.8061 | 0 | 26648.9238 | 0 | 35841.3643 | 129114.8655 | 58.1028 | 0.00012159 | 6.9968e-05 | 0.00019233 | 0.0001531 | 0.00011284 | 8.5516e-05 | 0.00015819 | 0.00012552 | 0.00013428 | 0.00013021 | 9.8967e-05 | 0.00011723 | 9.9822e-05 | 0.0001006 | 0.00024585 | 0 | 0.00019649 | 0 | 0.00015607 | 0.00013124 | 9.9389e-05
8269 | 345 | Day345 | 12 | Hour12 | 12 | Winter | 2761 | #N/A | Winter | 438595.1692 | 140542.3453 | 14040.6189 | 1363.7803 | 15392.5282 | 91718.1265 | 24834.5622 | 19265.8156 | 38436.6075 | 80828.8322 | 9898.2455 | 29.2003 | 1509.8341 | 28.7784 | 705.8942 | 14040.6189 | 0 | 24834.5622 | 0 | 34658.3438 | 129163.6852 | 57.9787 | 0.00012139 | 7.6517e-05 | 0.00019271 | 0.0001609 | 0.000112 | 7.9694e-05 | 0.00014379 | 0.0001257 | 0.00013422 | 0.00013063 | 9.8756e-05 | 0.00013242 | 9.9608e-05 | 0.00010037 | 0.00026887 | 0 | 0.00018311 | 0 | 0.00015092 | 0.00013129 | 9.9177e-05
8270 | 345 | Day345 | 13 | Hour13 | 12 | Winter | 2761 | #N/A | Winter | 436089.5305 | 142173.3906 | 14306.3235 | 1370.0087 | 14581.9638 | 91306.8272 | 23707.2927 | 15366.951 | 39052.6723 | 81814.4667 | 10053.0311 | 29.6218 | 1580.7611 | 29.1809 | 717.0391 | 14306.3235 | 0 | 23707.2927 | 0 | 29948.9148 | 130920.1702 | 58.8027 | 0.0001228 | 7.7965e-05 | 0.00019359 | 0.00015243 | 0.0001115 | 7.6077e-05 | 0.00011469 | 0.00012771 | 0.00013585 | 0.00013268 | 0.00010018 | 0.00013864 | 0.000101 | 0.00010195 | 0.00027396 | 0 | 0.0001748 | 0 | 0.00013041 | 0.00013308 | 0.00010059
8271 | 345 | Day345 | 14 | Hour14 | 12 | Winter | 2761 | #N/A | Winter | 433643.4234 | 142309.6145 | 14724.7846 | 1353.7139 | 13167.3585 | 91582.5418 | 23040.5406 | 14173.049 | 39281.0276 | 81368.2996 | 10049.335 | 29.9695 | 1807.5844 | 29.5108 | 726.0935 | 14724.7846 | 0 | 23040.5406 | 0 | 27340.4075 | 130698.6622 | 59.4803 | 0.00012291 | 8.0246e-05 | 0.00019129 | 0.00013764 | 0.00011184 | 7.3937e-05 | 0.00010578 | 0.00012846 | 0.00013511 | 0.00013263 | 0.00010136 | 0.00015854 | 0.00010214 | 0.00010324 | 0.00028197 | 0 | 0.00016988 | 0 | 0.00011905 | 0.00013285 | 0.00010175
8272 | 345 | Day345 | 15 | Hour15 | 12 | Winter | 2761 | #N/A | Winter | 436979.5683 | 141609.6247 | 15195.5319 | 1320.0127 | 13973.4953 | 95370.1758 | 23431.4402 | 13931.4463 | 39141.7325 | 79864.3662 | 9926.0582 | 30.3724 | 2420.9288 | 29.8507 | 734.5328 | 15195.5319 | 0 | 23431.4402 | 0 | 27904.9416 | 128932.1568 | 60.2231 | 0.00012231 | 8.2811e-05 | 0.00018653 | 0.00014607 | 0.00011646 | 7.5191e-05 | 0.00010398 | 0.000128 | 0.00013262 | 0.000131 | 0.00010272 | 0.00021233 | 0.00010332 | 0.00010444 | 0.00029098 | 0 | 0.00017277 | 0 | 0.00012151 | 0.00013106 | 0.00010302
8273 | 345 | Day345 | 16 | Hour16 | 12 | Winter | 2761 | #N/A | Winter | 454580.0512 | 143264.4737 | 16449.9373 | 1280.8613 | 13825.2174 | 108588.3864 | 23766.334 | 15232.1317 | 39334.7629 | 78826.2982 | 9952.0732 | 31.2395 | 3242.0661 | 30.6808 | 755.5887 | 16449.9373 | 0 | 23766.334 | 0 | 29057.349 | 128113.1343 | 61.9203 | 0.00012374 | 8.9647e-05 | 0.00018099 | 0.00014452 | 0.00013261 | 7.6266e-05 | 0.00011369 | 0.00012863 | 0.00013089 | 0.00013134 | 0.00010565 | 0.00028435 | 0.00010619 | 0.00010743 | 0.00031501 | 0 | 0.00017524 | 0 | 0.00012653 | 0.00013023 | 0.00010592
8274 | 345 | Day345 | 17 | Hour17 | 12 | Winter | 2761 | #N/A | Winter | 482943.4311 | 145051.4648 | 17489.1823 | 1194.0809 | 14767.9985 | 127328.0235 | 26883.3294 | 19038.2155 | 39264.0996 | 77203.693 | 10002.691 | 32.0738 | 3881.2356 | 31.5465 | 775.7968 | 17489.1823 | 0 | 26883.3294 | 0 | 33806.214 | 126470.4836 | 63.6203 | 0.00012528 | 9.5311e-05 | 0.00016873 | 0.00015437 | 0.00015549 | 8.6268e-05 | 0.00014209 | 0.0001284 | 0.0001282 | 0.00013201 | 0.00010847 | 0.00034041 | 0.00010919 | 0.0001103 | 0.00033491 | 0 | 0.00019822 | 0 | 0.00014721 | 0.00012856 | 0.00010883
8275 | 345 | Day345 | 18 | Hour18 | 12 | Winter | 2761 | #N/A | Winter | 490495.6116 | 145020.4282 | 15955.4634 | 1075.0386 | 16491.9874 | 132266.4656 | 22860.0527 | 25537.666 | 39837.1147 | 77293.9623 | 10170.2903 | 33.3402 | 3119.4924 | 32.716 | 801.5937 | 15955.4634 | 0 | 22860.0527 | 0 | 42029.6534 | 127301.3673 | 66.0563 | 0.00012525 | 8.6953e-05 | 0.00015191 | 0.0001724 | 0.00016152 | 7.3358e-05 | 0.0001906 | 0.00013028 | 0.00012835 | 0.00013422 | 0.00011276 | 0.0002736 | 0.00011324 | 0.00011397 | 0.00030554 | 0 | 0.00016855 | 0 | 0.00018302 | 0.0001294 | 0.00011299
8276 | 345 | Day345 | 19 | Hour19 | 12 | Winter | 2761 | #N/A | Winter | 484990.003 | 141990.0021 | 16492.2555 | 931.4826 | 16665.9851 | 128792.1314 | 22609.938 | 26192.1544 | 40387.3994 | 77911.4067 | 10303.734 | 34.0908 | 1826.6287 | 33.4528 | 819.3415 | 16492.2555 | 0 | 22609.938 | 0 | 42858.1395 | 128602.5401 | 67.5436 | 0.00012264 | 8.9878e-05 | 0.00013163 | 0.00017421 | 0.00015728 | 7.2555e-05 | 0.00019549 | 0.00013208 | 0.00012937 | 0.00013599 | 0.0001153 | 0.00016021 | 0.00011579 | 0.0001165 | 0.00031582 | 0 | 0.00016671 | 0 | 0.00018663 | 0.00013072 | 0.00011554
8277 | 345 | Day345 | 20 | Hour20 | 12 | Winter | 2761 | #N/A | Winter | 472892.4452 | 136199.5196 | 17349.0692 | 777.5747 | 17225.4263 | 122075.786 | 23185.8565 | 25747.9922 | 40349.7588 | 77453.0972 | 10306.5766 | 34.2199 | 1332.7657 | 33.5258 | 821.2765 | 17349.0692 | 0 | 23185.8565 | 0 | 42973.4185 | 128109.4327 | 67.7457 | 0.00011764 | 9.4547e-05 | 0.00010988 | 0.00018006 | 0.00014908 | 7.4403e-05 | 0.00019217 | 0.00013195 | 0.00012861 | 0.00013602 | 0.00011573 | 0.00011689 | 0.00011604 | 0.00011677 | 0.00033222 | 0 | 0.00017096 | 0 | 0.00018713 | 0.00013022 | 0.00011588
8278 | 345 | Day345 | 21 | Hour21 | 12 | Winter | 2761 | #N/A | Winter | 450890.5583 | 130544.384 | 8460.6115 | 650.9541 | 16657.8945 | 116551.6912 | 25167.999 | 23861.1437 | 40309.4686 | 76438.4013 | 10345.1065 | 34.417 | 1008.4045 | 33.762 | 826.3204 | 8460.6115 | 0 | 25167.999 | 0 | 40519.0382 | 127092.9764 | 68.179 | 0.00011275 | 4.6108e-05 | 9.1984e-05 | 0.00017413 | 0.00014233 | 8.0764e-05 | 0.00017809 | 0.00013182 | 0.00012693 | 0.00013653 | 0.0001164 | 8.8444e-05 | 0.00011686 | 0.00011749 | 0.00016201 | 0 | 0.00018557 | 0 | 0.00017644 | 0.00012919 | 0.00011663
8279 | 345 | Day345 | 22 | Hour22 | 12 | Winter | 2761 | #N/A | Winter | 418743.6543 | 121431.5414 | 6121.8356 | 547.8714 | 15990.4762 | 104398.0778 | 28128.9395 | 19040.4551 | 38924.1555 | 72655.2242 | 9960.328 | 33.8439 | 663.9336 | 33.2168 | 813.7552 | 6121.8356 | 0 | 28128.9395 | 0 | 35030.9314 | 121539.7077 | 67.0607 | 0.00010488 | 3.3362e-05 | 7.7418e-05 | 0.00016715 | 0.00012749 | 9.0266e-05 | 0.00014211 | 0.00012729 | 0.00012065 | 0.00013145 | 0.00011446 | 5.8232e-05 | 0.00011497 | 0.0001157 | 0.00011723 | 0 | 0.0002074 | 0 | 0.00015254 | 0.00012354 | 0.00011471
8280 | 345 | Day345 | 23 | Hour23 | 12 | Winter | 2761 | #N/A | Winter | 389554.19 | 114562.959 | 6061.2599 | 489.1714 | 10640.0321 | 93346.6063 | 32538.6508 | 15088.6612 | 37283.4063 | 68860.8131 | 9356.4223 | 33.6474 | 449.4659 | 33.0178 | 810.0765 | 6061.2599 | 0 | 32538.6508 | 0 | 25728.6933 | 115500.6417 | 66.6652 | 9.8948e-05 | 3.3032e-05 | 6.9123e-05 | 0.00011122 | 0.00011399 | 0.00010442 | 0.00011261 | 0.00012193 | 0.00011434 | 0.00012348 | 0.0001138 | 3.9421e-05 | 0.00011428 | 0.00011518 | 0.00011607 | 0 | 0.00023992 | 0 | 0.00011204 | 0.00011741 | 0.00011404
8281 | 346 | Day346 | 0 | Hour0 | 12 | Winter | 7 | 501177.3988 | Winter | 370812.4789 | 108332.5137 | 6058.5239 | 436.9117 | 6296.6092 | 87967.5429 | 44739.7813 | 8831.9885 | 34734.708 | 63659.4743 | 8643.5158 | 32.9801 | 246.336 | 32.5283 | 799.0651 | 6058.5239 | 0 | 44739.7813 | 0 | 15128.5977 | 107037.6982 | 65.5085 | 9.3567e-05 | 3.3017e-05 | 6.1739e-05 | 6.5821e-05 | 0.00010742 | 0.00014357 | 6.5918e-05 | 0.00011359 | 0.00010571 | 0.00011407 | 0.00011154 | 2.1605e-05 | 0.00011259 | 0.00011361 | 0.00011602 | 0 | 0.00032988 | 0 | 6.5877e-05 | 0.0001088 | 0.00011206
8282 | 346 | Day346 | 1 | Hour1 | 12 | Winter | 2761 | #N/A | Winter | 360841.6444 | 104444.4756 | 6111.2409 | 426.1352 | 4476.1529 | 84558.2762 | 50285.9669 | 5391.9441 | 33915.3455 | 61833.3732 | 8404.1938 | 32.3794 | 147.4194 | 31.8734 | 782.8676 | 6111.2409 | 0 | 50285.9669 | 0 | 9868.097 | 104152.9126 | 64.2528 | 9.0209e-05 | 3.3304e-05 | 6.0216e-05 | 4.6791e-05 | 0.00010326 | 0.00016137 | 4.0243e-05 | 0.00011091 | 0.00010268 | 0.00011092 | 0.00010951 | 1.293e-05 | 0.00011032 | 0.00011131 | 0.00011703 | 0 | 0.00037077 | 0 | 4.297e-05 | 0.00010587 | 0.00010991
8283 | 346 | Day346 | 2 | Hour2 | 12 | Winter | 2761 | #N/A | Winter | 357347.5088 | 101565.708 | 6161.8646 | 423.0924 | 2773.3118 | 83239.7557 | 55269.5613 | 3651.6394 | 33446.4617 | 61636.6374 | 8274.9288 | 31.6552 | 75.9318 | 31.157 | 765.8036 | 6161.8646 | 0 | 55269.5613 | 0 | 6424.9513 | 103358.0279 | 62.8121 | 8.7722e-05 | 3.358e-05 | 5.9786e-05 | 2.899e-05 | 0.00010165 | 0.00017736 | 2.7254e-05 | 0.00010938 | 0.00010235 | 0.00010921 | 0.00010706 | 6.6598e-06 | 0.00010784 | 0.00010888 | 0.000118 | 0 | 0.00040752 | 0 | 2.7977e-05 | 0.00010506 | 0.00010745
8284 | 346 | Day346 | 3 | Hour3 | 12 | Winter | 2761 | #N/A | Winter | 359799.2617 | 100944.2154 | 6482.7585 | 451.0371 | 2035.2824 | 83658.5835 | 59947.5556 | 4326.5265 | 32846.6212 | 60078.3773 | 8129.5591 | 31.3122 | 79.5545 | 30.8032 | 757.0752 | 6482.7585 | 0 | 59947.5556 | 0 | 6361.809 | 101054.5577 | 62.1154 | 8.7186e-05 | 3.5329e-05 | 6.3735e-05 | 2.1275e-05 | 0.00010216 | 0.00019237 | 3.2291e-05 | 0.00010742 | 9.9762e-05 | 0.00010729 | 0.0001059 | 6.9775e-06 | 0.00010662 | 0.00010764 | 0.00012414 | 0 | 0.00044201 | 0 | 2.7702e-05 | 0.00010272 | 0.00010625
8285 | 346 | Day346 | 4 | Hour4 | 12 | Winter | 2761 | #N/A | Winter | 373577.6379 | 104372.3486 | 6925.685 | 529.1585 | 1814.4298 | 86661.1125 | 64734.8035 | 5892.657 | 33043.6587 | 60559.4665 | 8161.7774 | 31.4903 | 59.7574 | 30.952 | 760.3408 | 6925.685 | 0 | 64734.8035 | 0 | 7707.0868 | 101764.9025 | 62.4423 | 9.0147e-05 | 3.7743e-05 | 7.4774e-05 | 1.8967e-05 | 0.00010583 | 0.00020773 | 4.398e-05 | 0.00010806 | 0.00010056 | 0.00010772 | 0.0001065 | 5.2412e-06 | 0.00010713 | 0.00010811 | 0.00013262 | 0 | 0.00047731 | 0 | 3.356e-05 | 0.00010344 | 0.00010681
8286 | 346 | Day346 | 5 | Hour5 | 12 | Winter | 2761 | #N/A | Winter | 404164.5559 | 111585.8847 | 11938.1696 | 657.2113 | 2087.4514 | 91566.5654 | 66375.1071 | 11896.5652 | 34058.107 | 64584.3399 | 8396.7284 | 31.5792 | 194.8644 | 31.0215 | 760.9608 | 11938.1696 | 0 | 66375.1071 | 0 | 13984.0166 | 107039.1753 | 62.6008 | 9.6377e-05 | 6.506e-05 | 9.2869e-05 | 2.1821e-05 | 0.00011182 | 0.000213 | 8.879e-05 | 0.00011138 | 0.00010724 | 0.00011082 | 0.0001068 | 1.7091e-05 | 0.00010737 | 0.00010819 | 0.00022861 | 0 | 0.0004894 | 0 | 6.0893e-05 | 0.0001088 | 0.00010708
8287 | 346 | Day346 | 6 | Hour6 | 12 | Winter | 2761 | #N/A | Winter | 442280.8442 | 112325.4989 | 31155.2932 | 752.4191 | 3599.6702 | 95204.2751 | 66305.0942 | 24742.4965 | 32708.0663 | 66013.8373 | 8238.1605 | 28.696 | 483.623 | 28.2122 | 695.5018 | 31155.2932 | 0 | 66305.0942 | 0 | 28342.1667 | 106960.0641 | 56.9082 | 9.7016e-05 | 0.00016979 | 0.00010632 | 3.7629e-05 | 0.00011626 | 0.00021277 | 0.00018467 | 0.00010696 | 0.00010962 | 0.00010872 | 9.705e-05 | 4.2417e-05 | 9.7649e-05 | 9.8888e-05 | 0.0005966 | 0 | 0.00048888 | 0 | 0.00012342 | 0.00010872 | 9.7346e-05
8288 | 346 | Day346 | 7 | Hour7 | 12 | Winter | 2761 | #N/A | Winter | 459556.9404 | 121141.3611 | 34560.0268 | 914.2331 | 6598.0464 | 95461.709 | 52873.1549 | 30329.3675 | 34519.4628 | 72706.5942 | 8808.1395 | 28.447 | 899.0312 | 28.0475 | 689.3196 | 34560.0268 | 0 | 52873.1549 | 0 | 36927.4138 | 116034.1964 | 56.4944 | 0.00010463 | 0.00018834 | 0.00012919 | 6.8972e-05 | 0.00011658 | 0.00016967 | 0.00022636 | 0.00011289 | 0.00012073 | 0.00011625 | 9.6208e-05 | 7.8852e-05 | 9.7078e-05 | 9.8009e-05 | 0.0006618 | 0 | 0.00038985 | 0 | 0.0001608 | 0.00011795 | 9.6638e-05
8289 | 346 | Day346 | 8 | Hour8 | 12 | Winter | 2761 | #N/A | Winter | 458737.1495 | 126474.502 | 23953.9343 | 1062.8013 | 10663.4927 | 95653.5049 | 48581.3562 | 29561.6566 | 35760.6802 | 76067.399 | 9210.7066 | 28.1089 | 1011.3018 | 27.7614 | 679.9436 | 23953.9343 | 0 | 48581.3562 | 0 | 40225.1493 | 121038.7858 | 55.8703 | 0.00010924 | 0.00013054 | 0.00015018 | 0.00011147 | 0.00011681 | 0.0001559 | 0.00022063 | 0.00011695 | 0.00012631 | 0.00012156 | 9.5065e-05 | 8.8699e-05 | 9.6088e-05 | 9.6676e-05 | 0.0004587 | 0 | 0.0003582 | 0 | 0.00017516 | 0.00012303 | 9.5571e-05
8290 | 346 | Day346 | 9 | Hour9 | 12 | Winter | 2761 | #N/A | Winter | 455557.6208 | 132204.9704 | 17154.4918 | 1193.18 | 12623.4336 | 96466.9408 | 47102.6358 | 23108.1106 | 36706.7455 | 77814.2531 | 9483.401 | 28.2268 | 960.1211 | 27.8967 | 683.2135 | 17154.4918 | 0 | 47102.6358 | 0 | 35731.5442 | 124004.3996 | 56.1235 | 0.00011419 | 9.3487e-05 | 0.0001686 | 0.00013196 | 0.0001178 | 0.00015115 | 0.00017247 | 0.00012004 | 0.00012921 | 0.00012516 | 9.5464e-05 | 8.421e-05 | 9.6557e-05 | 9.714e-05 | 0.0003285 | 0 | 0.0003473 | 0 | 0.00015559 | 0.00012605 | 9.6004e-05
8291 | 346 | Day346 | 10 | Hour10 | 12 | Winter | 2761 | #N/A | Winter | 452044.8128 | 132668.8822 | 14005.4519 | 1246.5965 | 13014.233 | 95653.1679 | 49238.9009 | 22478.7439 | 36156.2747 | 76468.1771 | 9333.9181 | 27.6943 | 1053.952 | 27.3943 | 671.4262 | 14005.4519 | 0 | 49238.9009 | 0 | 35492.9768 | 121958.3698 | 55.0886 | 0.00011459 | 7.6326e-05 | 0.00017615 | 0.00013604 | 0.00011681 | 0.00015801 | 0.00016777 | 0.00011824 | 0.00012698 | 0.00012319 | 9.3663e-05 | 9.2439e-05 | 9.4818e-05 | 9.5465e-05 | 0.00026819 | 0 | 0.00036305 | 0 | 0.00015455 | 0.00012397 | 9.4233e-05
8292 | 346 | Day346 | 11 | Hour11 | 12 | Winter | 2761 | #N/A | Winter | 446886.5551 | 136863.0445 | 12881.6181 | 1313.7739 | 14195.0005 | 94034.257 | 39955.5712 | 20436.3559 | 37055.3098 | 78540.0849 | 9570.7342 | 28.4251 | 1297.0089 | 28.0871 | 687.2841 | 12881.6181 | 0 | 39955.5712 | 0 | 34631.3564 | 125166.1289 | 56.5122 | 0.00011821 | 7.0201e-05 | 0.00018565 | 0.00014838 | 0.00011483 | 0.00012822 | 0.00015253 | 0.00012118 | 0.00013042 | 0.00012631 | 9.6134e-05 | 0.00011376 | 9.7215e-05 | 9.7719e-05 | 0.00024667 | 0 | 0.0002946 | 0 | 0.0001508 | 0.00012723 | 9.6669e-05
8293 | 346 | Day346 | 12 | Hour12 | 12 | Winter | 2761 | #N/A | Winter | 441593.4382 | 136285.3463 | 13968.3097 | 1317.0696 | 14919.9126 | 92657.7678 | 36473.7414 | 18593.4323 | 37112.4264 | 78471.5756 | 9586.8728 | 28.3516 | 1465.4004 | 28.0381 | 685.1936 | 13968.3097 | 0 | 36473.7414 | 0 | 33513.3449 | 125170.8748 | 56.3897 | 0.00011771 | 7.6123e-05 | 0.00018611 | 0.00015596 | 0.00011315 | 0.00011704 | 0.00013877 | 0.00012137 | 0.0001303 | 0.00012652 | 9.5886e-05 | 0.00012853 | 9.7046e-05 | 9.7422e-05 | 0.00026748 | 0 | 0.00026893 | 0 | 0.00014593 | 0.00012723 | 9.6459e-05
8294 | 346 | Day346 | 13 | Hour13 | 12 | Winter | 2761 | #N/A | Winter | 437773.9355 | 138276.7012 | 13749.3846 | 1330.6506 | 14201.2613 | 92062.6771 | 33468.4984 | 14900.0777 | 37912.0284 | 79784.7633 | 9790.9721 | 28.9361 | 1540.7846 | 28.5803 | 698.6197 | 13749.3846 | 0 | 33468.4984 | 0 | 29101.339 | 127487.7638 | 57.5164 | 0.00011943 | 7.493e-05 | 0.00018803 | 0.00014845 | 0.00011242 | 0.0001074 | 0.00011121 | 0.00012398 | 0.00013248 | 0.00012922 | 9.7862e-05 | 0.00013514 | 9.8923e-05 | 9.9331e-05 | 0.00026329 | 0 | 0.00024677 | 0 | 0.00012672 | 0.00012959 | 9.8386e-05
8295 | 346 | Day346 | 14 | Hour14 | 12 | Winter | 2761 | #N/A | Winter | 434713.0104 | 138919.1988 | 13917.8879 | 1321.5327 | 12880.6666 | 92171.0832 | 31107.1029 | 13815.7858 | 38385.6295 | 79840.9025 | 9814.4617 | 29.4878 | 1769.627 | 29.0816 | 710.5623 | 13917.8879 | 0 | 31107.1029 | 0 | 26696.4524 | 128040.9937 | 58.5695 | 0.00011998 | 7.5848e-05 | 0.00018674 | 0.00013465 | 0.00011256 | 9.9823e-05 | 0.00010311 | 0.00012553 | 0.00013258 | 0.00012953 | 9.9728e-05 | 0.00015521 | 0.00010066 | 0.00010103 | 0.00026652 | 0 | 0.00022936 | 0 | 0.00011625 | 0.00013015 | 0.00010019
8296 | 346 | Day346 | 15 | Hour15 | 12 | Winter | 2761 | #N/A | Winter | 438351.2758 | 138706.1818 | 14502.9411 | 1293.6055 | 13720.1583 | 95893.3199 | 30613.1915 | 13628.1316 | 38400.0454 | 78723.7526 | 9710.4075 | 29.9787 | 2378.9111 | 29.5452 | 721.1053 | 14502.9411 | 0 | 30613.1915 | 0 | 27348.2899 | 126834.2055 | 59.5239 | 0.0001198 | 7.9037e-05 | 0.0001828 | 0.00014342 | 0.0001171 | 9.8238e-05 | 0.00010171 | 0.00012558 | 0.00013072 | 0.00012815 | 0.00010139 | 0.00020865 | 0.00010226 | 0.00010253 | 0.00027772 | 0 | 0.00022572 | 0 | 0.00011909 | 0.00012893 | 0.00010182
8297 | 346 | Day346 | 16 | Hour16 | 12 | Winter | 2761 | #N/A | Winter | 457962.5768 | 141171.9521 | 16271.9885 | 1263.9843 | 13652.3827 | 109471.7485 | 30353.272 | 15006.0672 | 38828.3055 | 78143.8465 | 9788.0483 | 31.0088 | 3204.1514 | 30.499 | 745.3221 | 16271.9885 | 0 | 30353.272 | 0 | 28658.4499 | 126760.2003 | 61.5077 | 0.00012193 | 8.8678e-05 | 0.00017861 | 0.00014271 | 0.00013368 | 9.7404e-05 | 0.000112 | 0.00012698 | 0.00012976 | 0.00012918 | 0.00010487 | 0.00028103 | 0.00010556 | 0.00010597 | 0.0003116 | 0 | 0.0002238 | 0 | 0.00012479 | 0.00012885 | 0.00010521
8298 | 346 | Day346 | 17 | Hour17 | 12 | Winter | 2761 | #N/A | Winter | 490605.0316 | 143618.4496 | 18103.6266 | 1179.0573 | 14610.3255 | 129175.1222 | 35245.8035 | 18788.2819 | 38757.2326 | 76598.6531 | 9856.9756 | 31.8712 | 3841.7495 | 31.3843 | 766.4987 | 18103.6266 | 0 | 35245.8035 | 0 | 33398.6074 | 125212.8614 | 63.2555 | 0.00012404 | 9.8659e-05 | 0.00016661 | 0.00015273 | 0.00015775 | 0.0001131 | 0.00014023 | 0.00012675 | 0.00012719 | 0.00013009 | 0.00010779 | 0.00033695 | 0.00010863 | 0.00010898 | 0.00034667 | 0 | 0.00025988 | 0 | 0.00014543 | 0.00012728 | 0.0001082
8299 | 346 | Day346 | 18 | Hour18 | 12 | Winter | 2761 | #N/A | Winter | 501177.3988 | 145631.8043 | 16755.6968 | 1075.2599 | 16509.1939 | 135208.389 | 28962.0354 | 25540.7894 | 39799.8746 | 77563.5333 | 10140.6607 | 33.4376 | 3122.843 | 32.852 | 801.0289 | 16755.6968 | 0 | 28962.0354 | 0 | 42049.9833 | 127504.0686 | 66.2896 | 0.00012578 | 9.1314e-05 | 0.00015194 | 0.00017258 | 0.00016511 | 9.2939e-05 | 0.00019062 | 0.00013016 | 0.0001288 | 0.00013383 | 0.00011309 | 0.0002739 | 0.00011371 | 0.00011389 | 0.00032086 | 0 | 0.00021354 | 0 | 0.00018311 | 0.00012961 | 0.00011339
8300 | 346 | Day346 | 19 | Hour19 | 12 | Winter | 2761 | #N/A | Winter | 497183.8204 | 142498.748 | 18255.6284 | 929.3138 | 16637.2599 | 131888.7663 | 29746.2775 | 26115.2494 | 40212.6418 | 77957.2386 | 10234.4712 | 34.0817 | 1823.9916 | 33.4735 | 816.6788 | 18255.6284 | 0 | 29746.2775 | 0 | 42752.5092 | 128404.3516 | 67.5552 | 0.00012308 | 9.9488e-05 | 0.00013132 | 0.00017391 | 0.00016106 | 9.5456e-05 | 0.00019491 | 0.0001315 | 0.00012945 | 0.00013507 | 0.00011526 | 0.00015998 | 0.00011586 | 0.00011612 | 0.00034958 | 0 | 0.00021933 | 0 | 0.00018617 | 0.00013052 | 0.00011556
8301 | 346 | Day346 | 20 | Hour20 | 12 | Winter | 2761 | #N/A | Winter | 487026.4008 | 136653.2417 | 19807.3627 | 773.8377 | 17163.4093 | 125441.477 | 31671.1889 | 25603.4955 | 40095.1302 | 77375.9676 | 10228.2769 | 34.098 | 1328.2582 | 33.5085 | 817.1486 | 19807.3627 | 0 | 31671.1889 | 0 | 42766.9048 | 127699.3747 | 67.6064 | 0.00011803 | 0.00010794 | 0.00010935 | 0.00017941 | 0.00015319 | 0.00010163 | 0.00019109 | 0.00013112 | 0.00012848 | 0.00013499 | 0.00011532 | 0.0001165 | 0.00011598 | 0.00011618 | 0.0003793 | 0 | 0.00023352 | 0 | 0.00018623 | 0.0001298 | 0.00011565
8302 | 346 | Day346 | 21 | Hour21 | 12 | Winter | 2761 | #N/A | Winter | 466644.8153 | 131760.9728 | 8534.2987 | 649.975 | 16644.9652 | 120970.7938 | 35413.9724 | 23801.2904 | 40175.8873 | 76472.2841 | 10318.9068 | 34.3836 | 1008.2332 | 33.8203 | 825.0318 | 8534.2987 | 0 | 35413.9724 | 0 | 40446.2556 | 126967.0782 | 68.2039 | 0.0001138 | 4.6509e-05 | 9.1846e-05 | 0.000174 | 0.00014773 | 0.00011364 | 0.00017764 | 0.00013138 | 0.00012698 | 0.00013619 | 0.00011629 | 8.8429e-05 | 0.00011706 | 0.0001173 | 0.00016343 | 0 | 0.00026112 | 0 | 0.00017612 | 0.00012906 | 0.00011667
8303 | 346 | Day346 | 22 | Hour22 | 12 | Winter | 2761 | #N/A | Winter | 435575.438 | 121988.0304 | 6207.3624 | 542.6748 | 15872.8406 | 109001.6092 | 41101.8153 | 18828.536 | 38482.947 | 72127.4423 | 9888.8972 | 33.5394 | 659.3105 | 32.9962 | 807.4368 | 6207.3624 | 0 | 41101.8153 | 0 | 34701.3765 | 120499.2865 | 66.5356 | 0.00010536 | 3.3828e-05 | 7.6684e-05 | 0.00016592 | 0.00013311 | 0.0001319 | 0.00014053 | 0.00012585 | 0.00011977 | 0.00013051 | 0.00011343 | 5.7826e-05 | 0.00011421 | 0.0001148 | 0.00011887 | 0 | 0.00030305 | 0 | 0.00015111 | 0.00012249 | 0.00011381
8304 | 346 | Day346 | 23 | Hour23 | 12 | Winter | 2761 | #N/A | Winter | 407714.6001 | 114629.1596 | 6382.5683 | 481.4191 | 10505.0267 | 98243.0224 | 47342.6122 | 14832.6166 | 36681.1097 | 68067.8265 | 9240.2287 | 33.1365 | 443.808 | 32.5835 | 799.4823 | 6382.5683 | 0 | 47342.6122 | 0 | 25337.6433 | 113989.1649 | 65.72 | 9.9005e-05 | 3.4783e-05 | 6.8028e-05 | 0.00010981 | 0.00011997 | 0.00015192 | 0.0001107 | 0.00011996 | 0.00011303 | 0.00012195 | 0.00011207 | 3.8925e-05 | 0.00011278 | 0.00011367 | 0.00012222 | 0 | 0.00034907 | 0 | 0.00011033 | 0.00011587 | 0.00011242
8305 | 347 | Day347 | 0 | Hour0 | 12 | Winter | 11 | 497899.9519 | Winter | 389568.354 | 109230.4395 | 6379.4606 | 431.2808 | 6272.135 | 92902.7982 | 57228.1633 | 8769.4852 | 34816.9011 | 63928.6785 | 8504.0692 | 33.0858 | 245.2622 | 32.4244 | 794.1702 | 6379.4606 | 0 | 57228.1633 | 0 | 15041.6201 | 107249.6488 | 65.5102 | 9.4342e-05 | 3.4766e-05 | 6.0943e-05 | 6.5565e-05 | 0.00011345 | 0.00018364 | 6.5451e-05 | 0.00011386 | 0.00010616 | 0.00011223 | 0.0001119 | 2.1511e-05 | 0.00011223 | 0.00011292 | 0.00012216 | 0 | 0.00042196 | 0 | 6.5499e-05 | 0.00010902 | 0.00011206
8306 | 347 | Day347 | 1 | Hour1 | 12 | Winter | 2761 | #N/A | Winter | 380561.2379 | 105251.4305 | 6487.4767 | 418.4791 | 4440.8105 | 89878.8344 | 63504.9986 | 5329.8797 | 33972.9599 | 62060.0508 | 8229.8549 | 32.4137 | 146.1946 | 31.72 | 776.1344 | 6487.4767 | 0 | 63504.9986 | 0 | 9770.6903 | 104262.8657 | 64.1337 | 9.0906e-05 | 3.5355e-05 | 5.9134e-05 | 4.6421e-05 | 0.00010976 | 0.00020379 | 3.978e-05 | 0.0001111 | 0.00010305 | 0.00010861 | 0.00010962 | 1.2822e-05 | 0.00010979 | 0.00011035 | 0.00012423 | 0 | 0.00046824 | 0 | 4.2546e-05 | 0.00010598 | 0.00010971
8307 | 347 | Day347 | 2 | Hour2 | 12 | Winter | 2761 | #N/A | Winter | 377461.2737 | 102224.8181 | 6617.2097 | 413.6117 | 2746.4019 | 88769.919 | 68736.8945 | 3604.533 | 33496.0529 | 61879.7509 | 8076.315 | 31.7101 | 75.2171 | 30.9809 | 757.8588 | 6617.2097 | 0 | 68736.8945 | 0 | 6350.9349 | 103452.1188 | 62.6911 | 8.8292e-05 | 3.6062e-05 | 5.8446e-05 | 2.8709e-05 | 0.0001084 | 0.00022058 | 2.6903e-05 | 0.00010954 | 0.00010275 | 0.00010659 | 0.00010724 | 6.5971e-06 | 0.00010723 | 0.00010775 | 0.00012672 | 0 | 0.00050681 | 0 | 2.7655e-05 | 0.00010516 | 0.00010724
8308 | 347 | Day347 | 3 | Hour3 | 12 | Winter | 2761 | #N/A | Winter | 380345.0815 | 101778.2279 | 6903.8484 | 440.8786 | 2017.2704 | 89380.3651 | 73176.0831 | 4277.2893 | 33018.7886 | 60510.6642 | 7950.8705 | 31.4513 | 78.6944 | 30.6501 | 749.9995 | 6903.8484 | 0 | 73176.0831 | 0 | 6294.5597 | 101480.3233 | 62.1014 | 8.7906e-05 | 3.7624e-05 | 6.2299e-05 | 2.1087e-05 | 0.00010915 | 0.00023482 | 3.1924e-05 | 0.00010798 | 0.00010048 | 0.00010493 | 0.00010637 | 6.9021e-06 | 0.00010609 | 0.00010664 | 0.0001322 | 0 | 0.00053955 | 0 | 2.741e-05 | 0.00010315 | 0.00010623
8309 | 347 | Day347 | 4 | Hour4 | 12 | Winter | 2761 | #N/A | Winter | 394284.9192 | 105061.5115 | 7338.4502 | 516.1504 | 1796.5832 | 92485.5961 | 78178.5457 | 5830.3514 | 33205.1445 | 61020.1783 | 7978.2782 | 31.5951 | 59.447 | 30.7731 | 752.3144 | 7338.4502 | 0 | 78178.5457 | 0 | 7626.9346 | 102203.6009 | 62.3683 | 9.0742e-05 | 3.9992e-05 | 7.2936e-05 | 1.878e-05 | 0.00011294 | 0.00025087 | 4.3515e-05 | 0.00010859 | 0.00010133 | 0.00010529 | 0.00010686 | 5.2139e-06 | 0.00010651 | 0.00010697 | 0.00014053 | 0 | 0.00057643 | 0 | 3.3211e-05 | 0.00010389 | 0.00010669
8310 | 347 | Day347 | 5 | Hour5 | 12 | Winter | 2761 | #N/A | Winter | 424869.5994 | 112265.5821 | 13069.7072 | 640.86 | 2070.5127 | 97257.0334 | 79413.0187 | 11767.344 | 34148.2002 | 65003.1328 | 8225.4122 | 31.6689 | 193.4309 | 30.8545 | 752.8418 | 13069.7072 | 0 | 79413.0187 | 0 | 13837.8567 | 107376.7452 | 62.5235 | 9.6964e-05 | 7.1226e-05 | 9.0558e-05 | 2.1644e-05 | 0.00011877 | 0.00025484 | 8.7826e-05 | 0.00011167 | 0.00010794 | 0.00010856 | 0.00010711 | 1.6965e-05 | 0.00010679 | 0.00010704 | 0.00025028 | 0 | 0.00058553 | 0 | 6.0257e-05 | 0.00010915 | 0.00010695
8311 | 347 | Day347 | 6 | Hour6 | 12 | Winter | 2761 | #N/A | Winter | 462169.7329 | 112885.8596 | 32644.5975 | 734.0926 | 3577.1262 | 100438.1494 | 78729.6206 | 24395.956 | 32837.1115 | 66608.9997 | 8092.3286 | 28.8274 | 479.697 | 28.0926 | 689.2743 | 32644.5975 | 0 | 78729.6206 | 0 | 27973.0822 | 107538.4397 | 56.92 | 9.75e-05 | 0.0001779 | 0.00010373 | 3.7393e-05 | 0.00012265 | 0.00025264 | 0.00018208 | 0.00010739 | 0.00011061 | 0.0001068 | 9.7495e-05 | 4.2073e-05 | 9.7235e-05 | 9.8002e-05 | 0.00062512 | 0 | 0.00058049 | 0 | 0.00012181 | 0.00010931 | 9.7366e-05
8312 | 347 | Day347 | 7 | Hour7 | 12 | Winter | 2761 | #N/A | Winter | 476913.6512 | 122670.7358 | 34487.5641 | 905.2276 | 6619.2968 | 100279.013 | 62363.689 | 30267.7455 | 35024.7067 | 73890.6027 | 8759.379 | 28.8831 | 898.7601 | 28.2096 | 689.8381 | 34487.5641 | 0 | 62363.689 | 0 | 36887.0423 | 117674.6884 | 57.0927 | 0.00010595 | 0.00018795 | 0.00012792 | 6.9194e-05 | 0.00012246 | 0.00020012 | 0.0002259 | 0.00011454 | 0.0001227 | 0.0001156 | 9.7683e-05 | 7.8828e-05 | 9.764e-05 | 9.8082e-05 | 0.00066041 | 0 | 0.00045982 | 0 | 0.00016062 | 0.00011961 | 9.7662e-05
8313 | 347 | Day347 | 8 | Hour8 | 12 | Winter | 2761 | #N/A | Winter | 472060.0897 | 127851.1118 | 24548.7389 | 1057.7159 | 10709.9152 | 99112.273 | 54599.2555 | 29590.7054 | 36317.0907 | 77339.4132 | 9182.5193 | 28.5472 | 1013.2265 | 27.9451 | 681.632 | 24548.7389 | 0 | 54599.2555 | 0 | 40300.6206 | 122839.0232 | 56.4923 | 0.00011043 | 0.00013378 | 0.00014946 | 0.00011195 | 0.00012103 | 0.00017521 | 0.00022085 | 0.00011877 | 0.00012842 | 0.00012119 | 9.6547e-05 | 8.8867e-05 | 9.6724e-05 | 9.6916e-05 | 0.00047009 | 0 | 0.00040257 | 0 | 0.00017549 | 0.00012486 | 9.6635e-05
8314 | 347 | Day347 | 9 | Hour9 | 12 | Winter | 2761 | #N/A | Winter | 463986.5084 | 133036.6309 | 17088.5673 | 1188.3667 | 12657.2456 | 98773.5854 | 50930.4991 | 23127.8718 | 37185.4759 | 78846.8598 | 9449.8429 | 28.5869 | 961.2066 | 28.0579 | 683.7116 | 17088.5673 | 0 | 50930.4991 | 0 | 35785.1174 | 125482.1786 | 56.6448 | 0.0001149 | 9.3128e-05 | 0.00016792 | 0.00013231 | 0.00012062 | 0.00016344 | 0.00017262 | 0.00012161 | 0.00013093 | 0.00012472 | 9.6681e-05 | 8.4305e-05 | 9.7114e-05 | 9.7211e-05 | 0.00032723 | 0 | 0.00037552 | 0 | 0.00015583 | 0.00012755 | 9.6895e-05
8315 | 347 | Day347 | 10 | Hour10 | 12 | Winter | 2761 | #N/A | Winter | 456648.5088 | 132914.4195 | 13244.8844 | 1241.7806 | 13030.1425 | 97118.5412 | 51857.3288 | 22467.0062 | 36526.3395 | 77184.9618 | 9283.3897 | 28.0016 | 1053.5685 | 27.497 | 670.6478 | 13244.8844 | 0 | 51857.3288 | 0 | 35497.1487 | 122994.691 | 55.4986 | 0.0001148 | 7.2181e-05 | 0.00017547 | 0.00013621 | 0.0001186 | 0.00016641 | 0.00016768 | 0.00011945 | 0.00012817 | 0.00012252 | 9.4702e-05 | 9.2406e-05 | 9.5173e-05 | 9.5354e-05 | 0.00025363 | 0 | 0.00038236 | 0 | 0.00015457 | 0.00012502 | 9.4935e-05
8316 | 347 | Day347 | 11 | Hour11 | 12 | Winter | 2761 | #N/A | Winter | 448551.1077 | 137468.4699 | 11750.4349 | 1318.9507 | 14281.933 | 94666.6507 | 39813.3249 | 20561.9055 | 37591.7546 | 79495.4469 | 9552.4689 | 28.8346 | 1302.9532 | 28.3156 | 689.6644 | 11750.4349 | 0 | 39813.3249 | 0 | 34843.8384 | 126639.6704 | 57.1502 | 0.00011873 | 6.4036e-05 | 0.00018638 | 0.00014929 | 0.0001156 | 0.00012776 | 0.00015346 | 0.00012293 | 0.000132 | 0.00012607 | 9.7519e-05 | 0.00011428 | 9.8006e-05 | 9.8058e-05 | 0.00022501 | 0 | 0.00029355 | 0 | 0.00015173 | 0.00012873 | 9.776e-05
8317 | 347 | Day347 | 12 | Hour12 | 12 | Winter | 2761 | #N/A | Winter | 440763.7081 | 136789.7366 | 12685.2653 | 1326.411 | 15031.4984 | 92552.9848 | 34659.1842 | 18749.5892 | 37698.1337 | 79468.6923 | 9583.2159 | 28.7499 | 1473.8244 | 28.257 | 688.1654 | 12685.2653 | 0 | 34659.1842 | 0 | 33781.0876 | 126750.0419 | 57.0069 | 0.00011815 | 6.9131e-05 | 0.00018743 | 0.00015713 | 0.00011302 | 0.00011122 | 0.00013994 | 0.00012328 | 0.00013196 | 0.00012648 | 9.7233e-05 | 0.00012927 | 9.7803e-05 | 9.7845e-05 | 0.00024291 | 0 | 0.00025555 | 0 | 0.0001471 | 0.00012884 | 9.7515e-05
8318 | 347 | Day347 | 13 | Hour13 | 12 | Winter | 2761 | #N/A | Winter | 434322.4887 | 138137.6756 | 12279.7958 | 1336.7687 | 14276.6071 | 91334.8396 | 30885.5184 | 15005.0048 | 38437.2888 | 80597.9516 | 9726.8651 | 29.2513 | 1546.3894 | 28.7593 | 699.7731 | 12279.7958 | 0 | 30885.5184 | 0 | 29281.612 | 128762.1055 | 58.0106 | 0.00011931 | 6.6921e-05 | 0.00018889 | 0.00014924 | 0.00011154 | 9.9111e-05 | 0.00011199 | 0.0001257 | 0.00013383 | 0.00012837 | 9.8928e-05 | 0.00013563 | 9.9542e-05 | 9.9495e-05 | 0.00023515 | 0 | 0.00022773 | 0 | 0.00012751 | 0.00013089 | 9.9232e-05
8319 | 347 | Day347 | 14 | Hour14 | 12 | Winter | 2761 | #N/A | Winter | 432212.4826 | 139534.2027 | 12417.0668 | 1339.6458 | 13027.176 | 91672.8639 | 27829.2954 | 14016.5763 | 39047.4415 | 80929.6766 | 9838.7758 | 29.8907 | 1785.4269 | 29.3826 | 715.0616 | 12417.0668 | 0 | 27829.2954 | 0 | 27043.7523 | 129815.894 | 59.2733 | 0.00012052 | 6.7669e-05 | 0.0001893 | 0.00013618 | 0.00011195 | 8.9304e-05 | 0.00010461 | 0.00012769 | 0.00013439 | 0.00012985 | 0.00010109 | 0.00015659 | 0.0001017 | 0.00010167 | 0.00023778 | 0 | 0.00020519 | 0 | 0.00011776 | 0.00013196 | 0.00010139
8320 | 347 | Day347 | 15 | Hour15 | 12 | Winter | 2761 | #N/A | Winter | 435332.7261 | 139234.8787 | 12979.7209 | 1312.8195 | 13874.1337 | 95363.0639 | 27041.4563 | 13839.3395 | 39036.2297 | 79731.5148 | 9735.1115 | 30.3451 | 2398.9774 | 29.8004 | 725.3346 | 12979.7209 | 0 | 27041.4563 | 0 | 27713.4732 | 128502.856 | 60.1455 | 0.00012026 | 7.0736e-05 | 0.00018551 | 0.00014503 | 0.00011646 | 8.6776e-05 | 0.00010329 | 0.00012766 | 0.0001324 | 0.00012848 | 0.00010263 | 0.00021041 | 0.00010315 | 0.00010313 | 0.00024855 | 0 | 0.00019938 | 0 | 0.00012068 | 0.00013062 | 0.00010288
8321 | 347 | Day347 | 16 | Hour16 | 12 | Winter | 2761 | #N/A | Winter | 455287.2631 | 141920.7399 | 14760.1596 | 1281.5189 | 13806.0021 | 109069.7121 | 26751.3529 | 15228.0716 | 39464.9514 | 79147.604 | 9811.3524 | 31.387 | 3233.3061 | 30.8324 | 750.2727 | 14760.1596 | 0 | 26751.3529 | 0 | 29034.0737 | 128423.9078 | 62.2194 | 0.00012258 | 8.0439e-05 | 0.00018109 | 0.00014432 | 0.00013319 | 8.5845e-05 | 0.00011366 | 0.00012906 | 0.00013143 | 0.00012949 | 0.00010615 | 0.00028358 | 0.00010672 | 0.00010668 | 0.00028265 | 0 | 0.00019724 | 0 | 0.00012643 | 0.00013054 | 0.00010643
8322 | 347 | Day347 | 17 | Hour17 | 12 | Winter | 2761 | #N/A | Winter | 487276.2938 | 144293.4219 | 16723.8175 | 1193.7244 | 14777.1888 | 128605.6307 | 30812.9083 | 19052.0293 | 39459.0871 | 77756.3891 | 9889.9479 | 32.3839 | 3875.9282 | 31.7267 | 772.1102 | 16723.8175 | 0 | 30812.9083 | 0 | 33829.2181 | 127105.4241 | 64.1105 | 0.00012463 | 9.114e-05 | 0.00016868 | 0.00015447 | 0.00015705 | 9.8878e-05 | 0.0001422 | 0.00012904 | 0.00012912 | 0.00013052 | 0.00010952 | 0.00033995 | 0.00010981 | 0.00010978 | 0.00032025 | 0 | 0.00022719 | 0 | 0.00014731 | 0.0001292 | 0.00010967
8323 | 347 | Day347 | 18 | Hour18 | 12 | Winter | 2761 | #N/A | Winter | 497899.9519 | 146420.6795 | 15447.9091 | 1089.5248 | 16709.2241 | 134660.5417 | 24067.6051 | 25919.155 | 40559.5291 | 78800.4578 | 10194.9975 | 33.9794 | 3155.0134 | 33.2756 | 808.0598 | 15447.9091 | 0 | 24067.6051 | 0 | 42628.3791 | 129554.9843 | 67.255 | 0.00012646 | 8.4187e-05 | 0.00015396 | 0.00017467 | 0.00016444 | 7.7233e-05 | 0.00019345 | 0.00013264 | 0.00013085 | 0.00013455 | 0.00011492 | 0.00027672 | 0.00011517 | 0.00011489 | 0.00029582 | 0 | 0.00017746 | 0 | 0.00018562 | 0.00013169 | 0.00011505
8324 | 347 | Day347 | 19 | Hour19 | 12 | Winter | 2761 | #N/A | Winter | 494252.5745 | 143246.4604 | 17428.0815 | 940.9624 | 16848.4473 | 131292.3203 | 24646.1057 | 26514.2793 | 41014.9829 | 79301.4286 | 10282.8305 | 34.6912 | 1843.8688 | 33.9509 | 824.1648 | 17428.0815 | 0 | 24646.1057 | 0 | 43362.7266 | 130599.242 | 68.642 | 0.00012372 | 9.4978e-05 | 0.00013296 | 0.00017612 | 0.00016033 | 7.9089e-05 | 0.00019789 | 0.00013413 | 0.00013168 | 0.00013571 | 0.00011733 | 0.00016172 | 0.00011751 | 0.00011718 | 0.00033374 | 0 | 0.00018172 | 0 | 0.00018882 | 0.00013275 | 0.00011742
8325 | 347 | Day347 | 20 | Hour20 | 12 | Winter | 2761 | #N/A | Winter | 485853.3991 | 137945.0516 | 19483.6243 | 785.1135 | 17438.801 | 125198.6447 | 26270.6451 | 26084.9071 | 41054.9706 | 79061.0477 | 10287.448 | 34.9028 | 1346.7183 | 34.0947 | 827.4296 | 19483.6243 | 0 | 26270.6451 | 0 | 43523.7081 | 130403.4663 | 68.9975 | 0.00011914 | 0.00010618 | 0.00011094 | 0.00018229 | 0.00015289 | 8.4302e-05 | 0.00019469 | 0.00013426 | 0.00013128 | 0.00013577 | 0.00011804 | 0.00011812 | 0.00011801 | 0.00011765 | 0.0003731 | 0 | 0.0001937 | 0 | 0.00018952 | 0.00013255 | 0.00011803
8326 | 347 | Day347 | 21 | Hour21 | 12 | Winter | 2761 | #N/A | Winter | 466203.3909 | 133475.9216 | 7807.1993 | 660.224 | 16950.6968 | 120927.8216 | 30207.418 | 24282.3421 | 41242.7874 | 78315.5785 | 10401.146 | 35.2943 | 1024.8213 | 34.5222 | 837.6177 | 7807.1993 | 0 | 30207.418 | 0 | 41233.0389 | 129959.5119 | 69.8165 | 0.00011528 | 4.2547e-05 | 9.3294e-05 | 0.00017719 | 0.00014767 | 9.6935e-05 | 0.00018123 | 0.00013487 | 0.00013004 | 0.00013727 | 0.00011937 | 8.9884e-05 | 0.00011949 | 0.00011909 | 0.0001495 | 0 | 0.00022273 | 0 | 0.00017955 | 0.0001321 | 0.00011943
8327 | 347 | Day347 | 22 | Hour22 | 12 | Winter | 2761 | #N/A | Winter | 436512.6938 | 123791.7418 | 5736.8429 | 550.6973 | 16172.4423 | 109156.4171 | 36727.7365 | 19212.6025 | 39592.4411 | 74041.5233 | 9971.0151 | 34.52 | 670.621 | 33.7462 | 820.3466 | 5736.8429 | 0 | 36727.7365 | 0 | 35385.0448 | 123604.9795 | 68.2662 | 0.00010692 | 3.1264e-05 | 7.7817e-05 | 0.00016906 | 0.0001333 | 0.00011786 | 0.00014339 | 0.00012948 | 0.00012295 | 0.00013159 | 0.00011675 | 5.8818e-05 | 0.0001168 | 0.00011664 | 0.00010986 | 0 | 0.0002708 | 0 | 0.00015408 | 0.00012564 | 0.00011677
8328 | 347 | Day347 | 23 | Hour23 | 12 | Winter | 2761 | #N/A | Winter | 408741.6222 | 115889.4124 | 5950.2642 | 485.279 | 10656.3469 | 98378.7763 | 44529.2815 | 15044.6518 | 37572.7385 | 69632.2722 | 9277.0324 | 34.0034 | 449.3793 | 33.2458 | 808.9384 | 5950.2642 | 0 | 44529.2815 | 0 | 25700.9988 | 116482.0431 | 67.2492 | 0.00010009 | 3.2427e-05 | 6.8573e-05 | 0.00011139 | 0.00012014 | 0.00014289 | 0.00011229 | 0.00012287 | 0.00011563 | 0.00012244 | 0.000115 | 3.9414e-05 | 0.00011507 | 0.00011502 | 0.00011394 | 0 | 0.00032833 | 0 | 0.00011191 | 0.0001184 | 0.00011504
8329 | 348 | Day348 | 0 | Hour0 | 12 | Winter | 18 | 487882.9978 | Winter | 389720.8747 | 109609.8565 | 5841.6017 | 432.1417 | 6305.279 | 92936.9853 | 56288.1046 | 8821.3563 | 35229.9826 | 64657.9246 | 8487.7951 | 33.4489 | 246.1799 | 32.72 | 797.4985 | 5841.6017 | 0 | 56288.1046 | 0 | 15126.6353 | 108375.7024 | 66.1689 | 9.467e-05 | 3.1835e-05 | 6.1065e-05 | 6.5911e-05 | 0.00011349 | 0.00018063 | 6.5838e-05 | 0.00011521 | 0.00010737 | 0.00011202 | 0.00011312 | 2.1592e-05 | 0.00011325 | 0.00011339 | 0.00011186 | 0 | 0.00041503 | 0 | 6.5869e-05 | 0.00011016 | 0.00011319
8330 | 348 | Day348 | 1 | Hour1 | 12 | Winter | 2761 | #N/A | Winter | 381155.8539 | 105418.3801 | 5885.5593 | 418.1074 | 4456.504 | 90086.3704 | 63363.8533 | 5347.8986 | 34299.9382 | 62689.7564 | 8200.1837 | 32.7443 | 146.4015 | 31.9306 | 778.2265 | 5885.5593 | 0 | 63363.8533 | 0 | 9804.4026 | 105189.8782 | 64.6748 | 9.105e-05 | 3.2075e-05 | 5.9082e-05 | 4.6585e-05 | 0.00011001 | 0.00020333 | 3.9914e-05 | 0.00011217 | 0.0001041 | 0.00010822 | 0.00011074 | 1.284e-05 | 0.00011052 | 0.00011065 | 0.0001127 | 0 | 0.0004672 | 0 | 4.2693e-05 | 0.00010692 | 0.00011063
8331 | 348 | Day348 | 2 | Hour2 | 12 | Winter | 2761 | #N/A | Winter | 378440.132 | 102501.6731 | 5987.1777 | 413.3024 | 2754.3241 | 89113.6124 | 68778.1177 | 3620.1121 | 33815.624 | 62511.0897 | 8046.5147 | 32.0053 | 75.4041 | 31.1669 | 760.0077 | 5987.1777 | 0 | 68778.1177 | 0 | 6374.4362 | 104373.2284 | 63.1722 | 8.8531e-05 | 3.2628e-05 | 5.8403e-05 | 2.8792e-05 | 0.00010882 | 0.00022071 | 2.7019e-05 | 0.00011059 | 0.0001038 | 0.0001062 | 0.00010824 | 6.6135e-06 | 0.00010788 | 0.00010806 | 0.00011465 | 0 | 0.00050712 | 0 | 2.7757e-05 | 0.00010609 | 0.00010806
8332 | 348 | Day348 | 3 | Hour3 | 12 | Winter | 2761 | #N/A | Winter | 382353.2481 | 102515.0001 | 6337.6442 | 442.2651 | 2030.7771 | 89986.2848 | 73084.8273 | 4317.3686 | 33449.0138 | 61346.4366 | 7946.7379 | 31.8291 | 79.1721 | 30.9499 | 754.9414 | 6337.6442 | 0 | 73084.8273 | 0 | 6348.1458 | 102742.1884 | 62.779 | 8.8542e-05 | 3.4538e-05 | 6.2495e-05 | 2.1228e-05 | 0.00010989 | 0.00023453 | 3.2223e-05 | 0.00010939 | 0.00010187 | 0.00010488 | 0.00010765 | 6.944e-06 | 0.00010712 | 0.00010734 | 0.00012136 | 0 | 0.00053887 | 0 | 2.7643e-05 | 0.00010444 | 0.00010739
8333 | 348 | Day348 | 4 | Hour4 | 12 | Winter | 2761 | #N/A | Winter | 396913.1562 | 106071.7129 | 6833.9605 | 518.3708 | 1811.2254 | 93289.8504 | 78031.0278 | 5899.7614 | 33667.1819 | 61918.7464 | 7990.1746 | 32.0098 | 60.0692 | 31.0863 | 757.9787 | 6833.9605 | 0 | 78031.0278 | 0 | 7710.9868 | 103576.103 | 63.0961 | 9.1614e-05 | 3.7243e-05 | 7.325e-05 | 1.8933e-05 | 0.00011392 | 0.0002504 | 4.4033e-05 | 0.0001101 | 0.00010282 | 0.00010545 | 0.00010826 | 5.2685e-06 | 0.0001076 | 0.00010777 | 0.00013087 | 0 | 0.00057534 | 0 | 3.3577e-05 | 0.00010528 | 0.00010793
8334 | 348 | Day348 | 5 | Hour5 | 12 | Winter | 2761 | #N/A | Winter | 427683.9539 | 113243.7389 | 12568.415 | 642.9373 | 2089.7327 | 98153.4946 | 79308.199 | 11917.3281 | 34598.1261 | 65913.7664 | 8232.2551 | 32.03 | 195.2349 | 31.1191 | 757.5767 | 12568.415 | 0 | 79308.199 | 0 | 14007.0607 | 108744.1475 | 63.1492 | 9.7809e-05 | 6.8494e-05 | 9.0852e-05 | 2.1845e-05 | 0.00011986 | 0.0002545 | 8.8945e-05 | 0.00011314 | 0.00010945 | 0.00010865 | 0.00010833 | 1.7124e-05 | 0.00010771 | 0.00010771 | 0.00024068 | 0 | 0.00058476 | 0 | 6.0994e-05 | 0.00011054 | 0.00010802
8335 | 348 | Day348 | 6 | Hour6 | 12 | Winter | 2761 | #N/A | Winter | 464999.9958 | 114403.3797 | 29542.7087 | 740.0474 | 3630.4167 | 102009.9573 | 79221.8211 | 24763.4542 | 33483.1023 | 67823.0916 | 8141.8427 | 29.3909 | 485.4988 | 28.5677 | 696.7166 | 29542.7087 | 0 | 79221.8211 | 0 | 28393.8709 | 109448.0366 | 57.9586 | 9.881e-05 | 0.000161 | 0.00010457 | 3.795e-05 | 0.00012457 | 0.00025422 | 0.00018482 | 0.0001095 | 0.00011262 | 0.00010745 | 9.9401e-05 | 4.2582e-05 | 9.8879e-05 | 9.906e-05 | 0.00056572 | 0 | 0.00058412 | 0 | 0.00012364 | 0.00011125 | 9.9143e-05
8336 | 348 | Day348 | 7 | Hour7 | 12 | Winter | 2761 | #N/A | Winter | 479748.8543 | 125256.346 | 31345.6314 | 924.4865 | 6763.6266 | 101682.1778 | 60676.8735 | 30997.6264 | 35930.5619 | 75582.706 | 8911.4615 | 29.597 | 915.9697 | 28.8553 | 702.9348 | 31345.6314 | 0 | 60676.8735 | 0 | 37761.2529 | 120424.7294 | 58.4523 | 0.00010818 | 0.00017082 | 0.00013064 | 7.0702e-05 | 0.00012417 | 0.00019471 | 0.00023135 | 0.0001175 | 0.00012551 | 0.00011761 | 0.0001001 | 8.0337e-05 | 9.9874e-05 | 9.9944e-05 | 0.00060025 | 0 | 0.00044739 | 0 | 0.00016443 | 0.00012241 | 9.9987e-05
8337 | 348 | Day348 | 8 | Hour8 | 12 | Winter | 2761 | #N/A | Winter | 473218.2075 | 130084.9097 | 23033.3349 | 1076.7117 | 10893.7814 | 99715.6451 | 51474.2029 | 30164.3835 | 36981.1199 | 78702.5878 | 9313.0316 | 29.0243 | 1028.7185 | 28.4178 | 692.3384 | 23033.3349 | 0 | 51474.2029 | 0 | 41058.1649 | 124996.7393 | 57.442 | 0.00011235 | 0.00012552 | 0.00015215 | 0.00011388 | 0.00012177 | 0.00016518 | 0.00022513 | 0.00012094 | 0.00013069 | 0.00012291 | 9.8161e-05 | 9.0226e-05 | 9.836e-05 | 9.8438e-05 | 0.00044107 | 0 | 0.00037953 | 0 | 0.00017879 | 0.00012706 | 9.8259e-05
8338 | 348 | Day348 | 9 | Hour9 | 12 | Winter | 2761 | #N/A | Winter | 462716.8755 | 135329.2105 | 15394.9229 | 1209.8304 | 12886.9277 | 98847.438 | 45900.378 | 23572.0148 | 37895.4878 | 80345.4152 | 9605.6088 | 29.1143 | 976.6815 | 28.5398 | 695.3058 | 15394.9229 | 0 | 45900.378 | 0 | 36458.9425 | 127846.5118 | 57.6541 | 0.00011688 | 8.3898e-05 | 0.00017096 | 0.00013471 | 0.00012071 | 0.00014729 | 0.00017593 | 0.00012393 | 0.00013342 | 0.00012677 | 9.8465e-05 | 8.5662e-05 | 9.8782e-05 | 9.886e-05 | 0.0002948 | 0 | 0.00033843 | 0 | 0.00015876 | 0.00012995 | 9.8622e-05
8339 | 348 | Day348 | 10 | Hour10 | 12 | Winter | 2761 | #N/A | Winter | 452688.8013 | 134518.202 | 11537.7583 | 1260.0439 | 13224.5306 | 96568.6208 | 46013.6085 | 22822.606 | 37118.6413 | 78406.3094 | 9415.8519 | 28.4582 | 1066.4712 | 27.9342 | 679.765 | 11537.7583 | 0 | 46013.6085 | 0 | 36047.1365 | 124940.8026 | 56.3924 | 0.00011618 | 6.2877e-05 | 0.00017805 | 0.00013824 | 0.00011793 | 0.00014766 | 0.00017034 | 0.00012139 | 0.0001302 | 0.00012427 | 9.6246e-05 | 9.3537e-05 | 9.6686e-05 | 9.665e-05 | 0.00022094 | 0 | 0.00033927 | 0 | 0.00015697 | 0.000127 | 9.6464e-05
8340 | 348 | Day348 | 11 | Hour11 | 12 | Winter | 2761 | #N/A | Winter | 440751.3745 | 138342.6544 | 9981.3653 | 1331.5915 | 14424.4088 | 93084.928 | 32738.3123 | 20771.4455 | 37999.616 | 80336.5907 | 9672.7601 | 29.1675 | 1313.5749 | 28.6407 | 696.3188 | 9981.3653 | 0 | 32738.3123 | 0 | 35195.8543 | 128008.9668 | 57.8082 | 0.00011949 | 5.4396e-05 | 0.00018816 | 0.00015078 | 0.00011367 | 0.00010506 | 0.00015503 | 0.00012427 | 0.0001334 | 0.00012766 | 9.8645e-05 | 0.00011521 | 9.9132e-05 | 9.9004e-05 | 0.00019114 | 0 | 0.00024139 | 0 | 0.00015326 | 0.00013012 | 9.8886e-05
8341 | 348 | Day348 | 12 | Hour12 | 12 | Winter | 2761 | #N/A | Winter | 431059.9838 | 137064.98 | 10713.8103 | 1334.7089 | 15148.6798 | 90448.5877 | 27423.4629 | 18885.4831 | 38007.8722 | 80109.5488 | 9689.0592 | 29.0432 | 1482.9095 | 28.5297 | 693.3084 | 10713.8103 | 0 | 27423.4629 | 0 | 34034.1628 | 127806.4803 | 57.5729 | 0.00011838 | 5.8387e-05 | 0.0001886 | 0.00015835 | 0.00011045 | 8.8002e-05 | 0.00014095 | 0.00012429 | 0.00013302 | 0.00012787 | 9.8225e-05 | 0.00013006 | 9.8748e-05 | 9.8576e-05 | 0.00020516 | 0 | 0.0002022 | 0 | 0.0001482 | 0.00012991 | 9.8483e-05
8342 | 348 | Day348 | 13 | Hour13 | 12 | Winter | 2761 | #N/A | Winter | 424287.7129 | 138230.8271 | 10393.797 | 1344.5014 | 14374.0234 | 88983.1616 | 23835.8632 | 15091.4487 | 38709.3932 | 81146.507 | 9860.5001 | 29.5344 | 1554.6628 | 28.9885 | 704.5044 | 10393.797 | 0 | 23835.8632 | 0 | 29465.4721 | 129716.4003 | 58.5229 | 0.00011939 | 5.6643e-05 | 0.00018999 | 0.00015026 | 0.00010866 | 7.6489e-05 | 0.00011264 | 0.00012659 | 0.00013475 | 0.00013014 | 9.9886e-05 | 0.00013636 | 0.00010034 | 0.00010017 | 0.00019903 | 0 | 0.00017575 | 0 | 0.00012831 | 0.00013186 | 0.00010011
8343 | 348 | Day348 | 14 | Hour14 | 12 | Winter | 2761 | #N/A | Winter | 419794.6256 | 138696.2946 | 10431.1187 | 1337.3315 | 13037.9249 | 88750.0383 | 20976.4366 | 13995.3664 | 39091.1379 | 81015.2515 | 9902.8785 | 30.0073 | 1784.9583 | 29.4608 | 716.4203 | 10431.1187 | 0 | 20976.4366 | 0 | 27033.2913 | 130009.2679 | 59.4681 | 0.00011979 | 5.6847e-05 | 0.00018897 | 0.00013629 | 0.00010838 | 6.7313e-05 | 0.00010445 | 0.00012784 | 0.00013453 | 0.00013069 | 0.00010149 | 0.00015655 | 0.00010197 | 0.00010186 | 0.00019975 | 0 | 0.00015466 | 0 | 0.00011772 | 0.00013215 | 0.00010172
8344 | 348 | Day348 | 15 | Hour15 | 12 | Winter | 2761 | #N/A | Winter | 422382.3989 | 138173.4261 | 10874.3034 | 1310.2343 | 13884.9911 | 92324.7643 | 20281.7162 | 13817.9919 | 39039.4998 | 79700.2986 | 9790.3281 | 30.4543 | 2397.8198 | 29.8832 | 726.6879 | 10874.3034 | 0 | 20281.7162 | 0 | 27702.9829 | 128530.1266 | 60.3375 | 0.00011934 | 5.9262e-05 | 0.00018515 | 0.00014514 | 0.00011274 | 6.5084e-05 | 0.00010313 | 0.00012767 | 0.00013234 | 0.00012921 | 0.000103 | 0.00021031 | 0.00010343 | 0.00010332 | 0.00020824 | 0 | 0.00014954 | 0 | 0.00012063 | 0.00013065 | 0.00010321
8345 | 348 | Day348 | 16 | Hour16 | 12 | Winter | 2761 | #N/A | Winter | 442452.2897 | 140892.7797 | 12484.12 | 1283.438 | 13850.2159 | 106088.6349 | 19886.5759 | 15249.1592 | 39558.7903 | 79223.3177 | 9883.0573 | 31.5567 | 3236.9745 | 30.925 | 752.7446 | 12484.12 | 0 | 19886.5759 | 0 | 29099.3751 | 128665.1653 | 62.4817 | 0.00012169 | 6.8035e-05 | 0.00018136 | 0.00014478 | 0.00012955 | 6.3816e-05 | 0.00011381 | 0.00012937 | 0.00013155 | 0.00013043 | 0.00010673 | 0.00028391 | 0.00010704 | 0.00010703 | 0.00023906 | 0 | 0.00014663 | 0 | 0.00012671 | 0.00013079 | 0.00010688
8346 | 348 | Day348 | 17 | Hour17 | 12 | Winter | 2761 | #N/A | Winter | 476232.4773 | 144240.6107 | 14341.1973 | 1205.5875 | 14904.395 | 126375.3269 | 23237.001 | 19210.3913 | 39766.0345 | 78179.3313 | 10025.7618 | 32.6398 | 3903.8787 | 32.0062 | 778.3153 | 14341.1973 | 0 | 23237.001 | 0 | 34114.7862 | 127971.1276 | 64.646 | 0.00012458 | 7.8155e-05 | 0.00017036 | 0.0001558 | 0.00015433 | 7.4567e-05 | 0.00014338 | 0.00013004 | 0.00012982 | 0.00013232 | 0.00011039 | 0.0003424 | 0.00011078 | 0.00011066 | 0.00027462 | 0 | 0.00017133 | 0 | 0.00014855 | 0.00013008 | 0.00011058
8347 | 348 | Day348 | 18 | Hour18 | 12 | Winter | 2761 | #N/A | Winter | 487882.9978 | 146227.576 | 13284.846 | 1100.1866 | 16836.2705 | 132502.4827 | 17537.7213 | 26141.8907 | 40785.9247 | 79116.1342 | 10289.3023 | 34.1827 | 3179.3523 | 33.477 | 813.6507 | 13284.846 | 0 | 17537.7213 | 0 | 42978.1613 | 130191.3612 | 67.6598 | 0.0001263 | 7.2399e-05 | 0.00015546 | 0.000176 | 0.00016181 | 5.6278e-05 | 0.00019511 | 0.00013338 | 0.00013137 | 0.00013579 | 0.00011561 | 0.00027885 | 0.00011587 | 0.00011569 | 0.0002544 | 0 | 0.00012931 | 0 | 0.00018715 | 0.00013234 | 0.00011574
8348 | 348 | Day348 | 19 | Hour19 | 12 | Winter | 2761 | #N/A | Winter | 486304.7678 | 143788.0156 | 15342.3869 | 955.1548 | 17041.7513 | 129781.0295 | 18021.6047 | 26892.7266 | 41403.4277 | 79894.272 | 10417.1237 | 34.9571 | 1865.5611 | 34.2537 | 832.5031 | 15342.3869 | 0 | 18021.6047 | 0 | 43934.478 | 131714.8234 | 69.2108 | 0.00012419 | 8.3611e-05 | 0.00013497 | 0.00017814 | 0.00015849 | 5.7831e-05 | 0.00020071 | 0.0001354 | 0.00013267 | 0.00013748 | 0.00011823 | 0.00016362 | 0.00011856 | 0.00011837 | 0.0002938 | 0 | 0.00013288 | 0 | 0.00019131 | 0.00013389 | 0.00011839
8349 | 348 | Day348 | 20 | Hour20 | 12 | Winter | 2761 | #N/A | Winter | 479269.0709 | 139051.9602 | 17618.8469 | 800.4054 | 17695.1296 | 124005.8368 | 19228.4882 | 26561.4359 | 41623.6065 | 79945.6449 | 10463.4763 | 35.2553 | 1366.1952 | 34.5104 | 838.2795 | 17618.8469 | 0 | 19228.4882 | 0 | 44256.5655 | 132032.7277 | 69.7657 | 0.0001201 | 9.6018e-05 | 0.0001131 | 0.00018497 | 0.00015143 | 6.1704e-05 | 0.00019824 | 0.00013612 | 0.00013275 | 0.00013809 | 0.00011923 | 0.00011983 | 0.00011945 | 0.00011919 | 0.00033739 | 0 | 0.00014178 | 0 | 0.00019271 | 0.00013421 | 0.00011934
8350 | 348 | Day348 | 21 | Hour21 | 12 | Winter | 2761 | #N/A | Winter | 460872.0149 | 134803.951 | 6615.7857 | 674.0234 | 17208.5713 | 120005.6906 | 23257.601 | 24758.1658 | 41797.1367 | 79228.2589 | 10563.1027 | 35.6666 | 1040.1148 | 34.9298 | 849.0166 | 6615.7857 | 0 | 23257.601 | 0 | 41966.7371 | 131588.4983 | 70.5964 | 0.00011643 | 3.6054e-05 | 9.5244e-05 | 0.00017989 | 0.00014655 | 7.4634e-05 | 0.00018478 | 0.00013669 | 0.00013156 | 0.00013941 | 0.00012063 | 9.1226e-05 | 0.0001209 | 0.00012071 | 0.00012669 | 0 | 0.00017148 | 0 | 0.00018274 | 0.00013376 | 0.00012076
8351 | 348 | Day348 | 22 | Hour22 | 12 | Winter | 2761 | #N/A | Winter | 432125.4405 | 125276.3405 | 4771.6687 | 563.8093 | 16452.0564 | 108483.0693 | 29950.3766 | 19643.7556 | 40206.9661 | 75052.0862 | 10142.0094 | 34.9163 | 681.6951 | 34.183 | 832.5082 | 4771.6687 | 0 | 29950.3766 | 0 | 36095.812 | 125401.0617 | 69.0992 | 0.0001082 | 2.6004e-05 | 7.967e-05 | 0.00017198 | 0.00013248 | 9.6111e-05 | 0.00014661 | 0.00013149 | 0.00012463 | 0.00013385 | 0.00011809 | 5.979e-05 | 0.00011831 | 0.00011837 | 9.1374e-05 | 0 | 0.00022083 | 0 | 0.00015718 | 0.00012747 | 0.0001182
8352 | 348 | Day348 | 23 | Hour23 | 12 | Winter | 2761 | #N/A | Winter | 404637.6027 | 117141.2986 | 5139.5677 | 496.3598 | 10827.6948 | 97772.8129 | 38510.05 | 15371.8601 | 38124.5308 | 70482.3704 | 9428.021 | 34.328 | 455.8007 | 33.5725 | 819.3354 | 5139.5677 | 0 | 38510.05 | 0 | 26199.5549 | 118034.9223 | 67.9004 | 0.00010118 | 2.8009e-05 | 7.0139e-05 | 0.00011319 | 0.0001194 | 0.00012358 | 0.00011473 | 0.00012468 | 0.00011704 | 0.00012443 | 0.0001161 | 3.9977e-05 | 0.0001162 | 0.00011649 | 9.8419e-05 | 0 | 0.00028394 | 0 | 0.00011409 | 0.00011998 | 0.00011615
8353 | 349 | Day349 | 0 | Hour0 | 12 | Winter | 36 | 472271.7958 | Winter | 386733.9792 | 110778.5655 | 5245.8898 | 440.9638 | 6389.0064 | 92489.8162 | 51317.2021 | 8987.7331 | 35806.5639 | 65499.7426 | 8655.5511 | 33.8498 | 249.1371 | 33.0197 | 806.9379 | 5245.8898 | 0 | 51317.2021 | 0 | 15376.7396 | 109961.8576 | 66.8696 | 9.568e-05 | 2.8589e-05 | 6.2311e-05 | 6.6786e-05 | 0.00011295 | 0.00016468 | 6.708e-05 | 0.0001171 | 0.00010876 | 0.00011423 | 0.00011448 | 2.1851e-05 | 0.00011429 | 0.00011473 | 0.00010046 | 0 | 0.00037837 | 0 | 6.6958e-05 | 0.00011177 | 0.00011439
8354 | 349 | Day349 | 1 | Hour1 | 12 | Winter | 2761 | #N/A | Winter | 378186.6488 | 106352.3593 | 5438.5732 | 425.418 | 4504.1794 | 89627.6961 | 58821.9216 | 5432.103 | 34814.9749 | 63426.5901 | 8344.3868 | 32.9904 | 147.8237 | 32.1462 | 785.486 | 5438.5732 | 0 | 58821.9216 | 0 | 9936.2824 | 106585.9519 | 65.1366 | 9.1857e-05 | 2.9639e-05 | 6.0115e-05 | 4.7084e-05 | 0.00010945 | 0.00018876 | 4.0543e-05 | 0.00011385 | 0.00010532 | 0.00011013 | 0.00011157 | 1.2965e-05 | 0.00011126 | 0.00011168 | 0.00010414 | 0 | 0.00043371 | 0 | 4.3267e-05 | 0.00010834 | 0.00011142
8355 | 349 | Day349 | 2 | Hour2 | 12 | Winter | 2761 | #N/A | Winter | 376135.8498 | 103525.9167 | 5654.7583 | 420.3087 | 2779.9495 | 88810.4371 | 64529.5108 | 3670.5517 | 34349.5622 | 63296.3017 | 8191.7732 | 32.26 | 76.0164 | 31.3592 | 767.1441 | 5654.7583 | 0 | 64529.5108 | 0 | 6450.5012 | 105837.6372 | 63.6192 | 8.9415e-05 | 3.0817e-05 | 5.9393e-05 | 2.906e-05 | 0.00010845 | 0.00020707 | 2.7395e-05 | 0.00011233 | 0.0001051 | 0.00010811 | 0.0001091 | 6.6672e-06 | 0.00010854 | 0.00010907 | 0.00010828 | 0 | 0.00047579 | 0 | 2.8089e-05 | 0.00010758 | 0.00010883
8356 | 349 | Day349 | 3 | Hour3 | 12 | Winter | 2761 | #N/A | Winter | 379343.4154 | 103164.066 | 6072.6521 | 448.0365 | 2042.3533 | 89544.4277 | 69027.1758 | 4364.5765 | 33836.546 | 61885.0759 | 8056.7145 | 31.9158 | 79.662 | 30.9951 | 759.2182 | 6072.6521 | 0 | 69027.1758 | 0 | 6406.9298 | 103778.3365 | 62.9109 | 8.9103e-05 | 3.3094e-05 | 6.3311e-05 | 2.1349e-05 | 0.00010935 | 0.00022151 | 3.2575e-05 | 0.00011065 | 0.00010276 | 0.00010633 | 0.00010794 | 6.9869e-06 | 0.00010728 | 0.00010795 | 0.00011629 | 0 | 0.00050895 | 0 | 2.7899e-05 | 0.00010549 | 0.00010761
8357 | 349 | Day349 | 4 | Hour4 | 12 | Winter | 2761 | #N/A | Winter | 393002.7388 | 106392.8425 | 6495.3518 | 523.0517 | 1815.0343 | 92651.0563 | 74041.2997 | 5936.4986 | 33934.2577 | 62254.3204 | 8076.1841 | 31.9437 | 59.9938 | 31.0053 | 759.899 | 6495.3518 | 0 | 74041.2997 | 0 | 7751.5329 | 104264.7621 | 62.949 | 9.1892e-05 | 3.5398e-05 | 7.3911e-05 | 1.8973e-05 | 0.00011314 | 0.0002376 | 4.4307e-05 | 0.00011097 | 0.00010337 | 0.00010659 | 0.00010803 | 5.2619e-06 | 0.00010732 | 0.00010804 | 0.00012438 | 0 | 0.00054592 | 0 | 3.3754e-05 | 0.00010598 | 0.00010768
8358 | 349 | Day349 | 5 | Hour5 | 12 | Winter | 2761 | #N/A | Winter | 422488.7061 | 113219.1146 | 11885.3548 | 647.2782 | 2090.1527 | 97296.5137 | 75220.7087 | 11971.3066 | 34763.1253 | 66073.7792 | 8305.2842 | 31.892 | 195.4612 | 30.9648 | 757.7699 | 11885.3548 | 0 | 75220.7087 | 0 | 14061.4594 | 109142.1888 | 62.8568 | 9.7787e-05 | 6.4772e-05 | 9.1465e-05 | 2.1849e-05 | 0.00011882 | 0.00024138 | 8.9348e-05 | 0.00011368 | 0.00010972 | 0.00010961 | 0.00010786 | 1.7143e-05 | 0.00010718 | 0.00010774 | 0.0002276 | 0 | 0.00055462 | 0 | 6.123e-05 | 0.00011094 | 0.00010752
8359 | 349 | Day349 | 6 | Hour6 | 12 | Winter | 2761 | #N/A | Winter | 458311.3147 | 114085.3189 | 26938.9137 | 745.2733 | 3634.857 | 101169.2123 | 75606.1247 | 24929.4781 | 33734.7295 | 68002.1717 | 8226.3216 | 29.3162 | 485.0975 | 28.4192 | 696.081 | 26938.9137 | 0 | 75606.1247 | 0 | 28564.3351 | 109963.2228 | 57.7354 | 9.8536e-05 | 0.00014681 | 0.00010531 | 3.7996e-05 | 0.00012355 | 0.00024262 | 0.00018606 | 0.00011032 | 0.00011292 | 0.00010857 | 9.9148e-05 | 4.2547e-05 | 9.8365e-05 | 9.897e-05 | 0.00051586 | 0 | 0.00055746 | 0 | 0.00012438 | 0.00011178 | 9.8761e-05
8360 | 349 | Day349 | 7 | Hour7 | 12 | Winter | 2761 | #N/A | Winter | 472271.7958 | 124755.3809 | 29501.6908 | 930.2999 | 6766.3036 | 100419.6229 | 56417.83 | 31129.0561 | 36057.7319 | 75644.8283 | 8972.8166 | 29.4854 | 915.841 | 28.6809 | 702.2276 | 29501.6908 | 0 | 56417.83 | 0 | 37895.3597 | 120675.3768 | 58.1663 | 0.00010775 | 0.00016078 | 0.00013146 | 7.073e-05 | 0.00012263 | 0.00018104 | 0.00023233 | 0.00011792 | 0.00012561 | 0.00011842 | 9.972e-05 | 8.0326e-05 | 9.9271e-05 | 9.9844e-05 | 0.00056494 | 0 | 0.00041598 | 0 | 0.00016501 | 0.00012267 | 9.9498e-05
8361 | 349 | Day349 | 8 | Hour8 | 12 | Winter | 2761 | #N/A | Winter | 465701.6101 | 129265.8304 | 21783.6673 | 1078.3165 | 10862.9128 | 98424.3294 | 47715.6371 | 30147.0471 | 36891.6113 | 78410.9168 | 9349.8844 | 28.8611 | 1024.6168 | 28.2279 | 689.7511 | 21783.6673 | 0 | 47715.6371 | 0 | 41009.9599 | 124652.4125 | 57.089 | 0.00011165 | 0.00011871 | 0.00015237 | 0.00011355 | 0.00012019 | 0.00015312 | 0.000225 | 0.00012064 | 0.0001302 | 0.0001234 | 9.7609e-05 | 8.9866e-05 | 9.7703e-05 | 9.807e-05 | 0.00041714 | 0 | 0.00035182 | 0 | 0.00017858 | 0.00012671 | 9.7655e-05
8362 | 349 | Day349 | 9 | Hour9 | 12 | Winter | 2761 | #N/A | Winter | 455947.2326 | 134729.3332 | 14530.7712 | 1212.8471 | 12874.0804 | 97581.0377 | 42127.117 | 23589.0456 | 37830.2111 | 80102.8888 | 9643.117 | 29.082 | 974.7449 | 28.4778 | 694.4787 | 14530.7712 | 0 | 42127.117 | 0 | 36463.126 | 127576.217 | 57.5598 | 0.00011637 | 7.9188e-05 | 0.00017138 | 0.00013458 | 0.00011916 | 0.00013519 | 0.00017606 | 0.00012371 | 0.00013301 | 0.00012727 | 9.8356e-05 | 8.5492e-05 | 9.8568e-05 | 9.8742e-05 | 0.00027825 | 0 | 0.00031061 | 0 | 0.00015878 | 0.00012968 | 9.8461e-05
8363 | 349 | Day349 | 10 | Hour10 | 12 | Winter | 2761 | #N/A | Winter | 445579.4735 | 133750.1769 | 10935.7646 | 1259.3787 | 13194.3726 | 95178.8517 | 42126.6848 | 22779.6282 | 37021.8396 | 78088.8581 | 9446.2998 | 28.44 | 1062.9699 | 27.8814 | 678.327 | 10935.7646 | 0 | 42126.6848 | 0 | 35974.0008 | 124556.9975 | 56.3215 | 0.00011552 | 5.9597e-05 | 0.00017796 | 0.00013793 | 0.00011623 | 0.00013518 | 0.00017002 | 0.00012107 | 0.00012967 | 0.00012467 | 9.6185e-05 | 9.323e-05 | 9.6504e-05 | 9.6446e-05 | 0.00020941 | 0 | 0.00031061 | 0 | 0.00015665 | 0.00012661 | 9.6342e-05
8364 | 349 | Day349 | 11 | Hour11 | 12 | Winter | 2761 | #N/A | Winter | 434601.7124 | 137428.5571 | 9633.1321 | 1329.0361 | 14384.3263 | 91772.7393 | 29831.6055 | 20710.7695 | 37838.3607 | 79945.9675 | 9666.2331 | 29.1588 | 1308.6977 | 28.5939 | 694.5349 | 9633.1321 | 0 | 29831.6055 | 0 | 35095.0958 | 127450.5613 | 57.7527 | 0.0001187 | 5.2498e-05 | 0.0001878 | 0.00015036 | 0.00011207 | 9.5729e-05 | 0.00015458 | 0.00012374 | 0.00013275 | 0.00012757 | 9.8616e-05 | 0.00011478 | 9.897e-05 | 9.875e-05 | 0.00018447 | 0 | 0.00021996 | 0 | 0.00015282 | 0.00012955 | 9.8791e-05
8365 | 349 | Day349 | 12 | Hour12 | 12 | Winter | 2761 | #N/A | Winter | 425370.4499 | 136017.1725 | 10423.1813 | 1330.7932 | 15099.9142 | 89183.3799 | 25131.061 | 18820.6942 | 37815.362 | 79647.7319 | 9676.0445 | 29.0318 | 1476.5045 | 28.4825 | 691.0966 | 10423.1813 | 0 | 25131.061 | 0 | 33920.6084 | 127139.1385 | 57.5143 | 0.00011748 | 5.6803e-05 | 0.00018805 | 0.00015784 | 0.00010891 | 8.0645e-05 | 0.00014047 | 0.00012367 | 0.00013226 | 0.0001277 | 9.8186e-05 | 0.0001295 | 9.8584e-05 | 9.8261e-05 | 0.0001996 | 0 | 0.0001853 | 0 | 0.00014771 | 0.00012924 | 9.8383e-05
8366 | 349 | Day349 | 13 | Hour13 | 12 | Winter | 2761 | #N/A | Winter | 419368.2496 | 137173.7734 | 10099.4462 | 1339.9909 | 14326.2888 | 87908.6992 | 22196.554 | 15041.9886 | 38496.5809 | 80628.6622 | 9847.7977 | 29.5151 | 1547.8386 | 28.9838 | 702.1302 | 10099.4462 | 0 | 22196.554 | 0 | 29368.2774 | 128973.0408 | 58.4988 | 0.00011848 | 5.5039e-05 | 0.00018935 | 0.00014976 | 0.00010735 | 7.1229e-05 | 0.00011227 | 0.00012589 | 0.00013389 | 0.00012997 | 9.9821e-05 | 0.00013576 | 0.00010032 | 9.983e-05 | 0.0001934 | 0 | 0.00016366 | 0 | 0.00012788 | 0.0001311 | 0.00010007
8367 | 349 | Day349 | 14 | Hour14 | 12 | Winter | 2761 | #N/A | Winter | 415010.1746 | 137436.8979 | 10210.2117 | 1329.6053 | 12969.6512 | 87664.5936 | 19917.8849 | 13918.0863 | 38808.4902 | 80344.3011 | 9864.1395 | 29.9728 | 1774.1519 | 29.4126 | 712.7755 | 10210.2117 | 0 | 19917.8849 | 0 | 26887.7375 | 129016.9308 | 59.3853 | 0.0001187 | 5.5643e-05 | 0.00018788 | 0.00013558 | 0.00010705 | 6.3916e-05 | 0.00010388 | 0.00012691 | 0.00013341 | 0.00013018 | 0.00010137 | 0.00015561 | 0.0001018 | 0.00010134 | 0.00019552 | 0 | 0.00014686 | 0 | 0.00011708 | 0.00013114 | 0.00010158
8368 | 349 | Day349 | 15 | Hour15 | 12 | Winter | 2761 | #N/A | Winter | 416442.8032 | 136400.8161 | 10688.2858 | 1296.3713 | 13749.4345 | 90874.2467 | 19480.8458 | 13673.1077 | 38630.773 | 78764.8759 | 9729.5169 | 30.3236 | 2374.1979 | 29.7312 | 720.2769 | 10688.2858 | 0 | 19480.8458 | 0 | 27422.5422 | 127125.1658 | 60.0548 | 0.00011781 | 5.8248e-05 | 0.00018319 | 0.00014373 | 0.00011097 | 6.2514e-05 | 0.00010205 | 0.00012633 | 0.00013079 | 0.00012841 | 0.00010256 | 0.00020823 | 0.00010291 | 0.00010241 | 0.00020467 | 0 | 0.00014364 | 0 | 0.00011941 | 0.00012922 | 0.00010273
8369 | 349 | Day349 | 16 | Hour16 | 12 | Winter | 2761 | #N/A | Winter | 434473.1475 | 138429.956 | 12204.3873 | 1264.2464 | 13664.7287 | 103924.4495 | 19088.1666 | 15021.0624 | 39009.7827 | 78074.3588 | 9792.2957 | 31.2834 | 3194.1833 | 30.6574 | 743.5891 | 12204.3873 | 0 | 19088.1666 | 0 | 28685.7911 | 126876.4371 | 61.9408 | 0.00011956 | 6.651e-05 | 0.00017865 | 0.00014284 | 0.00012691 | 6.1254e-05 | 0.00011211 | 0.00012757 | 0.00012964 | 0.00012924 | 0.0001058 | 0.00028015 | 0.00010611 | 0.00010572 | 0.00023371 | 0 | 0.00014074 | 0 | 0.00012491 | 0.00012897 | 0.00010595
8370 | 349 | Day349 | 17 | Hour17 | 12 | Winter | 2761 | #N/A | Winter | 462441.1448 | 139835.099 | 13868.7923 | 1179.4818 | 14594.3892 | 122202.3433 | 22085.9701 | 18790.4946 | 38946.2386 | 76452.0625 | 9836.9046 | 32.1169 | 3822.8253 | 31.4513 | 762.9753 | 13868.7923 | 0 | 22085.9701 | 0 | 33384.8837 | 125235.2058 | 63.5682 | 0.00012078 | 7.5581e-05 | 0.00016667 | 0.00015256 | 0.00014923 | 7.0874e-05 | 0.00014024 | 0.00012736 | 0.00012695 | 0.00012982 | 0.00010862 | 0.00033529 | 0.00010886 | 0.00010848 | 0.00026558 | 0 | 0.00016285 | 0 | 0.00014537 | 0.0001273 | 0.00010874
8371 | 349 | Day349 | 18 | Hour18 | 12 | Winter | 2761 | #N/A | Winter | 467339.6457 | 139572.022 | 12661.0372 | 1063.8509 | 16310.4705 | 126081.762 | 16497.4513 | 25274.4792 | 39449.952 | 76491.6565 | 9999.7385 | 33.1566 | 3081.9704 | 32.4981 | 789.6005 | 12661.0372 | 0 | 16497.4513 | 0 | 41584.9497 | 125941.347 | 65.6547 | 0.00012055 | 6.8999e-05 | 0.00015033 | 0.0001705 | 0.00015397 | 5.294e-05 | 0.00018864 | 0.00012901 | 0.00012702 | 0.00013197 | 0.00011214 | 0.00027031 | 0.00011248 | 0.00011227 | 0.00024245 | 0 | 0.00012164 | 0 | 0.00018108 | 0.00012802 | 0.00011231
8372 | 349 | Day349 | 19 | Hour19 | 12 | Winter | 2761 | #N/A | Winter | 461281.7484 | 135647.16 | 14427.1497 | 918.2126 | 16413.2117 | 121927.532 | 16795.0762 | 25851.4632 | 39798.844 | 76780.2774 | 10054.4795 | 33.7111 | 1798.5335 | 33.0198 | 803.0777 | 14427.1497 | 0 | 16795.0762 | 0 | 42264.6749 | 126633.6009 | 66.7309 | 0.00011716 | 7.8624e-05 | 0.00012975 | 0.00017157 | 0.0001489 | 5.3895e-05 | 0.00019294 | 0.00013015 | 0.0001275 | 0.0001327 | 0.00011401 | 0.00015774 | 0.00011429 | 0.00011418 | 0.00027627 | 0 | 0.00012383 | 0 | 0.00018404 | 0.00012872 | 0.00011415
8373 | 349 | Day349 | 20 | Hour20 | 12 | Winter | 2761 | #N/A | Winter | 452489.4663 | 130551.6802 | 16324.027 | 769.2718 | 17009.3586 | 115809.2293 | 17701.2047 | 25510.4767 | 39922.0805 | 76642.6322 | 10061.6932 | 33.866 | 1314.0119 | 33.1842 | 806.7501 | 16324.027 | 0 | 17701.2047 | 0 | 42519.8353 | 126626.4059 | 67.0501 | 0.00011276 | 8.8961e-05 | 0.0001087 | 0.0001778 | 0.00014142 | 5.6803e-05 | 0.0001904 | 0.00013055 | 0.00012727 | 0.00013279 | 0.00011454 | 0.00011525 | 0.00011486 | 0.00011471 | 0.00031259 | 0 | 0.00013052 | 0 | 0.00018515 | 0.00012871 | 0.00011469
8374 | 349 | Day349 | 21 | Hour21 | 12 | Winter | 2761 | #N/A | Winter | 437937.6107 | 127567.3529 | 6216.6088 | 652.8305 | 16649.3597 | 112732.1945 | 21276.5259 | 23949.4532 | 40330.9092 | 76435.6877 | 10229.5135 | 34.442 | 1006.9859 | 33.7893 | 821.9576 | 6216.6088 | 0 | 21276.5259 | 0 | 40598.8129 | 126996.1105 | 68.2313 | 0.00011018 | 3.3879e-05 | 9.225e-05 | 0.00017404 | 0.00013767 | 6.8276e-05 | 0.00017875 | 0.00013189 | 0.00012692 | 0.00013501 | 0.00011648 | 8.832e-05 | 0.00011695 | 0.00011687 | 0.00011904 | 0 | 0.00015688 | 0 | 0.00017679 | 0.00012909 | 0.00011672
8375 | 349 | Day349 | 22 | Hour22 | 12 | Winter | 2761 | #N/A | Winter | 415456.1544 | 120640.0248 | 4535.0578 | 552.6562 | 16095.1119 | 103352.9792 | 27087.7901 | 19225.4973 | 39254.175 | 73218.1388 | 9944.6975 | 34.1705 | 667.5504 | 33.5119 | 814.7929 | 4535.0578 | 0 | 27087.7901 | 0 | 35320.6092 | 122417.0113 | 67.6824 | 0.0001042 | 2.4715e-05 | 7.8094e-05 | 0.00016825 | 0.00012621 | 8.6925e-05 | 0.00014349 | 0.00012837 | 0.00012158 | 0.00013125 | 0.00011557 | 5.8549e-05 | 0.00011599 | 0.00011585 | 8.6843e-05 | 0 | 0.00019973 | 0 | 0.0001538 | 0.00012444 | 0.00011578
8376 | 349 | Day349 | 23 | Hour23 | 12 | Winter | 2761 | #N/A | Winter | 390097.967 | 114455.7112 | 4854.9855 | 492.9081 | 10621.4696 | 94237.366 | 34483.8985 | 15222.3011 | 37150.9826 | 67886.1859 | 9339.8398 | 34.1112 | 473.1886 | 33.373 | 811.6458 | 4854.9855 | 0 | 34483.8985 | 0 | 25843.7707 | 114377.0084 | 67.4842 | 9.8856e-05 | 2.6458e-05 | 6.9651e-05 | 0.00011103 | 0.00011508 | 0.00011066 | 0.00011361 | 0.00012149 | 0.00011273 | 0.00012326 | 0.00011536 | 4.1502e-05 | 0.00011551 | 0.0001154 | 9.297e-05 | 0 | 0.00025426 | 0 | 0.00011254 | 0.00011626 | 0.00011544
8377 | 350 | Day350 | 0 | Hour0 | 12 | Winter | 89 | 440609.0917 | Winter | 370216.8212 | 117805.9674 | 5572.4423 | 492.023 | 5780.3992 | 97711.1706 | 47390.6828 | 10054.3376 | 29585.4308 | 47547.82 | 6799.0394 | 37.3024 | 525.9104 | 36.2607 | 878.0345 | 5572.4423 | 0 | 47390.6828 | 0 | 15834.7368 | 83932.2903 | 73.5631 | 0.00010175 | 3.0368e-05 | 6.9526e-05 | 6.0424e-05 | 0.00011932 | 0.00015208 | 7.5041e-05 | 9.6751e-05 | 7.8954e-05 | 8.9731e-05 | 0.00012616 | 4.6126e-05 | 0.00012551 | 0.00012484 | 0.00010671 | 0 | 0.00034942 | 0 | 6.8952e-05 | 8.5316e-05 | 0.00012584
8378 | 350 | Day350 | 1 | Hour1 | 12 | Winter | 2761 | #N/A | Winter | 357598.4925 | 112991.2471 | 5495.6293 | 478.2638 | 4256.2459 | 93385.779 | 53922.5911 | 8236.2466 | 28069.2768 | 43158.915 | 6423.4079 | 36.6645 | 250.1157 | 35.5724 | 858.5375 | 5495.6293 | 0 | 53922.5911 | 0 | 12492.4925 | 77651.5997 | 72.2368 | 9.7591e-05 | 2.995e-05 | 6.7582e-05 | 4.4492e-05 | 0.00011404 | 0.00017304 | 6.1471e-05 | 9.1793e-05 | 7.1666e-05 | 8.4774e-05 | 0.000124 | 2.1937e-05 | 0.00012312 | 0.00012207 | 0.00010524 | 0 | 0.00039758 | 0 | 5.4398e-05 | 7.8932e-05 | 0.00012357
8379 | 350 | Day350 | 2 | Hour2 | 12 | Winter | 2761 | #N/A | Winter | 351397.2691 | 111256.8548 | 5581.3221 | 481.1571 | 3835.5803 | 92620.9004 | 60196.6536 | 4014.5919 | 26604.9961 | 39723.285 | 5978.3827 | 36.512 | 178.5298 | 35.3026 | 853.2007 | 5581.3221 | 0 | 60196.6536 | 0 | 7850.1722 | 72306.6638 | 71.8146 | 9.6093e-05 | 3.0417e-05 | 6.7991e-05 | 4.0095e-05 | 0.00011311 | 0.00019317 | 2.9963e-05 | 8.7005e-05 | 6.5961e-05 | 7.8901e-05 | 0.00012348 | 1.5658e-05 | 0.00012219 | 0.00012131 | 0.00010688 | 0 | 0.00044384 | 0 | 3.4183e-05 | 7.3499e-05 | 0.00012284
8380 | 350 | Day350 | 3 | Hour3 | 12 | Winter | 2761 | #N/A | Winter | 349440.4158 | 110223.6057 | 5896.9543 | 506.8662 | 2292.8797 | 92122.7845 | 64761.8004 | 3794.3819 | 25634.6236 | 37448.3022 | 5716.2316 | 36.2712 | 123.6507 | 35.0283 | 847.0357 | 5896.9543 | 0 | 64761.8004 | 0 | 6087.2615 | 68799.1574 | 71.2995 | 9.52e-05 | 3.2137e-05 | 7.1624e-05 | 2.3968e-05 | 0.0001125 | 0.00020782 | 2.8319e-05 | 8.3831e-05 | 6.2184e-05 | 7.5441e-05 | 0.00012267 | 1.0845e-05 | 0.00012124 | 0.00012043 | 0.00011292 | 0 | 0.0004775 | 0 | 2.6507e-05 | 6.9934e-05 | 0.00012196
8381 | 350 | Day350 | 4 | Hour4 | 12 | Winter | 2761 | #N/A | Winter | 353045.7032 | 111165.0031 | 6314.2398 | 570.4618 | 1358.5694 | 93407.0587 | 69226.5701 | 2485.6995 | 25231.9905 | 36697.151 | 5635.5618 | 36.1206 | 38.3144 | 34.8812 | 844.0814 | 6314.2398 | 0 | 69226.5701 | 0 | 3844.2689 | 67564.7033 | 71.0018 | 9.6013e-05 | 3.4411e-05 | 8.061e-05 | 1.4202e-05 | 0.00011407 | 0.00022215 | 1.8552e-05 | 8.2515e-05 | 6.0936e-05 | 7.4376e-05 | 0.00012216 | 3.3605e-06 | 0.00012073 | 0.00012001 | 0.00012091 | 0 | 0.00051042 | 0 | 1.674e-05 | 6.8679e-05 | 0.00012145
8382 | 350 | Day350 | 5 | Hour5 | 12 | Winter | 2761 | #N/A | Winter | 364021.7871 | 113554.9937 | 11012.3067 | 670.3991 | 1333.8897 | 94927.3333 | 69778.5045 | 4122.833 | 25086.4898 | 36925.7313 | 5627.8237 | 35.878 | 73.65 | 34.599 | 837.3554 | 11012.3067 | 0 | 69778.5045 | 0 | 5456.7226 | 67640.0448 | 70.477 | 9.8078e-05 | 6.0014e-05 | 9.4732e-05 | 1.3944e-05 | 0.00011592 | 0.00022392 | 3.0771e-05 | 8.2039e-05 | 6.1316e-05 | 7.4274e-05 | 0.00012134 | 6.4596e-06 | 0.00011975 | 0.00011906 | 0.00021088 | 0 | 0.00051449 | 0 | 2.3761e-05 | 6.8755e-05 | 0.00012056
8383 | 350 | Day350 | 6 | Hour6 | 12 | Winter | 2761 | #N/A | Winter | 380460.2963 | 113289.2233 | 17027.3031 | 762.9983 | 3140.826 | 98212.8801 | 73288.8714 | 8037.1078 | 24063.9765 | 36193.0946 | 5428.0465 | 34.1819 | 149.6583 | 32.9482 | 799.1804 | 17027.3031 | 0 | 73288.8714 | 0 | 11177.9338 | 65685.1175 | 67.1301 | 9.7848e-05 | 9.2794e-05 | 0.00010782 | 3.2832e-05 | 0.00011994 | 0.00023518 | 5.9985e-05 | 7.8695e-05 | 6.0099e-05 | 7.1637e-05 | 0.0001156 | 1.3126e-05 | 0.00011404 | 0.00011363 | 0.00032606 | 0 | 0.00054038 | 0 | 4.8674e-05 | 6.6768e-05 | 0.00011483
8384 | 350 | Day350 | 7 | Hour7 | 12 | Winter | 2761 | #N/A | Winter | 396845.7197 | 122641.0455 | 17919.2398 | 917.9552 | 7209.8429 | 101894.2927 | 55177.4337 | 21814.7853 | 24774.1634 | 37716.9818 | 5608.1501 | 35.0882 | 280.6046 | 33.983 | 822.1535 | 17919.2398 | 0 | 55177.4337 | 0 | 29024.6282 | 68099.2953 | 69.0711 | 0.00010593 | 9.7655e-05 | 0.00012971 | 7.5367e-05 | 0.00012443 | 0.00017706 | 0.00016282 | 8.1017e-05 | 6.263e-05 | 7.4014e-05 | 0.00011867 | 2.4611e-05 | 0.00011762 | 0.0001169 | 0.00034314 | 0 | 0.00040684 | 0 | 0.00012639 | 6.9222e-05 | 0.00011815
8385 | 350 | Day350 | 8 | Hour8 | 12 | Winter | 2761 | #N/A | Winter | 410364.4607 | 124605.1419 | 14877.34 | 987.3923 | 11805.3788 | 104115.0677 | 45316.7742 | 40948.6477 | 24037.4285 | 36824.9479 | 5465.4233 | 34.0633 | 515.4505 | 33.0619 | 798.3429 | 14877.34 | 0 | 45316.7742 | 0 | 52754.0264 | 66327.7997 | 67.1251 | 0.00010762 | 8.1077e-05 | 0.00013953 | 0.00012341 | 0.00012714 | 0.00014542 | 0.00030562 | 7.8608e-05 | 6.1149e-05 | 7.2131e-05 | 0.0001152 | 4.5209e-05 | 0.00011443 | 0.00011351 | 0.00028489 | 0 | 0.00033413 | 0 | 0.00022972 | 6.7421e-05 | 0.00011482
8386 | 350 | Day350 | 9 | Hour9 | 12 | Winter | 2761 | #N/A | Winter | 417794.7666 | 130514.0197 | 10894.628 | 1060.153 | 16417.8708 | 108343.545 | 39940.626 | 41378.5494 | 24405.2315 | 37503.1895 | 5548.9932 | 34.5538 | 908.0511 | 33.6238 | 811.7318 | 10894.628 | 0 | 39940.626 | 0 | 57796.4202 | 67457.4141 | 68.1776 | 0.00011273 | 5.9373e-05 | 0.00014981 | 0.00017162 | 0.00013231 | 0.00012817 | 0.00030883 | 7.9811e-05 | 6.2275e-05 | 7.3234e-05 | 0.00011686 | 7.9643e-05 | 0.00011638 | 0.00011541 | 0.00020862 | 0 | 0.00029449 | 0 | 0.00025167 | 6.857e-05 | 0.00011662
8387 | 350 | Day350 | 10 | Hour10 | 12 | Winter | 2761 | #N/A | Winter | 417579.2241 | 129667.7766 | 8865.5305 | 1060.868 | 21633.0633 | 108357.6396 | 39987.351 | 39605.3377 | 23965.0131 | 36881.155 | 5458.7235 | 33.9168 | 1232.6993 | 33.0288 | 797.1208 | 8865.5305 | 0 | 39987.351 | 0 | 61238.401 | 66304.8916 | 66.9456 | 0.00011199 | 4.8315e-05 | 0.00014991 | 0.00022614 | 0.00013232 | 0.00012832 | 0.0002956 | 7.8371e-05 | 6.1242e-05 | 7.2042e-05 | 0.00011471 | 0.00010812 | 0.00011432 | 0.00011334 | 0.00016977 | 0 | 0.00029484 | 0 | 0.00026666 | 6.7398e-05 | 0.00011452
8388 | 350 | Day350 | 11 | Hour11 | 12 | Winter | 2761 | #N/A | Winter | 411889.535 | 135416.6043 | 8681.8747 | 1109.654 | 25016.6738 | 109706.5434 | 29320.6746 | 30936.2454 | 24932.6605 | 38530.3943 | 5693.7208 | 35.356 | 1640.9485 | 34.5181 | 833.6667 | 8681.8747 | 0 | 29320.6746 | 0 | 55952.9192 | 69156.7755 | 69.8741 | 0.00011696 | 4.7314e-05 | 0.0001568 | 0.00026151 | 0.00013397 | 9.409e-05 | 0.00023089 | 8.1536e-05 | 6.3981e-05 | 7.5144e-05 | 0.00011957 | 0.00014392 | 0.00011947 | 0.00011853 | 0.00016625 | 0 | 0.00021619 | 0 | 0.00024365 | 7.0297e-05 | 0.00011953
8389 | 350 | Day350 | 12 | Hour12 | 12 | Winter | 2761 | #N/A | Winter | 404198.5541 | 132132.985 | 10420.7841 | 1079.7021 | 27957.7953 | 107226.317 | 24942.1242 | 29375.5723 | 24565.7946 | 37969.6913 | 5635.2939 | 34.8816 | 2001.4375 | 34.0824 | 822.0927 | 10420.7841 | 0 | 24942.1242 | 0 | 57333.3676 | 68170.7798 | 68.964 | 0.00011412 | 5.679e-05 | 0.00015257 | 0.00029225 | 0.00013094 | 8.0039e-05 | 0.00021925 | 8.0336e-05 | 6.305e-05 | 7.4373e-05 | 0.00011797 | 0.00017554 | 0.00011797 | 0.00011689 | 0.00019955 | 0 | 0.0001839 | 0 | 0.00024966 | 6.9295e-05 | 0.00011797
8390 | 350 | Day350 | 13 | Hour13 | 12 | Winter | 2761 | #N/A | Winter | 397832.4728 | 133381.8196 | 10700.3442 | 1079.3943 | 25036.3968 | 106828.3062 | 23038.1333 | 25383.5626 | 25015.714 | 38598.8863 | 5726.1455 | 35.6036 | 2133.5756 | 34.7759 | 839.8151 | 10700.3442 | 0 | 23038.1333 | 0 | 50419.9594 | 69340.7458 | 70.3794 | 0.0001152 | 5.8314e-05 | 0.00015253 | 0.00026171 | 0.00013046 | 7.3929e-05 | 0.00018945 | 8.1807e-05 | 6.4094e-05 | 7.5572e-05 | 0.00012041 | 0.00018713 | 0.00012037 | 0.00011941 | 0.0002049 | 0 | 0.00016987 | 0 | 0.00021955 | 7.0484e-05 | 0.00012039
8391 | 350 | Day350 | 14 | Hour14 | 12 | Winter | 2761 | #N/A | Winter | 394253.8888 | 132999.148 | 11049.6287 | 1054.8109 | 25427.8569 | 106965.8836 | 21215.066 | 23141.47 | 25050.0358 | 38516.5733 | 5705.7627 | 35.8479 | 2210.0581 | 35.0417 | 846.7052 | 11049.6287 | 0 | 21215.066 | 0 | 48569.3269 | 69272.3718 | 70.8896 | 0.00011487 | 6.0217e-05 | 0.00014905 | 0.00026581 | 0.00013062 | 6.8079e-05 | 0.00017272 | 8.192e-05 | 6.3958e-05 | 7.5303e-05 | 0.00012124 | 0.00019384 | 0.00012129 | 0.00012039 | 0.00021159 | 0 | 0.00015642 | 0 | 0.00021149 | 7.0415e-05 | 0.00012126
8392 | 350 | Day350 | 15 | Hour15 | 12 | Winter | 2761 | #N/A | Winter | 396180.4462 | 131384.7904 | 11064.394 | 1005.5889 | 26649.1283 | 110703.688 | 20697.8335 | 23401.5548 | 24686.0136 | 37773.2535 | 5575.371 | 35.6547 | 2326.3978 | 34.8349 | 841.9427 | 11064.394 | 0 | 20697.8335 | 0 | 50050.6831 | 68034.6381 | 70.4896 | 0.00011348 | 6.0298e-05 | 0.0001421 | 0.00027857 | 0.00013519 | 6.6419e-05 | 0.00017466 | 8.0729e-05 | 6.2723e-05 | 7.3582e-05 | 0.00012058 | 0.00020404 | 0.00012057 | 0.00011971 | 0.00021188 | 0 | 0.00015261 | 0 | 0.00021794 | 6.9156e-05 | 0.00012058
8393 | 350 | Day350 | 16 | Hour16 | 12 | Winter | 2761 | #N/A | Winter | 411816.2109 | 135060.1945 | 11753.3413 | 977.6413 | 26419.3448 | 122854.8857 | 20443.9805 | 22120.4076 | 24991.9082 | 38044.7069 | 5615.4954 | 36.3672 | 2601.7551 | 35.5298 | 860.6527 | 11753.3413 | 0 | 20443.9805 | 0 | 48539.7524 | 68652.1105 | 71.897 | 0.00011665 | 6.4052e-05 | 0.00013815 | 0.00027617 | 0.00015003 | 6.5605e-05 | 0.0001651 | 8.173e-05 | 6.3174e-05 | 7.4111e-05 | 0.00012299 | 0.00022819 | 0.00012298 | 0.00012237 | 0.00022507 | 0 | 0.00015074 | 0 | 0.00021137 | 6.9784e-05 | 0.00012299
8394 | 350 | Day350 | 17 | Hour17 | 12 | Winter | 2761 | #N/A | Winter | 436418.2509 | 140642.6839 | 12590.481 | 943.2941 | 23433.6337 | 138392.5245 | 23463.09 | 23869.2112 | 25397.6985 | 38452.6469 | 5713.7834 | 37.2972 | 2562.4875 | 36.4892 | 882.93 | 12590.481 | 0 | 23463.09 | 0 | 47302.8448 | 69564.1288 | 73.7864 | 0.00012147 | 6.8614e-05 | 0.00013329 | 0.00024496 | 0.000169 | 7.5293e-05 | 0.00017815 | 8.3057e-05 | 6.3851e-05 | 7.5409e-05 | 0.00012614 | 0.00022475 | 0.0001263 | 0.00012554 | 0.0002411 | 0 | 0.000173 | 0 | 0.00020598 | 7.0711e-05 | 0.00012622
8395 | 350 | Day350 | 18 | Hour18 | 12 | Winter | 2761 | #N/A | Winter | 440609.0917 | 143408.4186 | 9183.0948 | 898.5135 | 23655.384 | 140581.0699 | 18186.5415 | 30068.7245 | 25846.902 | 38989.3365 | 5856.2563 | 38.1499 | 2954.1918 | 37.3751 | 905.1333 | 9183.0948 | 0 | 18186.5415 | 0 | 53724.1084 | 70692.4948 | 75.525 | 0.00012386 | 5.0045e-05 | 0.00012697 | 0.00024728 | 0.00017167 | 5.8361e-05 | 0.00022442 | 8.4526e-05 | 6.4743e-05 | 7.7289e-05 | 0.00012902 | 0.0002591 | 0.00012936 | 0.00012869 | 0.00017585 | 0 | 0.00013409 | 0 | 0.00023394 | 7.1858e-05 | 0.00012919
8396 | 350 | Day350 | 19 | Hour19 | 12 | Winter | 2761 | #N/A | Winter | 433392.6377 | 141992.3662 | 8889.9692 | 841.6018 | 24214.4547 | 135454.0783 | 18098.6141 | 28703.6808 | 26113.7902 | 39243.8342 | 5912.9706 | 38.5373 | 2936.9242 | 37.6965 | 914.1196 | 8889.9692 | 0 | 18098.6141 | 0 | 52918.1354 | 71270.595 | 76.2338 | 0.00012264 | 4.8448e-05 | 0.00011892 | 0.00025312 | 0.00016541 | 5.8078e-05 | 0.00021423 | 8.5398e-05 | 6.5165e-05 | 7.8037e-05 | 0.00013033 | 0.00025759 | 0.00013048 | 0.00012997 | 0.00017024 | 0 | 0.00013345 | 0 | 0.00023043 | 7.2446e-05 | 0.0001304
8397 | 350 | Day350 | 20 | Hour20 | 12 | Winter | 2761 | #N/A | Winter | 424037.1041 | 140947.1241 | 9379.8179 | 784.6134 | 22333.6383 | 128554.2494 | 19025.0343 | 27011.3167 | 26589.5001 | 39851.1874 | 6025.0176 | 39.2108 | 2529.0343 | 38.3251 | 929.0349 | 9379.8179 | 0 | 19025.0343 | 0 | 49344.9549 | 72465.7051 | 77.5358 | 0.00012174 | 5.1117e-05 | 0.00011087 | 0.00023346 | 0.00015699 | 6.1051e-05 | 0.0002016 | 8.6954e-05 | 6.6174e-05 | 7.9516e-05 | 0.00013261 | 0.00022181 | 0.00013265 | 0.00013209 | 0.00017962 | 0 | 0.00014028 | 0 | 0.00021487 | 7.3661e-05 | 0.00013263
8398 | 350 | Day350 | 21 | Hour21 | 12 | Winter | 2761 | #N/A | Winter | 409817.6229 | 135984.2774 | 9528.0014 | 705.007 | 22091.8044 | 119822.1611 | 21120.9935 | 24647.5253 | 26696.7543 | 40036.4962 | 6088.3751 | 39.0382 | 2095.9353 | 38.1429 | 923.1108 | 9528.0014 | 0 | 21120.9935 | 0 | 46739.3297 | 72821.6256 | 77.1811 | 0.00011745 | 5.1925e-05 | 9.9623e-05 | 0.00023093 | 0.00014632 | 6.7777e-05 | 0.00018396 | 8.7305e-05 | 6.6482e-05 | 8.0352e-05 | 0.00013203 | 0.00018383 | 0.00013202 | 0.00013125 | 0.00018245 | 0 | 0.00015573 | 0 | 0.00020353 | 7.4022e-05 | 0.00013202
8399 | 350 | Day350 | 22 | Hour22 | 12 | Winter | 2761 | #N/A | Winter | 388593.6442 | 131938.3323 | 6507.4223 | 637.3731 | 15776.3022 | 111315.2256 | 25878.4619 | 18016.8318 | 27595.0568 | 41954.5557 | 6317.6398 | 39.387 | 1648.9387 | 38.4617 | 929.6555 | 6507.4223 | 0 | 25878.4619 | 0 | 33793.134 | 75867.2522 | 77.8486 | 0.00011396 | 3.5464e-05 | 9.0065e-05 | 0.00016491 | 0.00013594 | 8.3044e-05 | 0.00013447 | 9.0242e-05 | 6.9666e-05 | 8.3378e-05 | 0.00013321 | 0.00014462 | 0.00013312 | 0.00013218 | 0.00012461 | 0 | 0.00019081 | 0 | 0.00014715 | 7.7118e-05 | 0.00013317
8400 | 350 | Day350 | 23 | Hour23 | 12 | Winter | 2761 | #N/A | Winter | 364479.4017 | 122731.033 | 6344.9876 | 558.0871 | 11196.6059 | 98405.9805 | 30700.2678 | 13491.0709 | 28218.6619 | 44301.0407 | 6443.7725 | 38.3372 | 1110.5292 | 37.389 | 901.6384 | 6344.9876 | 0 | 30700.2678 | 0 | 24687.6768 | 78963.4752 | 75.7262 | 0.000106 | 3.4578e-05 | 7.8862e-05 | 0.00011704 | 0.00012017 | 9.8517e-05 | 0.00010069 | 9.2282e-05 | 7.3563e-05 | 8.5043e-05 | 0.00012966 | 9.7402e-05 | 0.00012941 | 0.0001282 | 0.0001215 | 0 | 0.00022636 | 0 | 0.0001075 | 8.0265e-05 | 0.00012954
8401 | 351 | Day351 | 0 | Hour0 | 12 | Winter | 82 | 445262.6066 | Winter | 344196.0069 | 115273.5456 | 5579.9706 | 495.5692 | 5821.7822 | 90511.1032 | 35268.8165 | 9759.3021 | 28801.4272 | 44525.5429 | 6609.7769 | 37.6333 | 591.8758 | 36.5768 | 883.0847 | 5579.9706 | 0 | 35268.8165 | 0 | 15581.0843 | 79936.747 | 74.2101 | 9.9562e-05 | 3.0409e-05 | 7.0027e-05 | 6.0857e-05 | 0.00011053 | 0.00011318 | 7.2839e-05 | 9.4188e-05 | 7.3936e-05 | 8.7234e-05 | 0.00012728 | 5.1912e-05 | 0.0001266 | 0.00012556 | 0.00010685 | 0 | 0.00026005 | 0 | 6.7848e-05 | 8.1255e-05 | 0.00012694
8402 | 351 | Day351 | 1 | Hour1 | 12 | Winter | 2761 | #N/A | Winter | 331420.6315 | 109732.9316 | 5414.3408 | 477.6334 | 4254.7041 | 84915.1717 | 39862.9968 | 8234.9004 | 28031.129 | 42922.2021 | 6394.4497 | 36.6923 | 250.5255 | 35.6188 | 857.3353 | 5414.3408 | 0 | 39862.9968 | 0 | 12489.6045 | 77347.7809 | 72.311 | 9.4776e-05 | 2.9507e-05 | 6.7493e-05 | 4.4476e-05 | 0.0001037 | 0.00012792 | 6.1461e-05 | 9.1669e-05 | 7.1273e-05 | 8.4392e-05 | 0.00012409 | 2.1973e-05 | 0.00012328 | 0.0001219 | 0.00010368 | 0 | 0.00029392 | 0 | 5.4386e-05 | 7.8623e-05 | 0.00012369
8403 | 351 | Day351 | 2 | Hour2 | 12 | Winter | 2761 | #N/A | Winter | 324186.2891 | 108458.2094 | 5393.7745 | 484.5358 | 3855.2071 | 83873.6098 | 44480.594 | 4070.5332 | 26750.3465 | 39725.7537 | 5985.0676 | 36.8099 | 179.5007 | 35.6034 | 856.7435 | 5393.7745 | 0 | 44480.594 | 0 | 7925.7402 | 72461.1678 | 72.4134 | 9.3675e-05 | 2.9394e-05 | 6.8468e-05 | 4.03e-05 | 0.00010242 | 0.00014274 | 3.0381e-05 | 8.748e-05 | 6.5966e-05 | 7.8989e-05 | 0.00012449 | 1.5744e-05 | 0.00012323 | 0.00012181 | 0.00010329 | 0 | 0.00032797 | 0 | 3.4513e-05 | 7.3656e-05 | 0.00012387
8404 | 351 | Day351 | 3 | Hour3 | 12 | Winter | 2761 | #N/A | Winter | 321645.8445 | 107802.8878 | 5531.8934 | 513.3192 | 2319.938 | 83256.1846 | 48122.2256 | 3846.3398 | 25879.1169 | 37580.4933 | 5742.0801 | 36.773 | 124.8472 | 35.5395 | 854.2061 | 5531.8934 | 0 | 48122.2256 | 0 | 6166.2778 | 69201.6903 | 72.3125 | 9.3109e-05 | 3.0147e-05 | 7.2536e-05 | 2.4251e-05 | 0.00010167 | 0.00015442 | 2.8707e-05 | 8.4631e-05 | 6.2403e-05 | 7.5782e-05 | 0.00012437 | 1.095e-05 | 0.00012301 | 0.00012145 | 0.00010593 | 0 | 0.00035482 | 0 | 2.6851e-05 | 7.0343e-05 | 0.0001237
8405 | 351 | Day351 | 4 | Hour4 | 12 | Winter | 2761 | #N/A | Winter | 323286.2236 | 108504.7905 | 5707.8665 | 577.7428 | 1372.7054 | 84031.5954 | 51701.5354 | 2535.1456 | 25461.3175 | 36774.9528 | 5657.3254 | 36.6277 | 39.0084 | 35.3621 | 850.248 | 5707.8665 | 0 | 51701.5354 | 0 | 3907.851 | 67893.5957 | 71.9898 | 9.3716e-05 | 3.1106e-05 | 8.1639e-05 | 1.4349e-05 | 0.00010262 | 0.00016591 | 1.8921e-05 | 8.3265e-05 | 6.1066e-05 | 7.4663e-05 | 0.00012388 | 3.4213e-06 | 0.0001224 | 0.00012089 | 0.0001093 | 0 | 0.00038121 | 0 | 1.7017e-05 | 6.9013e-05 | 0.00012314
8406 | 351 | Day351 | 5 | Hour5 | 12 | Winter | 2761 | #N/A | Winter | 330839.249 | 111049.6463 | 6445.8598 | 680.9064 | 1352.1718 | 85515.6252 | 52622.414 | 4192.8648 | 25347.2681 | 36987.1184 | 5652.2646 | 36.4435 | 74.5301 | 35.2366 | 846.8994 | 6445.8598 | 0 | 52622.414 | 0 | 5545.0366 | 67986.6511 | 71.6801 | 9.5914e-05 | 3.5128e-05 | 9.6217e-05 | 1.4135e-05 | 0.00010443 | 0.00016887 | 3.1294e-05 | 8.2892e-05 | 6.1418e-05 | 7.4597e-05 | 0.00012325 | 6.5368e-06 | 0.00012196 | 0.00012041 | 0.00012343 | 0 | 0.000388 | 0 | 2.4146e-05 | 6.9108e-05 | 0.00012261
8407 | 351 | Day351 | 6 | Hour6 | 12 | Winter | 2761 | #N/A | Winter | 343215.687 | 110731.6283 | 7902.1692 | 777.3389 | 3185.8631 | 88856.1647 | 56543.2887 | 8200.4028 | 24359.4776 | 36179.8438 | 5449.146 | 34.8083 | 151.8713 | 33.6311 | 810.0531 | 7902.1692 | 0 | 56543.2887 | 0 | 11386.2659 | 65988.4675 | 68.4394 | 9.5639e-05 | 4.3064e-05 | 0.00010984 | 3.3303e-05 | 0.00010851 | 0.00018145 | 6.1204e-05 | 7.9661e-05 | 6.0077e-05 | 7.1916e-05 | 0.00011772 | 1.332e-05 | 0.0001164 | 0.00011517 | 0.00015132 | 0 | 0.00041691 | 0 | 4.9581e-05 | 6.7077e-05 | 0.00011707
8408 | 351 | Day351 | 7 | Hour7 | 12 | Winter | 2761 | #N/A | Winter | 358864.2403 | 117292.6176 | 10947.2594 | 913.2502 | 7159.5833 | 91640.2021 | 40812.2121 | 21745.1817 | 24587.1935 | 37116.6611 | 5486.3625 | 34.9795 | 278.9593 | 33.9013 | 815.8765 | 10947.2594 | 0 | 40812.2121 | 0 | 28904.765 | 67190.2171 | 68.8809 | 0.00010131 | 5.9659e-05 | 0.00012905 | 7.4841e-05 | 0.00011191 | 0.00013097 | 0.0001623 | 8.0406e-05 | 6.1633e-05 | 7.2407e-05 | 0.0001183 | 2.4467e-05 | 0.00011734 | 0.000116 | 0.00020963 | 0 | 0.00030092 | 0 | 0.00012587 | 6.8298e-05 | 0.00011783
8409 | 351 | Day351 | 8 | Hour8 | 12 | Winter | 2761 | #N/A | Winter | 373626.6737 | 117624.8554 | 10861.1926 | 964.4591 | 11535.5159 | 93632.7537 | 33089.4959 | 40055.1772 | 23463.6038 | 35800.4706 | 5249.9488 | 33.349 | 503.908 | 32.423 | 779.5209 | 10861.1926 | 0 | 33089.4959 | 0 | 51590.693 | 64514.0232 | 65.772 | 0.00010159 | 5.919e-05 | 0.00013628 | 0.00012058 | 0.00011434 | 0.00010618 | 0.00029895 | 7.6732e-05 | 5.9447e-05 | 6.9287e-05 | 0.00011279 | 4.4196e-05 | 0.00011222 | 0.00011083 | 0.00020798 | 0 | 0.00024398 | 0 | 0.00022465 | 6.5578e-05 | 0.00011251
8410 | 351 | Day351 | 9 | Hour9 | 12 | Winter | 2761 | #N/A | Winter | 383812.1248 | 123004.5965 | 9456.5869 | 1030.5693 | 15955.0852 | 98001.2904 | 29106.8555 | 40301.2881 | 23624.7808 | 36281.7121 | 5312.7586 | 33.5291 | 882.3931 | 32.7215 | 787.9577 | 9456.5869 | 0 | 29106.8555 | 0 | 56256.3733 | 65219.2515 | 66.2506 | 0.00010624 | 5.1536e-05 | 0.00014563 | 0.00016678 | 0.00011968 | 9.3404e-05 | 0.00030079 | 7.7259e-05 | 6.0247e-05 | 7.0116e-05 | 0.0001134 | 7.7392e-05 | 0.00011326 | 0.00011203 | 0.00018109 | 0 | 0.00021461 | 0 | 0.00024497 | 6.6295e-05 | 0.00011333
8411 | 351 | Day351 | 10 | Hour10 | 12 | Winter | 2761 | #N/A | Winter | 388849.1973 | 123617.674 | 7654.4341 | 1041.0345 | 21194.0116 | 99394.4292 | 30428.5434 | 38892.7082 | 23363.2275 | 35934.1348 | 5275.6186 | 33.0981 | 1207.9761 | 32.3525 | 779.9546 | 7654.4341 | 0 | 30428.5434 | 0 | 60086.7198 | 64572.981 | 65.4506 | 0.00010677 | 4.1714e-05 | 0.00014711 | 0.00022155 | 0.00012138 | 9.7645e-05 | 0.00029028 | 7.6403e-05 | 5.9669e-05 | 6.9626e-05 | 0.00011194 | 0.00010595 | 0.00011198 | 0.0001109 | 0.00014658 | 0 | 0.00022436 | 0 | 0.00026165 | 6.5638e-05 | 0.00011196
8412 | 351 | Day351 | 11 | Hour11 | 12 | Winter | 2761 | #N/A | Winter | 390689.1108 | 130796.5497 | 7893.0807 | 1098.0337 | 24678.6701 | 102750.2899 | 22561.3673 | 30593.5708 | 24450.8375 | 37802.4354 | 5555.0062 | 34.6179 | 1618.9072 | 33.9575 | 821.787 | 7893.0807 | 0 | 22561.3673 | 0 | 55272.241 | 67808.2791 | 68.5753 | 0.00011297 | 4.3015e-05 | 0.00015516 | 0.00025797 | 0.00012548 | 7.2399e-05 | 0.00022834 | 7.996e-05 | 6.2772e-05 | 7.3313e-05 | 0.00011708 | 0.00014199 | 0.00011753 | 0.00011684 | 0.00015115 | 0 | 0.00016635 | 0 | 0.00024068 | 6.8926e-05 | 0.0001173
8413 | 351 | Day351 | 12 | Hour12 | 12 | Winter | 2761 | #N/A | Winter | 391805.7546 | 130392.4198 | 9515.4751 | 1082.323 | 27917.5759 | 103030.4908 | 19963.3125 | 29411.002 | 24364.2894 | 37660.6602 | 5579.9476 | 34.5317 | 1999.2117 | 33.8583 | 820.6566 | 9515.4751 | 0 | 19963.3125 | 0 | 57328.5779 | 67604.8973 | 68.39 | 0.00011262 | 5.1857e-05 | 0.00015294 | 0.00029183 | 0.00012582 | 6.4062e-05 | 0.00021951 | 7.9677e-05 | 6.2536e-05 | 7.3642e-05 | 0.00011679 | 0.00017535 | 0.00011719 | 0.00011668 | 0.00018221 | 0 | 0.00014719 | 0 | 0.00024964 | 6.872e-05 | 0.00011699
8414 | 351 | Day351 | 13 | Hour13 | 12 | Winter | 2761 | #N/A | Winter | 391413.571 | 133545.6596 | 10235.7757 | 1089.9282 | 25167.8691 | 104306.9322 | 19212.692 | 25567.3271 | 24953.3504 | 38530.3594 | 5742.1674 | 35.4118 | 2146.3095 | 34.803 | 844.9857 | 10235.7757 | 0 | 19212.692 | 0 | 50735.1962 | 69225.8771 | 70.2148 | 0.00011534 | 5.5782e-05 | 0.00015401 | 0.00026309 | 0.00012738 | 6.1653e-05 | 0.00019082 | 8.1603e-05 | 6.3981e-05 | 7.5783e-05 | 0.00011976 | 0.00018825 | 0.00012046 | 0.00012014 | 0.00019601 | 0 | 0.00014166 | 0 | 0.00022093 | 7.0367e-05 | 0.00012011
8415 | 351 | Day351 | 14 | Hour14 | 12 | Winter | 2761 | #N/A | Winter | 391072.5741 | 134084.633 | 10684.8872 | 1067.2206 | 25633.046 | 105455.8914 | 18334.0364 | 23351.4405 | 25025.9467 | 38527.61 | 5753.1315 | 35.7706 | 2229.1544 | 35.1552 | 854.6505 | 10684.8872 | 0 | 18334.0364 | 0 | 48984.4865 | 69306.6882 | 70.9258 | 0.00011581 | 5.8229e-05 | 0.00015081 | 0.00026795 | 0.00012878 | 5.8834e-05 | 0.00017428 | 8.1841e-05 | 6.3976e-05 | 7.5928e-05 | 0.00012098 | 0.00019551 | 0.00012168 | 0.00012152 | 0.00020461 | 0 | 0.00013518 | 0 | 0.0002133 | 7.0449e-05 | 0.00012132
8416 | 351 | Day351 | 15 | Hour15 | 12 | Winter | 2761 | #N/A | Winter | 395671.9467 | 133276.2838 | 10690.5299 | 1020.8824 | 26964.3281 | 110076.9958 | 18314.2824 | 23696.0611 | 24757.7773 | 37947.5335 | 5648.1059 | 35.7198 | 2355.1355 | 35.0879 | 853.2234 | 10690.5299 | 0 | 18314.2824 | 0 | 50660.3891 | 68353.4167 | 70.8077 | 0.00011511 | 5.826e-05 | 0.00014426 | 0.00028187 | 0.00013442 | 5.877e-05 | 0.00017686 | 8.0964e-05 | 6.3013e-05 | 7.4542e-05 | 0.00012081 | 0.00020656 | 0.00012145 | 0.00012131 | 0.00020472 | 0 | 0.00013504 | 0 | 0.0002206 | 6.948e-05 | 0.00012112
8417 | 351 | Day351 | 16 | Hour16 | 12 | Winter | 2761 | #N/A | Winter | 413515.2469 | 137712.3157 | 11278.5788 | 994.8078 | 26804.7033 | 123157.0423 | 18318.1741 | 22447.4239 | 25148.3674 | 38339.9114 | 5724.2711 | 36.5569 | 2642.0261 | 35.9163 | 875.1515 | 11278.5788 | 0 | 18318.1741 | 0 | 49252.1273 | 69212.55 | 72.4732 | 0.00011894 | 6.1465e-05 | 0.00014057 | 0.0002802 | 0.0001504 | 5.8783e-05 | 0.00016754 | 8.2241e-05 | 6.3664e-05 | 7.5547e-05 | 0.00012364 | 0.00023172 | 0.00012431 | 0.00012443 | 0.00021598 | 0 | 0.00013506 | 0 | 0.00021447 | 7.0354e-05 | 0.00012397
8418 | 351 | Day351 | 17 | Hour17 | 12 | Winter | 2761 | #N/A | Winter | 438606.8269 | 143724.9659 | 11979.8342 | 960.3715 | 23810.0907 | 139140.0612 | 20832.4442 | 24247.4371 | 25640.5177 | 38850.3205 | 5841.4258 | 37.6573 | 2605.7844 | 36.8883 | 899.0282 | 11979.8342 | 0 | 20832.4442 | 0 | 48057.5278 | 70332.264 | 74.5456 | 0.00012414 | 6.5287e-05 | 0.00013571 | 0.00024889 | 0.00016991 | 6.6851e-05 | 0.00018097 | 8.3851e-05 | 6.4512e-05 | 7.7093e-05 | 0.00012736 | 0.00022855 | 0.00012768 | 0.00012783 | 0.00022941 | 0 | 0.0001536 | 0 | 0.00020927 | 7.1492e-05 | 0.00012752
8419 | 351 | Day351 | 18 | Hour18 | 12 | Winter | 2761 | #N/A | Winter | 445262.6066 | 146467.2189 | 9853.0112 | 910.6452 | 23962.079 | 141804.4267 | 16498.308 | 30424.8349 | 26050.0471 | 39347.28 | 5956.3382 | 38.4571 | 2993.9695 | 37.7411 | 918.2497 | 9853.0112 | 0 | 16498.308 | 0 | 54386.9139 | 71353.6653 | 76.1983 | 0.0001265 | 5.3696e-05 | 0.00012868 | 0.00025048 | 0.00017317 | 5.2943e-05 | 0.00022708 | 8.519e-05 | 6.5337e-05 | 7.861e-05 | 0.00013006 | 0.00026259 | 0.00013063 | 0.00013056 | 0.00018868 | 0 | 0.00012165 | 0 | 0.00023683 | 7.253e-05 | 0.00013034
8420 | 351 | Day351 | 19 | Hour19 | 12 | Winter | 2761 | #N/A | Winter | 440673.4646 | 146909.4799 | 7704.6826 | 860.5114 | 24761.9463 | 138350.8662 | 16173.6592 | 29299.8455 | 26568.8536 | 39951.3845 | 6072.6976 | 39.2701 | 3005.3216 | 38.4891 | 936.457 | 7704.6826 | 0 | 16173.6592 | 0 | 54061.7918 | 72592.9356 | 77.7592 | 0.00012689 | 4.1988e-05 | 0.0001216 | 0.00025884 | 0.00016895 | 5.1901e-05 | 0.00021868 | 8.6887e-05 | 6.634e-05 | 8.0145e-05 | 0.00013281 | 0.00026359 | 0.00013322 | 0.00013315 | 0.00014754 | 0 | 0.00011925 | 0 | 0.00023541 | 7.379e-05 | 0.00013301
8421 | 351 | Day351 | 20 | Hour20 | 12 | Winter | 2761 | #N/A | Winter | 430859.4762 | 146205.2644 | 7742.8367 | 803.4874 | 22883.7315 | 131484.2418 | 16551.2804 | 27602.6603 | 27105.6002 | 40640.6087 | 6213.1022 | 40.0665 | 2593.4225 | 39.2239 | 953.9498 | 7742.8367 | 0 | 16551.2804 | 0 | 50486.3918 | 73959.3111 | 79.2905 | 0.00012628 | 4.2196e-05 | 0.00011354 | 0.00023921 | 0.00016057 | 5.3113e-05 | 0.00020601 | 8.8642e-05 | 6.7485e-05 | 8.1998e-05 | 0.00013551 | 0.00022746 | 0.00013576 | 0.00013563 | 0.00014827 | 0 | 0.00012204 | 0 | 0.00021984 | 7.5179e-05 | 0.00013563
8422 | 351 | Day351 | 21 | Hour21 | 12 | Winter | 2761 | #N/A | Winter | 411753.6221 | 139988.9744 | 7247.5754 | 718.8014 | 22540.8043 | 121316.2537 | 17627.5436 | 25075.8047 | 27134.7655 | 40683.7668 | 6254.5113 | 39.7724 | 2141.5506 | 38.8527 | 944.6454 | 7247.5754 | 0 | 17627.5436 | 0 | 47616.609 | 74073.0435 | 78.6251 | 0.00012091 | 3.9497e-05 | 0.00010157 | 0.00023563 | 0.00014815 | 5.6567e-05 | 0.00018715 | 8.8737e-05 | 6.7556e-05 | 8.2545e-05 | 0.00013451 | 0.00018783 | 0.00013448 | 0.00013431 | 0.00013879 | 0 | 0.00012997 | 0 | 0.00020735 | 7.5294e-05 | 0.00013449
8423 | 351 | Day351 | 22 | Hour22 | 12 | Winter | 2761 | #N/A | Winter | 384382.3687 | 133223.853 | 6855.1611 | 642.5064 | 15915.5339 | 109909.1196 | 20500.6423 | 18137.3651 | 27817.7872 | 42282.0462 | 6414.5196 | 39.6282 | 1665.3667 | 38.6872 | 940.1523 | 6855.1611 | 0 | 20500.6423 | 0 | 34052.8989 | 76514.353 | 78.3154 | 0.00011507 | 3.7359e-05 | 9.0791e-05 | 0.00016637 | 0.00013422 | 6.5786e-05 | 0.00013537 | 9.0971e-05 | 7.021e-05 | 8.4657e-05 | 0.00013402 | 0.00014606 | 0.0001339 | 0.00013367 | 0.00013127 | 0 | 0.00015116 | 0 | 0.00014828 | 7.7776e-05 | 0.00013396
8424 | 351 | Day351 | 23 | Hour23 | 12 | Winter | 2761 | #N/A | Winter | 357124.5065 | 122748.4852 | 6450.5234 | 559.7252 | 11348.2908 | 95125.3033 | 23530.7489 | 13513.6644 | 28954.0805 | 46264.8726 | 6552.1523 | 38.2648 | 1094.114 | 37.3439 | 906.9373 | 6450.5234 | 0 | 23530.7489 | 0 | 24861.9552 | 81771.1053 | 75.6087 | 0.00010602 | 3.5153e-05 | 7.9093e-05 | 0.00011863 | 0.00011616 | 7.551e-05 | 0.00010086 | 9.4687e-05 | 7.6824e-05 | 8.6473e-05 | 0.00012941 | 9.5962e-05 | 0.00012926 | 0.00012895 | 0.00012352 | 0 | 0.0001735 | 0 | 0.00010826 | 8.3119e-05 | 0.00012933
8425 | 352 | Day352 | 0 | Hour0 | 12 | Winter | 30 | 478277.7996 | Winter | 337348.9427 | 105564.3857 | 4590.7496 | 443.57 | 6412.7396 | 78810.4647 | 26044.3872 | 8690.9784 | 34977.1367 | 62197.7143 | 8429.5817 | 34.1175 | 310.7816 | 33.3832 | 808.9527 | 4590.7496 | 0 | 26044.3872 | 0 | 15103.718 | 105604.4326 | 67.5007 | 9.1176e-05 | 2.5018e-05 | 6.268e-05 | 6.7034e-05 | 9.6241e-05 | 8.3576e-05 | 6.4865e-05 | 0.00011438 | 0.00010328 | 0.00011125 | 0.00011539 | 2.7258e-05 | 0.00011555 | 0.00011502 | 8.791e-05 | 0 | 0.00019203 | 0 | 6.5769e-05 | 0.00010735 | 0.00011547
8426 | 352 | Day352 | 1 | Hour1 | 12 | Winter | 2761 | #N/A | Winter | 326723.2931 | 100456.549 | 4397.6647 | 425.4103 | 4494.1831 | 74218.3924 | 30520.4766 | 5447.5191 | 34711.4653 | 62772.4063 | 8283.5688 | 33.0869 | 147.6488 | 32.2774 | 782.6445 | 4397.6647 | 0 | 30520.4766 | 0 | 9941.7021 | 105767.4404 | 65.3643 | 8.6764e-05 | 2.3966e-05 | 6.0114e-05 | 4.6979e-05 | 9.0634e-05 | 9.794e-05 | 4.0658e-05 | 0.00011351 | 0.00010423 | 0.00010932 | 0.0001119 | 1.295e-05 | 0.00011172 | 0.00011128 | 8.4212e-05 | 0 | 0.00022504 | 0 | 4.3291e-05 | 0.00010751 | 0.00011181
8427 | 352 | Day352 | 2 | Hour2 | 12 | Winter | 2761 | #N/A | Winter | 323092.5236 | 98071.329 | 4350.6836 | 423.9804 | 2798.3904 | 73009.9698 | 34398.4474 | 3717.5756 | 34399.9411 | 62840.8689 | 8172.0166 | 32.5357 | 76.6484 | 31.7031 | 768.4335 | 4350.6836 | 0 | 34398.4474 | 0 | 6515.9659 | 105412.8266 | 64.2387 | 8.4704e-05 | 2.371e-05 | 5.9911e-05 | 2.9252e-05 | 8.9158e-05 | 0.00011038 | 2.7746e-05 | 0.0001125 | 0.00010435 | 0.00010785 | 0.00011004 | 6.7226e-06 | 0.00010973 | 0.00010926 | 8.3313e-05 | 0 | 0.00025363 | 0 | 2.8374e-05 | 0.00010715 | 0.00010989
8428 | 352 | Day352 | 3 | Hour3 | 12 | Winter | 2761 | #N/A | Winter | 325450.9865 | 98071.5049 | 4455.0733 | 454.8655 | 2062.932 | 73504.0012 | 37915.9427 | 4424.5337 | 33989.6015 | 61590.8726 | 8073.686 | 32.3569 | 80.1587 | 31.5125 | 763.945 | 4455.0733 | 0 | 37915.9427 | 0 | 6487.4657 | 103654.1601 | 63.8694 | 8.4704e-05 | 2.4279e-05 | 6.4276e-05 | 2.1564e-05 | 8.9761e-05 | 0.00012167 | 3.3023e-05 | 0.00011115 | 0.00010227 | 0.00010655 | 0.00010943 | 7.0305e-06 | 0.00010907 | 0.00010862 | 8.5312e-05 | 0 | 0.00027956 | 0 | 2.825e-05 | 0.00010536 | 0.00010925
8429 | 352 | Day352 | 4 | Hour4 | 12 | Winter | 2761 | #N/A | Winter | 338341.5627 | 101683.8073 | 4674.9195 | 534.52 | 1841.7297 | 76340.3531 | 41816.7539 | 6057.6741 | 34222.4095 | 62147.5084 | 8128.1514 | 32.578 | 61.0368 | 31.7083 | 768.4126 | 4674.9195 | 0 | 41816.7539 | 0 | 7899.4038 | 104498.0693 | 64.2863 | 8.7824e-05 | 2.5477e-05 | 7.5532e-05 | 1.9252e-05 | 9.3225e-05 | 0.00013419 | 4.5212e-05 | 0.00011192 | 0.0001032 | 0.00010727 | 0.00011018 | 5.3534e-06 | 0.00010975 | 0.00010925 | 8.9522e-05 | 0 | 0.00030833 | 0 | 3.4398e-05 | 0.00010622 | 0.00010997
8430 | 352 | Day352 | 5 | Hour5 | 12 | Winter | 2761 | #N/A | Winter | 367406.9596 | 108911.2018 | 8487.6579 | 664.587 | 2128.4251 | 81077.1405 | 43039.0094 | 12243.8674 | 35226.9133 | 66209.8561 | 8386.3054 | 32.686 | 197.7434 | 31.7963 | 769.7702 | 8487.6579 | 0 | 43039.0094 | 0 | 14372.2924 | 109823.0748 | 64.4822 | 9.4067e-05 | 4.6255e-05 | 9.3911e-05 | 2.2249e-05 | 9.9009e-05 | 0.00013811 | 9.1382e-05 | 0.0001152 | 0.00010994 | 0.00011068 | 0.00011054 | 1.7344e-05 | 0.00011005 | 0.00010945 | 0.00016253 | 0 | 0.00031734 | 0 | 6.2584e-05 | 0.00011163 | 0.0001103
8431 | 352 | Day352 | 6 | Hour6 | 12 | Winter | 2761 | #N/A | Winter | 404655.0655 | 111347.9884 | 18249.3461 | 772.3116 | 3722.6518 | 86818.995 | 45289.0209 | 25713.2826 | 34557.4621 | 68537.4695 | 8378.1403 | 30.2939 | 495.9283 | 29.4397 | 712.7354 | 18249.3461 | 0 | 45289.0209 | 0 | 29435.9344 | 111473.0719 | 59.7336 | 9.6171e-05 | 9.9454e-05 | 0.00010913 | 3.8914e-05 | 0.00010602 | 0.00014533 | 0.00019191 | 0.00011301 | 0.00011381 | 0.00011057 | 0.00010245 | 4.3497e-05 | 0.0001019 | 0.00010134 | 0.00034946 | 0 | 0.00033393 | 0 | 0.00012818 | 0.00011331 | 0.00010218
8432 | 352 | Day352 | 7 | Hour7 | 12 | Winter | 2761 | #N/A | Winter | 424950.5429 | 121082.1115 | 22534.4363 | 941.0576 | 6824.7808 | 87918.6711 | 31474.8381 | 31541.1442 | 36384.9515 | 75550.7102 | 9007.5976 | 29.9615 | 922.9037 | 29.1872 | 708.1916 | 22534.4363 | 0 | 31474.8381 | 0 | 38365.925 | 120943.2593 | 59.1487 | 0.00010458 | 0.00012281 | 0.00013298 | 7.1342e-05 | 0.00010736 | 0.000101 | 0.00023541 | 0.00011899 | 0.00012545 | 0.00011888 | 0.00010133 | 8.0945e-05 | 0.00010102 | 0.00010069 | 0.00043152 | 0 | 0.00023207 | 0 | 0.00016706 | 0.00012294 | 0.00010118
8433 | 352 | Day352 | 8 | Hour8 | 12 | Winter | 2761 | #N/A | Winter | 429621.4789 | 127333.8677 | 16789.8397 | 1096.323 | 11022.7171 | 88522.4979 | 26516.0224 | 30695.7225 | 37447.2726 | 78974.3252 | 9424.9933 | 29.3682 | 1040.3209 | 28.7747 | 699.4338 | 16789.8397 | 0 | 26516.0224 | 0 | 41718.4396 | 125846.5911 | 58.1428 | 0.00010998 | 9.15e-05 | 0.00015492 | 0.00011522 | 0.0001081 | 8.509e-05 | 0.0002291 | 0.00012246 | 0.00013114 | 0.00012439 | 9.9324e-05 | 9.1244e-05 | 9.9595e-05 | 9.9447e-05 | 0.00032151 | 0 | 0.00019551 | 0 | 0.00018166 | 0.00012792 | 9.9458e-05
8434 | 352 | Day352 | 9 | Hour9 | 12 | Winter | 2761 | #N/A | Winter | 432292.7238 | 135449.0722 | 11936.4472 | 1248.5241 | 13201.2147 | 90699.368 | 23594.2186 | 24322.7349 | 38707.2339 | 81543.3076 | 9820.5626 | 29.7261 | 1000.1895 | 29.1935 | 710.9311 | 11936.4472 | 0 | 23594.2186 | 0 | 37523.9496 | 130071.1041 | 58.9196 | 0.00011699 | 6.505e-05 | 0.00017643 | 0.000138 | 0.00011076 | 7.5714e-05 | 0.00018153 | 0.00012658 | 0.0001354 | 0.00012961 | 0.00010053 | 8.7724e-05 | 0.00010104 | 0.00010108 | 0.00022857 | 0 | 0.00017397 | 0 | 0.0001634 | 0.00013222 | 0.00010079
8435 | 352 | Day352 | 10 | Hour10 | 12 | Winter | 2761 | #N/A | Winter | 433550.4005 | 137919.5973 | 10099.8179 | 1320.6505 | 13751.5917 | 91042.0388 | 24584.499 | 23888.3544 | 38470.0219 | 80825.8952 | 9775.9065 | 29.4443 | 1108.2802 | 28.9336 | 705.3692 | 10099.8179 | 0 | 24584.499 | 0 | 37639.9462 | 129071.8236 | 58.3779 | 0.00011912 | 5.5041e-05 | 0.00018662 | 0.00014375 | 0.00011118 | 7.8892e-05 | 0.00017829 | 0.00012581 | 0.00013421 | 0.00012902 | 9.9581e-05 | 9.7204e-05 | 0.00010015 | 0.00010029 | 0.0001934 | 0 | 0.00018127 | 0 | 0.0001639 | 0.0001312 | 9.986e-05
8436 | 352 | Day352 | 11 | Hour11 | 12 | Winter | 2761 | #N/A | Winter | 432487.2613 | 142712.1271 | 9887.8819 | 1388.7508 | 14966.0627 | 90276.6342 | 17420.5444 | 21640.652 | 39250.9295 | 82789.3371 | 10010.4388 | 30.0787 | 1362.5102 | 29.5863 | 721.7274 | 9887.8819 | 0 | 17420.5444 | 0 | 36606.7147 | 132050.7054 | 59.6651 | 0.00012326 | 5.3886e-05 | 0.00019624 | 0.00015645 | 0.00011024 | 5.5902e-05 | 0.00016152 | 0.00012836 | 0.00013747 | 0.00013211 | 0.00010173 | 0.0001195 | 0.0001024 | 0.00010262 | 0.00018935 | 0 | 0.00012845 | 0 | 0.0001594 | 0.00013423 | 0.00010206
8437 | 352 | Day352 | 12 | Hour12 | 12 | Winter | 2761 | #N/A | Winter | 430340.2125 | 142763.9016 | 10983.9528 | 1395.065 | 15769.0583 | 89633.4683 | 15434.6872 | 19716.3303 | 39359.2545 | 82898.5073 | 10061.3204 | 30.0413 | 1543.4012 | 29.5694 | 721.655 | 10983.9528 | 0 | 15434.6872 | 0 | 35485.3886 | 132319.0822 | 59.6107 | 0.00012331 | 5.9859e-05 | 0.00019713 | 0.00016484 | 0.00010946 | 4.953e-05 | 0.00014715 | 0.00012871 | 0.00013765 | 0.00013279 | 0.0001016 | 0.00013537 | 0.00010235 | 0.00010261 | 0.00021034 | 0 | 0.0001138 | 0 | 0.00015452 | 0.0001345 | 0.00010197
8438 | 352 | Day352 | 13 | Hour13 | 12 | Winter | 2761 | #N/A | Winter | 428342.4651 | 144577.1968 | 11261.8185 | 1403.3337 | 14951.3871 | 89370.1934 | 14377.3021 | 15733.4696 | 40020.5003 | 83991.432 | 10244.9072 | 30.5119 | 1616.902 | 30.0562 | 733.4545 | 11261.8185 | 0 | 14377.3021 | 0 | 30684.8566 | 134256.8394 | 60.5681 | 0.00012487 | 6.1374e-05 | 0.0001983 | 0.00015629 | 0.00010914 | 4.6137e-05 | 0.00011743 | 0.00013088 | 0.00013947 | 0.00013521 | 0.00010319 | 0.00014181 | 0.00010403 | 0.00010428 | 0.00021566 | 0 | 0.00010601 | 0 | 0.00013362 | 0.00013647 | 0.00010361
8439 | 352 | Day352 | 14 | Hour14 | 12 | Winter | 2761 | #N/A | Winter | 426104.3951 | 144974.8814 | 11566.6941 | 1389.9291 | 13510.7252 | 89748.2333 | 13557.2647 | 14530.2801 | 40278.0019 | 83628.0777 | 10264.8284 | 30.9245 | 1850.3313 | 30.4427 | 743.7808 | 11566.6941 | 0 | 13557.2647 | 0 | 28041.0053 | 134170.908 | 61.3673 | 0.00012521 | 6.3035e-05 | 0.00019641 | 0.00014123 | 0.0001096 | 4.3505e-05 | 0.00010845 | 0.00013172 | 0.00013887 | 0.00013547 | 0.00010459 | 0.00016229 | 0.00010537 | 0.00010575 | 0.00022149 | 0 | 9.9961e-05 | 0 | 0.0001221 | 0.00013638 | 0.00010497
8440 | 352 | Day352 | 15 | Hour15 | 12 | Winter | 2761 | #N/A | Winter | 428763.6165 | 144259.2473 | 11850.0765 | 1356.0454 | 14347.0145 | 93481.284 | 13520.1821 | 14283.0895 | 40129.2766 | 82109.4474 | 10134.1853 | 31.2951 | 2479.0193 | 30.7911 | 752.6625 | 11850.0765 | 0 | 13520.1821 | 0 | 28630.104 | 132372.9093 | 62.0861 | 0.0001246 | 6.4579e-05 | 0.00019162 | 0.00014997 | 0.00011416 | 4.3386e-05 | 0.0001066 | 0.00013123 | 0.00013634 | 0.00013375 | 0.00010584 | 0.00021743 | 0.00010657 | 0.00010701 | 0.00022692 | 0 | 9.9688e-05 | 0 | 0.00012467 | 0.00013456 | 0.0001062
8441 | 352 | Day352 | 16 | Hour16 | 12 | Winter | 2761 | #N/A | Winter | 445280.0488 | 145846.2422 | 12755.7377 | 1314.2103 | 14182.5672 | 106720.209 | 13332.9278 | 15596.6557 | 40268.7392 | 80946.7258 | 10157.1357 | 32.1584 | 3320.9855 | 31.6438 | 774.1107 | 12755.7377 | 0 | 13332.9278 | 0 | 29779.2229 | 131372.6007 | 63.8022 | 0.00012597 | 6.9515e-05 | 0.00018571 | 0.00014825 | 0.00013032 | 4.2785e-05 | 0.00011641 | 0.00013169 | 0.00013441 | 0.00013405 | 0.00010876 | 0.00029127 | 0.00010953 | 0.00011006 | 0.00024426 | 0 | 9.8307e-05 | 0 | 0.00012967 | 0.00013354 | 0.00010914
8442 | 352 | Day352 | 17 | Hour17 | 12 | Winter | 2761 | #N/A | Winter | 471290.154 | 147287.1295 | 13537.5008 | 1225.279 | 15159.8092 | 125245.9851 | 14981.7537 | 19515.2687 | 40144.9297 | 79156.4663 | 10197.9083 | 33.0504 | 3977.913 | 32.5225 | 794.6377 | 13537.5008 | 0 | 14981.7537 | 0 | 34675.0779 | 129499.3044 | 65.5729 | 0.00012721 | 7.3775e-05 | 0.00017314 | 0.00015847 | 0.00015295 | 4.8076e-05 | 0.00014565 | 0.00013128 | 0.00013144 | 0.00013459 | 0.00011178 | 0.00034889 | 0.00011257 | 0.00011298 | 0.00025923 | 0 | 0.00011046 | 0 | 0.00015099 | 0.00013163 | 0.00011217
8443 | 352 | Day352 | 18 | Hour18 | 12 | Winter | 2761 | #N/A | Winter | 478277.7996 | 146845.2931 | 11952.2536 | 1098.5703 | 16877.9337 | 129937.4825 | 11512.6919 | 26098.4782 | 40562.4824 | 78984.044 | 10330.2048 | 34.1393 | 3191.4214 | 33.6239 | 819.1804 | 11952.2536 | 0 | 11512.6919 | 0 | 42976.4118 | 129876.7313 | 67.7632 | 0.00012683 | 6.5136e-05 | 0.00015524 | 0.00017643 | 0.00015868 | 3.6944e-05 | 0.00019479 | 0.00013265 | 0.00013115 | 0.00013633 | 0.00011546 | 0.00027991 | 0.00011638 | 0.00011647 | 0.00022888 | 0 | 8.4886e-05 | 0 | 0.00018714 | 0.00013202 | 0.00011591
8444 | 352 | Day352 | 19 | Hour19 | 12 | Winter | 2761 | #N/A | Winter | 471386.8427 | 143179.7499 | 12880.9617 | 948.0475 | 16995.8355 | 125798.3889 | 11421.0475 | 26664.3066 | 40967.5054 | 79339.7908 | 10425.2836 | 34.7925 | 1862.2605 | 34.2454 | 834.6268 | 12880.9617 | 0 | 11421.0475 | 0 | 43660.1421 | 130732.5799 | 69.0379 | 0.00012366 | 7.0197e-05 | 0.00013397 | 0.00017766 | 0.00015362 | 3.665e-05 | 0.00019901 | 0.00013397 | 0.00013175 | 0.00013759 | 0.00011767 | 0.00016333 | 0.00011853 | 0.00011867 | 0.00024666 | 0 | 8.421e-05 | 0 | 0.00019012 | 0.00013289 | 0.00011809
8445 | 352 | Day352 | 20 | Hour20 | 12 | Winter | 2761 | #N/A | Winter | 459786.8379 | 137336.7229 | 14218.5857 | 792.2378 | 17594.7179 | 118964.2698 | 11829.182 | 26253.5083 | 41030.045 | 79062.1564 | 10438.2287 | 34.9789 | 1360.1363 | 34.4128 | 837.6554 | 14218.5857 | 0 | 11829.182 | 0 | 43848.2262 | 130530.43 | 69.3917 | 0.00011862 | 7.7487e-05 | 0.00011195 | 0.00018392 | 0.00014528 | 3.796e-05 | 0.00019594 | 0.00013418 | 0.00013128 | 0.00013776 | 0.0001183 | 0.00011929 | 0.00011911 | 0.0001191 | 0.00027228 | 0 | 8.722e-05 | 0 | 0.00019094 | 0.00013268 | 0.0001187
8446 | 352 | Day352 | 21 | Hour21 | 12 | Winter | 2761 | #N/A | Winter | 438387.7983 | 131992.0037 | 6148.8611 | 663.9117 | 17034.313 | 113343.7778 | 13208.2184 | 24351.8234 | 41055.8162 | 78139.3807 | 10504.3863 | 35.268 | 1030.9186 | 34.7162 | 844.4031 | 6148.8611 | 0 | 13208.2184 | 0 | 41386.1364 | 129699.5832 | 69.9841 | 0.000114 | 3.3509e-05 | 9.3815e-05 | 0.00017807 | 0.00013841 | 4.2385e-05 | 0.00018175 | 0.00013426 | 0.00012975 | 0.00013863 | 0.00011928 | 9.0419e-05 | 0.00012016 | 0.00012006 | 0.00011775 | 0 | 9.7387e-05 | 0 | 0.00018022 | 0.00013184 | 0.00011971
8447 | 352 | Day352 | 22 | Hour22 | 12 | Winter | 2761 | #N/A | Winter | 406926.4068 | 123087.6109 | 4528.0665 | 560.1816 | 16402.6852 | 101160.909 | 15523.5095 | 19487.324 | 39849.6819 | 74575.8171 | 10167.5956 | 34.8402 | 680.3655 | 34.2288 | 833.5911 | 4528.0665 | 0 | 15523.5095 | 0 | 35890.0091 | 124593.0945 | 69.0691 | 0.00010631 | 2.4677e-05 | 7.9158e-05 | 0.00017146 | 0.00012354 | 4.9815e-05 | 0.00014544 | 0.00013032 | 0.00012383 | 0.00013419 | 0.00011783 | 5.9673e-05 | 0.00011847 | 0.00011852 | 8.6709e-05 | 0 | 0.00011446 | 0 | 0.00015628 | 0.00012665 | 0.00011815
8448 | 352 | Day352 | 23 | Hour23 | 12 | Winter | 2761 | #N/A | Winter | 377575.5218 | 116323.2627 | 4621.2902 | 501.3524 | 10945.913 | 89976.4494 | 19352.8569 | 15495.9493 | 38414.1603 | 71001.7775 | 9580.0463 | 34.8345 | 461.6475 | 34.1656 | 831.8162 | 4621.2902 | 0 | 19352.8569 | 0 | 26441.8623 | 118995.9841 | 69.0001 | 0.00010047 | 2.5185e-05 | 7.0845e-05 | 0.00011442 | 0.00010988 | 6.2103e-05 | 0.00011565 | 0.00012562 | 0.0001179 | 0.00012643 | 0.00011781 | 4.049e-05 | 0.00011825 | 0.00011827 | 8.8495e-05 | 0 | 0.00014269 | 0 | 0.00011514 | 0.00012096 | 0.00011803
8449 | 353 | Day353 | 0 | Hour0 | 12 | Winter | 27 | 479698.8334 | Winter | 357138.7819 | 111375.7862 | 4671.0964 | 456.0342 | 6588.6002 | 83875.0107 | 26671.9177 | 9286.3795 | 36889.1144 | 67211.6706 | 8954.3083 | 35.052 | 256.8958 | 34.2295 | 832.6864 | 4671.0964 | 0 | 26671.9177 | 0 | 15874.9797 | 113055.0932 | 69.2815 | 9.6195e-05 | 2.5456e-05 | 6.4441e-05 | 6.8873e-05 | 0.00010243 | 8.559e-05 | 6.9309e-05 | 0.00012064 | 0.00011161 | 0.00011818 | 0.00011855 | 2.2532e-05 | 0.00011848 | 0.00011839 | 8.9448e-05 | 0 | 0.00019666 | 0 | 6.9127e-05 | 0.00011492 | 0.00011851
8450 | 353 | Day353 | 1 | Hour1 | 12 | Winter | 2761 | #N/A | Winter | 345718.2322 | 107174.8317 | 4571.5242 | 443.8918 | 4677.678 | 80124.2941 | 31776.9926 | 5667.2655 | 36120.811 | 65443.7933 | 8680.7005 | 34.4356 | 153.3881 | 33.5821 | 815.0436 | 4571.5242 | 0 | 31776.9926 | 0 | 10344.9435 | 110245.3048 | 68.0178 | 9.2567e-05 | 2.4913e-05 | 6.2725e-05 | 4.8897e-05 | 9.7846e-05 | 0.00010197 | 4.2298e-05 | 0.00011812 | 0.00010867 | 0.00011456 | 0.00011646 | 1.3453e-05 | 0.00011624 | 0.00011588 | 8.7542e-05 | 0 | 0.0002343 | 0 | 4.5047e-05 | 0.00011206 | 0.00011635
8451 | 353 | Day353 | 2 | Hour2 | 12 | Winter | 2761 | #N/A | Winter | 342021.6947 | 104561.735 | 4535.4558 | 442.6923 | 2909.2937 | 78784.9714 | 36164.8704 | 3865.5804 | 35763.2885 | 65484.4054 | 8562.8344 | 33.8475 | 79.4958 | 32.9815 | 800.2426 | 4535.4558 | 0 | 36164.8704 | 0 | 6774.8742 | 109810.5283 | 66.829 | 9.031e-05 | 2.4717e-05 | 6.2556e-05 | 3.0412e-05 | 9.621e-05 | 0.00011605 | 2.8851e-05 | 0.00011695 | 0.00010874 | 0.00011301 | 0.00011447 | 6.9724e-06 | 0.00011416 | 0.00011378 | 8.6851e-05 | 0 | 0.00026665 | 0 | 2.9501e-05 | 0.00011162 | 0.00011432
8452 | 353 | Day353 | 3 | Hour3 | 12 | Winter | 2761 | #N/A | Winter | 344304.1854 | 104222.8605 | 4680.1736 | 473.6762 | 2141.743 | 79208.2903 | 40289.3496 | 4602.0723 | 35263.5913 | 64040.261 | 8439.1372 | 33.5888 | 83.3196 | 32.6994 | 793.4225 | 4680.1736 | 0 | 40289.3496 | 0 | 6743.8153 | 107742.9895 | 66.2882 | 9.0017e-05 | 2.5506e-05 | 6.6934e-05 | 2.2388e-05 | 9.6727e-05 | 0.00012929 | 3.4348e-05 | 0.00011532 | 0.00010634 | 0.00011138 | 0.0001136 | 7.3077e-06 | 0.00011318 | 0.00011281 | 8.9622e-05 | 0 | 0.00029706 | 0 | 2.9366e-05 | 0.00010952 | 0.00011339
8453 | 353 | Day353 | 4 | Hour4 | 12 | Winter | 2761 | #N/A | Winter | 357385.4136 | 107680.8752 | 4918.8729 | 555.0586 | 1907.7309 | 82044.7904 | 44745.0686 | 6274.6145 | 35404.3071 | 64461.9619 | 8466.5631 | 33.7251 | 62.9563 | 32.8411 | 796.048 | 4918.8729 | 0 | 44745.0686 | 0 | 8182.3454 | 108332.832 | 66.5662 | 9.3004e-05 | 2.6806e-05 | 7.8434e-05 | 1.9942e-05 | 0.00010019 | 0.00014359 | 4.6831e-05 | 0.00011578 | 0.00010704 | 0.00011174 | 0.00011406 | 5.5217e-06 | 0.00011367 | 0.00011318 | 9.4193e-05 | 0 | 0.00032992 | 0 | 3.563e-05 | 0.00011012 | 0.00011387
8454 | 353 | Day353 | 5 | Hour5 | 12 | Winter | 2761 | #N/A | Winter | 386541.5097 | 114821.6104 | 8672.6249 | 687.7771 | 2196.157 | 86794.7692 | 46138.1096 | 12642.2645 | 36355.5519 | 68467.4474 | 8699.8205 | 33.7353 | 204.0869 | 32.8311 | 794.7238 | 8672.6249 | 0 | 46138.1096 | 0 | 14838.4215 | 113522.8199 | 66.5664 | 9.9172e-05 | 4.7263e-05 | 9.7188e-05 | 2.2957e-05 | 0.00010599 | 0.00014806 | 9.4356e-05 | 0.00011889 | 0.00011369 | 0.00011482 | 0.00011409 | 1.79e-05 | 0.00011364 | 0.000113 | 0.00016607 | 0 | 0.00034019 | 0 | 6.4614e-05 | 0.00011539 | 0.00011387
8455 | 353 | Day353 | 6 | Hour6 | 12 | Winter | 2761 | #N/A | Winter | 424326.9801 | 117313.1945 | 17573.2249 | 799.4617 | 3849.2595 | 92810.9868 | 48831.7296 | 26618.5485 | 35654.2305 | 70863.3008 | 8702.2178 | 31.352 | 512.5538 | 30.4429 | 736.4768 | 17573.2249 | 0 | 48831.7296 | 0 | 30467.808 | 115219.7491 | 61.7949 | 0.00010132 | 9.5769e-05 | 0.00011297 | 4.0238e-05 | 0.00011334 | 0.0001567 | 0.00019867 | 0.0001166 | 0.00011767 | 0.00011485 | 0.00010603 | 4.4955e-05 | 0.00010537 | 0.00010471 | 0.00033652 | 0 | 0.00036005 | 0 | 0.00013267 | 0.00011712 | 0.00010571
8456 | 353 | Day353 | 7 | Hour7 | 12 | Winter | 2761 | #N/A | Winter | 442106.8845 | 126170.3786 | 22851.3842 | 969.1703 | 7009.5591 | 92879.1357 | 33825.8468 | 32445.9876 | 37332.464 | 77589.6053 | 9297.9368 | 30.8212 | 947.895 | 30.0006 | 726.6992 | 22851.3842 | 0 | 33825.8468 | 0 | 39455.5467 | 124220.0061 | 60.8218 | 0.00010897 | 0.00012453 | 0.00013695 | 7.3273e-05 | 0.00011342 | 0.00010855 | 0.00024216 | 0.00012209 | 0.00012884 | 0.00012271 | 0.00010424 | 8.3137e-05 | 0.00010384 | 0.00010332 | 0.00043759 | 0 | 0.00024941 | 0 | 0.00017181 | 0.00012627 | 0.00010404
8457 | 353 | Day353 | 8 | Hour8 | 12 | Winter | 2761 | #N/A | Winter | 441313.5077 | 130496.2327 | 17128.3947 | 1115.2349 | 11194.0046 | 91956.3728 | 28539.2978 | 31201.5396 | 38018.0277 | 80215.4026 | 9625.1062 | 29.9144 | 1055.2873 | 29.2361 | 709.4562 | 17128.3947 | 0 | 28539.2978 | 0 | 42395.5441 | 127858.5365 | 59.1505 | 0.00011271 | 9.3345e-05 | 0.00015759 | 0.00011701 | 0.00011229 | 9.1582e-05 | 0.00023287 | 0.00012433 | 0.0001332 | 0.00012703 | 0.00010117 | 9.2556e-05 | 0.00010119 | 0.00010087 | 0.000328 | 0 | 0.00021043 | 0 | 0.00018461 | 0.00012997 | 0.00010118
8458 | 353 | Day353 | 9 | Hour9 | 12 | Winter | 2761 | #N/A | Winter | 438113.2983 | 136384.6085 | 12484.4281 | 1251.3955 | 13228.7134 | 92328.3231 | 25644.5695 | 24341.4192 | 38881.275 | 81883.2499 | 9912.5905 | 29.896 | 1001.2609 | 29.2977 | 712.271 | 12484.4281 | 0 | 25644.5695 | 0 | 37570.1326 | 130677.1154 | 59.1937 | 0.0001178 | 6.8036e-05 | 0.00017683 | 0.00013828 | 0.00011275 | 8.2293e-05 | 0.00018167 | 0.00012715 | 0.00013597 | 0.00013082 | 0.00010111 | 8.7818e-05 | 0.00010141 | 0.00010127 | 0.00023907 | 0 | 0.00018908 | 0 | 0.0001636 | 0.00013283 | 0.00010126
8459 | 353 | Day353 | 10 | Hour10 | 12 | Winter | 2761 | #N/A | Winter | 434925.9368 | 136773.3445 | 10859.0737 | 1306.7974 | 13623.7575 | 91250.5862 | 27218.7996 | 23626.1264 | 38262.0604 | 80389.1794 | 9761.8504 | 29.3177 | 1097.2932 | 28.7461 | 699.0042 | 10859.0737 | 0 | 27218.7996 | 0 | 37249.8839 | 128413.0902 | 58.0638 | 0.00011813 | 5.9179e-05 | 0.00018466 | 0.00014241 | 0.00011143 | 8.7345e-05 | 0.00017633 | 0.00012513 | 0.00013349 | 0.00012883 | 9.9153e-05 | 9.6241e-05 | 9.9496e-05 | 9.9386e-05 | 0.00020794 | 0 | 0.00020069 | 0 | 0.0001622 | 0.00013053 | 9.9323e-05
8460 | 353 | Day353 | 11 | Hour11 | 12 | Winter | 2761 | #N/A | Winter | 430553.5009 | 140350.9741 | 10592.6469 | 1366.9366 | 14756.4074 | 89546.3811 | 19718.2201 | 21305.2084 | 38885.8394 | 81967.8043 | 9949.7961 | 29.811 | 1342.6131 | 29.2559 | 711.6066 | 10592.6469 | 0 | 19718.2201 | 0 | 36061.6158 | 130803.4399 | 59.0668 | 0.00012122 | 5.7727e-05 | 0.00019316 | 0.00015425 | 0.00010935 | 6.3276e-05 | 0.00015901 | 0.00012717 | 0.00013611 | 0.00013131 | 0.00010082 | 0.00011776 | 0.00010126 | 0.00010118 | 0.00020284 | 0 | 0.00014539 | 0 | 0.00015703 | 0.00013296 | 0.00010104
8461 | 353 | Day353 | 12 | Hour12 | 12 | Winter | 2761 | #N/A | Winter | 426460.1523 | 139660.8445 | 11652.6641 | 1369.3168 | 15501.8478 | 88449.1054 | 17550.5508 | 19364.6822 | 38881.4258 | 81782.0015 | 9964.0467 | 29.6978 | 1515.6883 | 29.1433 | 709.1375 | 11652.6641 | 0 | 17550.5508 | 0 | 34866.5299 | 130627.4739 | 58.8411 | 0.00012063 | 6.3504e-05 | 0.00019349 | 0.00016205 | 0.00010801 | 5.632e-05 | 0.00014453 | 0.00012715 | 0.0001358 | 0.0001315 | 0.00010044 | 0.00013294 | 0.00010087 | 0.00010083 | 0.00022314 | 0 | 0.0001294 | 0 | 0.00015183 | 0.00013278 | 0.00010065
8462 | 353 | Day353 | 13 | Hour13 | 12 | Winter | 2761 | #N/A | Winter | 424101.2219 | 141414.0891 | 11824.5219 | 1379.7621 | 14719.1229 | 88141.0205 | 16146.1393 | 15486.6607 | 39592.157 | 82872.0516 | 10154.8292 | 30.1657 | 1589.7814 | 29.6403 | 721.2802 | 11824.5219 | 0 | 16146.1393 | 0 | 30205.7837 | 132619.0378 | 59.806 | 0.00012214 | 6.444e-05 | 0.00019497 | 0.00015386 | 0.00010764 | 5.1813e-05 | 0.00011559 | 0.00012948 | 0.00013761 | 0.00013402 | 0.00010202 | 0.00013944 | 0.00010259 | 0.00010255 | 0.00022643 | 0 | 0.00011905 | 0 | 0.00013153 | 0.00013481 | 0.0001023
8463 | 353 | Day353 | 14 | Hour14 | 12 | Winter | 2761 | #N/A | Winter | 422207.4122 | 141903.2982 | 12138.9365 | 1367.2825 | 13314.494 | 88624.2706 | 15274.634 | 14312.0124 | 39898.0831 | 82579.0585 | 10181.5226 | 30.6476 | 1821.0731 | 30.0501 | 732.0491 | 12138.9365 | 0 | 15274.634 | 0 | 27626.5065 | 132658.6642 | 60.6977 | 0.00012256 | 6.6154e-05 | 0.00019321 | 0.00013918 | 0.00010823 | 4.9016e-05 | 0.00010682 | 0.00013048 | 0.00013712 | 0.00013437 | 0.00010365 | 0.00015972 | 0.00010401 | 0.00010408 | 0.00023245 | 0 | 0.00011262 | 0 | 0.0001203 | 0.00013485 | 0.00010383
8464 | 353 | Day353 | 15 | Hour15 | 12 | Winter | 2761 | #N/A | Winter | 424886.5607 | 141104.2644 | 12473.756 | 1332.661 | 14121.5489 | 92352.6081 | 15360.89 | 14052.6009 | 39745.988 | 81042.8112 | 10059.6998 | 31.0224 | 2438.0543 | 30.3879 | 740.2677 | 12473.756 | 0 | 15360.89 | 0 | 28174.1498 | 130848.499 | 61.4104 | 0.00012187 | 6.7978e-05 | 0.00018831 | 0.00014762 | 0.00011278 | 4.9293e-05 | 0.00010488 | 0.00012998 | 0.00013457 | 0.00013276 | 0.00010492 | 0.00021384 | 0.00010518 | 0.00010525 | 0.00023886 | 0 | 0.00011326 | 0 | 0.00012268 | 0.00013301 | 0.00010505
8465 | 353 | Day353 | 16 | Hour16 | 12 | Winter | 2761 | #N/A | Winter | 440820.3334 | 142363.6292 | 13519.0364 | 1289.9047 | 13941.6374 | 105199.1692 | 15253.6094 | 15331.8127 | 39894.1689 | 79892.4769 | 10049.7509 | 31.8061 | 3262.0856 | 31.1564 | 760.0895 | 13519.0364 | 0 | 15253.6094 | 0 | 29273.4501 | 129836.3968 | 62.9625 | 0.00012296 | 7.3675e-05 | 0.00018227 | 0.00014574 | 0.00012847 | 4.8949e-05 | 0.00011443 | 0.00013046 | 0.00013266 | 0.00013263 | 0.00010757 | 0.00028611 | 0.00010784 | 0.00010807 | 0.00025888 | 0 | 0.00011247 | 0 | 0.00012747 | 0.00013198 | 0.0001077
8466 | 353 | Day353 | 17 | Hour17 | 12 | Winter | 2761 | #N/A | Winter | 470188.6654 | 144783.3887 | 14590.5333 | 1211.0674 | 14981.7582 | 124334.9691 | 17535.9107 | 19305.7519 | 39957.5309 | 78571.5583 | 10139.7378 | 32.7626 | 3927.2975 | 32.1214 | 784.2775 | 14590.5333 | 0 | 17535.9107 | 0 | 34287.5101 | 128668.827 | 64.884 | 0.00012505 | 7.9514e-05 | 0.00017113 | 0.00015661 | 0.00015183 | 5.6273e-05 | 0.00014409 | 0.00013067 | 0.00013047 | 0.00013382 | 0.0001108 | 0.00034445 | 0.00011118 | 0.00011151 | 0.0002794 | 0 | 0.0001293 | 0 | 0.0001493 | 0.00013079 | 0.00011099
8467 | 353 | Day353 | 18 | Hour18 | 12 | Winter | 2761 | #N/A | Winter | 479698.8334 | 145610.4081 | 13012.8956 | 1094.9388 | 16792.3183 | 129825.8 | 13503.0158 | 26031.4567 | 40598.3115 | 78858.3371 | 10318.0408 | 34.0155 | 3171.9226 | 33.3626 | 814.0098 | 13012.8956 | 0 | 13503.0158 | 0 | 42823.775 | 129774.6894 | 67.3781 | 0.00012576 | 7.0916e-05 | 0.00015472 | 0.00017554 | 0.00015854 | 4.3331e-05 | 0.00019429 | 0.00013277 | 0.00013095 | 0.00013617 | 0.00011504 | 0.0002782 | 0.00011548 | 0.00011574 | 0.00024919 | 0 | 9.9561e-05 | 0 | 0.00018648 | 0.00013191 | 0.00011526
8468 | 353 | Day353 | 19 | Hour19 | 12 | Winter | 2761 | #N/A | Winter | 475403.4592 | 142787.3649 | 14062.5454 | 949.9416 | 16981.9623 | 126459.6956 | 13485.0771 | 26736.3813 | 41187.1951 | 79548.3317 | 10445.4612 | 34.7924 | 1858.0147 | 34.092 | 832.6039 | 14062.5454 | 0 | 13485.0771 | 0 | 43718.3436 | 131180.988 | 68.8845 | 0.00012333 | 7.6637e-05 | 0.00013423 | 0.00017752 | 0.00015443 | 4.3274e-05 | 0.00019955 | 0.00013469 | 0.00013209 | 0.00013786 | 0.00011767 | 0.00016296 | 0.000118 | 0.00011838 | 0.00026929 | 0 | 9.9429e-05 | 0 | 0.00019037 | 0.00013334 | 0.00011783
8469 | 353 | Day353 | 20 | Hour20 | 12 | Winter | 2761 | #N/A | Winter | 465948.302 | 137805.6628 | 15415.7121 | 796.8192 | 17639.3328 | 120286.3005 | 13891.1937 | 26420.2386 | 41395.9611 | 79523.5933 | 10503.4492 | 35.0608 | 1362.2583 | 34.3218 | 838.3977 | 15415.7121 | 0 | 13891.1937 | 0 | 44059.5714 | 131423.0037 | 69.3826 | 0.00011902 | 8.4011e-05 | 0.0001126 | 0.00018439 | 0.00014689 | 4.4577e-05 | 0.00019719 | 0.00013537 | 0.00013205 | 0.00013862 | 0.00011858 | 0.00011948 | 0.0001188 | 0.0001192 | 0.0002952 | 0 | 0.00010242 | 0 | 0.00019186 | 0.00013359 | 0.00011868
8470 | 353 | Day353 | 21 | Hour21 | 12 | Winter | 2761 | #N/A | Winter | 446667.5682 | 133273.9209 | 6685.9241 | 671.6699 | 17161.4692 | 115513.4454 | 15627.1791 | 24653.2045 | 41595.6389 | 78928.9661 | 10599.6529 | 35.4484 | 1037.3855 | 34.8148 | 848.8484 | 6685.9241 | 0 | 15627.1791 | 0 | 41814.6736 | 131124.2579 | 70.2631 | 0.00011511 | 3.6436e-05 | 9.4912e-05 | 0.00017939 | 0.00014106 | 5.0148e-05 | 0.000184 | 0.00013603 | 0.00013106 | 0.00013989 | 0.00011989 | 9.0986e-05 | 0.0001205 | 0.00012069 | 0.00012803 | 0 | 0.00011522 | 0 | 0.00018208 | 0.00013329 | 0.00012019
8471 | 353 | Day353 | 22 | Hour22 | 12 | Winter | 2761 | #N/A | Winter | 417139.1487 | 124738.5589 | 4996.719 | 567.987 | 16547.7443 | 103975.8148 | 18885.6588 | 19757.7722 | 40406.6525 | 75389.3104 | 10279.8141 | 35.0178 | 685.115 | 34.3451 | 838.6388 | 4996.719 | 0 | 18885.6588 | 0 | 36305.5165 | 126075.7769 | 69.3629 | 0.00010774 | 2.7231e-05 | 8.0261e-05 | 0.00017298 | 0.00012697 | 6.0604e-05 | 0.00014746 | 0.00013214 | 0.00012519 | 0.00013567 | 0.00011843 | 6.009e-05 | 0.00011888 | 0.00011924 | 9.5684e-05 | 0 | 0.00013925 | 0 | 0.00015809 | 0.00012815 | 0.00011865
8472 | 353 | Day353 | 23 | Hour23 | 12 | Winter | 2761 | #N/A | Winter | 387991.8593 | 117916.1838 | 5036.506 | 508.6164 | 11023.7359 | 92980.194 | 23250.0958 | 15710.0639 | 38866.4056 | 71628.5371 | 9703.0028 | 34.889 | 464.0393 | 34.1721 | 835.4176 | 5036.506 | 0 | 23250.0958 | 0 | 26733.7999 | 120197.9455 | 69.0611 | 0.00010184 | 2.7447e-05 | 7.1871e-05 | 0.00011523 | 0.00011355 | 7.4609e-05 | 0.00011725 | 0.0001271 | 0.00011894 | 0.00012806 | 0.000118 | 4.07e-05 | 0.00011828 | 0.00011878 | 9.6446e-05 | 0 | 0.00017143 | 0 | 0.00011641 | 0.00012218 | 0.00011813
8473 | 354 | Day354 | 0 | Hour0 | 12 | Winter | 23 | 481434.7273 | Winter | 368026.5609 | 113286.7222 | 4907.635 | 464.6856 | 6659.8297 | 87070.3343 | 30807.2846 | 9461.0233 | 37350.2206 | 67842.4966 | 9008.0341 | 35.1796 | 259.5032 | 34.3812 | 839.2309 | 4907.635 | 0 | 30807.2846 | 0 | 16120.853 | 114200.7512 | 69.5609 | 9.7846e-05 | 2.6745e-05 | 6.5663e-05 | 6.9617e-05 | 0.00010633 | 9.886e-05 | 7.0613e-05 | 0.00012214 | 0.00011265 | 0.00011888 | 0.00011898 | 2.276e-05 | 0.000119 | 0.00011932 | 9.3978e-05 | 0 | 0.00022715 | 0 | 7.0198e-05 | 0.00011608 | 0.00011899
8474 | 354 | Day354 | 1 | Hour1 | 12 | Winter | 2761 | #N/A | Winter | 358077.9883 | 109520.6662 | 4936.3052 | 454.6889 | 4746.1801 | 83634.8747 | 36203.8116 | 5799.3642 | 36707.926 | 66243.6771 | 8781.9139 | 34.7155 | 155.5694 | 33.8592 | 824.4363 | 4936.3052 | 0 | 36203.8116 | 0 | 10545.5443 | 111733.517 | 68.5748 | 9.4593e-05 | 2.6901e-05 | 6.4251e-05 | 4.9613e-05 | 0.00010213 | 0.00011618 | 4.3284e-05 | 0.00012004 | 0.00011 | 0.0001159 | 0.00011741 | 1.3645e-05 | 0.00011719 | 0.00011722 | 9.4527e-05 | 0 | 0.00026694 | 0 | 4.592e-05 | 0.00011358 | 0.0001173
8475 | 354 | Day354 | 2 | Hour2 | 12 | Winter | 2761 | #N/A | Winter | 355137.1586 | 107104.1066 | 4962.9996 | 453.4875 | 2952.3895 | 82568.8395 | 40742.6426 | 3952.5053 | 36406.1953 | 66350.2715 | 8685.8372 | 34.1594 | 80.6068 | 33.2781 | 809.8397 | 4962.9996 | 0 | 40742.6426 | 0 | 6904.8948 | 111442.304 | 67.4375 | 9.2506e-05 | 2.7047e-05 | 6.4081e-05 | 3.0862e-05 | 0.00010083 | 0.00013074 | 2.95e-05 | 0.00011906 | 0.00011018 | 0.00011463 | 0.00011553 | 7.0698e-06 | 0.00011518 | 0.00011514 | 9.5038e-05 | 0 | 0.00030041 | 0 | 3.0067e-05 | 0.00011328 | 0.00011536
8476 | 354 | Day354 | 3 | Hour3 | 12 | Winter | 2761 | #N/A | Winter | 357892.0484 | 106815.4359 | 5218.7687 | 484.3205 | 2170.1985 | 83148.5423 | 45048.7323 | 4692.0476 | 35899.8021 | 64896.1321 | 8564.4439 | 33.8905 | 84.4034 | 32.9578 | 802.3728 | 5218.7687 | 0 | 45048.7323 | 0 | 6862.2461 | 109360.3781 | 66.8483 | 9.2257e-05 | 2.8441e-05 | 6.8438e-05 | 2.2686e-05 | 0.00010154 | 0.00014456 | 3.5019e-05 | 0.0001174 | 0.00010776 | 0.00011303 | 0.00011462 | 7.4028e-06 | 0.00011407 | 0.00011408 | 9.9936e-05 | 0 | 0.00033216 | 0 | 2.9882e-05 | 0.00011116 | 0.00011435
8477 | 354 | Day354 | 4 | Hour4 | 12 | Winter | 2761 | #N/A | Winter | 371616.9993 | 110253.4781 | 5489.1364 | 566.1911 | 1929.3117 | 86231.4401 | 49961.635 | 6383.2825 | 36014.8764 | 65273.0168 | 8580.19 | 33.9537 | 63.6198 | 33.0333 | 803.8346 | 5489.1364 | 0 | 49961.635 | 0 | 8312.5942 | 109868.0831 | 66.987 | 9.5226e-05 | 2.9914e-05 | 8.0007e-05 | 2.0168e-05 | 0.0001053 | 0.00016033 | 4.7642e-05 | 0.00011778 | 0.00010839 | 0.00011324 | 0.00011483 | 5.5799e-06 | 0.00011434 | 0.00011429 | 0.00010511 | 0 | 0.00036838 | 0 | 3.6197e-05 | 0.00011168 | 0.00011459
8478 | 354 | Day354 | 5 | Hour5 | 12 | Winter | 2761 | #N/A | Winter | 401120.3706 | 117372.007 | 9636.3418 | 699.0813 | 2214.962 | 91103.662 | 51457.8666 | 12809.1459 | 36832.6963 | 69129.5905 | 8791.62 | 33.8643 | 205.8143 | 32.9343 | 800.7843 | 9636.3418 | 0 | 51457.8666 | 0 | 15024.108 | 114753.9068 | 66.7986 | 0.00010137 | 5.2515e-05 | 9.8785e-05 | 2.3154e-05 | 0.00011125 | 0.00016513 | 9.5601e-05 | 0.00012045 | 0.00011479 | 0.00011603 | 0.00011453 | 1.8051e-05 | 0.00011399 | 0.00011386 | 0.00018453 | 0 | 0.00037941 | 0 | 6.5422e-05 | 0.00011665 | 0.00011426
8479 | 354 | Day354 | 6 | Hour6 | 12 | Winter | 2761 | #N/A | Winter | 437294.938 | 118481.5225 | 20831.5118 | 804.1342 | 3848.1596 | 96163.6047 | 53651.8132 | 26741.1928 | 35784.781 | 70977.6069 | 8703.0294 | 31.134 | 511.5298 | 30.1734 | 734.7446 | 20831.5118 | 0 | 53651.8132 | 0 | 30589.3524 | 115465.4174 | 61.3075 | 0.00010233 | 0.00011353 | 0.00011363 | 4.0226e-05 | 0.00011743 | 0.00017217 | 0.00019958 | 0.00011702 | 0.00011786 | 0.00011486 | 0.0001053 | 4.4865e-05 | 0.00010444 | 0.00010447 | 0.00039891 | 0 | 0.00039559 | 0 | 0.0001332 | 0.00011737 | 0.00010487
8480 | 354 | Day354 | 7 | Hour7 | 12 | Winter | 2761 | #N/A | Winter | 452895.0676 | 127596.2341 | 25000.0703 | 978.4376 | 7026.7313 | 95700.5173 | 37708.6358 | 32696.9968 | 37464.1948 | 77660.9707 | 9325.0338 | 30.6796 | 949.2064 | 29.8618 | 727.4972 | 25000.0703 | 0 | 37708.6358 | 0 | 39723.7282 | 124450.1993 | 60.5414 | 0.00011021 | 0.00013624 | 0.00013826 | 7.3453e-05 | 0.00011687 | 0.00012101 | 0.00024403 | 0.00012252 | 0.00012896 | 0.00012307 | 0.00010376 | 8.3252e-05 | 0.00010336 | 0.00010344 | 0.00047873 | 0 | 0.00027804 | 0 | 0.00017298 | 0.0001265 | 0.00010356
8481 | 354 | Day354 | 8 | Hour8 | 12 | Winter | 2761 | #N/A | Winter | 449258.1516 | 131245.4648 | 18707.5762 | 1119.0307 | 11175.2182 | 94281.741 | 32010.6754 | 31277.8113 | 37990.0079 | 80018.9426 | 9612.2688 | 29.7326 | 1053.0092 | 29.0503 | 707.6225 | 18707.5762 | 0 | 32010.6754 | 0 | 42453.0296 | 127621.2192 | 58.7829 | 0.00011336 | 0.00010195 | 0.00015813 | 0.00011682 | 0.00011513 | 0.00010272 | 0.00023344 | 0.00012424 | 0.00013287 | 0.00012686 | 0.00010056 | 9.2357e-05 | 0.00010055 | 0.00010061 | 0.00035824 | 0 | 0.00023602 | 0 | 0.00018486 | 0.00012973 | 0.00010055
8482 | 354 | Day354 | 9 | Hour9 | 12 | Winter | 2761 | #N/A | Winter | 443353.3438 | 136247.0894 | 13319.8036 | 1248.9335 | 13167.0036 | 94144.725 | 29018.9698 | 24306.8429 | 38761.4214 | 81509.8425 | 9866.3561 | 29.7121 | 995.5683 | 29.0676 | 708.0079 | 13319.8036 | 0 | 29018.9698 | 0 | 37473.8465 | 130137.6201 | 58.7797 | 0.00011768 | 7.2589e-05 | 0.00017648 | 0.00013764 | 0.00011497 | 9.3122e-05 | 0.00018141 | 0.00012676 | 0.00013535 | 0.00013021 | 0.00010049 | 8.7319e-05 | 0.00010061 | 0.00010067 | 0.00025507 | 0 | 0.00021396 | 0 | 0.00016318 | 0.00013228 | 0.00010055
8483 | 354 | Day354 | 10 | Hour10 | 12 | Winter | 2761 | #N/A | Winter | 438606.6532 | 136187.8185 | 11010.1973 | 1300.9196 | 13544.6668 | 92913.254 | 30582.7271 | 23530.0047 | 38099.7201 | 79896.987 | 9699.8106 | 29.1527 | 1088.945 | 28.5093 | 693.9406 | 11010.1973 | 0 | 30582.7271 | 0 | 37074.6715 | 127696.5177 | 57.662 | 0.00011763 | 6.0002e-05 | 0.00018383 | 0.00014159 | 0.00011346 | 9.814e-05 | 0.00017562 | 0.0001246 | 0.00013267 | 0.00012801 | 9.8595e-05 | 9.5508e-05 | 9.8677e-05 | 9.8666e-05 | 0.00021084 | 0 | 0.00022549 | 0 | 0.00016144 | 0.0001298 | 9.8635e-05
8484 | 354 | Day354 | 11 | Hour11 | 12 | Winter | 2761 | #N/A | Winter | 432744.7532 | 139625.3842 | 10380.728 | 1361.9615 | 14675.8866 | 90919.8697 | 22505.5302 | 21237.372 | 38695.369 | 81361.6495 | 9883.011 | 29.6223 | 1332.707 | 29.033 | 706.6292 | 10380.728 | 0 | 22505.5302 | 0 | 35913.2586 | 129940.0294 | 58.6553 | 0.00012059 | 5.6572e-05 | 0.00019245 | 0.00015341 | 0.00011103 | 7.222e-05 | 0.00015851 | 0.00012654 | 0.0001351 | 0.00013043 | 0.00010018 | 0.00011689 | 0.00010049 | 0.00010047 | 0.00019878 | 0 | 0.00016594 | 0 | 0.00015638 | 0.00013208 | 0.00010033
8485 | 354 | Day354 | 12 | Hour12 | 12 | Winter | 2761 | #N/A | Winter | 428286.2749 | 138928.5602 | 11487.5805 | 1364.9273 | 15425.6747 | 89683.6468 | 20055.6775 | 19310.7511 | 38682.3941 | 81177.9408 | 9901.1678 | 29.5285 | 1505.1541 | 28.9312 | 704.3405 | 11487.5805 | 0 | 20055.6775 | 0 | 34736.4258 | 129761.5026 | 58.4597 | 0.00011999 | 6.2604e-05 | 0.00019287 | 0.00016125 | 0.00010952 | 6.4359e-05 | 0.00014413 | 0.0001265 | 0.0001348 | 0.00013067 | 9.9866e-05 | 0.00013201 | 0.00010014 | 0.00010014 | 0.00021998 | 0 | 0.00014788 | 0 | 0.00015126 | 0.0001319 | 0.0001
8486 | 354 | Day354 | 13 | Hour13 | 12 | Winter | 2761 | #N/A | Winter | 426240.1779 | 140789.5277 | 11630.1022 | 1376.2021 | 14655.8353 | 89399.3624 | 18799.9387 | 15459.3335 | 39392.6812 | 82281.1927 | 10099.8987 | 30.0391 | 1579.8698 | 29.4299 | 716.7648 | 11630.1022 | 0 | 18799.9387 | 0 | 30115.1688 | 131773.7725 | 59.4689 | 0.0001216 | 6.3381e-05 | 0.00019447 | 0.0001532 | 0.00010917 | 6.0329e-05 | 0.00011538 | 0.00012882 | 0.00013663 | 0.00013329 | 0.00010159 | 0.00013857 | 0.00010186 | 0.00010191 | 0.00022271 | 0 | 0.00013862 | 0 | 0.00013114 | 0.00013395 | 0.00010173
8487 | 354 | Day354 | 14 | Hour14 | 12 | Winter | 2761 | #N/A | Winter | 425324.1495 | 141676.6913 | 12021.6995 | 1366.7706 | 13282.8431 | 90062.7748 | 18023.9496 | 14311.1041 | 39731.4013 | 82100.7784 | 10143.4962 | 30.5531 | 1813.3801 | 29.9202 | 728.7872 | 12021.6995 | 0 | 18023.9496 | 0 | 27593.9472 | 131975.6759 | 60.4733 | 0.00012237 | 6.5515e-05 | 0.00019313 | 0.00013885 | 0.00010998 | 5.7839e-05 | 0.00010681 | 0.00012993 | 0.00013633 | 0.00013387 | 0.00010333 | 0.00015905 | 0.00010356 | 0.00010362 | 0.00023021 | 0 | 0.0001329 | 0 | 0.00012016 | 0.00013415 | 0.00010344
8488 | 354 | Day354 | 15 | Hour15 | 12 | Winter | 2761 | #N/A | Winter | 428010.1989 | 140959.3682 | 12473.767 | 1331.9313 | 14084.4959 | 93770.6196 | 18029.9773 | 14047.0946 | 39532.4078 | 80527.6556 | 10027.5393 | 30.9013 | 2427.1379 | 30.2472 | 737.0559 | 12473.767 | 0 | 18029.9773 | 0 | 28131.5905 | 130087.6027 | 61.1485 | 0.00012175 | 6.7978e-05 | 0.00018821 | 0.00014723 | 0.00011451 | 5.7858e-05 | 0.00010484 | 0.00012928 | 0.00013372 | 0.00013234 | 0.00010451 | 0.00021288 | 0.00010469 | 0.0001048 | 0.00023886 | 0 | 0.00013294 | 0 | 0.0001225 | 0.00013223 | 0.0001046
8489 | 354 | Day354 | 16 | Hour16 | 12 | Winter | 2761 | #N/A | Winter | 443940.7538 | 142280.2041 | 13784.6634 | 1290.2314 | 13913.1651 | 106516.1679 | 17724.5475 | 15326.5083 | 39662.9169 | 79334.0181 | 10040.0872 | 31.6749 | 3248.4351 | 31.0058 | 757.1282 | 13784.6634 | 0 | 17724.5475 | 0 | 29239.6734 | 129037.0222 | 62.6806 | 0.00012289 | 7.5122e-05 | 0.00018232 | 0.00014544 | 0.00013008 | 5.6878e-05 | 0.00011439 | 0.00012971 | 0.00013174 | 0.00013251 | 0.00010713 | 0.00028491 | 0.00010732 | 0.00010765 | 0.00026397 | 0 | 0.00013069 | 0 | 0.00012732 | 0.00013116 | 0.00010722
8490 | 354 | Day354 | 17 | Hour17 | 12 | Winter | 2761 | #N/A | Winter | 473243.2067 | 144240.7892 | 15261.6966 | 1206.202 | 14887.8794 | 125489.4383 | 20788.4934 | 19209.1318 | 39619.7507 | 77721.2995 | 10078.6978 | 32.553 | 3897.1339 | 31.8696 | 778.2715 | 15261.6966 | 0 | 20788.4934 | 0 | 34097.0112 | 127419.748 | 64.4226 | 0.00012458 | 8.3172e-05 | 0.00017044 | 0.00015563 | 0.00015324 | 6.671e-05 | 0.00014337 | 0.00012957 | 0.00012906 | 0.00013302 | 0.0001101 | 0.00034181 | 0.00011031 | 0.00011066 | 0.00029225 | 0 | 0.00015328 | 0 | 0.00014847 | 0.00012952 | 0.0001102
8491 | 354 | Day354 | 18 | Hour18 | 12 | Winter | 2761 | #N/A | Winter | 481434.7273 | 144996.5281 | 13961.1178 | 1088.8727 | 16672.0228 | 130414.7201 | 16118.5517 | 25845.9997 | 40163.7212 | 77882.0414 | 10265.8647 | 33.7052 | 3150.6676 | 33.0757 | 807.8386 | 13961.1178 | 0 | 16118.5517 | 0 | 42518.0225 | 128311.6273 | 66.7809 | 0.00012523 | 7.6084e-05 | 0.00015387 | 0.00017428 | 0.00015926 | 5.1724e-05 | 0.0001929 | 0.00013135 | 0.00012932 | 0.00013549 | 0.00011399 | 0.00027634 | 0.00011448 | 0.00011486 | 0.00026735 | 0 | 0.00011885 | 0 | 0.00018514 | 0.00013043 | 0.00011423
8492 | 354 | Day354 | 19 | Hour19 | 12 | Winter | 2761 | #N/A | Winter | 476239.3465 | 141836.1438 | 15356.203 | 943.924 | 16836.451 | 126670.2505 | 15850.656 | 26528.5573 | 40684.042 | 78404.4249 | 10390.7589 | 34.3946 | 1844.8076 | 33.754 | 824.979 | 15356.203 | 0 | 15850.656 | 0 | 43365.0083 | 129479.2257 | 68.1485 | 0.0001225 | 8.3687e-05 | 0.00013338 | 0.000176 | 0.00015469 | 5.0865e-05 | 0.000198 | 0.00013305 | 0.00013019 | 0.00013713 | 0.00011632 | 0.0001618 | 0.00011683 | 0.0001173 | 0.00029406 | 0 | 0.00011687 | 0 | 0.00018883 | 0.00013161 | 0.00011657
8493 | 354 | Day354 | 20 | Hour20 | 12 | Winter | 2761 | #N/A | Winter | 466875.1822 | 136619.3244 | 16932.98 | 791.5181 | 17463.5144 | 120454.0314 | 16558.7499 | 26193.772 | 40873.6431 | 78306.0783 | 10434.2209 | 34.6204 | 1349.1605 | 33.9372 | 829.6315 | 16932.98 | 0 | 16558.7499 | 0 | 43657.2863 | 129613.9423 | 68.5577 | 0.000118 | 9.228e-05 | 0.00011185 | 0.00018255 | 0.0001471 | 5.3137e-05 | 0.0001955 | 0.00013367 | 0.00013003 | 0.00013771 | 0.00011709 | 0.00011833 | 0.00011746 | 0.00011796 | 0.00032426 | 0 | 0.00012209 | 0 | 0.00019011 | 0.00013175 | 0.00011727
8494 | 354 | Day354 | 21 | Hour21 | 12 | Winter | 2761 | #N/A | Winter | 447564.0662 | 132247.2761 | 7034.0569 | 666.8657 | 16986.0342 | 115883.6059 | 19197.6251 | 24417.8119 | 41032.3144 | 77624.5844 | 10536.1124 | 35.0539 | 1027.9477 | 34.4034 | 840.3744 | 7034.0569 | 0 | 19197.6251 | 0 | 41403.8461 | 129193.0112 | 69.4573 | 0.00011422 | 3.8334e-05 | 9.4233e-05 | 0.00017756 | 0.00014151 | 6.1605e-05 | 0.00018224 | 0.00013419 | 0.0001289 | 0.00013905 | 0.00011855 | 9.0159e-05 | 0.00011908 | 0.00011949 | 0.0001347 | 0 | 0.00014155 | 0 | 0.00018029 | 0.00013132 | 0.00011881
8495 | 354 | Day354 | 22 | Hour22 | 12 | Winter | 2761 | #N/A | Winter | 417453.8145 | 123118.0629 | 5052.2157 | 560.3337 | 16305.2328 | 104295.9084 | 23394.6855 | 19474.2249 | 39693.2684 | 73836.4962 | 10152.4398 | 34.4898 | 676.0411 | 33.8428 | 826.5726 | 5052.2157 | 0 | 23394.6855 | 0 | 35779.4578 | 123682.2044 | 68.3325 | 0.00010634 | 2.7533e-05 | 7.9179e-05 | 0.00017044 | 0.00012736 | 7.5073e-05 | 0.00014535 | 0.00012981 | 0.00012261 | 0.00013399 | 0.00011665 | 5.9294e-05 | 0.00011714 | 0.00011752 | 9.6747e-05 | 0 | 0.00017249 | 0 | 0.0001558 | 0.00012572 | 0.00011689
8496 | 354 | Day354 | 23 | Hour23 | 12 | Winter | 2761 | #N/A | Winter | 387765.3709 | 115557.1263 | 5094.9248 | 497.3266 | 10816.629 | 93177.6281 | 28542.8327 | 15373.5416 | 38014.1297 | 69847.8301 | 9501.9107 | 34.2313 | 455.033 | 33.5137 | 818.7134 | 5094.9248 | 0 | 28542.8327 | 0 | 26190.1705 | 117363.8705 | 67.745 | 9.9807e-05 | 2.7766e-05 | 7.0276e-05 | 0.00011307 | 0.00011379 | 9.1594e-05 | 0.00011474 | 0.00012432 | 0.00011598 | 0.0001254 | 0.00011577 | 3.991e-05 | 0.000116 | 0.00011641 | 9.7564e-05 | 0 | 0.00021045 | 0 | 0.00011404 | 0.0001193 | 0.00011588
8497 | 355 | Day355 | 0 | Hour0 | 12 | Winter | 13 | 494294.131 | Winter | 366832.3766 | 110367.8377 | 5169.856 | 449.4996 | 6482.1448 | 86713.3481 | 36111.4476 | 9170.2755 | 36412.7309 | 65958.9991 | 8858.1655 | 34.2884 | 252.9955 | 33.4487 | 817.3391 | 5169.856 | 0 | 36111.4476 | 0 | 15652.4203 | 111229.8955 | 67.7371 | 9.5325e-05 | 2.8174e-05 | 6.3518e-05 | 6.776e-05 | 0.00010589 | 0.00011588 | 6.8443e-05 | 0.00011908 | 0.00010953 | 0.00011691 | 0.00011596 | 2.219e-05 | 0.00011577 | 0.00011621 | 9.8999e-05 | 0 | 0.00026626 | 0 | 6.8158e-05 | 0.00011306 | 0.00011587
8498 | 355 | Day355 | 1 | Hour1 | 12 | Winter | 2761 | #N/A | Winter | 355864.0048 | 106104.6762 | 5267.8452 | 436.9102 | 4591.4407 | 83088.4319 | 41597.0973 | 5586.2827 | 35554.6036 | 64057.1402 | 8563.3367 | 33.5999 | 150.8385 | 32.7337 | 799.0681 | 5267.8452 | 0 | 41597.0973 | 0 | 10177.7233 | 108175.0805 | 66.3336 | 9.1643e-05 | 2.8708e-05 | 6.1739e-05 | 4.7996e-05 | 0.00010147 | 0.00013348 | 4.1693e-05 | 0.00011627 | 0.00010637 | 0.00011302 | 0.00011364 | 1.323e-05 | 0.0001133 | 0.00011361 | 0.00010088 | 0 | 0.00030671 | 0 | 4.4319e-05 | 0.00010996 | 0.00011347
8499 | 355 | Day355 | 2 | Hour2 | 12 | Winter | 2761 | #N/A | Winter | 351420.7855 | 103094.7397 | 5289.4494 | 433.39 | 2846.2692 | 81590.4019 | 46104.3004 | 3786.2281 | 35062.1977 | 63870.5452 | 8419.0471 | 32.8827 | 77.889 | 31.9998 | 781.4451 | 5289.4494 | 0 | 46104.3004 | 0 | 6632.4974 | 107351.79 | 64.8825 | 8.9043e-05 | 2.8826e-05 | 6.1241e-05 | 2.9753e-05 | 9.9636e-05 | 0.00014795 | 2.8259e-05 | 0.00011466 | 0.00010606 | 0.00011111 | 0.00011121 | 6.8314e-06 | 0.00011076 | 0.00011111 | 0.00010129 | 0 | 0.00033994 | 0 | 2.8881e-05 | 0.00010912 | 0.00011099
8500 | 355 | Day355 | 3 | Hour3 | 12 | Winter | 2761 | #N/A | Winter | 353377.9822 | 102526.1985 | 5591.8838 | 461.7638 | 2086.602 | 81920.8961 | 50271.5511 | 4475.2093 | 34480.2837 | 62364.9038 | 8280.1926 | 32.5497 | 81.1641 | 31.6466 | 773.1371 | 5591.8838 | 0 | 50271.5511 | 0 | 6561.8113 | 105125.3801 | 64.1963 | 8.8552e-05 | 3.0474e-05 | 6.5251e-05 | 2.1812e-05 | 0.00010004 | 0.00016132 | 3.3401e-05 | 0.00011276 | 0.00010356 | 0.00010928 | 0.00011008 | 7.1187e-06 | 0.00010954 | 0.00010993 | 0.00010708 | 0 | 0.00037066 | 0 | 2.8573e-05 | 0.00010686 | 0.00010981
8501 | 355 | Day355 | 4 | Hour4 | 12 | Winter | 2761 | #N/A | Winter | 365722.8918 | 105557.4569 | 5890.9178 | 538.8411 | 1851.487 | 84619.538 | 54851.355 | 6069.7958 | 34514.1072 | 62635.2285 | 8295.2369 | 32.5542 | 61.0723 | 31.6642 | 773.6368 | 5890.9178 | 0 | 54851.355 | 0 | 7921.2828 | 105444.5726 | 64.2184 | 9.117e-05 | 3.2104e-05 | 7.6142e-05 | 1.9354e-05 | 0.00010334 | 0.00017602 | 4.5302e-05 | 0.00011287 | 0.00010401 | 0.00010948 | 0.0001101 | 5.3565e-06 | 0.0001096 | 0.00011 | 0.00011281 | 0 | 0.00040443 | 0 | 3.4493e-05 | 0.00010718 | 0.00010985
8502 | 355 | Day355 | 5 | Hour5 | 12 | Winter | 2761 | #N/A | Winter | 393259.9683 | 112054.3347 | 10344.9207 | 663.89 | 2116.5996 | 88865.7015 | 56122.2314 | 12126.5104 | 35231.5351 | 66207.2967 | 8497.4069 | 32.3996 | 196.4299 | 31.5075 | 769.2044 | 10344.9207 | 0 | 56122.2314 | 0 | 14243.11 | 109936.2387 | 63.9071 | 9.6781e-05 | 5.6377e-05 | 9.3812e-05 | 2.2126e-05 | 0.00010852 | 0.0001801 | 9.0507e-05 | 0.00011522 | 0.00010994 | 0.00011215 | 0.00010958 | 1.7228e-05 | 0.00010905 | 0.00010937 | 0.0001981 | 0 | 0.0004138 | 0 | 6.2021e-05 | 0.00011175 | 0.00010932
8503 | 355 | Day355 | 6 | Hour6 | 12 | Winter | 2761 | #N/A | Winter | 429409.4889 | 112898.3057 | 23232.3818 | 763.5014 | 3673.0658 | 93487.0196 | 58045.8232 | 25364.8614 | 34232.7912 | 68065.2276 | 8393.1327 | 29.7442 | 489.4405 | 28.8587 | 705.3349 | 23232.3818 | 0 | 58045.8232 | 0 | 29037.9273 | 110691.1515 | 58.6029 | 9.751e-05 | 0.00012661 | 0.00010789 | 3.8396e-05 | 0.00011416 | 0.00018627 | 0.00018931 | 0.00011195 | 0.00011302 | 0.00011077 | 0.0001006 | 4.2928e-05 | 9.9886e-05 | 0.00010029 | 0.00044488 | 0 | 0.00042799 | 0 | 0.00012645 | 0.00011252 | 0.00010024
8504 | 355 | Day355 | 7 | Hour7 | 12 | Winter | 2761 | #N/A | Winter | 448951.9338 | 123102.9319 | 27280.6452 | 942.5304 | 6786.5928 | 94048.5068 | 42916.416 | 31474.6771 | 36316.4385 | 75306.4617 | 9093.9987 | 29.6716 | 918.399 | 28.8755 | 705.7887 | 27280.6452 | 0 | 42916.416 | 0 | 38261.2698 | 120716.899 | 58.5471 | 0.00010632 | 0.00014867 | 0.00013319 | 7.0942e-05 | 0.00011485 | 0.00013772 | 0.00023491 | 0.00011876 | 0.00012505 | 0.00012002 | 0.00010035 | 8.055e-05 | 9.9944e-05 | 0.00010035 | 0.00052241 | 0 | 0.00031643 | 0 | 0.00016661 | 0.00012271 | 0.00010015
8505 | 355 | Day355 | 8 | Hour8 | 12 | Winter | 2761 | #N/A | Winter | 452026.3204 | 128942.9655 | 20688.0905 | 1095.2805 | 10958.9946 | 94478.9835 | 37956.8936 | 30620.7758 | 37364.8763 | 78650.3749 | 9481.0318 | 29.1585 | 1034.4411 | 28.4695 | 695.9843 | 20688.0905 | 0 | 37956.8936 | 0 | 41579.7704 | 125496.2831 | 57.6279 | 0.00011137 | 0.00011274 | 0.00015477 | 0.00011456 | 0.00011538 | 0.0001218 | 0.00022854 | 0.00012219 | 0.0001306 | 0.00012513 | 9.8615e-05 | 9.0728e-05 | 9.8539e-05 | 9.8956e-05 | 0.00039616 | 0 | 0.00027987 | 0 | 0.00018106 | 0.00012757 | 9.8577e-05
8506 | 355 | Day355 | 9 | Hour9 | 12 | Winter | 2761 | #N/A | Winter | 451595.7962 | 135852.5091 | 14608.1558 | 1235.7903 | 13046.3126 | 96065.9964 | 35900.0555 | 24062.2297 | 38457.4487 | 80830.2891 | 9787.1851 | 29.395 | 988.5127 | 28.7705 | 703.1457 | 14608.1558 | 0 | 35900.0555 | 0 | 37108.5423 | 129074.9229 | 58.1656 | 0.00011734 | 7.961e-05 | 0.00017463 | 0.00013638 | 0.00011731 | 0.0001152 | 0.00017959 | 0.00012577 | 0.00013422 | 0.00012917 | 9.9415e-05 | 8.67e-05 | 9.9581e-05 | 9.9974e-05 | 0.00027974 | 0 | 0.0002647 | 0 | 0.00016159 | 0.0001312 | 9.9497e-05
8507 | 355 | Day355 | 10 | Hour10 | 12 | Winter | 2761 | #N/A | Winter | 450127.9903 | 137014.1609 | 11662.2419 | 1296.1576 | 13514.0253 | 95855.1352 | 37947.0878 | 23466.6228 | 38064.4012 | 79801.2911 | 9666.7462 | 29.0192 | 1088.9861 | 28.4043 | 693.7107 | 11662.2419 | 0 | 37947.0878 | 0 | 36980.6481 | 127532.4385 | 57.4235 | 0.00011834 | 6.3556e-05 | 0.00018316 | 0.00014127 | 0.00011706 | 0.00012177 | 0.00017514 | 0.00012448 | 0.00013251 | 0.00012758 | 9.8143e-05 | 9.5512e-05 | 9.8313e-05 | 9.8633e-05 | 0.00022332 | 0 | 0.00027979 | 0 | 0.00016103 | 0.00012964 | 9.8227e-05
8508 | 355 | Day355 | 11 | Hour11 | 12 | Winter | 2761 | #N/A | Winter | 446031.3193 | 141875.9453 | 10678.9057 | 1368.9888 | 14766.9508 | 94417.2614 | 28388.2556 | 21369.0738 | 39038.6807 | 82074.6292 | 9937.3294 | 29.7861 | 1344.1313 | 29.1646 | 712.2167 | 10678.9057 | 0 | 28388.2556 | 0 | 36136.0245 | 131050.6393 | 58.9507 | 0.00012254 | 5.8197e-05 | 0.00019345 | 0.00015436 | 0.0001153 | 9.1098e-05 | 0.00015949 | 0.00012767 | 0.00013629 | 0.00013115 | 0.00010074 | 0.00011789 | 0.00010094 | 0.00010126 | 0.00020449 | 0 | 0.00020931 | 0 | 0.00015735 | 0.00013321 | 0.00010084
8509 | 355 | Day355 | 12 | Hour12 | 12 | Winter | 2761 | #N/A | Winter | 441695.554 | 141540.4611 | 11745.928 | 1375.0121 | 15554.0854 | 93220.4889 | 25148.6824 | 19472.977 | 39167.585 | 82188.5243 | 9989.7787 | 29.7748 | 1521.7223 | 29.1417 | 711.3923 | 11745.928 | 0 | 25148.6824 | 0 | 35027.0624 | 131345.888 | 58.9165 | 0.00012225 | 6.4012e-05 | 0.0001943 | 0.00016259 | 0.00011384 | 8.0702e-05 | 0.00014534 | 0.00012809 | 0.00013648 | 0.00013184 | 0.0001007 | 0.00013347 | 0.00010087 | 0.00010115 | 0.00022493 | 0 | 0.00018543 | 0 | 0.00015252 | 0.00013351 | 0.00010078
8510 | 355 | Day355 | 13 | Hour13 | 12 | Winter | 2761 | #N/A | Winter | 439167.286 | 143679.9707 | 11656.4884 | 1389.0263 | 14798.32 | 92900.3679 | 23050.3853 | 15617.8374 | 39986.4736 | 83496.2906 | 10207.1702 | 30.3449 | 1599.9626 | 29.6799 | 724.9683 | 11656.4884 | 0 | 23050.3853 | 0 | 30416.1574 | 133689.9344 | 60.0248 | 0.0001241 | 6.3524e-05 | 0.00019628 | 0.00015469 | 0.00011345 | 7.3969e-05 | 0.00011656 | 0.00013077 | 0.00013865 | 0.00013471 | 0.00010263 | 0.00014033 | 0.00010273 | 0.00010308 | 0.00022321 | 0 | 0.00016996 | 0 | 0.00013245 | 0.00013589 | 0.00010268
8511 | 355 | Day355 | 14 | Hour14 | 12 | Winter | 2761 | #N/A | Winter | 437445.3615 | 144659.0349 | 11831.9548 | 1381.7604 | 13428.9335 | 93496.3535 | 21419.3941 | 14480.6256 | 40404.4441 | 83437.7793 | 10268.1829 | 30.856 | 1838.1729 | 30.1999 | 737.6697 | 11831.9548 | 0 | 21419.3941 | 0 | 27909.5591 | 134110.4064 | 61.0559 | 0.00012494 | 6.4481e-05 | 0.00019525 | 0.00014038 | 0.00011418 | 6.8735e-05 | 0.00010808 | 0.00013213 | 0.00013855 | 0.00013552 | 0.00010436 | 0.00016122 | 0.00010453 | 0.00010488 | 0.00022657 | 0 | 0.00015793 | 0 | 0.00012153 | 0.00013632 | 0.00010444
8512 | 355 | Day355 | 15 | Hour15 | 12 | Winter | 2761 | #N/A | Winter | 440339.6976 | 143926.0169 | 12273.777 | 1347.6242 | 14242.7799 | 97338.1286 | 21467.987 | 14225.751 | 40231.8666 | 81867.2157 | 10150.0972 | 31.2208 | 2460.6501 | 30.5327 | 746.0499 | 12273.777 | 0 | 21467.987 | 0 | 28468.5309 | 132249.1795 | 61.7535 | 0.00012431 | 6.6888e-05 | 0.00019043 | 0.00014888 | 0.00011887 | 6.8891e-05 | 0.00010617 | 0.00013157 | 0.00013594 | 0.00013396 | 0.00010559 | 0.00021582 | 0.00010568 | 0.00010607 | 0.00023503 | 0 | 0.00015829 | 0 | 0.00012397 | 0.00013443 | 0.00010563
8513 | 355 | Day355 | 16 | Hour16 | 12 | Winter | 2761 | #N/A | Winter | 457213.1545 | 145573.7116 | 13718.8901 | 1307.1105 | 14080.8633 | 110600.9321 | 21055.3622 | 15536.8291 | 40380.2301 | 80659.5902 | 10174.8401 | 32.0789 | 3294.3292 | 31.3667 | 767.0203 | 13718.8901 | 0 | 21055.3622 | 0 | 29617.6925 | 131214.6604 | 63.4455 | 0.00012573 | 7.4764e-05 | 0.0001847 | 0.00014719 | 0.00013506 | 6.7567e-05 | 0.00011596 | 0.00013205 | 0.00013394 | 0.00013428 | 0.00010849 | 0.00028894 | 0.00010857 | 0.00010906 | 0.00026271 | 0 | 0.00015525 | 0 | 0.00012897 | 0.00013338 | 0.00010853
8514 | 355 | Day355 | 17 | Hour17 | 12 | Winter | 2761 | #N/A | Winter | 485744.1479 | 147039.4221 | 15363.2322 | 1215.1075 | 15019.1271 | 129513.9521 | 24252.3153 | 19390.3397 | 40195.6827 | 78782.5779 | 10183.8043 | 32.9301 | 3937.3743 | 32.1769 | 786.1059 | 15363.2322 | 0 | 24252.3153 | 0 | 34409.4668 | 129162.0648 | 65.1069 | 0.000127 | 8.3725e-05 | 0.0001717 | 0.000157 | 0.00015816 | 7.7826e-05 | 0.00014472 | 0.00013145 | 0.00013082 | 0.0001344 | 0.00011137 | 0.00034534 | 0.00011137 | 0.00011177 | 0.0002942 | 0 | 0.00017882 | 0 | 0.00014984 | 0.00013129 | 0.00011137
8515 | 355 | Day355 | 18 | Hour18 | 12 | Winter | 2761 | #N/A | Winter | 494294.131 | 147931.3861 | 14054.0193 | 1100.7754 | 16855.7357 | 134850.7214 | 18679.192 | 26169.4909 | 40958.2819 | 79210.5088 | 10416.7813 | 34.2873 | 3182.9043 | 33.5021 | 816.5445 | 14054.0193 | 0 | 18679.192 | 0 | 43025.2266 | 130585.572 | 67.7893 | 0.00012777 | 7.659e-05 | 0.00015555 | 0.0001762 | 0.00016468 | 5.9941e-05 | 0.00019532 | 0.00013394 | 0.00013153 | 0.00013748 | 0.00011596 | 0.00027916 | 0.00011596 | 0.0001161 | 0.00026912 | 0 | 0.00013773 | 0 | 0.00018735 | 0.00013274 | 0.00011596
8516 | 355 | Day355 | 19 | Hour19 | 12 | Winter | 2761 | #N/A | Winter | 489869.1403 | 144626.5728 | 15642.7356 | 951.5942 | 16993.3282 | 131368.2841 | 19186.5412 | 26793.6725 | 41412.482 | 79615.6714 | 10516.0963 | 35.0068 | 1860.606 | 34.1636 | 832.3854 | 15642.7356 | 0 | 19186.5412 | 0 | 43787.0007 | 131544.2497 | 69.1704 | 0.00012491 | 8.5248e-05 | 0.00013447 | 0.00017764 | 0.00016042 | 6.157e-05 | 0.00019998 | 0.00013543 | 0.0001322 | 0.00013879 | 0.00011839 | 0.00016319 | 0.00011825 | 0.00011835 | 0.00029955 | 0 | 0.00014147 | 0 | 0.00019067 | 0.00013371 | 0.00011832
8517 | 355 | Day355 | 20 | Hour20 | 12 | Winter | 2761 | #N/A | Winter | 481050.0365 | 139261.2482 | 17536.9301 | 795.4409 | 17586.7367 | 125228.3048 | 20587.3235 | 26383.2257 | 41505.2847 | 79359.2743 | 10542.5832 | 35.2125 | 1358.5835 | 34.3578 | 835.5305 | 17536.9301 | 0 | 20587.3235 | 0 | 43969.9624 | 131407.1423 | 69.5703 | 0.00012028 | 9.5571e-05 | 0.0001124 | 0.00018384 | 0.00015293 | 6.6065e-05 | 0.00019691 | 0.00013573 | 0.00013178 | 0.00013914 | 0.00011909 | 0.00011916 | 0.00011892 | 0.0001188 | 0.00033582 | 0 | 0.0001518 | 0 | 0.00019147 | 0.00013357 | 0.00011901
8518 | 355 | Day355 | 21 | Hour21 | 12 | Winter | 2761 | #N/A | Winter | 463790.5035 | 135405.7801 | 7040.8582 | 671.6188 | 17152.1456 | 121477.904 | 24050.4907 | 24649.9262 | 41807.077 | 78903.0531 | 10675.7517 | 35.7805 | 1036.9614 | 34.9256 | 848.2306 | 7040.8582 | 0 | 24050.4907 | 0 | 41802.0718 | 131385.8818 | 70.7061 | 0.00011695 | 3.8371e-05 | 9.4905e-05 | 0.0001793 | 0.00014835 | 7.7178e-05 | 0.00018398 | 0.00013672 | 0.00013102 | 0.00014089 | 0.00012101 | 9.0949e-05 | 0.00012088 | 0.0001206 | 0.00013483 | 0 | 0.00017733 | 0 | 0.00018203 | 0.00013355 | 0.00012095
8519 | 355 | Day355 | 22 | Hour22 | 12 | Winter | 2761 | #N/A | Winter | 436876.8392 | 126752.8514 | 5020.602 | 564.6791 | 16481.1231 | 110606.6749 | 30214.5978 | 19677.3492 | 40497.3578 | 75184.9886 | 10286.8119 | 35.2968 | 683.7489 | 34.4436 | 836.3143 | 5020.602 | 0 | 30214.5978 | 0 | 36158.4723 | 125969.1583 | 69.7404 | 0.00010948 | 2.7361e-05 | 7.9793e-05 | 0.00017228 | 0.00013507 | 9.6959e-05 | 0.00014686 | 0.00013244 | 0.00012485 | 0.00013576 | 0.00011937 | 5.997e-05 | 0.00011922 | 0.00011891 | 9.6141e-05 | 0 | 0.00022278 | 0 | 0.00015745 | 0.00012805 | 0.0001193
8520 | 355 | Day355 | 23 | Hour23 | 12 | Winter | 2761 | #N/A | Winter | 409907.736 | 119298.6852 | 5344.7597 | 499.4935 | 10905.3497 | 100061.6473 | 37744.8022 | 15465.9656 | 38648.3351 | 70971.213 | 9611.632 | 34.9453 | 459.585 | 34.0815 | 827.241 | 5344.7597 | 0 | 37744.8022 | 0 | 26371.3154 | 119231.1801 | 69.0267 | 0.00010304 | 2.9127e-05 | 7.0582e-05 | 0.000114 | 0.00012219 | 0.00012112 | 0.00011543 | 0.00012639 | 0.00011785 | 0.00012685 | 0.00011819 | 4.0309e-05 | 0.00011796 | 0.00011762 | 0.00010235 | 0 | 0.0002783 | 0 | 0.00011483 | 0.0001212 | 0.00011808
8521 | 356 | Day356 | 0 | Hour0 | 12 | Winter | 14 | 490899.7318 | Winter | 390815.7074 | 112311.6875 | 5821.52 | 443.7254 | 6428.0416 | 94746.9044 | 51010.9837 | 9041.059 | 35843.8393 | 65316.0336 | 8721.1064 | 34.1108 | 250.881 | 33.4028 | 812.4118 | 5821.52 | 0 | 51010.9837 | 0 | 15469.1006 | 109880.9793 | 67.5136 | 9.7004e-05 | 3.1726e-05 | 6.2702e-05 | 6.7194e-05 | 0.0001157 | 0.00016369 | 6.7478e-05 | 0.00011722 | 0.00010846 | 0.0001151 | 0.00011536 | 2.2004e-05 | 0.00011561 | 0.00011551 | 0.00011148 | 0 | 0.00037612 | 0 | 6.736e-05 | 0.00011169 | 0.00011549
8522 | 356 | Day356 | 1 | Hour1 | 12 | Winter | 2761 | #N/A | Winter | 380730.6557 | 107185.3592 | 6051.0996 | 426.4092 | 4510.9961 | 91414.9893 | 58723.4753 | 5443.3723 | 34688.5343 | 62939.8789 | 8345.447 | 33.1437 | 148.2048 | 32.3779 | 787.3681 | 6051.0996 | 0 | 58723.4753 | 0 | 9954.3685 | 105973.8602 | 65.5215 | 9.2576e-05 | 3.2977e-05 | 6.0255e-05 | 4.7155e-05 | 0.00011163 | 0.00018844 | 4.0627e-05 | 0.00011344 | 0.00010451 | 0.00011014 | 0.00011209 | 1.2999e-05 | 0.00011207 | 0.00011195 | 0.00011587 | 0 | 0.00043298 | 0 | 4.3346e-05 | 0.00010772 | 0.00011208
8523 | 356 | Day356 | 2 | Hour2 | 12 | Winter | 2761 | #N/A | Winter | 377677.7662 | 103728.242 | 6321.2047 | 419.4182 | 2777.7019 | 90231.3954 | 64846.3637 | 3661.7073 | 34080.2079 | 62558.0452 | 8147.7549 | 32.2665 | 76.0235 | 31.4829 | 765.9521 | 6321.2047 | 0 | 64846.3637 | 0 | 6439.4092 | 104786.008 | 63.7494 | 8.959e-05 | 3.4449e-05 | 5.9267e-05 | 2.9036e-05 | 0.00011019 | 0.00020809 | 2.7329e-05 | 0.00011145 | 0.00010388 | 0.00010753 | 0.00010913 | 6.6678e-06 | 0.00010897 | 0.0001089 | 0.00012105 | 0 | 0.00047813 | 0 | 2.804e-05 | 0.00010651 | 0.00010905
8524 | 356 | Day356 | 3 | Hour3 | 12 | Winter | 2761 | #N/A | Winter | 380967.7222 | 103008.3945 | 6806.3086 | 445.0901 | 2031.489 | 90943.0402 | 70164.052 | 4319.0955 | 33427.9157 | 60934.7622 | 7989.9401 | 31.8696 | 79.1986 | 31.0496 | 755.5165 | 6806.3086 | 0 | 70164.052 | 0 | 6350.5845 | 102352.618 | 62.9191 | 8.8968e-05 | 3.7092e-05 | 6.2894e-05 | 2.1236e-05 | 0.00011106 | 0.00022516 | 3.2236e-05 | 0.00010932 | 0.00010118 | 0.00010545 | 0.00010778 | 6.9463e-06 | 0.00010747 | 0.00010742 | 0.00013034 | 0 | 0.00051734 | 0 | 2.7654e-05 | 0.00010404 | 0.00010763
8525 | 356 | Day356 | 4 | Hour4 | 12 | Winter | 2761 | #N/A | Winter | 394640.9429 | 105965.4353 | 7335.8611 | 518.0577 | 1800.1943 | 94068.6048 | 75587.7853 | 5851.605 | 33461.3147 | 61176.5046 | 7998.5895 | 31.8493 | 59.4644 | 31.0017 | 754.6752 | 7335.8611 | 0 | 75587.7853 | 0 | 7651.7993 | 102636.4088 | 62.8511 | 9.1522e-05 | 3.9978e-05 | 7.3205e-05 | 1.8818e-05 | 0.00011487 | 0.00024256 | 4.3674e-05 | 0.00010943 | 0.00010158 | 0.00010556 | 0.00010772 | 5.2155e-06 | 0.0001073 | 0.0001073 | 0.00014048 | 0 | 0.00055733 | 0 | 3.332e-05 | 0.00010433 | 0.00010751
8526 | 356 | Day356 | 5 | Hour5 | 12 | Winter | 2761 | #N/A | Winter | 422263.19 | 111881.1674 | 13015.8536 | 637.0931 | 2056.9871 | 98211.6699 | 76874.0127 | 11711.5779 | 34095.643 | 64597.0923 | 8179.3999 | 31.6202 | 191.8219 | 30.7858 | 748.4653 | 13015.8536 | 0 | 76874.0127 | 0 | 13768.5649 | 106872.1352 | 62.4061 | 9.6632e-05 | 7.0933e-05 | 9.0026e-05 | 2.1502e-05 | 0.00011993 | 0.00024669 | 8.741e-05 | 0.0001115 | 0.00010726 | 0.00010795 | 0.00010694 | 1.6824e-05 | 0.00010656 | 0.00010642 | 0.00024924 | 0 | 0.00056681 | 0 | 5.9955e-05 | 0.00010863 | 0.00010675
8527 | 356 | Day356 | 6 | Hour6 | 12 | Winter | 2761 | #N/A | Winter | 456857.2518 | 111415.6683 | 30600.9102 | 729.1095 | 3544.5605 | 101158.226 | 77213.9892 | 24287.2318 | 32765.6 | 65915.4109 | 8014.8171 | 28.7268 | 473.5646 | 27.9529 | 681.4839 | 30600.9102 | 0 | 77213.9892 | 0 | 27831.7923 | 106695.828 | 56.6797 | 9.623e-05 | 0.00016677 | 0.00010303 | 3.7052e-05 | 0.00012353 | 0.00024778 | 0.00018127 | 0.00010715 | 0.00010945 | 0.00010578 | 9.7155e-05 | 4.1535e-05 | 9.6751e-05 | 9.6895e-05 | 0.00058599 | 0 | 0.00056932 | 0 | 0.00012119 | 0.00010846 | 9.6955e-05
8528 | 356 | Day356 | 7 | Hour7 | 12 | Winter | 2761 | #N/A | Winter | 476553.19 | 122418.4242 | 33241.7558 | 912.1647 | 6617.0851 | 102231.1536 | 61482.8812 | 30502.3749 | 35173.8573 | 73593.0441 | 8739.2593 | 28.9554 | 896.0015 | 28.2219 | 688.011 | 33241.7558 | 0 | 61482.8812 | 0 | 37119.46 | 117506.1607 | 57.1773 | 0.00010573 | 0.00018116 | 0.0001289 | 6.9171e-05 | 0.00012484 | 0.0001973 | 0.00022766 | 0.00011503 | 0.0001222 | 0.00011534 | 9.7928e-05 | 7.8586e-05 | 9.7682e-05 | 9.7823e-05 | 0.00063656 | 0 | 0.00045333 | 0 | 0.00016164 | 0.00011944 | 9.7806e-05
8529 | 356 | Day356 | 8 | Hour8 | 12 | Winter | 2761 | #N/A | Winter | 478142.2405 | 129176.6402 | 25173.5759 | 1070.7934 | 10767.5855 | 102528.9868 | 54527.0117 | 29933.1864 | 36524.0495 | 77476.5436 | 9206.4106 | 28.675 | 1016.6614 | 28.0597 | 684.0609 | 25173.5759 | 0 | 54527.0117 | 0 | 40700.7719 | 123207.0037 | 56.7347 | 0.00011157 | 0.00013719 | 0.00015131 | 0.00011256 | 0.00012521 | 0.00017498 | 0.00022341 | 0.00011944 | 0.00012865 | 0.0001215 | 9.6979e-05 | 8.9169e-05 | 9.7121e-05 | 9.7261e-05 | 0.00048206 | 0 | 0.00040204 | 0 | 0.00017723 | 0.00012524 | 9.7049e-05
8530 | 356 | Day356 | 9 | Hour9 | 12 | Winter | 2761 | #N/A | Winter | 474560.5125 | 135630.6321 | 17260.1989 | 1207.4047 | 12788.2346 | 103597.047 | 52457.7375 | 23452.5917 | 37502.9664 | 79417.827 | 9529.0001 | 28.7956 | 969.3861 | 28.2694 | 690.4213 | 17260.1989 | 0 | 52457.7375 | 0 | 36240.8263 | 126449.7935 | 57.065 | 0.00011714 | 9.4063e-05 | 0.00017061 | 0.00013368 | 0.00012651 | 0.00016834 | 0.00017504 | 0.00012264 | 0.00013188 | 0.00012576 | 9.7387e-05 | 8.5022e-05 | 9.7847e-05 | 9.8165e-05 | 0.00033052 | 0 | 0.00038678 | 0 | 0.00015781 | 0.00012853 | 9.7614e-05
8531 | 356 | Day356 | 10 | Hour10 | 12 | Winter | 2761 | #N/A | Winter | 467795.1954 | 135681.8492 | 12895.3166 | 1259.7914 | 13159.196 | 102321.0017 | 53932.77 | 22749.477 | 36819.3285 | 77801.3176 | 9379.2916 | 28.1507 | 1062.2812 | 27.6823 | 677.7416 | 12895.3166 | 0 | 53932.77 | 0 | 35908.6731 | 123999.9376 | 55.8331 | 0.00011719 | 7.0276e-05 | 0.00017802 | 0.00013756 | 0.00012495 | 0.00017307 | 0.00016979 | 0.00012041 | 0.00012919 | 0.00012378 | 9.5206e-05 | 9.317e-05 | 9.5814e-05 | 9.6362e-05 | 0.00024694 | 0 | 0.00039766 | 0 | 0.00015636 | 0.00012604 | 9.5507e-05
8532 | 356 | Day356 | 11 | Hour11 | 12 | Winter | 2761 | #N/A | Winter | 458112.9408 | 140088.6124 | 11044.827 | 1336.3538 | 14409.4874 | 99409.9623 | 41556.8181 | 20784.2674 | 37773.4762 | 79985.3451 | 9656.4687 | 28.9007 | 1313.194 | 28.4542 | 696.7735 | 11044.827 | 0 | 41556.8181 | 0 | 35193.7548 | 127415.29 | 57.3549 | 0.00012099 | 6.0191e-05 | 0.00018884 | 0.00015063 | 0.0001214 | 0.00013336 | 0.00015512 | 0.00012353 | 0.00013282 | 0.00012744 | 9.7743e-05 | 0.00011518 | 9.8486e-05 | 9.9068e-05 | 0.0002115 | 0 | 0.00030641 | 0 | 0.00015325 | 0.00012952 | 9.811e-05
8533 | 356 | Day356 | 12 | Hour12 | 12 | Winter | 2761 | #N/A | Winter | 448358.4353 | 138799.4574 | 11808.4623 | 1340.3508 | 15144.8667 | 96724.7445 | 36353.1584 | 18920.7436 | 37682.3765 | 79672.8916 | 9677.4119 | 28.7258 | 1482.6784 | 28.3341 | 694.2333 | 11808.4623 | 0 | 36353.1584 | 0 | 34065.6102 | 127032.68 | 57.0599 | 0.00011988 | 6.4353e-05 | 0.0001894 | 0.00015831 | 0.00011812 | 0.00011666 | 0.00014122 | 0.00012323 | 0.0001323 | 0.00012772 | 9.7151e-05 | 0.00013004 | 9.8071e-05 | 9.8707e-05 | 0.00022612 | 0 | 0.00026804 | 0 | 0.00014834 | 0.00012913 | 9.7606e-05
8534 | 356 | Day356 | 13 | Hour13 | 12 | Winter | 2761 | #N/A | Winter | 441574.9738 | 140256.8024 | 11231.338 | 1356.3298 | 14416.6381 | 95339.4564 | 32355.0386 | 15184.7639 | 38427.899 | 80799.4272 | 9884.4058 | 29.2494 | 1557.5993 | 28.8598 | 707.1659 | 11231.338 | 0 | 32355.0386 | 0 | 29601.402 | 129111.7321 | 58.1092 | 0.00012114 | 6.1207e-05 | 0.00019166 | 0.0001507 | 0.00011643 | 0.00010383 | 0.00011333 | 0.00012567 | 0.00013417 | 0.00013045 | 9.8922e-05 | 0.00013661 | 9.989e-05 | 0.00010055 | 0.00021507 | 0 | 0.00023856 | 0 | 0.0001289 | 0.00013124 | 9.94e-05
8535 | 356 | Day356 | 14 | Hour14 | 12 | Winter | 2761 | #N/A | Winter | 436111.5921 | 140647.116 | 11167.382 | 1351.048 | 13080.4331 | 94920.1928 | 28935.0865 | 14106.4197 | 38797.7205 | 80622.365 | 9917.3202 | 29.7323 | 1788.1565 | 29.3807 | 719.2388 | 11167.382 | 0 | 28935.0865 | 0 | 27186.8528 | 129337.4057 | 59.113 | 0.00012148 | 6.0859e-05 | 0.00019091 | 0.00013673 | 0.00011591 | 9.2853e-05 | 0.00010528 | 0.00012688 | 0.00013388 | 0.00013089 | 0.00010056 | 0.00015683 | 0.00010169 | 0.00010226 | 0.00021385 | 0 | 0.00021335 | 0 | 0.00011838 | 0.00013147 | 0.00010112
8536 | 356 | Day356 | 15 | Hour15 | 12 | Winter | 2761 | #N/A | Winter | 437712.4978 | 139691.5605 | 11709.0106 | 1320.8088 | 13892.4511 | 98221.245 | 28303.97 | 13888.353 | 38633.8598 | 79074.1592 | 9794.6347 | 30.0827 | 2395.162 | 29.6973 | 727.5033 | 11709.0106 | 0 | 28303.97 | 0 | 27780.8041 | 127502.6537 | 59.78 | 0.00012065 | 6.3811e-05 | 0.00018664 | 0.00014522 | 0.00011995 | 9.0827e-05 | 0.00010366 | 0.00012634 | 0.0001313 | 0.00012927 | 0.00010174 | 0.00021007 | 0.00010279 | 0.00010344 | 0.00022422 | 0 | 0.00020869 | 0 | 0.00012097 | 0.0001296 | 0.00010226
8537 | 356 | Day356 | 16 | Hour16 | 12 | Winter | 2761 | #N/A | Winter | 455059.213 | 141560.8183 | 13504.4536 | 1288.7265 | 13794.3831 | 111257.7148 | 27413.4894 | 15254.2043 | 38930.1363 | 78177.5402 | 9845.8125 | 31.0419 | 3219.9564 | 30.6298 | 750.3062 | 13504.4536 | 0 | 27413.4894 | 0 | 29048.5874 | 126953.489 | 61.6717 | 0.00012227 | 7.3595e-05 | 0.00018211 | 0.0001442 | 0.00013587 | 8.797e-05 | 0.00011385 | 0.00012731 | 0.00012982 | 0.00012994 | 0.00010498 | 0.00028241 | 0.00010602 | 0.00010668 | 0.0002586 | 0 | 0.00020213 | 0 | 0.00012649 | 0.00012905 | 0.00010549
8538 | 356 | Day356 | 17 | Hour17 | 12 | Winter | 2761 | #N/A | Winter | 484201.5859 | 142795.413 | 15535.9285 | 1197.9854 | 14699.1584 | 130149.7012 | 31357.3129 | 19015.2913 | 38680.7201 | 76218.0995 | 9870.9225 | 31.8008 | 3849.7799 | 31.3463 | 768.1261 | 15535.9285 | 0 | 31357.3129 | 0 | 33714.4497 | 124769.7421 | 63.1471 | 0.00012333 | 8.4666e-05 | 0.00016928 | 0.00015366 | 0.00015894 | 0.00010063 | 0.00014192 | 0.0001265 | 0.00012656 | 0.00013027 | 0.00010755 | 0.00033765 | 0.0001085 | 0.00010921 | 0.0002975 | 0 | 0.00023121 | 0 | 0.00014681 | 0.00012683 | 0.00010802
8539 | 356 | Day356 | 18 | Hour18 | 12 | Winter | 2761 | #N/A | Winter | 490899.7318 | 143569.8173 | 14361.206 | 1087.353 | 16519.4885 | 134769.9061 | 24502.2141 | 25744.2364 | 39513.6034 | 76761.9754 | 10085.445 | 33.1992 | 3120.3423 | 32.6772 | 798.2681 | 14361.206 | 0 | 24502.2141 | 0 | 42263.7248 | 126361.0237 | 65.8764 | 0.000124 | 7.8264e-05 | 0.00015365 | 0.00017268 | 0.00016458 | 7.8627e-05 | 0.00019214 | 0.00012922 | 0.00012746 | 0.0001331 | 0.00011228 | 0.00027368 | 0.0001131 | 0.0001135 | 0.00027501 | 0 | 0.00018066 | 0 | 0.00018404 | 0.00012844 | 0.00011269
8540 | 356 | Day356 | 19 | Hour19 | 12 | Winter | 2761 | #N/A | Winter | 485567.5943 | 139717.0168 | 16286.508 | 937.4155 | 16599.9479 | 130771.9847 | 25473.5944 | 26294.7046 | 39783.8587 | 76864.177 | 10142.2747 | 33.7016 | 1818.1957 | 33.1769 | 811.0379 | 16286.508 | 0 | 25473.5944 | 0 | 42894.6524 | 126790.3104 | 66.8785 | 0.00012067 | 8.8757e-05 | 0.00013246 | 0.00017352 | 0.0001597 | 8.1745e-05 | 0.00019625 | 0.0001301 | 0.00012763 | 0.00013385 | 0.00011398 | 0.00015947 | 0.00011483 | 0.00011531 | 0.00031188 | 0 | 0.00018782 | 0 | 0.00018678 | 0.00012888 | 0.0001144
8541 | 356 | Day356 | 20 | Hour20 | 12 | Winter | 2761 | #N/A | Winter | 477828.7877 | 134485.1054 | 18534.4284 | 784.1286 | 17174.8999 | 124840.3387 | 27418.3359 | 25898.1834 | 39805.1253 | 76539.8436 | 10142.3244 | 33.843 | 1325.4926 | 33.2954 | 813.443 | 18534.4284 | 0 | 27418.3359 | 0 | 43073.0833 | 126487.2933 | 67.1384 | 0.00011615 | 0.00010101 | 0.0001108 | 0.00017953 | 0.00015245 | 8.7985e-05 | 0.00019329 | 0.00013017 | 0.0001271 | 0.00013385 | 0.00011446 | 0.00011626 | 0.00011524 | 0.00011566 | 0.00035492 | 0 | 0.00020216 | 0 | 0.00018756 | 0.00012857 | 0.00011485
8542 | 356 | Day356 | 21 | Hour21 | 12 | Winter | 2761 | #N/A | Winter | 464266.9608 | 131604.3332 | 6908.357 | 665.0979 | 16815.3754 | 122479.7029 | 32647.5043 | 24323.3182 | 40259.5298 | 76346.3898 | 10304.1285 | 34.4719 | 1016.0446 | 33.9582 | 828.7488 | 6908.357 | 0 | 32647.5043 | 0 | 41138.6936 | 126910.0482 | 68.4301 | 0.00011367 | 3.7649e-05 | 9.3983e-05 | 0.00017578 | 0.00014957 | 0.00010477 | 0.00018154 | 0.00013166 | 0.00012677 | 0.00013599 | 0.00011658 | 8.9115e-05 | 0.00011754 | 0.00011783 | 0.00013229 | 0 | 0.00024072 | 0 | 0.00017914 | 0.000129 | 0.00011706
8543 | 356 | Day356 | 22 | Hour22 | 12 | Winter | 2761 | #N/A | Winter | 442424.3049 | 124224.5181 | 4798.2607 | 559.9766 | 16198.7341 | 113230.1257 | 40744.3157 | 19420.3596 | 38954.1147 | 72764.929 | 9971.8646 | 33.9988 | 671.0705 | 33.4818 | 818.555 | 4798.2607 | 0 | 40744.3157 | 0 | 35619.0937 | 121690.9083 | 67.4805 | 0.00010729 | 2.6149e-05 | 7.9129e-05 | 0.00016933 | 0.00013827 | 0.00013075 | 0.00014494 | 0.00012739 | 0.00012083 | 0.00013161 | 0.00011498 | 5.8858e-05 | 0.00011589 | 0.00011638 | 9.1883e-05 | 0 | 0.00030042 | 0 | 0.0001551 | 0.0001237 | 0.00011543
8544 | 356 | Day356 | 23 | Hour23 | 12 | Winter | 2761 | #N/A | Winter | 419317.062 | 118014.3853 | 5455.2582 | 497.3435 | 10665.7299 | 104591.5645 | 50162.6745 | 15313.5475 | 36671.8362 | 67268.3563 | 9321.4394 | 33.8121 | 474.2688 | 33.2372 | 813.6085 | 5455.2582 | 0 | 50162.6745 | 0 | 25979.2773 | 113261.6319 | 67.0494 | 0.00010193 | 2.973e-05 | 7.0278e-05 | 0.00011149 | 0.00012772 | 0.00016097 | 0.00011429 | 0.00011993 | 0.0001117 | 0.00012302 | 0.00011435 | 4.1597e-05 | 0.00011504 | 0.00011568 | 0.00010446 | 0 | 0.00036986 | 0 | 0.00011313 | 0.00011513 | 0.00011469
8545 | 357 | Day357 | 0 | Hour0 | 12 | Winter | 61 | 457463.5629 | Winter | 401157.4076 | 119897.6026 | 5888.5296 | 485.4029 | 5680.9787 | 109170.5136 | 67110.2056 | 9869.6159 | 28621.4252 | 46339.4057 | 6639.3173 | 36.1693 | 518.255 | 35.2968 | 864.6893 | 5888.5296 | 0 | 67110.2056 | 0 | 15550.5947 | 81600.1482 | 71.4661 | 0.00010356 | 3.2091e-05 | 6.8591e-05 | 5.9385e-05 | 0.00013332 | 0.00021536 | 7.3662e-05 | 9.3599e-05 | 7.6948e-05 | 8.7623e-05 | 0.00012233 | 4.5455e-05 | 0.00012217 | 0.00012294 | 0.00011276 | 0 | 0.00049482 | 0 | 6.7715e-05 | 8.2946e-05 | 0.00012225
8546 | 357 | Day357 | 1 | Hour1 | 12 | Winter | 2761 | #N/A | Winter | 391179.0061 | 114457.3161 | 6159.984 | 466.5336 | 4149.834 | 105684.8818 | 76094.1484 | 8013.9968 | 26951.8309 | 41842.4543 | 6205.8917 | 35.251 | 243.6567 | 34.3237 | 838.9031 | 6159.984 | 0 | 76094.1484 | 0 | 12163.8309 | 75000.1768 | 69.5747 | 9.8857e-05 | 3.357e-05 | 6.5925e-05 | 4.338e-05 | 0.00012906 | 0.00024419 | 5.9813e-05 | 8.8139e-05 | 6.948e-05 | 8.1903e-05 | 0.00011922 | 2.137e-05 | 0.0001188 | 0.00011928 | 0.00011796 | 0 | 0.00056106 | 0 | 5.2967e-05 | 7.6237e-05 | 0.00011901
8547 | 357 | Day357 | 2 | Hour2 | 12 | Winter | 2761 | #N/A | Winter | 387367.2183 | 112445.7067 | 6541.0172 | 465.6505 | 3717.5939 | 105654.9725 | 84101.1535 | 3860.4546 | 25410.9042 | 38379.1207 | 5718.9917 | 34.8977 | 173.4884 | 33.9061 | 829.3604 | 6541.0172 | 0 | 84101.1535 | 0 | 7578.0485 | 69509.0166 | 68.8038 | 9.7119e-05 | 3.5647e-05 | 6.58e-05 | 3.8861e-05 | 0.00012902 | 0.00026988 | 2.8813e-05 | 8.31e-05 | 6.3729e-05 | 7.5477e-05 | 0.00011802 | 1.5216e-05 | 0.00011736 | 0.00011792 | 0.00012526 | 0 | 0.0006201 | 0 | 3.2999e-05 | 7.0655e-05 | 0.00011769
8548 | 357 | Day357 | 3 | Hour3 | 12 | Winter | 2761 | #N/A | Winter | 387598.612 | 111467.0536 | 7175.0062 | 488.838 | 2214.9726 | 105905.9901 | 89589.6504 | 3658.2179 | 24461.3238 | 36179.8663 | 5447.9315 | 34.675 | 119.8356 | 33.5964 | 821.6548 | 7175.0062 | 0 | 89589.6504 | 0 | 5873.1904 | 66089.1216 | 68.2714 | 9.6274e-05 | 3.9102e-05 | 6.9076e-05 | 2.3154e-05 | 0.00012933 | 0.00028749 | 2.7303e-05 | 7.9994e-05 | 6.0077e-05 | 7.19e-05 | 0.00011727 | 1.051e-05 | 0.00011628 | 0.00011682 | 0.0001374 | 0 | 0.00066057 | 0 | 2.5575e-05 | 6.7179e-05 | 0.00011678
8549 | 357 | Day357 | 4 | Hour4 | 12 | Winter | 2761 | #N/A | Winter | 393188.7879 | 112449.6777 | 7996.8486 | 549.6888 | 1313.3226 | 107807.6814 | 94782.4633 | 2388.3368 | 24111.3594 | 35511.1775 | 5355.3743 | 34.5625 | 36.8562 | 33.4276 | 818.0112 | 7996.8486 | 0 | 94782.4633 | 0 | 3701.6594 | 64977.9112 | 67.9902 | 9.7123e-05 | 4.358e-05 | 7.7675e-05 | 1.3729e-05 | 0.00013165 | 0.00030416 | 1.7825e-05 | 7.885e-05 | 5.8967e-05 | 7.0678e-05 | 0.00011689 | 3.2326e-06 | 0.0001157 | 0.00011631 | 0.00015313 | 0 | 0.00069885 | 0 | 1.6119e-05 | 6.6049e-05 | 0.0001163
8550 | 357 | Day357 | 5 | Hour5 | 12 | Winter | 2761 | #N/A | Winter | 405852.3693 | 114850.9819 | 13901.4148 | 645.5737 | 1292.1779 | 109752.2986 | 95394.8044 | 3983.7729 | 23975.6977 | 35775.6842 | 5330.3102 | 34.3132 | 71.6454 | 33.18 | 810.5142 | 13901.4148 | 0 | 95394.8044 | 0 | 5275.9509 | 65081.6921 | 67.4933 | 9.9197e-05 | 7.5759e-05 | 9.1224e-05 | 1.3508e-05 | 0.00013403 | 0.00030612 | 2.9733e-05 | 7.8406e-05 | 5.9406e-05 | 7.0348e-05 | 0.00011605 | 6.2838e-06 | 0.00011484 | 0.00011524 | 0.0002662 | 0 | 0.00070337 | 0 | 2.2974e-05 | 6.6155e-05 | 0.00011545
8551 | 357 | Day357 | 6 | Hour6 | 12 | Winter | 2761 | #N/A | Winter | 423552.6418 | 114075.3354 | 21565.7064 | 731.3391 | 3032.9745 | 113143.835 | 99260.8391 | 7745.0139 | 22887.0113 | 35006.6947 | 5124.8558 | 32.5456 | 144.9563 | 31.463 | 770.0718 | 21565.7064 | 0 | 99260.8391 | 0 | 10777.9884 | 63018.5618 | 64.0086 | 9.8527e-05 | 0.00011753 | 0.00010334 | 3.1705e-05 | 0.00013817 | 0.00031853 | 5.7805e-05 | 7.4846e-05 | 5.8129e-05 | 6.7636e-05 | 0.00011007 | 1.2714e-05 | 0.0001089 | 0.00010949 | 0.00041297 | 0 | 0.00073187 | 0 | 4.6933e-05 | 6.4058e-05 | 0.00010949
8552 | 357 | Day357 | 7 | Hour7 | 12 | Winter | 2761 | #N/A | Winter | 437832.4513 | 122872.9786 | 23363.7019 | 878.5741 | 6938.6816 | 116155.2776 | 80095.8856 | 20976.4587 | 23604.2586 | 36545.6954 | 5273.9917 | 33.5077 | 270.8163 | 32.5061 | 790.1175 | 23363.7019 | 0 | 80095.8856 | 0 | 27915.1403 | 65423.9457 | 66.0138 | 0.00010613 | 0.00012733 | 0.00012415 | 7.2532e-05 | 0.00014185 | 0.00025703 | 0.00015656 | 7.7192e-05 | 6.0685e-05 | 6.9604e-05 | 0.00011332 | 2.3753e-05 | 0.00011251 | 0.00011234 | 0.0004474 | 0 | 0.00059057 | 0 | 0.00012156 | 6.6503e-05 | 0.00011292
8553 | 357 | Day357 | 8 | Hour8 | 12 | Winter | 2761 | #N/A | Winter | 444380.2889 | 124302.6463 | 18442.9143 | 948.0144 | 11356.1057 | 116733.5067 | 68214.6927 | 39355.334 | 22932.7439 | 35591.8105 | 5172.7551 | 32.6727 | 496.7971 | 31.713 | 768.5826 | 18442.9143 | 0 | 68214.6927 | 0 | 50711.4397 | 63697.3095 | 64.3857 | 0.00010736 | 0.00010051 | 0.00013396 | 0.00011871 | 0.00014255 | 0.0002189 | 0.00029373 | 7.4996e-05 | 5.9101e-05 | 6.8268e-05 | 0.0001105 | 4.3573e-05 | 0.00010977 | 0.00010928 | 0.00035317 | 0 | 0.00050296 | 0 | 0.00022082 | 6.4748e-05 | 0.00011014
8554 | 357 | Day357 | 9 | Hour9 | 12 | Winter | 2761 | #N/A | Winter | 443037.9135 | 128068.1784 | 12453.3342 | 1008.9226 | 15636.33 | 118727.5243 | 61999.193 | 39270.8239 | 23068.3477 | 35860.278 | 5237.0005 | 32.8635 | 867.5941 | 32.0242 | 775.4992 | 12453.3342 | 0 | 61999.193 | 0 | 54907.1539 | 64165.6261 | 64.8877 | 0.00011061 | 6.7867e-05 | 0.00014257 | 0.00016345 | 0.00014499 | 0.00019896 | 0.0002931 | 7.5439e-05 | 5.9547e-05 | 6.9116e-05 | 0.00011114 | 7.6094e-05 | 0.00011084 | 0.00011026 | 0.00023847 | 0 | 0.00045714 | 0 | 0.00023909 | 6.5224e-05 | 0.000111
8555 | 357 | Day357 | 10 | Hour10 | 12 | Winter | 2761 | #N/A | Winter | 434177.4097 | 124840.905 | 8840.6446 | 997.8157 | 20378.7436 | 116226.226 | 61489.6257 | 37136.3756 | 22352.7984 | 34824.1182 | 5109.2991 | 31.8139 | 1164.0317 | 31.0757 | 753.9365 | 8840.6446 | 0 | 61489.6257 | 0 | 57515.1192 | 62286.2157 | 62.8896 | 0.00010783 | 4.8179e-05 | 0.000141 | 0.00021303 | 0.00014193 | 0.00019732 | 0.00027717 | 7.3099e-05 | 5.7826e-05 | 6.7431e-05 | 0.0001076 | 0.00010209 | 0.00010756 | 0.0001072 | 0.00016929 | 0 | 0.00045338 | 0 | 0.00025045 | 6.3313e-05 | 0.00010758
8556 | 357 | Day357 | 11 | Hour11 | 12 | Winter | 2761 | #N/A | Winter | 421699.1479 | 130263.4081 | 7450.2072 | 1053.4402 | 23689.9741 | 115594.5808 | 46696.7844 | 29160.6272 | 23421.1522 | 36561.0489 | 5391.1571 | 33.4319 | 1556.9692 | 32.7853 | 793.5813 | 7450.2072 | 0 | 46696.7844 | 0 | 52850.6013 | 65373.3582 | 66.2172 | 0.00011251 | 4.0601e-05 | 0.00014886 | 0.00024764 | 0.00014116 | 0.00014985 | 0.00021764 | 7.6593e-05 | 6.071e-05 | 7.1151e-05 | 0.00011307 | 0.00013656 | 0.00011348 | 0.00011283 | 0.00014267 | 0 | 0.00034431 | 0 | 0.00023014 | 6.6451e-05 | 0.00011327
8557 | 357 | Day357 | 12 | Hour12 | 12 | Winter | 2761 | #N/A | Winter | 408553.0177 | 126548.4968 | 8919.1219 | 1028.1389 | 26536.9478 | 111396.2845 | 39133.6239 | 27809.2847 | 23067.2737 | 36013.2763 | 5351.7573 | 32.9738 | 1900.3698 | 32.3699 | 783.0983 | 8919.1219 | 0 | 39133.6239 | 0 | 54346.2325 | 64432.3073 | 65.3438 | 0.0001093 | 4.8607e-05 | 0.00014528 | 0.0002774 | 0.00013603 | 0.00012558 | 0.00020756 | 7.5436e-05 | 5.9801e-05 | 7.0631e-05 | 0.00011152 | 0.00016668 | 0.00011204 | 0.00011134 | 0.0001708 | 0 | 0.00028854 | 0 | 0.00023665 | 6.5495e-05 | 0.00011178
8558 | 357 | Day357 | 13 | Hour13 | 12 | Winter | 2761 | #N/A | Winter | 397614.1074 | 127562.471 | 8480.7304 | 1034.4106 | 23827.2539 | 109708.6823 | 34270.0916 | 24141.316 | 23560.3165 | 36645.5977 | 5483.0341 | 33.7784 | 2030.4744 | 33.17 | 802.7806 | 8480.7304 | 0 | 34270.0916 | 0 | 47968.5699 | 65688.9483 | 66.9484 | 0.00011018 | 4.6217e-05 | 0.00014617 | 0.00024907 | 0.00013397 | 0.00010997 | 0.00018018 | 7.7048e-05 | 6.0851e-05 | 7.2363e-05 | 0.00011424 | 0.00017809 | 0.00011481 | 0.00011414 | 0.0001624 | 0 | 0.00025268 | 0 | 0.00020888 | 6.6772e-05 | 0.00011452
8559 | 357 | Day357 | 14 | Hour14 | 12 | Winter | 2761 | #N/A | Winter | 391455.951 | 127188.2134 | 8427.5642 | 1016.9292 | 24314.7956 | 109260.7075 | 30332.1965 | 22133.4192 | 23676.4391 | 36645.4903 | 5470.5035 | 34.1792 | 2110.06 | 33.5817 | 811.8715 | 8427.5642 | 0 | 30332.1965 | 0 | 46448.2148 | 65792.4329 | 67.761 | 0.00010985 | 4.5928e-05 | 0.0001437 | 0.00025417 | 0.00013343 | 9.7336e-05 | 0.00016519 | 7.7428e-05 | 6.0851e-05 | 7.2198e-05 | 0.00011559 | 0.00018507 | 0.00011623 | 0.00011543 | 0.00016138 | 0 | 0.00022365 | 0 | 0.00020226 | 6.6877e-05 | 0.00011591
8560 | 357 | Day357 | 15 | Hour15 | 12 | Winter | 2761 | #N/A | Winter | 393204.0605 | 125917.6075 | 8451.4041 | 975.8165 | 25612.0767 | 112808.3615 | 28969.2375 | 22542.703 | 23424.8799 | 36034.4545 | 5359.9787 | 34.1193 | 2229.6113 | 33.5327 | 810.2772 | 8451.4041 | 0 | 28969.2375 | 0 | 48154.7797 | 64819.3132 | 67.6519 | 0.00010876 | 4.6058e-05 | 0.00013789 | 0.00026773 | 0.00013776 | 9.2962e-05 | 0.00016825 | 7.6605e-05 | 5.9836e-05 | 7.0739e-05 | 0.00011539 | 0.00019555 | 0.00011606 | 0.00011521 | 0.00016184 | 0 | 0.0002136 | 0 | 0.00020969 | 6.5888e-05 | 0.00011572
8561 | 357 | Day357 | 16 | Hour16 | 12 | Winter | 2761 | #N/A | Winter | 412037.3979 | 130583.8015 | 9464.6141 | 960.8217 | 25676.0205 | 125758.6328 | 28578.881 | 21582.8474 | 23967.6422 | 36601.7208 | 5438.2602 | 35.1158 | 2519.177 | 34.516 | 835.3468 | 9464.6141 | 0 | 28578.881 | 0 | 47258.8679 | 66007.6232 | 69.6318 | 0.00011279 | 5.1579e-05 | 0.00013577 | 0.0002684 | 0.00015357 | 9.1709e-05 | 0.00016108 | 7.838e-05 | 6.0778e-05 | 7.1772e-05 | 0.00011876 | 0.00022095 | 0.00011947 | 0.00011877 | 0.00018124 | 0 | 0.00021072 | 0 | 0.00020579 | 6.7096e-05 | 0.00011911
8562 | 357 | Day357 | 17 | Hour17 | 12 | Winter | 2761 | #N/A | Winter | 445043.2257 | 138195.2233 | 10827.7536 | 936.9844 | 23010.2817 | 144054.0645 | 33392.7158 | 23529.6927 | 24644.5492 | 37415.3325 | 5592.3881 | 36.3992 | 2506.4391 | 35.7845 | 865.617 | 10827.7536 | 0 | 33392.7158 | 0 | 46539.9745 | 67652.2697 | 72.1838 | 0.00011936 | 5.9008e-05 | 0.0001324 | 0.00024053 | 0.00017592 | 0.00010716 | 0.00017561 | 8.0594e-05 | 6.2129e-05 | 7.3806e-05 | 0.0001231 | 0.00021983 | 0.00012386 | 0.00012307 | 0.00020734 | 0 | 0.00024621 | 0 | 0.00020266 | 6.8768e-05 | 0.00012348
8563 | 357 | Day357 | 18 | Hour18 | 12 | Winter | 2761 | #N/A | Winter | 457463.5629 | 144990.9794 | 7109.0507 | 914.047 | 23769.416 | 149639.9795 | 26305.0489 | 30433.2776 | 25745.1921 | 38787.7745 | 5834.3117 | 38.1478 | 2953.3533 | 37.4563 | 905.5279 | 7109.0507 | 0 | 26305.0489 | 0 | 54202.6937 | 70367.2783 | 75.6042 | 0.00012523 | 3.8742e-05 | 0.00012916 | 0.00024847 | 0.00018274 | 8.4413e-05 | 0.00022714 | 8.4193e-05 | 6.4408e-05 | 7.6999e-05 | 0.00012902 | 0.00025903 | 0.00012964 | 0.00012875 | 0.00013613 | 0 | 0.00019395 | 0 | 0.00023602 | 7.1528e-05 | 0.00012933
8564 | 357 | Day357 | 19 | Hour19 | 12 | Winter | 2761 | #N/A | Winter | 457067.9226 | 145581.5389 | 7221.9014 | 862.0182 | 24504.5668 | 146770.6038 | 27487.0898 | 29298.0884 | 26179.6736 | 39297.1532 | 5909.1086 | 38.8084 | 2958.7157 | 38.0764 | 920.5792 | 7221.9014 | 0 | 27487.0898 | 0 | 53802.6552 | 71385.9355 | 76.8848 | 0.00012574 | 3.9357e-05 | 0.00012181 | 0.00025615 | 0.00017923 | 8.8206e-05 | 0.00021867 | 8.5614e-05 | 6.5254e-05 | 7.7986e-05 | 0.00013125 | 0.0002595 | 0.00013179 | 0.00013089 | 0.00013829 | 0 | 0.00020267 | 0 | 0.00023428 | 7.2563e-05 | 0.00013152
8565 | 357 | Day357 | 20 | Hour20 | 12 | Winter | 2761 | #N/A | Winter | 452818.2937 | 145728.0027 | 8274.8281 | 805.6121 | 22650.6074 | 141457.4147 | 29942.7835 | 27630.963 | 26710.4133 | 40020.3959 | 6024.7845 | 39.5576 | 2556.0537 | 38.8098 | 938.0674 | 8274.8281 | 0 | 29942.7835 | 0 | 50281.5704 | 72755.5936 | 78.3675 | 0.00012587 | 4.5095e-05 | 0.00011384 | 0.00023677 | 0.00017274 | 9.6086e-05 | 0.00020622 | 8.7349e-05 | 6.6455e-05 | 7.9513e-05 | 0.00013378 | 0.00022418 | 0.00013433 | 0.00013338 | 0.00015846 | 0 | 0.00022078 | 0 | 0.00021895 | 7.3955e-05 | 0.00013405
8566 | 357 | Day357 | 21 | Hour21 | 12 | Winter | 2761 | #N/A | Winter | 442500.8225 | 140923.3022 | 8873.3844 | 721.4956 | 22362.0813 | 133719.5019 | 34749.8337 | 25152.3141 | 26717.5151 | 40102.117 | 6058.2857 | 39.2852 | 2113.3795 | 38.4969 | 929.8298 | 8873.3844 | 0 | 34749.8337 | 0 | 47514.3954 | 72877.9178 | 77.7822 | 0.00012172 | 4.8357e-05 | 0.00010195 | 0.00023376 | 0.0001633 | 0.00011151 | 0.00018772 | 8.7373e-05 | 6.659e-05 | 7.9955e-05 | 0.00013286 | 0.00018536 | 0.00013325 | 0.0001322 | 0.00016992 | 0 | 0.00025622 | 0 | 0.0002069 | 7.408e-05 | 0.00013305
8567 | 357 | Day357 | 22 | Hour22 | 12 | Winter | 2761 | #N/A | Winter | 424988.8474 | 136655.0874 | 5769.5092 | 646.0322 | 15863.0099 | 126229.1915 | 43512.2739 | 18213.7734 | 27400.9369 | 41780.4871 | 6256.2257 | 39.2668 | 1653.3037 | 38.4952 | 931.2545 | 5769.5092 | 0 | 43512.2739 | 0 | 34076.7833 | 75437.6498 | 77.762 | 0.00011803 | 3.1442e-05 | 9.1289e-05 | 0.00016582 | 0.00015415 | 0.00013963 | 0.00013594 | 8.9608e-05 | 6.9377e-05 | 8.2568e-05 | 0.0001328 | 0.00014501 | 0.00013324 | 0.00013241 | 0.00011048 | 0 | 0.00032083 | 0 | 0.00014839 | 7.6681e-05 | 0.00013302
8568 | 357 | Day357 | 23 | Hour23 | 12 | Winter | 2761 | #N/A | Winter | 404765.8935 | 126981.9677 | 6174.8732 | 559.0131 | 11164.6186 | 114117.2383 | 52325.3835 | 13461.1693 | 27736.7584 | 43832.2058 | 6334.3827 | 37.7664 | 1106.3404 | 37.0332 | 897.1428 | 6174.8732 | 0 | 52325.3835 | 0 | 24625.7879 | 77903.3469 | 74.7996 | 0.00010967 | 3.3651e-05 | 7.8993e-05 | 0.00011671 | 0.00013936 | 0.00016791 | 0.00010047 | 9.0706e-05 | 7.2784e-05 | 8.3599e-05 | 0.00012773 | 9.7034e-05 | 0.00012818 | 0.00012756 | 0.00011824 | 0 | 0.00038581 | 0 | 0.00010723 | 7.9188e-05 | 0.00012795
8569 | 358 | Day358 | 0 | Hour0 | 12 | Winter | 88 | 441157.9493 | Winter | 387733.5998 | 117175.2543 | 5925.3989 | 480.9902 | 5639.9898 | 107173.5207 | 63175.5036 | 9414.6626 | 27634.8109 | 43253.6957 | 6354.4963 | 36.1636 | 574.5867 | 35.382 | 859.1445 | 5925.3989 | 0 | 63175.5036 | 0 | 15054.6524 | 77243.0029 | 71.5456 | 0.0001012 | 3.2292e-05 | 6.7967e-05 | 5.8957e-05 | 0.00013088 | 0.00020273 | 7.0267e-05 | 9.0372e-05 | 7.1824e-05 | 8.3864e-05 | 0.00012231 | 5.0395e-05 | 0.00012246 | 0.00012215 | 0.00011347 | 0 | 0.00046581 | 0 | 6.5555e-05 | 7.8517e-05 | 0.00012238
8570 | 358 | Day358 | 1 | Hour1 | 12 | Winter | 2761 | #N/A | Winter | 376799.423 | 110416.5407 | 6139.9105 | 455.0302 | 4063.814 | 102178.423 | 70692.8973 | 7828.1741 | 26551.4686 | 41276.1389 | 6067.3517 | 34.7014 | 238.545 | 33.8287 | 822.5989 | 6139.9105 | 0 | 70692.8973 | 0 | 11891.9881 | 73894.9592 | 68.5301 | 9.5367e-05 | 3.3461e-05 | 6.4299e-05 | 4.248e-05 | 0.00012478 | 0.00022685 | 5.8426e-05 | 8.683e-05 | 6.854e-05 | 8.0075e-05 | 0.00011736 | 2.0922e-05 | 0.00011709 | 0.00011696 | 0.00011758 | 0 | 0.00052124 | 0 | 5.1783e-05 | 7.5113e-05 | 0.00011723
8571 | 358 | Day358 | 2 | Hour2 | 12 | Winter | 2761 | #N/A | Winter | 371945.0664 | 108218.0522 | 6475.3554 | 453.9995 | 3641.2227 | 101932.0878 | 77909.0267 | 3762.4488 | 25042.968 | 37862.6591 | 5597.2504 | 34.3402 | 169.7821 | 33.3611 | 812.5124 | 6475.3554 | 0 | 77909.0267 | 0 | 7403.6715 | 68502.8774 | 67.7013 | 9.3468e-05 | 3.5289e-05 | 6.4153e-05 | 3.8063e-05 | 0.00012448 | 0.00025001 | 2.8081e-05 | 8.1897e-05 | 6.2872e-05 | 7.3871e-05 | 0.00011614 | 1.4891e-05 | 0.00011547 | 0.00011552 | 0.000124 | 0 | 0.00057444 | 0 | 3.2239e-05 | 6.9632e-05 | 0.00011581
8572 | 358 | Day358 | 3 | Hour3 | 12 | Winter | 2761 | #N/A | Winter | 371416.3074 | 107107.6788 | 6984.7781 | 475.9173 | 2166.9124 | 102006.3633 | 83091.656 | 3569.2746 | 24061.4236 | 35640.521 | 5323.5036 | 34.0215 | 117.2472 | 32.9832 | 804.0267 | 6984.7781 | 0 | 83091.656 | 0 | 5736.187 | 65025.4482 | 67.0047 | 9.2509e-05 | 3.8065e-05 | 6.7251e-05 | 2.2651e-05 | 0.00012457 | 0.00026664 | 2.6639e-05 | 7.8687e-05 | 5.9182e-05 | 7.0258e-05 | 0.00011506 | 1.0283e-05 | 0.00011416 | 0.00011432 | 0.00013375 | 0 | 0.00061266 | 0 | 2.4978e-05 | 6.6098e-05 | 0.00011462
8573 | 358 | Day358 | 4 | Hour4 | 12 | Winter | 2761 | #N/A | Winter | 375561.6687 | 107790.4321 | 7592.4169 | 533.6428 | 1281.4264 | 103514.4402 | 87896.764 | 2316.6501 | 23636.7252 | 34869.5704 | 5228.4628 | 33.8037 | 35.821 | 32.7382 | 798.7748 | 7592.4169 | 0 | 87896.764 | 0 | 3598.0765 | 63734.7584 | 66.542 | 9.3099e-05 | 4.1376e-05 | 7.5408e-05 | 1.3395e-05 | 0.00012641 | 0.00028206 | 1.729e-05 | 7.7298e-05 | 5.7902e-05 | 6.9003e-05 | 0.00011432 | 3.1418e-06 | 0.00011331 | 0.00011357 | 0.00014539 | 0 | 0.00064808 | 0 | 1.5668e-05 | 6.4786e-05 | 0.00011383
8574 | 358 | Day358 | 5 | Hour5 | 12 | Winter | 2761 | #N/A | Winter | 385599.2375 | 110835.3083 | 9246.2993 | 631.0953 | 1266.7157 | 105689.4167 | 88986.988 | 3890.635 | 23624.9758 | 35246.5842 | 5246.7268 | 33.7579 | 70.2607 | 32.6797 | 797.7941 | 9246.2993 | 0 | 88986.988 | 0 | 5157.3506 | 64118.2867 | 66.4376 | 9.5729e-05 | 5.039e-05 | 8.9178e-05 | 1.3241e-05 | 0.00012907 | 0.00028556 | 2.9038e-05 | 7.7259e-05 | 5.8528e-05 | 6.9245e-05 | 0.00011417 | 6.1624e-06 | 0.00011311 | 0.00011343 | 0.00017706 | 0 | 0.00065612 | 0 | 2.2458e-05 | 6.5175e-05 | 0.00011365
8575 | 358 | Day358 | 6 | Hour6 | 12 | Winter | 2761 | #N/A | Winter | 400811.2247 | 110744.6536 | 12797.5172 | 721.3599 | 2997.3147 | 109465.0827 | 93039.0763 | 7613.7738 | 22728.5379 | 34649.4434 | 5082.8998 | 32.2801 | 143.476 | 31.2732 | 764.5363 | 12797.5172 | 0 | 93039.0763 | 0 | 10611.0885 | 62460.8811 | 63.5532 | 9.565e-05 | 6.9743e-05 | 0.00010193 | 3.1332e-05 | 0.00013368 | 0.00029856 | 5.6826e-05 | 7.4328e-05 | 5.7536e-05 | 6.7082e-05 | 0.00010917 | 1.2584e-05 | 0.00010824 | 0.0001087 | 0.00024506 | 0 | 0.000686 | 0 | 4.6206e-05 | 6.3491e-05 | 0.00010871
8576 | 358 | Day358 | 7 | Hour7 | 12 | Winter | 2761 | #N/A | Winter | 413514.3001 | 118132.0398 | 16750.3397 | 861.2708 | 6812.9525 | 111331.8602 | 73631.7371 | 20550.4234 | 23232.4954 | 35934.1825 | 5168.9 | 32.9329 | 265.8052 | 32.0231 | 777.3375 | 16750.3397 | 0 | 73631.7371 | 0 | 27363.3758 | 64335.5779 | 64.956 | 0.00010203 | 9.1284e-05 | 0.0001217 | 7.1218e-05 | 0.00013596 | 0.00023628 | 0.00015338 | 7.5976e-05 | 5.967e-05 | 6.8217e-05 | 0.00011138 | 2.3313e-05 | 0.00011084 | 0.00011052 | 0.00032076 | 0 | 0.00054291 | 0 | 0.00011915 | 6.5396e-05 | 0.00011111
8577 | 358 | Day358 | 8 | Hour8 | 12 | Winter | 2761 | #N/A | Winter | 418924.5881 | 118501.8266 | 14316.5686 | 922.2151 | 11058.3031 | 110894.4594 | 61523.0396 | 38314.6446 | 22360.4306 | 34733.2154 | 5004.8194 | 31.7855 | 483.4741 | 30.9856 | 748.8206 | 14316.5686 | 0 | 61523.0396 | 0 | 49372.9477 | 62098.4654 | 62.7711 | 0.00010235 | 7.8021e-05 | 0.00013032 | 0.0001156 | 0.00013542 | 0.00019743 | 0.00028596 | 7.3124e-05 | 5.7675e-05 | 6.6052e-05 | 0.0001075 | 4.2404e-05 | 0.00010725 | 0.00010647 | 0.00027415 | 0 | 0.00045362 | 0 | 0.00021499 | 6.3122e-05 | 0.00010737
8578 | 358 | Day358 | 9 | Hour9 | 12 | Winter | 2761 | #N/A | Winter | 415536.6665 | 121264.4523 | 10786.7208 | 976.0546 | 15148.5065 | 111196.2316 | 54327.9774 | 38065.1381 | 22325.0446 | 34771.4147 | 5021.5418 | 31.8534 | 839.7828 | 31.1419 | 750.8059 | 10786.7208 | 0 | 54327.9774 | 0 | 53213.6446 | 62118.0012 | 62.9953 | 0.00010474 | 5.8784e-05 | 0.00013792 | 0.00015835 | 0.00013579 | 0.00017434 | 0.0002841 | 7.3008e-05 | 5.7739e-05 | 6.6273e-05 | 0.00010773 | 7.3655e-05 | 0.00010779 | 0.00010675 | 0.00020656 | 0 | 0.00040057 | 0 | 0.00023172 | 6.3142e-05 | 0.00010776
8579 | 358 | Day358 | 10 | Hour10 | 12 | Winter | 2761 | #N/A | Winter | 406640.9912 | 117965.9861 | 7372.5738 | 965.0792 | 19744.5008 | 108507.776 | 53912.952 | 35983.7906 | 21639.8372 | 33735.1105 | 4895.2965 | 30.9308 | 1127.3147 | 30.2775 | 729.5654 | 7372.5738 | 0 | 53912.952 | 0 | 55728.2914 | 60270.2442 | 61.2083 | 0.00010189 | 4.0178e-05 | 0.00013637 | 0.0002064 | 0.00013251 | 0.00017301 | 0.00026857 | 7.0767e-05 | 5.6018e-05 | 6.4606e-05 | 0.00010461 | 9.8874e-05 | 0.0001048 | 0.00010373 | 0.00014118 | 0 | 0.00039751 | 0 | 0.00024267 | 6.1264e-05 | 0.0001047
8580 | 358 | Day358 | 11 | Hour11 | 12 | Winter | 2761 | #N/A | Winter | 397840.3576 | 123613.9797 | 6424.7517 | 1022.9525 | 23043.6358 | 108407.4568 | 41179.0073 | 28425.4037 | 22747.4675 | 35460.2811 | 5167.8482 | 32.5503 | 1513.4456 | 31.9748 | 769.6024 | 6424.7517 | 0 | 41179.0073 | 0 | 51469.0396 | 63375.5967 | 64.5252 | 0.00010677 | 3.5013e-05 | 0.00014455 | 0.00024088 | 0.00013238 | 0.00013214 | 0.00021215 | 7.439e-05 | 5.8883e-05 | 6.8203e-05 | 0.00011009 | 0.00013274 | 0.00011067 | 0.00010942 | 0.00012303 | 0 | 0.00030362 | 0 | 0.00022412 | 6.4421e-05 | 0.00011038
8581 | 358 | Day358 | 12 | Hour12 | 12 | Winter | 2761 | #N/A | Winter | 391235.1625 | 122054.8631 | 7644.9051 | 1010.8505 | 26085.5474 | 106265.751 | 34941.7856 | 27415.6101 | 22665.98 | 35267.9294 | 5182.5778 | 32.4842 | 1867.3915 | 31.9407 | 767.546 | 7644.9051 | 0 | 34941.7856 | 0 | 53501.1575 | 63116.4872 | 64.4249 | 0.00010542 | 4.1662e-05 | 0.00014284 | 0.00027268 | 0.00012977 | 0.00011213 | 0.00020462 | 7.4123e-05 | 5.8563e-05 | 6.8398e-05 | 0.00010986 | 0.00016378 | 0.00011055 | 0.00010913 | 0.00014639 | 0 | 0.00025763 | 0 | 0.00023297 | 6.4157e-05 | 0.0001102
8582 | 358 | Day358 | 13 | Hour13 | 12 | Winter | 2761 | #N/A | Winter | 384734.3194 | 123948.5058 | 7559.2208 | 1019.5528 | 23530.1393 | 105939.3945 | 31451.7804 | 23897.8087 | 23217.798 | 36000.5577 | 5312.3038 | 33.3641 | 2002.197 | 32.8039 | 788.8925 | 7559.2208 | 0 | 31451.7804 | 0 | 47427.9481 | 64530.6595 | 66.168 | 0.00010705 | 4.1196e-05 | 0.00014407 | 0.00024597 | 0.00012937 | 0.00010093 | 0.00017836 | 7.5928e-05 | 5.978e-05 | 7.011e-05 | 0.00011284 | 0.00017561 | 0.00011354 | 0.00011217 | 0.00014475 | 0 | 0.0002319 | 0 | 0.00020652 | 6.5595e-05 | 0.00011319
8583 | 358 | Day358 | 14 | Hour14 | 12 | Winter | 2761 | #N/A | Winter | 381307.4416 | 124243.3181 | 7650.6127 | 1004.2419 | 24054.5545 | 106257.0717 | 28415.1321 | 21958.0873 | 23374.4005 | 36069.6261 | 5328.0459 | 33.8021 | 2085.6041 | 33.2427 | 799.7019 | 7650.6127 | 0 | 28415.1321 | 0 | 46012.6418 | 64772.0724 | 67.0448 | 0.00010731 | 4.1694e-05 | 0.00014191 | 0.00025145 | 0.00012976 | 9.1184e-05 | 0.00016388 | 7.644e-05 | 5.9894e-05 | 7.0318e-05 | 0.00011432 | 0.00018292 | 0.00011506 | 0.0001137 | 0.0001465 | 0 | 0.00020951 | 0 | 0.00020036 | 6.584e-05 | 0.00011469
8584 | 358 | Day358 | 15 | Hour15 | 12 | Winter | 2761 | #N/A | Winter | 383780.0901 | 123053.652 | 7813.2677 | 962.5607 | 25304.0398 | 109954.0131 | 27538.3376 | 22310.3411 | 23101.6485 | 35449.9391 | 5226.1789 | 33.6983 | 2201.7939 | 33.1367 | 797.4826 | 7813.2677 | 0 | 27538.3376 | 0 | 47614.3809 | 63777.7665 | 66.835 | 0.00010628 | 4.258e-05 | 0.00013602 | 0.00026451 | 0.00013427 | 8.837e-05 | 0.00016651 | 7.5548e-05 | 5.8865e-05 | 6.8973e-05 | 0.00011397 | 0.00019311 | 0.00011469 | 0.00011339 | 0.00014962 | 0 | 0.00020305 | 0 | 0.00020734 | 6.4829e-05 | 0.00011433
8585 | 358 | Day358 | 16 | Hour16 | 12 | Winter | 2761 | #N/A | Winter | 401260.0743 | 127187.1591 | 8700.1218 | 942.4342 | 25238.6655 | 122390.321 | 27481.9954 | 21242.0735 | 23532.9646 | 35885.5398 | 5295.0369 | 34.5807 | 2475.8337 | 33.986 | 819.3621 | 8700.1218 | 0 | 27481.9954 | 0 | 46480.739 | 64713.5413 | 68.5666 | 0.00010985 | 4.7413e-05 | 0.00013317 | 0.00026383 | 0.00014946 | 8.819e-05 | 0.00015854 | 7.6958e-05 | 5.9589e-05 | 6.9882e-05 | 0.00011695 | 0.00021715 | 0.00011763 | 0.0001165 | 0.0001666 | 0 | 0.00020263 | 0 | 0.0002024 | 6.5781e-05 | 0.00011729
8586 | 358 | Day358 | 17 | Hour17 | 12 | Winter | 2761 | #N/A | Winter | 430797.8765 | 133879.1685 | 9954.8085 | 913.8635 | 22522.0406 | 139259.3159 | 31856.6899 | 23015.6154 | 24065.7024 | 36532.1397 | 5427.4742 | 35.7317 | 2454.173 | 35.1104 | 846.0427 | 9954.8085 | 0 | 31856.6899 | 0 | 45537.656 | 66025.3163 | 70.8421 | 0.00011563 | 5.4251e-05 | 0.00012914 | 0.00023543 | 0.00017006 | 0.00010223 | 0.00017178 | 7.8701e-05 | 6.0662e-05 | 7.163e-05 | 0.00012085 | 0.00021525 | 0.00012152 | 0.00012029 | 0.00019063 | 0 | 0.00023489 | 0 | 0.00019829 | 6.7114e-05 | 0.00012118
8587 | 358 | Day358 | 18 | Hour18 | 12 | Winter | 2761 | #N/A | Winter | 441157.9493 | 139252.8276 | 7653.0316 | 883.883 | 23081.9497 | 143497.2294 | 25232.066 | 29467.3244 | 24957.2291 | 37671.7606 | 5637.6933 | 37.138 | 2869.6124 | 36.4792 | 879.725 | 7653.0316 | 0 | 25232.066 | 0 | 52549.2741 | 68266.683 | 73.6171 | 0.00012027 | 4.1707e-05 | 0.0001249 | 0.00024128 | 0.00017524 | 8.097e-05 | 0.00021993 | 8.1616e-05 | 6.2555e-05 | 7.4404e-05 | 0.0001256 | 0.00025169 | 0.00012626 | 0.00012508 | 0.00014655 | 0 | 0.00018604 | 0 | 0.00022883 | 6.9392e-05 | 0.00012593
8588 | 358 | Day358 | 19 | Hour19 | 12 | Winter | 2761 | #N/A | Winter | 439830.3356 | 140360.669 | 5413.4213 | 836.3967 | 23887.5055 | 141016.6167 | 26471.1128 | 28462.0525 | 25480.9333 | 38289.6457 | 5750.3331 | 37.908 | 2887.6441 | 37.2905 | 898.8063 | 5413.4213 | 0 | 26471.1128 | 0 | 52349.558 | 69520.9121 | 75.1985 | 0.00012123 | 2.9502e-05 | 0.00011819 | 0.0002497 | 0.00017221 | 8.4946e-05 | 0.00021243 | 8.3329e-05 | 6.3581e-05 | 7.5891e-05 | 0.00012821 | 0.00025327 | 0.00012907 | 0.00012779 | 0.00010366 | 0 | 0.00019518 | 0 | 0.00022796 | 7.0667e-05 | 0.00012863
8589 | 358 | Day358 | 20 | Hour20 | 12 | Winter | 2761 | #N/A | Winter | 433658.0543 | 140239.6258 | 5955.5897 | 780.9496 | 22068.8571 | 135193.5532 | 28382.1654 | 26799.429 | 25951.353 | 38926.5075 | 5874.2124 | 38.6264 | 2493.4707 | 37.9667 | 915.7478 | 5955.5897 | 0 | 28382.1654 | 0 | 48868.2861 | 70752.0729 | 76.5932 | 0.00012113 | 3.2456e-05 | 0.00011035 | 0.00023069 | 0.0001651 | 9.1078e-05 | 0.00020002 | 8.4867e-05 | 6.4638e-05 | 7.7526e-05 | 0.00013064 | 0.0002187 | 0.00013141 | 0.0001302 | 0.00011405 | 0 | 0.00020927 | 0 | 0.0002128 | 7.1919e-05 | 0.00013102
8590 | 358 | Day358 | 21 | Hour21 | 12 | Winter | 2761 | #N/A | Winter | 421173.5559 | 135233.581 | 5983.8673 | 698.5606 | 21757.7084 | 126840.3077 | 32472.8698 | 24343.3121 | 25918.0343 | 38968.2255 | 5912.5451 | 38.3181 | 2060.8015 | 37.6944 | 907.7304 | 5983.8673 | 0 | 32472.8698 | 0 | 46101.0205 | 70798.8049 | 76.0124 | 0.0001168 | 3.261e-05 | 9.8712e-05 | 0.00022744 | 0.00015489 | 0.00010421 | 0.00018169 | 8.4758e-05 | 6.4708e-05 | 7.8032e-05 | 0.00012959 | 0.00018075 | 0.00013047 | 0.00012906 | 0.00011459 | 0 | 0.00023943 | 0 | 0.00020075 | 7.1966e-05 | 0.00013003
8591 | 358 | Day358 | 22 | Hour22 | 12 | Winter | 2761 | #N/A | Winter | 400950.1146 | 129183.0278 | 6228.8019 | 618.1741 | 15266.1453 | 117457.6196 | 39690.7272 | 17429.0055 | 26273.2762 | 40202.0608 | 6033.9576 | 37.9409 | 1593.5077 | 37.3142 | 898.5558 | 6228.8019 | 0 | 39690.7272 | 0 | 32695.1507 | 72509.2946 | 75.2551 | 0.00011158 | 3.3945e-05 | 8.7352e-05 | 0.00015958 | 0.00014344 | 0.00012737 | 0.00013008 | 8.592e-05 | 6.6756e-05 | 7.9634e-05 | 0.00012832 | 0.00013976 | 0.00012915 | 0.00012776 | 0.00011928 | 0 | 0.00029265 | 0 | 0.00014237 | 7.3705e-05 | 0.00012873
8592 | 358 | Day358 | 23 | Hour23 | 12 | Winter | 2761 | #N/A | Winter | 378218.3659 | 118967.5854 | 6482.6837 | 531.2148 | 10782.2306 | 104114.0974 | 45984.0034 | 12787.7069 | 26964.3694 | 43494.1444 | 6137.8885 | 36.2912 | 1040.0207 | 35.7193 | 860.4102 | 6482.6837 | 0 | 45984.0034 | 0 | 23569.9375 | 76596.4024 | 72.0105 | 0.00010275 | 3.5329e-05 | 7.5064e-05 | 0.00011271 | 0.00012714 | 0.00014756 | 9.5441e-05 | 8.818e-05 | 7.2223e-05 | 8.1006e-05 | 0.00012274 | 9.1217e-05 | 0.00012363 | 0.00012233 | 0.00012414 | 0 | 0.00033905 | 0 | 0.00010263 | 7.7859e-05 | 0.00012318
8593 | 359 | Day359 | 0 | Hour0 | 12 | Winter | 101 | 431443.106 | Winter | 358814.1245 | 101503.8117 | 5958.3563 | 412.7594 | 6008.7362 | 87024.5249 | 50651.9269 | 8064.8314 | 32189.1804 | 58023.2444 | 7862.6544 | 31.9363 | 290.581 | 31.4819 | 760.0992 | 5958.3563 | 0 | 50651.9269 | 0 | 14073.5675 | 98075.0791 | 63.4182 | 8.7669e-05 | 3.2471e-05 | 5.8326e-05 | 6.2811e-05 | 0.00010627 | 0.00016254 | 6.0192e-05 | 0.00010527 | 9.6349e-05 | 0.00010377 | 0.00010801 | 2.5486e-05 | 0.00010897 | 0.00010807 | 0.0001141 | 0 | 0.00037347 | 0 | 6.1283e-05 | 9.9692e-05 | 0.00010848
8594 | 359 | Day359 | 1 | Hour1 | 12 | Winter | 2761 | #N/A | Winter | 347148.6304 | 95396.4266 | 5938.2712 | 388.762 | 4150.1874 | 82384.5997 | 55894.3232 | 4952.9715 | 31545.1252 | 57920.07 | 7655.02 | 30.5326 | 136.4561 | 29.9921 | 725.8927 | 5938.2712 | 0 | 55894.3232 | 0 | 9103.1589 | 97120.2152 | 60.5247 | 8.2394e-05 | 3.2362e-05 | 5.4935e-05 | 4.3383e-05 | 0.00010061 | 0.00017936 | 3.6967e-05 | 0.00010316 | 9.6178e-05 | 0.00010103 | 0.00010326 | 1.1968e-05 | 0.00010381 | 0.00010321 | 0.00011371 | 0 | 0.00041212 | 0 | 3.964e-05 | 9.8722e-05 | 0.00010353
8595 | 359 | Day359 | 2 | Hour2 | 12 | Winter | 2761 | #N/A | Winter | 341676.7596 | 91610.8206 | 6115.7955 | 379.6051 | 2539.3438 | 80806.39 | 60392.3505 | 3304.1751 | 30858.6971 | 57379.4236 | 7459.6647 | 29.576 | 69.4033 | 29.0129 | 702.5017 | 6115.7955 | 0 | 60392.3505 | 0 | 5843.5188 | 95697.7853 | 58.5889 | 7.9124e-05 | 3.3329e-05 | 5.3641e-05 | 2.6545e-05 | 9.8679e-05 | 0.0001938 | 2.4661e-05 | 0.00010092 | 9.528e-05 | 9.845e-05 | 0.00010003 | 6.0872e-06 | 0.00010042 | 9.9883e-05 | 0.00011711 | 0 | 0.00044529 | 0 | 2.5446e-05 | 9.7276e-05 | 0.00010022
8596 | 359 | Day359 | 3 | Hour3 | 12 | Winter | 2761 | #N/A | Winter | 341790.6136 | 90293.2205 | 6467.1641 | 400.27 | 1848.7834 | 80848.4605 | 64121.8912 | 3885.0167 | 30146.3302 | 55673.0627 | 7287.163 | 29.098 | 72.2405 | 28.4651 | 689.4476 | 6467.1641 | 0 | 64121.8912 | 0 | 5733.8001 | 93106.556 | 57.5631 | 7.7986e-05 | 3.5244e-05 | 5.6561e-05 | 1.9326e-05 | 9.873e-05 | 0.00020577 | 2.8996e-05 | 9.8586e-05 | 9.2446e-05 | 9.6173e-05 | 9.841e-05 | 6.336e-06 | 9.8524e-05 | 9.8027e-05 | 0.00012384 | 0 | 0.00047279 | 0 | 2.4968e-05 | 9.4642e-05 | 9.8466e-05
8597 | 359 | Day359 | 4 | Hour4 | 12 | Winter | 2761 | #N/A | Winter | 348216.8372 | 91230.6062 | 6930.0911 | 458.5809 | 1615.5586 | 82126.8092 | 67768.4137 | 5170.902 | 29747.8738 | 55158.2049 | 7220.406 | 28.6803 | 53.0218 | 28.0733 | 679.6152 | 6930.0911 | 0 | 67768.4137 | 0 | 6786.4606 | 92126.4847 | 56.7537 | 7.8796e-05 | 3.7767e-05 | 6.4801e-05 | 1.6888e-05 | 0.00010029 | 0.00021747 | 3.8593e-05 | 9.7283e-05 | 9.1591e-05 | 9.5292e-05 | 9.6998e-05 | 4.6504e-06 | 9.7168e-05 | 9.6629e-05 | 0.00013271 | 0 | 0.00049967 | 0 | 2.9552e-05 | 9.3646e-05 | 9.7082e-05
8598 | 359 | Day359 | 5 | Hour5 | 12 | Winter | 2761 | #N/A | Winter | 362161.8023 | 93285.4209 | 11976.9851 | 549.4727 | 1798.9201 | 82807.0805 | 67125.236 | 10085.5949 | 29566.1548 | 56864.5769 | 7220.1996 | 27.8052 | 168.2879 | 27.2324 | 658.8351 | 11976.9851 | 0 | 67125.236 | 0 | 11884.515 | 93650.9314 | 55.0376 | 8.0571e-05 | 6.5271e-05 | 7.7644e-05 | 1.8805e-05 | 0.00010112 | 0.0002154 | 7.5274e-05 | 9.6688e-05 | 9.4425e-05 | 9.529e-05 | 9.4038e-05 | 1.476e-05 | 9.4257e-05 | 9.3674e-05 | 0.00022935 | 0 | 0.00049493 | 0 | 5.1751e-05 | 9.5195e-05 | 9.4146e-05
8599 | 359 | Day359 | 6 | Hour6 | 12 | Winter | 2761 | #N/A | Winter | 380814.6995 | 88456.0698 | 31067.2928 | 608.6447 | 3002.5255 | 81445.4036 | 64489.0148 | 20345.4691 | 27477.6825 | 56130.2 | 6761.8483 | 24.4849 | 402.4298 | 23.99 | 579.6438 | 31067.2928 | 0 | 64489.0148 | 0 | 23347.9946 | 90369.7308 | 48.4748 | 7.64e-05 | 0.00016931 | 8.6006e-05 | 3.1386e-05 | 9.9459e-05 | 0.00020694 | 0.00015185 | 8.9859e-05 | 9.3205e-05 | 8.9241e-05 | 8.2808e-05 | 3.5296e-05 | 8.3034e-05 | 8.2415e-05 | 0.00059492 | 0 | 0.00047549 | 0 | 0.00010167 | 9.186e-05 | 8.292e-05
8600 | 359 | Day359 | 7 | Hour7 | 12 | Winter | 2761 | #N/A | Winter | 397443.0989 | 98043.3995 | 32124.6752 | 777.3552 | 5680.8004 | 81833.2152 | 51181.2087 | 26036.3469 | 29801.3737 | 63138.6607 | 7416.1421 | 24.8866 | 769.6619 | 24.451 | 590.9218 | 32124.6752 | 0 | 51181.2087 | 0 | 31717.1472 | 100356.1766 | 49.3376 | 8.468e-05 | 0.00017507 | 0.00010985 | 5.9383e-05 | 9.9933e-05 | 0.00016424 | 0.00019432 | 9.7458e-05 | 0.00010484 | 9.7876e-05 | 8.4167e-05 | 6.7505e-05 | 8.463e-05 | 8.4018e-05 | 0.00061517 | 0 | 0.00037737 | 0 | 0.00013811 | 0.00010201 | 8.4396e-05
8601 | 359 | Day359 | 8 | Hour8 | 12 | Winter | 2761 | #N/A | Winter | 410487.5985 | 108176.618 | 24103.4819 | 947.8652 | 9552.8634 | 85064.3128 | 45999.8213 | 26532.1644 | 31997.3862 | 68492.0109 | 8062.8873 | 25.4401 | 901.6686 | 25.0854 | 605.9931 | 24103.4819 | 0 | 45999.8213 | 0 | 36085.0277 | 108552.2844 | 50.5255 | 9.3432e-05 | 0.00013136 | 0.00013394 | 9.9859e-05 | 0.00010388 | 0.00014761 | 0.00019802 | 0.00010464 | 0.00011373 | 0.00010641 | 8.6039e-05 | 7.9083e-05 | 8.6826e-05 | 8.6161e-05 | 0.00046157 | 0 | 0.00033917 | 0 | 0.00015713 | 0.00011034 | 8.6428e-05
8602 | 359 | Day359 | 9 | Hour9 | 12 | Winter | 2761 | #N/A | Winter | 419340.4126 | 118485.7696 | 17284.8854 | 1104.7052 | 11704.9406 | 88915.9423 | 43968.213 | 21518.0404 | 33915.0652 | 72292.6393 | 8581.5628 | 26.3643 | 886.3924 | 26.0035 | 629.8885 | 17284.8854 | 0 | 43968.213 | 0 | 33222.981 | 114789.2674 | 52.3679 | 0.00010234 | 9.4198e-05 | 0.0001561 | 0.00012236 | 0.00010858 | 0.00014109 | 0.0001606 | 0.00011091 | 0.00012004 | 0.00011326 | 8.9165e-05 | 7.7743e-05 | 9.0004e-05 | 8.9559e-05 | 0.00033099 | 0 | 0.00032419 | 0 | 0.00014467 | 0.00011668 | 8.9579e-05
8603 | 359 | Day359 | 10 | Hour10 | 12 | Winter | 2761 | #N/A | Winter | 420211.2387 | 121346.172 | 13512.1891 | 1174.8916 | 12262.05 | 89462.3506 | 45031.6604 | 21262.4931 | 33913.8344 | 71982.657 | 8595.0462 | 26.3023 | 987.3245 | 25.9249 | 628.3426 | 13512.1891 | 0 | 45031.6604 | 0 | 33524.5431 | 114491.5376 | 52.2272 | 0.00010481 | 7.3637e-05 | 0.00016602 | 0.00012818 | 0.00010925 | 0.00014451 | 0.00015869 | 0.00011091 | 0.00011953 | 0.00011343 | 8.8955e-05 | 8.6596e-05 | 8.9732e-05 | 8.9339e-05 | 0.00025875 | 0 | 0.00033203 | 0 | 0.00014598 | 0.00011638 | 8.9339e-05
8604 | 359 | Day359 | 11 | Hour11 | 12 | Winter | 2761 | #N/A | Winter | 415669.3415 | 126710.7906 | 12089.8761 | 1256.7972 | 13524.1285 | 87652.6481 | 34533.6656 | 19603.0494 | 35017.6312 | 74412.0184 | 8935.9784 | 27.1143 | 1228.3605 | 26.7925 | 650.4908 | 12089.8761 | 0 | 34533.6656 | 0 | 33127.1779 | 118365.628 | 53.9068 | 0.00010944 | 6.5886e-05 | 0.00017759 | 0.00014137 | 0.00010704 | 0.00011082 | 0.00014631 | 0.00011452 | 0.00012356 | 0.00011793 | 9.1701e-05 | 0.00010774 | 9.2735e-05 | 9.2488e-05 | 0.00023151 | 0 | 0.00025463 | 0 | 0.00014425 | 0.00012032 | 9.2212e-05
8605 | 359 | Day359 | 12 | Hour12 | 12 | Winter | 2761 | #N/A | Winter | 409123.5191 | 126086.5886 | 12840.5691 | 1264.0981 | 14236.4686 | 85889.9544 | 30548.6756 | 17879.0154 | 35046.6984 | 74250.1944 | 8989.2454 | 27.053 | 1389.3 | 26.7033 | 648.9547 | 12840.5691 | 0 | 30548.6756 | 0 | 32115.484 | 118286.1383 | 53.7563 | 0.0001089 | 6.9977e-05 | 0.00017863 | 0.00014882 | 0.00010489 | 9.8031e-05 | 0.00013344 | 0.00011461 | 0.00012329 | 0.00011864 | 9.1494e-05 | 0.00012185 | 9.2426e-05 | 9.2269e-05 | 0.00024589 | 0 | 0.00022524 | 0 | 0.00013985 | 0.00012024 | 9.1954e-05
8606 | 359 | Day359 | 13 | Hour13 | 12 | Winter | 2761 | #N/A | Winter | 403443.5091 | 127060.143 | 12528.9975 | 1274.8886 | 13515.5188 | 84758.0399 | 27943.3359 | 14322.9331 | 35638.4033 | 75075.8245 | 9156.5971 | 27.4126 | 1455.3747 | 27.0728 | 658.9673 | 12528.9975 | 0 | 27943.3359 | 0 | 27838.452 | 119870.8249 | 54.4854 | 0.00010974 | 6.8279e-05 | 0.00018015 | 0.00014128 | 0.0001035 | 8.967e-05 | 0.0001069 | 0.00011655 | 0.00012467 | 0.00012085 | 9.271e-05 | 0.00012765 | 9.3705e-05 | 9.3693e-05 | 0.00023992 | 0 | 0.00020603 | 0 | 0.00012122 | 0.00012185 | 9.3202e-05
8607 | 359 | Day359 | 14 | Hour14 | 12 | Winter | 2761 | #N/A | Winter | 400337.2609 | 127637.7346 | 12633.2997 | 1270.2849 | 12265.3395 | 84847.7089 | 25855.9345 | 13288.1496 | 35995.5331 | 74931.4347 | 9215.7059 | 27.8644 | 1670.4076 | 27.5168 | 670.3467 | 12633.2997 | 0 | 25855.9345 | 0 | 25553.4891 | 120142.6737 | 55.3812 | 0.00011024 | 6.8848e-05 | 0.0001795 | 0.00012821 | 0.00010361 | 8.2972e-05 | 9.9176e-05 | 0.00011771 | 0.00012443 | 0.00012163 | 9.4238e-05 | 0.00014651 | 9.5242e-05 | 9.5311e-05 | 0.00024192 | 0 | 0.00019064 | 0 | 0.00011127 | 0.00012212 | 9.4734e-05
8608 | 359 | Day359 | 15 | Hour15 | 12 | Winter | 2761 | #N/A | Winter | 401628.1691 | 126637.4066 | 13140.8874 | 1236.458 | 12978.4116 | 87908.1597 | 25568.3552 | 13021.9938 | 35756.6247 | 73316.5301 | 9099.5313 | 28.1412 | 2230.8812 | 27.7927 | 676.9957 | 13140.8874 | 0 | 25568.3552 | 0 | 26000.4053 | 118172.6861 | 55.9338 | 0.00010938 | 7.1614e-05 | 0.00017472 | 0.00013567 | 0.00010735 | 8.2049e-05 | 9.719e-05 | 0.00011693 | 0.00012174 | 0.00012009 | 9.5174e-05 | 0.00019566 | 9.6196e-05 | 9.6256e-05 | 0.00025164 | 0 | 0.00018852 | 0 | 0.00011322 | 0.00012012 | 9.5679e-05
8609 | 359 | Day359 | 16 | Hour16 | 12 | Winter | 2761 | #N/A | Winter | 413623.2857 | 126781.3664 | 14686.2678 | 1190.0143 | 12751.2216 | 98763.8729 | 25283.4262 | 14098.2784 | 35600.7303 | 71694.166 | 9055.5127 | 28.7396 | 2969.3604 | 28.3978 | 691.9315 | 14686.2678 | 0 | 25283.4262 | 0 | 26849.5001 | 116350.4089 | 57.1374 | 0.0001095 | 8.0036e-05 | 0.00016816 | 0.00013329 | 0.00012061 | 8.1134e-05 | 0.00010522 | 0.00011642 | 0.00011905 | 0.00011951 | 9.7198e-05 | 0.00026043 | 9.8291e-05 | 9.838e-05 | 0.00028123 | 0 | 0.00018642 | 0 | 0.00011692 | 0.00011827 | 9.7738e-05
8610 | 359 | Day359 | 17 | Hour17 | 12 | Winter | 2761 | #N/A | Winter | 431443.106 | 124895.9821 | 16279.3434 | 1084.4665 | 13346.5647 | 113251.4459 | 28570.7177 | 17228.2468 | 34811.6603 | 68835.4786 | 8889.3285 | 28.9906 | 3494.9384 | 28.6815 | 697.2611 | 16279.3434 | 0 | 28570.7177 | 0 | 30574.8114 | 112536.4673 | 57.6721 | 0.00010787 | 8.8718e-05 | 0.00015324 | 0.00013952 | 0.0001383 | 9.1683e-05 | 0.00012858 | 0.00011384 | 0.0001143 | 0.00011732 | 9.8047e-05 | 0.00030653 | 9.9273e-05 | 9.9138e-05 | 0.00031174 | 0 | 0.00021066 | 0 | 0.00013314 | 0.00011439 | 9.8653e-05
8611 | 359 | Day359 | 18 | Hour18 | 12 | Winter | 2761 | #N/A | Winter | 429283.2853 | 122387.3309 | 15151.0835 | 968.1173 | 14773.2091 | 114556.2302 | 22768.5166 | 22923.755 | 34951.6204 | 68263.3413 | 8973.6411 | 29.7107 | 2792.6239 | 29.3835 | 714.7219 | 15151.0835 | 0 | 22768.5166 | 0 | 37696.9642 | 112188.6028 | 59.0941 | 0.00010571 | 8.2569e-05 | 0.0001368 | 0.00015443 | 0.00013989 | 7.3064e-05 | 0.00017109 | 0.0001143 | 0.00011335 | 0.00011843 | 0.00010048 | 0.00024493 | 0.0001017 | 0.00010162 | 0.00029013 | 0 | 0.00016788 | 0 | 0.00016415 | 0.00011404 | 0.00010109
8612 | 359 | Day359 | 19 | Hour19 | 12 | Winter | 2761 | #N/A | Winter | 419292.4943 | 117292.6821 | 16380.6987 | 828.3148 | 14746.805 | 109470.4817 | 22918.073 | 23271.9472 | 35029.0395 | 68013.3953 | 8943.267 | 30.0119 | 1617.249 | 29.6548 | 720.8746 | 16380.6987 | 0 | 22918.073 | 0 | 38018.7521 | 111985.7017 | 59.6666 | 0.00010131 | 8.927e-05 | 0.00011705 | 0.00015415 | 0.00013368 | 7.3544e-05 | 0.00017369 | 0.00011455 | 0.00011294 | 0.00011803 | 0.0001015 | 0.00014184 | 0.00010264 | 0.0001025 | 0.00031368 | 0 | 0.00016898 | 0 | 0.00016555 | 0.00011383 | 0.00010206
8613 | 359 | Day359 | 20 | Hour20 | 12 | Winter | 2761 | #N/A | Winter | 410984.5219 | 112411.1033 | 18023.7191 | 691.7778 | 15246.298 | 103845.8709 | 24148.7183 | 22901.5458 | 35075.6767 | 67762.1545 | 8916.9693 | 30.1709 | 1178.0961 | 29.7373 | 722.6839 | 18023.7191 | 0 | 24148.7183 | 0 | 38147.8438 | 111754.8005 | 59.9082 | 9.709e-05 | 9.8224e-05 | 9.7753e-05 | 0.00015937 | 0.00012681 | 7.7493e-05 | 0.00017093 | 0.00011471 | 0.00011252 | 0.00011768 | 0.00010204 | 0.00010333 | 0.00010293 | 0.00010275 | 0.00034514 | 0 | 0.00017805 | 0 | 0.00016611 | 0.0001136 | 0.00010248
8614 | 359 | Day359 | 21 | Hour21 | 12 | Winter | 2761 | #N/A | Winter | 401369.8687 | 111324.5403 | 7442.3171 | 591.8674 | 15069.0602 | 102555.0896 | 27775.9574 | 21687.3332 | 35787.9601 | 68263.4766 | 9155.9952 | 30.9876 | 911.2349 | 30.5968 | 743.4523 | 7442.3171 | 0 | 27775.9574 | 0 | 36756.3934 | 113207.4318 | 61.5845 | 9.6151e-05 | 4.0558e-05 | 8.3635e-05 | 0.00015752 | 0.00012524 | 8.9133e-05 | 0.00016186 | 0.00011704 | 0.00011335 | 0.00012084 | 0.0001048 | 7.9922e-05 | 0.0001059 | 0.00010571 | 0.00014252 | 0 | 0.0002048 | 0 | 0.00016006 | 0.00011507 | 0.00010535
8615 | 359 | Day359 | 22 | Hour22 | 12 | Winter | 2761 | #N/A | Winter | 386566.4484 | 107340.2661 | 5192.8441 | 505.8841 | 14721.4803 | 96014.6737 | 33444.4398 | 17590.9379 | 35216.2993 | 66126.6645 | 8994.1577 | 31.0874 | 611.3079 | 30.6949 | 745.7106 | 5192.8441 | 0 | 33444.4398 | 0 | 32312.4182 | 110337.1215 | 61.7823 | 9.271e-05 | 2.8299e-05 | 7.1485e-05 | 0.00015389 | 0.00011725 | 0.00010732 | 0.00013129 | 0.00011517 | 0.0001098 | 0.0001187 | 0.00010514 | 5.3616e-05 | 0.00010624 | 0.00010603 | 9.9439e-05 | 0 | 0.00024659 | 0 | 0.0001407 | 0.00011216 | 0.00010568
8616 | 359 | Day359 | 23 | Hour23 | 12 | Winter | 2761 | #N/A | Winter | 368761.2942 | 103515.2289 | 5625.0755 | 452.7814 | 9885.8762 | 88624.7528 | 39747.5522 | 13984.1651 | 33999.5569 | 63161.6103 | 8538.0992 | 31.2146 | 416.4472 | 30.7975 | 748.1364 | 5625.0755 | 0 | 39747.5522 | 0 | 23870.0413 | 105699.2665 | 62.0121 | 8.9406e-05 | 3.0655e-05 | 6.3981e-05 | 0.00010334 | 0.00010823 | 0.00012755 | 0.00010437 | 0.00011119 | 0.00010488 | 0.00011268 | 0.00010557 | 3.6525e-05 | 0.0001066 | 0.00010637 | 0.00010772 | 0 | 0.00029307 | 0 | 0.00010394 | 0.00010744 | 0.00010608
8617 | 360 | Day360 | 0 | Hour0 | 12 | Winter | 108 | 421521.8127 | Winter | 352381.7609 | 99388.1946 | 5961.8318 | 409.2678 | 5921.1902 | 83772.3634 | 48012.346 | 8328.6475 | 32301.2089 | 59278.1226 | 7969.6164 | 31.1139 | 230.9403 | 30.6907 | 746.227 | 5961.8318 | 0 | 48012.346 | 0 | 14249.8376 | 99548.9478 | 61.8045 | 8.5842e-05 | 3.249e-05 | 5.7832e-05 | 6.1896e-05 | 0.0001023 | 0.00015407 | 6.2161e-05 | 0.00010563 | 9.8433e-05 | 0.00010518 | 0.00010523 | 2.0255e-05 | 0.00010623 | 0.0001061 | 0.00011417 | 0 | 0.00035401 | 0 | 6.2051e-05 | 0.00010119 | 0.00010572
8618 | 360 | Day360 | 1 | Hour1 | 12 | Winter | 2761 | #N/A | Winter | 340558.9091 | 94841.3587 | 6133.5341 | 394.5098 | 4164.8546 | 79961.4998 | 52978.5863 | 5027.0169 | 31288.749 | 57158.7899 | 7688.0457 | 30.3359 | 136.71 | 29.8573 | 725.0611 | 6133.5341 | 0 | 52978.5863 | 0 | 9191.8715 | 96135.5847 | 60.1931 | 8.1915e-05 | 3.3426e-05 | 5.5747e-05 | 4.3537e-05 | 9.7647e-05 | 0.00017001 | 3.7519e-05 | 0.00010232 | 9.4913e-05 | 0.00010146 | 0.0001026 | 1.199e-05 | 0.00010334 | 0.00010309 | 0.00011745 | 0 | 0.00039062 | 0 | 4.0026e-05 | 9.7721e-05 | 0.00010297
8619 | 360 | Day360 | 2 | Hour2 | 12 | Winter | 2761 | #N/A | Winter | 333592.1003 | 90909.3649 | 6175.9513 | 386.5099 | 2555.2295 | 77884.8923 | 56822.5627 | 3365.3531 | 30615.272 | 56565.1715 | 7481.9321 | 29.383 | 69.7565 | 28.8862 | 701.8351 | 6175.9513 | 0 | 56822.5627 | 0 | 5920.5825 | 94662.3757 | 58.2692 | 7.8519e-05 | 3.3657e-05 | 5.4617e-05 | 2.6711e-05 | 9.5111e-05 | 0.00018234 | 2.5117e-05 | 0.00010012 | 9.3928e-05 | 9.8744e-05 | 9.9374e-05 | 6.1182e-06 | 9.9981e-05 | 9.9788e-05 | 0.00011827 | 0 | 0.00041897 | 0 | 2.5781e-05 | 9.6223e-05 | 9.9674e-05
8620 | 360 | Day360 | 3 | Hour3 | 12 | Winter | 2761 | #N/A | Winter | 331791.9312 | 89233.1159 | 6426.223 | 407.2685 | 1854.6181 | 77322.0253 | 59923.4364 | 3936.6526 | 29831.404 | 54743.0371 | 7297.2048 | 28.8289 | 72.0997 | 28.2993 | 687.7178 | 6426.223 | 0 | 59923.4364 | 0 | 5791.2706 | 91871.6458 | 57.1281 | 7.7071e-05 | 3.5021e-05 | 5.755e-05 | 1.9387e-05 | 9.4424e-05 | 0.00019229 | 2.9381e-05 | 9.7556e-05 | 9.0902e-05 | 9.6306e-05 | 9.75e-05 | 6.3237e-06 | 9.795e-05 | 9.7781e-05 | 0.00012306 | 0 | 0.00044183 | 0 | 2.5218e-05 | 9.3386e-05 | 9.7722e-05
8621 | 360 | Day360 | 4 | Hour4 | 12 | Winter | 2761 | #N/A | Winter | 335174.726 | 89430.4904 | 6664.3659 | 463.6984 | 1612.2572 | 77700.6182 | 62787.8602 | 5216.0058 | 29293.5134 | 54050.137 | 7171.9049 | 28.3013 | 52.9941 | 27.7714 | 674.8078 | 6664.3659 | 0 | 62787.8602 | 0 | 6828.2629 | 90515.5554 | 56.0726 | 7.7241e-05 | 3.6319e-05 | 6.5524e-05 | 1.6853e-05 | 9.4886e-05 | 0.00020149 | 3.893e-05 | 9.5797e-05 | 8.9751e-05 | 9.4652e-05 | 9.5715e-05 | 4.648e-06 | 9.6123e-05 | 9.5945e-05 | 0.00012762 | 0 | 0.00046295 | 0 | 2.9734e-05 | 9.2008e-05 | 9.5917e-05
8622 | 360 | Day360 | 5 | Hour5 | 12 | Winter | 2761 | #N/A | Winter | 344675.6132 | 91330.6257 | 7508.5638 | 556.5528 | 1801.3547 | 78039.2577 | 62108.1115 | 10191.3285 | 29218.735 | 55859.9518 | 7182.5251 | 27.5106 | 167.6492 | 27.0362 | 656.4106 | 7508.5638 | 0 | 62108.1115 | 0 | 11992.6831 | 92261.212 | 54.5468 | 7.8882e-05 | 4.0919e-05 | 7.8645e-05 | 1.883e-05 | 9.53e-05 | 0.0001993 | 7.6063e-05 | 9.5552e-05 | 9.2757e-05 | 9.4793e-05 | 9.3042e-05 | 1.4704e-05 | 9.3578e-05 | 9.333e-05 | 0.00014378 | 0 | 0.00045794 | 0 | 5.2222e-05 | 9.3782e-05 | 9.3307e-05
8623 | 360 | Day360 | 6 | Hour6 | 12 | Winter | 2761 | #N/A | Winter | 358787.8092 | 89430.7875 | 9415.3068 | 638.359 | 3113.6989 | 79450.4246 | 62408.6127 | 21260.835 | 28168.184 | 56860.9565 | 6975.9937 | 25.1041 | 416.0558 | 24.6368 | 598.8538 | 9415.3068 | 0 | 62408.6127 | 0 | 24374.5338 | 92005.1342 | 49.7409 | 7.7241e-05 | 5.1311e-05 | 9.0205e-05 | 3.2549e-05 | 9.7023e-05 | 0.00020027 | 0.00015868 | 9.2117e-05 | 9.4419e-05 | 9.2067e-05 | 8.4903e-05 | 3.6491e-05 | 8.5273e-05 | 8.5146e-05 | 0.0001803 | 0 | 0.00046015 | 0 | 0.00010614 | 9.3522e-05 | 8.5086e-05
8624 | 360 | Day360 | 7 | Hour7 | 12 | Winter | 2761 | #N/A | Winter | 373395.9754 | 97296.0254 | 12459.2718 | 799.2395 | 5790.5251 | 78956.1031 | 48913.7253 | 26757.2149 | 30154.2837 | 63330.6249 | 7505.6362 | 25.1696 | 783.1383 | 24.7255 | 600.2921 | 12459.2718 | 0 | 48913.7253 | 0 | 32547.7399 | 100990.5448 | 49.8951 | 8.4035e-05 | 6.7899e-05 | 0.00011294 | 6.053e-05 | 9.6419e-05 | 0.00015696 | 0.0001997 | 9.8612e-05 | 0.00010516 | 9.9057e-05 | 8.5124e-05 | 6.8687e-05 | 8.558e-05 | 8.5351e-05 | 0.00023859 | 0 | 0.00036065 | 0 | 0.00014173 | 0.00010266 | 8.5349e-05
8625 | 360 | Day360 | 8 | Hour8 | 12 | Winter | 2761 | #N/A | Winter | 386924.251 | 104683.0565 | 12106.0203 | 945.7622 | 9473.0239 | 80895.3096 | 43899.4044 | 26511.8835 | 31600.5449 | 67338.8433 | 7928.6261 | 25.1227 | 893.0294 | 24.6997 | 598.9246 | 12106.0203 | 0 | 43899.4044 | 0 | 35984.9075 | 106868.0143 | 49.8223 | 9.0415e-05 | 6.5974e-05 | 0.00013364 | 9.9025e-05 | 9.8787e-05 | 0.00014087 | 0.00019787 | 0.00010334 | 0.00011182 | 0.00010464 | 8.4965e-05 | 7.8325e-05 | 8.5491e-05 | 8.5156e-05 | 0.00023182 | 0 | 0.00032368 | 0 | 0.0001567 | 0.00010863 | 8.5225e-05
8626 | 360 | Day360 | 9 | Hour9 | 12 | Winter | 2761 | #N/A | Winter | 396029.4356 | 113116.7737 | 10137.3243 | 1084.7988 | 11441.0156 | 84031.4607 | 41845.3188 | 21185.4003 | 33040.7974 | 70296.3079 | 8321.3417 | 25.6785 | 864.7268 | 25.2769 | 613.2142 | 10137.3243 | 0 | 41845.3188 | 0 | 32626.4159 | 111658.447 | 50.9554 | 9.7699e-05 | 5.5245e-05 | 0.00015329 | 0.0001196 | 0.00010262 | 0.00013428 | 0.00015812 | 0.00010805 | 0.00011673 | 0.00010982 | 8.6845e-05 | 7.5843e-05 | 8.7489e-05 | 8.7188e-05 | 0.00019412 | 0 | 0.00030854 | 0 | 0.00014207 | 0.0001135 | 8.7163e-05
8627 | 360 | Day360 | 10 | Hour10 | 12 | Winter | 2761 | #N/A | Winter | 399573.3199 | 115887.6205 | 7694.0602 | 1150.2355 | 11960.7859 | 85245.7313 | 44016.9523 | 20842.1714 | 32973.2238 | 69893.1676 | 8287.4561 | 25.5694 | 960.6091 | 25.1697 | 610.5669 | 7694.0602 | 0 | 44016.9523 | 0 | 32802.9574 | 111153.8476 | 50.7392 | 0.00010009 | 4.193e-05 | 0.00016254 | 0.00012503 | 0.0001041 | 0.00014125 | 0.00015556 | 0.00010783 | 0.00011606 | 0.00010938 | 8.6476e-05 | 8.4252e-05 | 8.7118e-05 | 8.6811e-05 | 0.00014734 | 0 | 0.00032455 | 0 | 0.00014284 | 0.00011299 | 8.6793e-05
8628 | 360 | Day360 | 11 | Hour11 | 12 | Winter | 2761 | #N/A | Winter | 397401.7455 | 121045.8508 | 6855.4042 | 1221.283 | 13132.6728 | 84320.9522 | 35124.0825 | 19073.3012 | 33985.0534 | 72191.3779 | 8577.3372 | 26.3533 | 1191.587 | 26.0099 | 630.4799 | 6855.4042 | 0 | 35124.0825 | 0 | 32205.974 | 114753.7685 | 52.3633 | 0.00010455 | 3.736e-05 | 0.00017258 | 0.00013728 | 0.00010297 | 0.00011271 | 0.00014235 | 0.00011114 | 0.00011988 | 0.0001132 | 8.9127e-05 | 0.00010451 | 9.0026e-05 | 8.9643e-05 | 0.00013128 | 0 | 0.00025898 | 0 | 0.00014024 | 0.00011665 | 8.9572e-05
8629 | 360 | Day360 | 12 | Hour12 | 12 | Winter | 2761 | #N/A | Winter | 391700.3357 | 120315.9985 | 8207.4496 | 1221.8924 | 13773.0579 | 82700.5941 | 31790.1648 | 17289.4578 | 33908.9302 | 71860.2477 | 8608.6651 | 26.2164 | 1344.0633 | 25.8947 | 627.7033 | 8207.4496 | 0 | 31790.1648 | 0 | 31062.5157 | 114377.843 | 52.1111 | 0.00010392 | 4.4728e-05 | 0.00017266 | 0.00014397 | 0.00010099 | 0.00010201 | 0.00012904 | 0.00011089 | 0.00011933 | 0.00011361 | 8.8665e-05 | 0.00011788 | 8.9627e-05 | 8.9248e-05 | 0.00015717 | 0 | 0.0002344 | 0 | 0.00013526 | 0.00011626 | 8.914e-05
8630 | 360 | Day360 | 13 | Hour13 | 12 | Winter | 2761 | #N/A | Winter | 385701.3592 | 120880.9007 | 8287.5447 | 1225.3405 | 13023.7349 | 81251.6371 | 29592.5876 | 13767.573 | 34358.681 | 72475.0973 | 8745.3434 | 26.5217 | 1404.304 | 26.1943 | 635.8989 | 8287.5447 | 0 | 29592.5876 | 0 | 26791.3079 | 115579.1217 | 52.716 | 0.0001044 | 4.5165e-05 | 0.00017315 | 0.00013614 | 9.9223e-05 | 9.4962e-05 | 0.00010275 | 0.00011236 | 0.00012035 | 0.00011542 | 8.9697e-05 | 0.00012317 | 9.0664e-05 | 9.0413e-05 | 0.0001587 | 0 | 0.00021819 | 0 | 0.00011666 | 0.00011748 | 9.0175e-05
8631 | 360 | Day360 | 14 | Hour14 | 12 | Winter | 2761 | #N/A | Winter | 380785.7269 | 120392.2735 | 8558.2725 | 1209.297 | 11727.8661 | 80715.3775 | 28039.9448 | 12654.5668 | 34516.1002 | 71912.0144 | 8763.204 | 26.8095 | 1601.1331 | 26.4507 | 642.4167 | 8558.2725 | 0 | 28039.9448 | 0 | 24382.4329 | 115191.3186 | 53.2602 | 0.00010398 | 4.664e-05 | 0.00017088 | 0.0001226 | 9.8568e-05 | 8.998e-05 | 9.4448e-05 | 0.00011288 | 0.00011941 | 0.00011565 | 9.067e-05 | 0.00014043 | 9.1552e-05 | 9.134e-05 | 0.00016389 | 0 | 0.00020675 | 0 | 0.00010617 | 0.00011709 | 9.1106e-05
8632 | 360 | Day360 | 15 | Hour15 | 12 | Winter | 2761 | #N/A | Winter | 381161.9987 | 118814.1002 | 8925.7297 | 1172.9352 | 12369.9077 | 83341.878 | 28125.8104 | 12363.2745 | 34276.2825 | 70293.7991 | 8645.7368 | 27.0389 | 2132.3631 | 26.6331 | 646.5094 | 8925.7297 | 0 | 28125.8104 | 0 | 24733.1822 | 113215.8184 | 53.672 | 0.00010262 | 4.8643e-05 | 0.00016574 | 0.00012931 | 0.00010178 | 9.0256e-05 | 9.2274e-05 | 0.00011209 | 0.00011672 | 0.0001141 | 9.1446e-05 | 0.00018702 | 9.2183e-05 | 9.1922e-05 | 0.00017092 | 0 | 0.00020738 | 0 | 0.0001077 | 0.00011508 | 9.181e-05
8633 | 360 | Day360 | 16 | Hour16 | 12 | Winter | 2761 | #N/A | Winter | 393134.0877 | 118947.2148 | 9794.6399 | 1131.4866 | 12174.5565 | 93915.6141 | 28237.3896 | 13423.9931 | 34289.8582 | 69014.9871 | 8645.9656 | 27.6834 | 2842.0026 | 27.2288 | 661.4674 | 9794.6399 | 0 | 28237.3896 | 0 | 25598.5496 | 111950.8109 | 54.9122 | 0.00010273 | 5.3378e-05 | 0.00015989 | 0.00012726 | 0.00011469 | 9.0614e-05 | 0.00010019 | 0.00011214 | 0.0001146 | 0.00011411 | 9.3626e-05 | 0.00024926 | 9.4245e-05 | 9.4049e-05 | 0.00018756 | 0 | 0.0002082 | 0 | 0.00011147 | 0.0001138 | 9.3932e-05
8634 | 360 | Day360 | 17 | Hour17 | 12 | Winter | 2761 | #N/A | Winter | 414345.5668 | 118262.1235 | 10958.8336 | 1043.9495 | 12872.168 | 109019.1395 | 32006.8099 | 16606.0086 | 33919.805 | 66951.1232 | 8606.9786 | 28.1532 | 3370.7233 | 27.6808 | 672.0704 | 10958.8336 | 0 | 32006.8099 | 0 | 29478.1765 | 109477.9067 | 55.8339 | 0.00010214 | 5.9722e-05 | 0.00014752 | 0.00013456 | 0.00013313 | 0.00010271 | 0.00012394 | 0.00011093 | 0.00011117 | 0.00011359 | 9.5215e-05 | 0.00029564 | 9.5809e-05 | 9.5556e-05 | 0.00020985 | 0 | 0.00023599 | 0 | 0.00012836 | 0.00011128 | 9.5508e-05
8635 | 360 | Day360 | 18 | Hour18 | 12 | Winter | 2761 | #N/A | Winter | 421521.8127 | 119189.9492 | 8871.5322 | 949.4266 | 14517.577 | 113514.2646 | 27072.4827 | 22518.9096 | 34781.0756 | 67741.8996 | 8861.8685 | 29.4778 | 2742.6639 | 28.9324 | 701.753 | 8871.5322 | 0 | 27072.4827 | 0 | 37036.4867 | 111384.8437 | 58.4101 | 0.00010294 | 4.8347e-05 | 0.00013416 | 0.00015176 | 0.00013862 | 8.6875e-05 | 0.00016807 | 0.00011374 | 0.00011249 | 0.00011696 | 9.9694e-05 | 0.00024055 | 0.00010014 | 9.9776e-05 | 0.00016988 | 0 | 0.00019961 | 0 | 0.00016127 | 0.00011322 | 9.9915e-05
8636 | 360 | Day360 | 19 | Hour19 | 12 | Winter | 2761 | #N/A | Winter | 421007.58 | 118242.613 | 6738.0958 | 831.9145 | 14835.6084 | 112401.4529 | 28460.8274 | 23375.8401 | 35653.6668 | 68978.0511 | 9077.5896 | 30.469 | 1626.1704 | 29.8956 | 725.3854 | 6738.0958 | 0 | 28460.8274 | 0 | 38211.4485 | 113709.3075 | 60.3646 | 0.00010213 | 3.6721e-05 | 0.00011756 | 0.00015508 | 0.00013726 | 9.1331e-05 | 0.00017447 | 0.0001166 | 0.00011454 | 0.0001198 | 0.00010305 | 0.00014263 | 0.00010347 | 0.00010314 | 0.00012903 | 0 | 0.00020985 | 0 | 0.00016639 | 0.00011558 | 0.00010326
8637 | 360 | Day360 | 20 | Hour20 | 12 | Winter | 2761 | #N/A | Winter | 418170.7766 | 115737.1285 | 7113.9044 | 705.2597 | 15553.8052 | 108826.6174 | 30024.2198 | 23314.6166 | 36137.1901 | 69523.7849 | 9232.6939 | 30.9641 | 1202.279 | 30.4303 | 737.8827 | 7113.9044 | 0 | 30024.2198 | 0 | 38868.4218 | 114893.6688 | 61.3944 | 9.9962e-05 | 3.8769e-05 | 9.9658e-05 | 0.00016259 | 0.0001329 | 9.6348e-05 | 0.00017401 | 0.00011818 | 0.00011545 | 0.00012185 | 0.00010472 | 0.00010545 | 0.00010533 | 0.00010491 | 0.00013623 | 0 | 0.00022138 | 0 | 0.00016925 | 0.00011679 | 0.00010502
8638 | 360 | Day360 | 21 | Hour21 | 12 | Winter | 2761 | #N/A | Winter | 409105.0301 | 111632.1412 | 6990.952 | 588.9171 | 14980.0779 | 105006.7072 | 33011.5425 | 21559.1073 | 35980.1726 | 68411.0371 | 9237.983 | 31.0354 | 905.9056 | 30.4484 | 739.0029 | 6990.952 | 0 | 33011.5425 | 0 | 36539.1852 | 113629.1927 | 61.4838 | 9.6417e-05 | 3.8099e-05 | 8.3218e-05 | 0.00015659 | 0.00012823 | 0.00010593 | 0.00016091 | 0.00011766 | 0.0001136 | 0.00012192 | 0.00010496 | 7.9455e-05 | 0.00010539 | 0.00010507 | 0.00013387 | 0 | 0.0002434 | 0 | 0.00015911 | 0.0001155 | 0.00010517
8639 | 360 | Day360 | 22 | Hour22 | 12 | Winter | 2761 | #N/A | Winter | 392354.7183 | 106180.7678 | 6814.3514 | 499.5711 | 14513.0655 | 97409.0081 | 38464.0022 | 17350.2459 | 35087.8445 | 65636.1204 | 9003.8655 | 30.775 | 601.4372 | 30.2149 | 733.4489 | 6814.3514 | 0 | 38464.0022 | 0 | 31863.3114 | 109727.8304 | 60.9899 | 9.1708e-05 | 3.7136e-05 | 7.0593e-05 | 0.00015171 | 0.00011895 | 0.00012343 | 0.00012949 | 0.00011475 | 0.00010899 | 0.00011883 | 0.00010408 | 5.275e-05 | 0.00010458 | 0.00010428 | 0.00013049 | 0 | 0.0002836 | 0 | 0.00013875 | 0.00011154 | 0.00010433
8640 | 360 | Day360 | 23 | Hour23 | 12 | Winter | 2761 | #N/A | Winter | 374030.5179 | 102043.699 | 6953.3473 | 448.12 | 9747.3143 | 89983.0629 | 44763.8183 | 13836.3961 | 33865.4675 | 62640.8807 | 8543.6248 | 30.7969 | 409.418 | 30.2316 | 734.3406 | 6953.3473 | 0 | 44763.8183 | 0 | 23583.7104 | 105049.973 | 61.0284 | 8.8135e-05 | 3.7894e-05 | 6.3323e-05 | 0.00010189 | 0.00010989 | 0.00014365 | 0.00010327 | 0.00011075 | 0.00010402 | 0.00011276 | 0.00010416 | 3.5909e-05 | 0.00010464 | 0.00010441 | 0.00013315 | 0 | 0.00033005 | 0 | 0.00010269 | 0.00010678 | 0.00010439
8641 | 361 | Day361 | 0 | Hour0 | 12 | Winter | 5 | 504072.1482 | Winter Peak 5 | 360353.0536 | 97201.5751 | 6907.6757 | 399.0515 | 5775.57 | 85666.9573 | 57691.5974 | 8133.538 | 31633.5511 | 58141.8456 | 7789.633 | 30.2744 | 225.3702 | 29.7735 | 726.6406 | 6907.6757 | 0 | 57691.5974 | 0 | 13909.108 | 97565.0298 | 60.0479 | 8.3953e-05 | 3.7645e-05 | 5.6389e-05 | 6.0374e-05 | 0.00010461 | 0.00018513 | 6.0705e-05 | 0.00010345 | 9.6546e-05 | 0.0001028 | 0.00010239 | 1.9767e-05 | 0.00010305 | 0.00010331 | 0.00013228 | 0 | 0.00042537 | 0 | 6.0567e-05 | 9.9174e-05 | 0.00010272
8642 | 361 | Day361 | 1 | Hour1 | 12 | Winter | 2761 | #N/A | Winter Peak 5 | 353175.3449 | 94103.2502 | 7119.0902 | 388.9654 | 4100.0755 | 83107.9691 | 63540.7492 | 4962.9762 | 30888.5522 | 56492.2849 | 7565.0177 | 29.7087 | 134.7387 | 29.216 | 712.751 | 7119.0902 | 0 | 63540.7492 | 0 | 9063.0516 | 94945.8548 | 58.9247 | 8.1277e-05 | 3.8797e-05 | 5.4964e-05 | 4.2859e-05 | 0.00010149 | 0.0002039 | 3.7041e-05 | 0.00010101 | 9.3807e-05 | 9.9841e-05 | 0.00010048 | 1.1818e-05 | 0.00010112 | 0.00010134 | 0.00013633 | 0 | 0.0004685 | 0 | 3.9465e-05 | 9.6511e-05 | 0.0001008
8643 | 361 | Day361 | 2 | Hour2 | 12 | Winter | 2761 | #N/A | Winter Peak 5 | 350871.0492 | 91962.038 | 7216.8303 | 387.2244 | 2554.7495 | 82220.434 | 67783.8317 | 3370.9838 | 30562.0125 | 56521.537 | 7464.1631 | 29.1777 | 69.7965 | 28.6304 | 699.6404 | 7216.8303 | 0 | 67783.8317 | 0 | 5925.7333 | 94547.7126 | 57.8081 | 7.9428e-05 | 3.933e-05 | 5.4718e-05 | 2.6706e-05 | 0.00010041 | 0.00021752 | 2.5159e-05 | 9.9945e-05 | 9.3855e-05 | 9.8509e-05 | 9.868e-05 | 6.1217e-06 | 9.9096e-05 | 9.9476e-05 | 0.0001382 | 0 | 0.00049979 | 0 | 2.5804e-05 | 9.6107e-05 | 9.8885e-05
8644 | 361 | Day361 | 3 | Hour3 | 12 | Winter | 2761 | #N/A | Winter Peak 5 | 353728.7331 | 91840.5521 | 7641.5182 | 413.8803 | 1876.2546 | 82735.9122 | 71624.7099 | 3985.4837 | 30113.8829 | 55306.8035 | 7365.5026 | 28.9292 | 72.811 | 28.3809 | 694.1121 | 7641.5182 | 0 | 71624.7099 | 0 | 5861.7383 | 92786.189 | 57.3101 | 7.9323e-05 | 4.1644e-05 | 5.8484e-05 | 1.9613e-05 | 0.00010104 | 0.00022984 | 2.9746e-05 | 9.848e-05 | 9.1838e-05 | 9.7207e-05 | 9.7839e-05 | 6.3861e-06 | 9.8232e-05 | 9.869e-05 | 0.00014633 | 0 | 0.00052811 | 0 | 2.5525e-05 | 9.4316e-05 | 9.8034e-05
8645 | 361 | Day361 | 4 | Hour4 | 12 | Winter | 2761 | #N/A | Winter Peak 5 | 364601.7049 | 94353.011 | 8197.4104 | 481.5524 | 1660.431 | 84934.1837 | 75778.3111 | 5388.2392 | 30124.4175 | 55502.6146 | 7375.997 | 28.935 | 54.5757 | 28.3578 | 693.6685 | 8197.4104 | 0 | 75778.3111 | 0 | 7048.6702 | 93003.0292 | 57.2927 | 8.1493e-05 | 4.4673e-05 | 6.8047e-05 | 1.7357e-05 | 0.00010372 | 0.00024317 | 4.0215e-05 | 9.8514e-05 | 9.2163e-05 | 9.7346e-05 | 9.7859e-05 | 4.7867e-06 | 9.8152e-05 | 9.8627e-05 | 0.00015697 | 0 | 0.00055873 | 0 | 3.0693e-05 | 9.4537e-05 | 9.8004e-05
8646 | 361 | Day361 | 5 | Hour5 | 12 | Winter | 2761 | #N/A | Winter Peak 5 | 385861.0901 | 98720.114 | 13616.5169 | 586.6874 | 1879.1096 | 87303.3979 | 75784.3037 | 10674.4189 | 30556.3809 | 58319.5821 | 7505.6615 | 28.6003 | 174.3455 | 27.9923 | 683.9791 | 13616.5169 | 0 | 75784.3037 | 0 | 12553.5285 | 96381.6245 | 56.5926 | 8.5265e-05 | 7.4206e-05 | 8.2903e-05 | 1.9643e-05 | 0.00010661 | 0.00024319 | 7.9669e-05 | 9.9927e-05 | 9.6841e-05 | 9.9057e-05 | 9.6727e-05 | 1.5291e-05 | 9.6887e-05 | 9.7249e-05 | 0.00026075 | 0 | 0.00055878 | 0 | 5.4664e-05 | 9.7971e-05 | 9.6806e-05
8647 | 361 | Day361 | 6 | Hour6 | 12 | Winter | 2761 | #N/A | Winter Peak 5 | 413939.5074 | 96175.6218 | 34199.7484 | 662.7044 | 3188.9742 | 87767.8209 | 73887.8257 | 21914.1748 | 29037.6587 | 58801.9487 | 7212.8973 | 25.5847 | 425.8168 | 25.054 | 613.677 | 34199.7484 | 0 | 73887.8257 | 0 | 25103.149 | 95052.5047 | 50.6387 | 8.3067e-05 | 0.00018638 | 9.3645e-05 | 3.3335e-05 | 0.00010718 | 0.00023711 | 0.00016356 | 9.496e-05 | 9.7642e-05 | 9.5193e-05 | 8.6528e-05 | 3.7347e-05 | 8.6717e-05 | 8.7254e-05 | 0.0006549 | 0 | 0.00054479 | 0 | 0.00010931 | 9.662e-05 | 8.6622e-05
8648 | 361 | Day361 | 7 | Hour7 | 12 | Winter | 2761 | #N/A | Winter Peak 5 | 436481.8419 | 106596.1496 | 37833.5371 | 833.6755 | 6002.0633 | 89483.5122 | 60745.5494 | 27816.7294 | 31490.8965 | 66267.3279 | 7926.4724 | 26.001 | 811.3609 | 25.4797 | 623.087 | 37833.5371 | 0 | 60745.5494 | 0 | 33818.7927 | 105684.6968 | 51.4807 | 9.2067e-05 | 0.00020618 | 0.0001178 | 6.2742e-05 | 0.00010928 | 0.00019493 | 0.00020761 | 0.00010298 | 0.00011004 | 0.00010461 | 8.7936e-05 | 7.1162e-05 | 8.8191e-05 | 8.8592e-05 | 0.00072449 | 0 | 0.00044789 | 0 | 0.00014726 | 0.00010743 | 8.8062e-05
8649 | 361 | Day361 | 8 | Hour8 | 12 | Winter | 2761 | #N/A | Winter Peak 5 | 452119.9339 | 116922.0282 | 29131.4094 | 1006.6045 | 10032.7778 | 93874.4394 | 57403.1762 | 28110.297 | 33716.6238 | 71702.023 | 8585.9283 | 26.4987 | 946.3957 | 26.0448 | 635.6869 | 29131.4094 | 0 | 57403.1762 | 0 | 38143.0749 | 114004.5751 | 52.5436 | 0.00010099 | 0.00015876 | 0.00014224 | 0.00010488 | 0.00011464 | 0.00018421 | 0.0002098 | 0.00011026 | 0.00011906 | 0.00011331 | 8.9619e-05 | 8.3006e-05 | 9.0147e-05 | 9.0383e-05 | 0.00055785 | 0 | 0.00042325 | 0 | 0.00016609 | 0.00011588 | 8.988e-05
8650 | 361 | Day361 | 9 | Hour9 | 12 | Winter | 2761 | #N/A | Winter Peak 5 | 463235.1656 | 127871.4531 | 21825.7913 | 1169.4204 | 12275.6404 | 98791.2821 | 56476.0774 | 22755.4992 | 35683.4283 | 75613.0818 | 9130.2108 | 27.438 | 929.1856 | 27.0198 | 659.6374 | 21825.7913 | 0 | 56476.0774 | 0 | 35031.1397 | 120426.7209 | 54.4578 | 0.00011044 | 0.00011894 | 0.00016525 | 0.00012832 | 0.00012064 | 0.00018123 | 0.00016984 | 0.00011669 | 0.00012556 | 0.0001205 | 9.2796e-05 | 8.1496e-05 | 9.3521e-05 | 9.3788e-05 | 0.00041795 | 0 | 0.00041641 | 0 | 0.00015254 | 0.00012241 | 9.3154e-05
8651 | 361 | Day361 | 10 | Hour10 | 12 | Winter | 2761 | #N/A | Winter Peak 5 | 467802.0504 | 131573.77 | 17265.8467 | 1243.6721 | 12883.0968 | 100615.3186 | 59640.5217 | 22471.9333 | 35730.1487 | 75468.0578 | 9158.8048 | 27.3679 | 1037.0745 | 26.9452 | 659.4923 | 17265.8467 | 0 | 59640.5217 | 0 | 35355.03 | 120357.0113 | 54.3131 | 0.00011364 | 9.4094e-05 | 0.00017574 | 0.00013467 | 0.00012287 | 0.00019139 | 0.00016772 | 0.00011685 | 0.00012532 | 0.00012087 | 9.2559e-05 | 9.0959e-05 | 9.3263e-05 | 9.3768e-05 | 0.00033063 | 0 | 0.00043974 | 0 | 0.00015395 | 0.00012234 | 9.2907e-05
8652 | 361 | Day361 | 11 | Hour11 | 12 | Winter | 2761 | #N/A | Winter Peak 5 | 466609.5914 | 138524.1371 | 15383.3606 | 1331.8365 | 14258.2583 | 100140.4012 | 48847.8514 | 20733.1947 | 37159.7491 | 78602.8767 | 9589.541 | 28.4506 | 1295.9604 | 28.0258 | 685.9481 | 15383.3606 | 0 | 48847.8514 | 0 | 34991.453 | 125352.1668 | 56.4764 | 0.00011964 | 8.3835e-05 | 0.0001882 | 0.00014905 | 0.00012229 | 0.00015675 | 0.00015474 | 0.00012152 | 0.00013052 | 0.00012656 | 9.6221e-05 | 0.00011367 | 9.7003e-05 | 9.7529e-05 | 0.00029458 | 0 | 0.00036017 | 0 | 0.00015237 | 0.00012742 | 9.6607e-05
8653 | 361 | Day361 | 12 | Hour12 | 12 | Winter | 2761 | #N/A | Winter Peak 5 | 462722.2727 | 139107.5229 | 16380.123 | 1344.2093 | 15085.1526 | 99108.4799 | 44310.4211 | 18971.046 | 37448.8628 | 79052.2013 | 9695.1589 | 28.556 | 1473.7351 | 28.115 | 688.6888 | 16380.123 | 0 | 44310.4211 | 0 | 34056.1986 | 126196.223 | 56.671 | 0.00012015 | 8.9267e-05 | 0.00018995 | 0.00015769 | 0.00012103 | 0.00014219 | 0.00014159 | 0.00012247 | 0.00013127 | 0.00012795 | 9.6577e-05 | 0.00012926 | 9.7312e-05 | 9.7919e-05 | 0.00031367 | 0 | 0.00032671 | 0 | 0.0001483 | 0.00012828 | 9.694e-05
8654 | 361 | Day361 | 13 | Hour13 | 12 | Winter | 2761 | #N/A | Winter Peak 5 | 458370.5289 | 141155.9651 | 15842.6106 | 1357.8591 | 14360.3938 | 98340.2438 | 41215.9931 | 15220.733 | 38260.2365 | 80398.0431 | 9906.7812 | 29.1245 | 1551.2255 | 28.6572 | 702.6625 | 15842.6106 | 0 | 41215.9931 | 0 | 29581.1268 | 128565.0607 | 57.7817 | 0.00012192 | 8.6338e-05 | 0.00019188 | 0.00015011 | 0.00012009 | 0.00013226 | 0.0001136 | 0.00012512 | 0.0001335 | 0.00013075 | 9.85e-05 | 0.00013605 | 9.9189e-05 | 9.9906e-05 | 0.00030338 | 0 | 0.0003039 | 0 | 0.00012881 | 0.00013068 | 9.884e-05
8655 | 361 | Day361 | 14 | Hour14 | 12 | Winter | 2761 | #N/A | Winter Peak 5 | 454752.1642 | 141946.2787 | 15814.4095 | 1350.9238 | 13042.9798 | 98435.7761 | 38411.0907 | 14123.5242 | 38696.6986 | 80402.0315 | 9970.372 | 29.6322 | 1784.0274 | 29.1649 | 715.2548 | 15814.4095 | 0 | 38411.0907 | 0 | 27166.504 | 129069.1022 | 58.797 | 0.0001226 | 8.6184e-05 | 0.0001909 | 0.00013634 | 0.00012021 | 0.00012326 | 0.00010541 | 0.00012655 | 0.00013351 | 0.00013159 | 0.00010022 | 0.00015647 | 0.00010095 | 0.0001017 | 0.00030284 | 0 | 0.00028321 | 0 | 0.0001183 | 0.0001312 | 0.00010058
8656 | 361 | Day361 | 15 | Hour15 | 12 | Winter | 2761 | #N/A | Winter Peak 5 | 456003.2621 | 140969.7577 | 16377.0395 | 1315.2749 | 13810.9978 | 101731.5984 | 37625.7217 | 13858.5735 | 38514.1353 | 78801.159 | 9832.2339 | 29.9557 | 2384.901 | 29.4871 | 722.4266 | 16377.0395 | 0 | 37625.7217 | 0 | 27669.5713 | 127147.5282 | 59.4428 | 0.00012176 | 8.925e-05 | 0.00018586 | 0.00014437 | 0.00012423 | 0.00012074 | 0.00010343 | 0.00012595 | 0.00013085 | 0.00012976 | 0.00010131 | 0.00020917 | 0.00010206 | 0.00010272 | 0.00031361 | 0 | 0.00027742 | 0 | 0.00012049 | 0.00012924 | 0.00010168
8657 | 361 | Day361 | 16 | Hour16 | 12 | Winter | 2761 | #N/A | Winter Peak 5 | 470633.298 | 141572.1016 | 18529.1752 | 1269.2545 | 13592.7469 | 113890.806 | 37050.4846 | 15065.3139 | 38525.629 | 77379.3725 | 9781.7406 | 30.6892 | 3176.6811 | 30.199 | 739.1038 | 18529.1752 | 0 | 37050.4846 | 0 | 28658.0608 | 125686.7421 | 60.8882 | 0.00012228 | 0.00010098 | 0.00017935 | 0.00014209 | 0.00013908 | 0.00011889 | 0.00011244 | 0.00012599 | 0.00012849 | 0.0001291 | 0.00010379 | 0.00027862 | 0.00010453 | 0.00010509 | 0.00035482 | 0 | 0.00027318 | 0 | 0.00012479 | 0.00012776 | 0.00010415
8658 | 361 | Day361 | 17 | Hour17 | 12 | Winter | 2761 | #N/A | Winter Peak 5 | 497586.357 | 141208.499 | 21167.6223 | 1167.0941 | 14342.4102 | 131469.3646 | 42698.0314 | 18593.7245 | 37934.5138 | 74793.5051 | 9643.6192 | 31.1307 | 3756.4761 | 30.6332 | 749.7328 | 21167.6223 | 0 | 42698.0314 | 0 | 32936.1347 | 122371.6381 | 61.7639 | 0.00012196 | 0.00011536 | 0.00016492 | 0.00014993 | 0.00016055 | 0.00013702 | 0.00013877 | 0.00012405 | 0.0001242 | 0.00012727 | 0.00010528 | 0.00032947 | 0.00010603 | 0.0001066 | 0.00040535 | 0 | 0.00031482 | 0 | 0.00014342 | 0.00012439 | 0.00010565
8659 | 361 | Day361 | 18 | Hour18 | 12 | Winter | 2761 | #N/A | Winter Peak 5 | 504072.1482 | 141883.9375 | 20444.1597 | 1054.4104 | 16064.264 | 135933.7059 | 36072.2067 | 25011.0713 | 38670.2283 | 75243.2836 | 9817.6035 | 32.42 | 3035.2133 | 31.8921 | 777.7519 | 20444.1597 | 0 | 36072.2067 | 0 | 41075.3353 | 123731.1153 | 64.3121 | 0.00012255 | 0.00011141 | 0.000149 | 0.00016792 | 0.000166 | 0.00011576 | 0.00018667 | 0.00012646 | 0.00012494 | 0.00012957 | 0.00010965 | 0.00026621 | 0.00011039 | 0.00011058 | 0.00039149 | 0 | 0.00026597 | 0 | 0.00017886 | 0.00012577 | 0.00011001
8660 | 361 | Day361 | 19 | Hour19 | 12 | Winter | 2761 | #N/A | Winter Peak 5 | 497351.8316 | 137549.8275 | 22073.9794 | 904.6136 | 16084.8699 | 131721.7548 | 37255.306 | 25424.6678 | 38786.1108 | 75122.2794 | 9812.0183 | 32.7951 | 1764.0001 | 32.277 | 787.332 | 22073.9794 | 0 | 37255.306 | 0 | 41509.5377 | 123720.4084 | 65.0721 | 0.0001188 | 0.0001203 | 0.00012783 | 0.00016814 | 0.00016086 | 0.00011955 | 0.00018976 | 0.00012684 | 0.00012474 | 0.0001295 | 0.00011091 | 0.00015472 | 0.00011172 | 0.00011194 | 0.0004227 | 0 | 0.00027469 | 0 | 0.00018075 | 0.00012576 | 0.00011131
8661 | 361 | Day361 | 20 | Hour20 | 12 | Winter | 2761 | #N/A | Winter Peak 5 | 486354.4726 | 131168.3995 | 24091.5361 | 750.963 | 16526.0554 | 124927.0278 | 39315.7757 | 24855.0244 | 38540.7078 | 74311.2156 | 9740.3271 | 32.7048 | 1278.0324 | 32.1555 | 784.5476 | 24091.5361 | 0 | 39315.7757 | 0 | 41381.0798 | 122592.2504 | 64.8603 | 0.00011329 | 0.00013129 | 0.00010612 | 0.00017275 | 0.00015256 | 0.00012616 | 0.00018551 | 0.00012604 | 0.0001234 | 0.00012855 | 0.00011061 | 0.00011209 | 0.0001113 | 0.00011155 | 0.00046134 | 0 | 0.00028989 | 0 | 0.00018019 | 0.00012461 | 0.00011095
8662 | 361 | Day361 | 21 | Hour21 | 12 | Winter | 2761 | #N/A | Winter Peak 5 | 468021.7484 | 127525.2212 | 10316.5672 | 635.1195 | 16147.594 | 121731.7892 | 44015.3228 | 23262.6891 | 38839.4824 | 73835.4188 | 9872.0753 | 33.2101 | 976.9562 | 32.6757 | 797.6268 | 10316.5672 | 0 | 44015.3228 | 0 | 39410.2831 | 122546.9766 | 65.8858 | 0.00011014 | 5.6222e-05 | 8.9747e-05 | 0.0001688 | 0.00014866 | 0.00014124 | 0.00017362 | 0.00012701 | 0.00012261 | 0.00013029 | 0.00011232 | 8.5686e-05 | 0.0001131 | 0.00011341 | 0.00019756 | 0 | 0.00032454 | 0 | 0.00017161 | 0.00012457 | 0.0001127
8663 | 361 | Day361 | 22 | Hour22 | 12 | Winter | 2761 | #N/A | Winter Peak 5 | 442653.5609 | 119495.9487 | 6888.9373 | 534.3125 | 15494.6973 | 111938.2025 | 51072.3329 | 18567.7718 | 37504.3005 | 70163.0959 | 9499.9226 | 32.677 | 643.8469 | 32.1412 | 785.3739 | 6888.9373 | 0 | 51072.3329 | 0 | 34062.4691 | 117167.319 | 64.8182 | 0.00010321 | 3.7543e-05 | 7.5502e-05 | 0.00016197 | 0.0001367 | 0.00016389 | 0.00013858 | 0.00012265 | 0.00011651 | 0.00012538 | 0.00011051 | 5.647e-05 | 0.00011125 | 0.00011167 | 0.00013192 | 0 | 0.00037657 | 0 | 0.00014832 | 0.0001191 | 0.00011088
8664 | 361 | Day361 | 23 | Hour23 | 12 | Winter | 2761 | #N/A | Winter Peak 5 | 418574.4974 | 112762.9411 | 7314.3753 | 473.2865 | 10272.3246 | 102489.6175 | 58727.1266 | 14606.4364 | 35686.4051 | 66102.5884 | 8866.2625 | 32.2628 | 432.7551 | 31.7223 | 776.3932 | 7314.3753 | 0 | 58727.1266 | 0 | 24878.7609 | 110655.256 | 63.985 | 9.7393e-05 | 3.9861e-05 | 6.6879e-05 | 0.00010738 | 0.00012516 | 0.00018846 | 0.00010902 | 0.0001167 | 0.00010976 | 0.00011701 | 0.00010911 | 3.7956e-05 | 0.0001098 | 0.00011039 | 0.00014007 | 0 | 0.00043301 | 0 | 0.00010833 | 0.00011248 | 0.00010945
8665 | 362 | Day362 | 0 | Hour0 | 12 | Winter | 9 | 499536.0202 | Winter | 401324.0933 | 107266.1033 | 7399.5071 | 421.9693 | 6097.64 | 97634.8666 | 69625.8517 | 8594.7552 | 33525.2923 | 61534.4537 | 8154.1406 | 31.8475 | 238.0841 | 31.3163 | 768.2656 | 7399.5071 | 0 | 69625.8517 | 0 | 14692.3952 | 103213.8867 | 63.1638 | 9.2646e-05 | 4.0325e-05 | 5.9627e-05 | 6.3741e-05 | 0.00011923 | 0.00022343 | 6.4147e-05 | 0.00010964 | 0.00010218 | 0.00010762 | 0.00010771 | 2.0882e-05 | 0.00010839 | 0.00010923 | 0.0001417 | 0 | 0.00051337 | 0 | 6.3978e-05 | 0.00010492 | 0.00010805
8666 | 362 | Day362 | 1 | Hour1 | 12 | Winter | 2761 | #N/A | Winter | 391967.5347 | 102685.3414 | 7683.4382 | 405.8645 | 4282.5534 | 94595.6278 | 76377.6201 | 5174.9752 | 32515.9106 | 59437.909 | 7859.8686 | 31.0299 | 140.8017 | 30.3945 | 746.1998 | 7683.4382 | 0 | 76377.6201 | 0 | 9457.5286 | 99813.6882 | 61.4244 | 8.8689e-05 | 4.1872e-05 | 5.7352e-05 | 4.4767e-05 | 0.00011552 | 0.0002451 | 3.8624e-05 | 0.00010633 | 9.8698e-05 | 0.00010373 | 0.00010494 | 1.2349e-05 | 0.0001052 | 0.0001061 | 0.00014713 | 0 | 0.00056315 | 0 | 4.1183e-05 | 0.00010146 | 0.00010507
8667 | 362 | Day362 | 2 | Hour2 | 12 | Winter | 2761 | #N/A | Winter | 388466.497 | 99278.9713 | 7851.6122 | 398.3941 | 2635.615 | 93519.6658 | 81753.2093 | 3471.5269 | 31932.4542 | 59091.5561 | 7676.5622 | 30.171 | 72.0969 | 29.5389 | 725.1232 | 7851.6122 | 0 | 81753.2093 | 0 | 6107.1419 | 98700.5725 | 59.7099 | 8.5747e-05 | 4.2789e-05 | 5.6296e-05 | 2.7551e-05 | 0.0001142 | 0.00026235 | 2.591e-05 | 0.00010443 | 9.8123e-05 | 0.00010131 | 0.00010204 | 6.3234e-06 | 0.00010224 | 0.0001031 | 0.00015035 | 0 | 0.00060279 | 0 | 2.6593e-05 | 0.00010033 | 0.00010214
8668 | 362 | Day362 | 3 | Hour3 | 12 | Winter | 2761 | #N/A | Winter | 390292.5631 | 98214.0705 | 8427.6523 | 421.5137 | 1921.8758 | 93901.2422 | 86252.9793 | 4079.7169 | 31246.1849 | 57465.3959 | 7514.612 | 29.7222 | 74.8797 | 29.0654 | 713.6524 | 8427.6523 | 0 | 86252.9793 | 0 | 6001.5927 | 96226.1928 | 58.7876 | 8.4828e-05 | 4.5928e-05 | 5.9563e-05 | 2.009e-05 | 0.00011467 | 0.00027679 | 3.0449e-05 | 0.00010218 | 9.5423e-05 | 9.9175e-05 | 0.00010052 | 6.5675e-06 | 0.0001006 | 0.00010147 | 0.00016138 | 0 | 0.00063596 | 0 | 2.6134e-05 | 9.7813e-05 | 0.00010056
8669 | 362 | Day362 | 4 | Hour4 | 12 | Winter | 2761 | #N/A | Winter | 400460.4515 | 100224.1152 | 9144.8613 | 487.4764 | 1692.9485 | 96070.892 | 90567.7467 | 5486.2624 | 31086.3937 | 57383.0896 | 7493.4077 | 29.5445 | 55.7962 | 28.8903 | 709.0271 | 9144.8613 | 0 | 90567.7467 | 0 | 7179.2109 | 95962.891 | 58.4348 | 8.6564e-05 | 4.9837e-05 | 6.8884e-05 | 1.7697e-05 | 0.00011732 | 0.00029063 | 4.0947e-05 | 0.00010166 | 9.5286e-05 | 9.8895e-05 | 9.992e-05 | 4.8937e-06 | 9.9996e-05 | 0.00010081 | 0.00017512 | 0 | 0.00066778 | 0 | 3.1262e-05 | 9.7545e-05 | 9.9957e-05
8670 | 362 | Day362 | 5 | Hour5 | 12 | Winter | 2761 | #N/A | Winter | 421262.5272 | 104249.9231 | 15753.1421 | 593.6674 | 1914.7951 | 98139.1041 | 89668.7096 | 10869.4261 | 31416.7377 | 60127.4215 | 7596.3062 | 29.1021 | 178.5033 | 28.4626 | 697.2262 | 15753.1421 | 0 | 89668.7096 | 0 | 12784.2212 | 99140.4655 | 57.5647 | 9.0041e-05 | 8.585e-05 | 8.3889e-05 | 2.0016e-05 | 0.00011985 | 0.00028775 | 8.1124e-05 | 0.00010274 | 9.9843e-05 | 0.00010025 | 9.8424e-05 | 1.5656e-05 | 9.8515e-05 | 9.9133e-05 | 0.00030166 | 0 | 0.00066115 | 0 | 5.5669e-05 | 0.00010078 | 9.8469e-05
8671 | 362 | Day362 | 6 | Hour6 | 12 | Winter | 2761 | #N/A | Winter | 447478.1275 | 99343.4337 | 44986.8225 | 657.7936 | 3192.4389 | 96059.3796 | 84552.7697 | 21833.7212 | 28996.9511 | 59629.373 | 7133.0609 | 25.3583 | 427.8062 | 24.9202 | 614.2988 | 44986.8225 | 0 | 84552.7697 | 0 | 25026.1601 | 95759.3849 | 50.2785 | 8.5803e-05 | 0.00024516 | 9.2951e-05 | 3.3372e-05 | 0.00011731 | 0.00027133 | 0.00016296 | 9.4827e-05 | 9.9016e-05 | 9.414e-05 | 8.5762e-05 | 3.7522e-05 | 8.6254e-05 | 8.7342e-05 | 0.00086147 | 0 | 0.00062343 | 0 | 0.00010898 | 9.7338e-05 | 8.6005e-05
8672 | 362 | Day362 | 7 | Hour7 | 12 | Winter | 2761 | #N/A | Winter | 464857.6787 | 109489.9248 | 46825.2812 | 828.9175 | 6001.2755 | 96792.5367 | 69686.5715 | 27680.0618 | 31378.0318 | 66863.5573 | 7824.2244 | 25.7864 | 812.9158 | 25.3656 | 623.2284 | 46825.2812 | 0 | 69686.5715 | 0 | 33681.3373 | 106065.8135 | 51.152 | 9.4567e-05 | 0.00025518 | 0.00011713 | 6.2733e-05 | 0.0001182 | 0.00022362 | 0.00020659 | 0.00010261 | 0.00011103 | 0.00010326 | 8.721e-05 | 7.1299e-05 | 8.7796e-05 | 8.8612e-05 | 0.00089667 | 0 | 0.00051382 | 0 | 0.00014666 | 0.00010781 | 8.75e-05
8673 | 362 | Day362 | 8 | Hour8 | 12 | Winter | 2761 | #N/A | Winter | 471738.5767 | 119275.9685 | 31383.4548 | 998.6458 | 10015.2436 | 100438.5098 | 65772.7426 | 27920.8405 | 33706.1868 | 72068.1583 | 8525.3777 | 26.4605 | 945.6443 | 26.0009 | 635.3426 | 31383.4548 | 0 | 65772.7426 | 0 | 37936.0841 | 114299.7229 | 52.4614 | 0.00010302 | 0.00017103 | 0.00014112 | 0.00010469 | 0.00012265 | 0.00021106 | 0.00020839 | 0.00011023 | 0.00011967 | 0.00011252 | 8.949e-05 | 8.294e-05 | 8.9995e-05 | 9.0334e-05 | 0.00060097 | 0 | 0.00048496 | 0 | 0.00016519 | 0.00011618 | 8.9739e-05
8674 | 362 | Day362 | 9 | Hour9 | 12 | Winter | 2761 | #N/A | Winter | 474048.3525 | 128258.3148 | 21193.2316 | 1143.5875 | 12115.4684 | 103749.6736 | 64075.152 | 22256.8727 | 35361.648 | 75272.7 | 8996.5701 | 27.2348 | 918.1465 | 26.7731 | 652.9795 | 21193.2316 | 0 | 64075.152 | 0 | 34372.3411 | 119630.9181 | 54.0079 | 0.00011078 | 0.0001155 | 0.0001616 | 0.00012665 | 0.0001267 | 0.00020562 | 0.00016611 | 0.00011564 | 0.00012499 | 0.00011873 | 9.2109e-05 | 8.0528e-05 | 9.2667e-05 | 9.2842e-05 | 0.00040584 | 0 | 0.00047244 | 0 | 0.00014967 | 0.0001216 | 9.2385e-05
8675 | 362 | Day362 | 10 | Hour10 | 12 | Winter | 2761 | #N/A | Winter | 471810.3914 | 130015.3782 | 15604.3341 | 1201.0433 | 12584.514 | 104063.9945 | 66342.0955 | 21728.8761 | 35099.208 | 74497.0134 | 8958.2553 | 26.9601 | 1015.0422 | 26.4762 | 647.2005 | 15604.3341 | 0 | 66342.0955 | 0 | 34313.39 | 118554.4768 | 53.4363 | 0.00011229 | 8.5039e-05 | 0.00016972 | 0.00013155 | 0.00012708 | 0.00021289 | 0.00016217 | 0.00011478 | 0.0001237 | 0.00011823 | 9.118e-05 | 8.9027e-05 | 9.164e-05 | 9.202e-05 | 0.00029881 | 0 | 0.00048916 | 0 | 0.00014942 | 0.00012051 | 9.1407e-05
8676 | 362 | Day362 | 11 | Hour11 | 12 | Winter | 2761 | #N/A | Winter | 464148.911 | 136092.6072 | 13132.9041 | 1287.5824 | 13936.5009 | 101759.3704 | 52602.5382 | 20062.391 | 36450.5049 | 77470.6187 | 9356.9144 | 28.0561 | 1268.214 | 27.5982 | 673.1106 | 13132.9041 | 0 | 52602.5382 | 0 | 33998.8919 | 123278.038 | 55.6543 | 0.00011754 | 7.157e-05 | 0.00018194 | 0.00014568 | 0.00012427 | 0.0001688 | 0.00014974 | 0.0001192 | 0.00012864 | 0.00012349 | 9.4886e-05 | 0.00011123 | 9.5523e-05 | 9.5704e-05 | 0.00025149 | 0 | 0.00038785 | 0 | 0.00014805 | 0.00012531 | 9.5201e-05
8677 | 362 | Day362 | 12 | Hour12 | 12 | Winter | 2761 | #N/A | Winter | 455361.9419 | 135926.9958 | 13807.8506 | 1299.5441 | 14733.078 | 99246.12 | 45970.0495 | 18358.4635 | 36655.9619 | 77734.9438 | 9457.341 | 28.1309 | 1440.5147 | 27.7155 | 675.2327 | 13807.8506 | 0 | 45970.0495 | 0 | 33091.5415 | 123848.2467 | 55.8464 | 0.0001174 | 7.5249e-05 | 0.00018363 | 0.00015401 | 0.0001212 | 0.00014752 | 0.00013702 | 0.00011987 | 0.00012908 | 0.00012481 | 9.5139e-05 | 0.00012634 | 9.5929e-05 | 9.6006e-05 | 0.00026441 | 0 | 0.00033895 | 0 | 0.0001441 | 0.00012589 | 9.553e-05
8678 | 362 | Day362 | 13 | Hour13 | 12 | Winter | 2761 | #N/A | Winter | 447871.0959 | 137668.9071 | 12891.6466 | 1317.3216 | 14049.8506 | 97660.3178 | 41123.6544 | 14763.0588 | 37458.5656 | 78980.9369 | 9693.5594 | 28.7232 | 1516.7603 | 28.2733 | 689.5202 | 12891.6466 | 0 | 41123.6544 | 0 | 28812.9095 | 126133.0619 | 56.9966 | 0.0001189 | 7.0256e-05 | 0.00018615 | 0.00014687 | 0.00011926 | 0.00013197 | 0.00011018 | 0.0001225 | 0.00013115 | 0.00012793 | 9.7143e-05 | 0.00013303 | 9.786e-05 | 9.8037e-05 | 0.00024687 | 0 | 0.00030321 | 0 | 0.00012547 | 0.00012821 | 9.7497e-05
8679 | 362 | Day362 | 14 | Hour14 | 12 | Winter | 2761 | #N/A | Winter | 442933.5742 | 138681.3493 | 12647.1959 | 1318.2018 | 12810.0899 | 97372.6994 | 36885.1289 | 13780.644 | 37994.8052 | 79130.1966 | 9801.6267 | 29.3571 | 1749.2586 | 28.8747 | 704.1461 | 12647.1959 | 0 | 36885.1289 | 0 | 26590.7339 | 126926.6285 | 58.2318 | 0.00011978 | 6.8923e-05 | 0.00018627 | 0.00013391 | 0.00011891 | 0.00011836 | 0.00010285 | 0.00012425 | 0.0001314 | 0.00012936 | 9.9286e-05 | 0.00015342 | 9.9942e-05 | 0.00010012 | 0.00024219 | 0 | 0.00027196 | 0 | 0.00011579 | 0.00012902 | 9.961e-05
8680 | 362 | Day362 | 15 | Hour15 | 12 | Winter | 2761 | #N/A | Winter | 444926.2669 | 138313.4493 | 13268.388 | 1293.3663 | 13653.3832 | 100681.7394 | 35361.4656 | 13616.3708 | 38000.2898 | 77888.3269 | 9724.7875 | 29.8488 | 2350.6724 | 29.3474 | 714.8314 | 13268.388 | 0 | 35361.4656 | 0 | 27269.754 | 125613.4043 | 59.1962 | 0.00011946 | 7.2309e-05 | 0.00018276 | 0.00014272 | 0.00012295 | 0.00011347 | 0.00010163 | 0.00012427 | 0.00012934 | 0.00012834 | 0.00010095 | 0.00020617 | 0.00010158 | 0.00010164 | 0.00025408 | 0 | 0.00026073 | 0 | 0.00011875 | 0.00012768 | 0.00010126
8681 | 362 | Day362 | 16 | Hour16 | 12 | Winter | 2761 | #N/A | Winter | 461901.8175 | 139953.2517 | 15477.8089 | 1262.0177 | 13548.6716 | 113281.259 | 34532.4318 | 14953.7349 | 38265.2937 | 76930.5472 | 9742.7653 | 30.7433 | 3156.517 | 30.2603 | 736.5152 | 15477.8089 | 0 | 34532.4318 | 0 | 28502.4065 | 124938.6062 | 61.0036 | 0.00012088 | 8.435e-05 | 0.00017833 | 0.00014163 | 0.00013834 | 0.00011081 | 0.00011161 | 0.00012514 | 0.00012774 | 0.00012858 | 0.00010397 | 0.00027685 | 0.00010474 | 0.00010472 | 0.00029639 | 0 | 0.00025462 | 0 | 0.00012411 | 0.000127 | 0.00010435
8682 | 362 | Day362 | 17 | Hour17 | 12 | Winter | 2761 | #N/A | Winter | 491854.0047 | 140698.0919 | 18201.8404 | 1167.8695 | 14366.815 | 131728.4891 | 40391.601 | 18557.9749 | 37823.8303 | 74669.032 | 9677.0975 | 31.3063 | 3758.2418 | 30.8392 | 750.9757 | 18201.8404 | 0 | 40391.601 | 0 | 32924.7899 | 122169.9598 | 62.1455 | 0.00012152 | 9.9195e-05 | 0.00016503 | 0.00015018 | 0.00016086 | 0.00012962 | 0.00013851 | 0.00012369 | 0.00012399 | 0.00012772 | 0.00010588 | 0.00032963 | 0.00010674 | 0.00010677 | 0.00034855 | 0 | 0.00029782 | 0 | 0.00014337 | 0.00012418 | 0.0001063
8683 | 362 | Day362 | 18 | Hour18 | 12 | Winter | 2761 | #N/A | Winter | 499536.0202 | 142316.7479 | 17449.0804 | 1064.3756 | 16204.2993 | 136500.5448 | 32895.56 | 25207.7631 | 38705.2234 | 75375.4797 | 9909.2238 | 32.6597 | 3059.2247 | 32.1982 | 783.6397 | 17449.0804 | 0 | 32895.56 | 0 | 41412.0625 | 123989.9269 | 64.8579 | 0.00012292 | 9.5092e-05 | 0.0001504 | 0.00016939 | 0.00016669 | 0.00010556 | 0.00018814 | 0.00012658 | 0.00012516 | 0.00013078 | 0.00011046 | 0.00026832 | 0.00011144 | 0.00011142 | 0.00033414 | 0 | 0.00024255 | 0 | 0.00018033 | 0.00012603 | 0.00011094
8684 | 362 | Day362 | 19 | Hour19 | 12 | Winter | 2761 | #N/A | Winter | 493858.5643 | 137896.2183 | 19824.1256 | 913.0551 | 16209.0249 | 132238.4615 | 34738.3917 | 25618.2185 | 38741.2812 | 75136.9987 | 9908.324 | 32.9907 | 1776.2844 | 32.5509 | 792.6387 | 19824.1256 | 0 | 34738.3917 | 0 | 41827.2434 | 123786.6039 | 65.5417 | 0.0001191 | 0.00010804 | 0.00012902 | 0.00016944 | 0.00016149 | 0.00011148 | 0.0001912 | 0.00012669 | 0.00012477 | 0.00013077 | 0.00011158 | 0.00015579 | 0.00011267 | 0.0001127 | 0.00037962 | 0 | 0.00025613 | 0 | 0.00018214 | 0.00012583 | 0.00011211
8685 | 362 | Day362 | 20 | Hour20 | 12 | Winter | 2761 | #N/A | Winter | 484006.1946 | 131654.6097 | 22363.6107 | 757.5809 | 16652.778 | 125543.9089 | 37214.6628 | 25032.0577 | 38471.7635 | 74336.1995 | 9837.3733 | 32.877 | 1286.3034 | 32.4343 | 790.0349 | 22363.6107 | 0 | 37214.6628 | 0 | 41684.8357 | 122645.3363 | 65.3113 | 0.00011371 | 0.00012188 | 0.00010705 | 0.00017408 | 0.00015331 | 0.00011942 | 0.00018683 | 0.00012581 | 0.00012344 | 0.00012983 | 0.00011119 | 0.00011282 | 0.00011226 | 0.00011233 | 0.00042825 | 0 | 0.00027439 | 0 | 0.00018152 | 0.00012467 | 0.00011172
8686 | 362 | Day362 | 21 | Hour21 | 12 | Winter | 2761 | #N/A | Winter | 465292.6158 | 127618.3887 | 8697.3387 | 638.5774 | 16206.3536 | 122126.4257 | 42664.601 | 23342.359 | 38632.2442 | 73576.5276 | 9942.8472 | 33.2335 | 980.3229 | 32.8111 | 800.5853 | 8697.3387 | 0 | 42664.601 | 0 | 39548.7126 | 122151.619 | 66.0446 | 0.00011022 | 4.7398e-05 | 9.0236e-05 | 0.00016941 | 0.00014914 | 0.00013691 | 0.00017422 | 0.00012634 | 0.00012218 | 0.00013122 | 0.0001124 | 8.5981e-05 | 0.00011357 | 0.00011383 | 0.00016655 | 0 | 0.00031458 | 0 | 0.00017221 | 0.00012417 | 0.00011297
8687 | 362 | Day362 | 22 | Hour22 | 12 | Winter | 2761 | #N/A | Winter | 439901.9404 | 118859.0014 | 5736.0032 | 532.1154 | 15450.8939 | 112180.1153 | 51033.2768 | 18454.0489 | 37078.5332 | 69573.2093 | 9514.8266 | 32.4791 | 641.704 | 32.0412 | 783.6921 | 5736.0032 | 0 | 51033.2768 | 0 | 33904.9429 | 116166.569 | 64.5202 | 0.00010266 | 3.126e-05 | 7.5192e-05 | 0.00016151 | 0.00013699 | 0.00016377 | 0.00013773 | 0.00012126 | 0.00011553 | 0.00012557 | 0.00010984 | 5.6282e-05 | 0.0001109 | 0.00011143 | 0.00010984 | 0 | 0.00037628 | 0 | 0.00014764 | 0.00011808 | 0.00011037
8688 | 362 | Day362 | 23 | Hour23 | 12 | Winter | 2761 | #N/A | Winter | 415769.6155 | 111452.3782 | 6461.7595 | 466.0767 | 10150.5043 | 102721.3756 | 59831.9402 | 14364.3038 | 35047.6643 | 65188.599 | 8824.4016 | 31.8038 | 427.9257 | 31.3714 | 769.5113 | 6461.7595 | 0 | 59831.9402 | 0 | 24514.8081 | 109060.6649 | 63.1752 | 9.6262e-05 | 3.5215e-05 | 6.586e-05 | 0.00010611 | 0.00012544 | 0.000192 | 0.00010721 | 0.00011461 | 0.00010825 | 0.00011646 | 0.00010756 | 3.7532e-05 | 0.00010858 | 0.00010941 | 0.00012374 | 0 | 0.00044116 | 0 | 0.00010675 | 0.00011086 | 0.00010807
8689 | 363 | Day363 | 0 | Hour0 | 12 | Winter | 20 | 483305.9634 | Winter | 398587.9286 | 105756.8404 | 7262.8697 | 413.1525 | 6000.241 | 97624.1528 | 70350.9224 | 8408.5879 | 32916.9595 | 60722.056 | 8077.0597 | 31.382 | 234.2539 | 30.9135 | 758.5375 | 7262.8697 | 0 | 70350.9224 | 0 | 14408.8289 | 101716.0751 | 62.2954 | 9.1342e-05 | 3.9581e-05 | 5.8381e-05 | 6.2722e-05 | 0.00011922 | 0.00022576 | 6.2758e-05 | 0.00010765 | 0.00010083 | 0.0001066 | 0.00010613 | 2.0546e-05 | 0.000107 | 0.00010785 | 0.00013908 | 0 | 0.00051871 | 0 | 6.2743e-05 | 0.00010339 | 0.00010656
8690 | 363 | Day363 | 1 | Hour1 | 12 | Winter | 2761 | #N/A | Winter | 388965.5525 | 101115.4415 | 7621.0843 | 396.1267 | 4204.8702 | 94610.5235 | 76836.0985 | 5045.6546 | 31859.7735 | 58582.3837 | 7759.6587 | 30.4771 | 138.2738 | 29.9553 | 735.2311 | 7621.0843 | 0 | 76836.0985 | 0 | 9250.5248 | 98201.8158 | 60.4324 | 8.7334e-05 | 4.1533e-05 | 5.5976e-05 | 4.3955e-05 | 0.00011554 | 0.00024657 | 3.7658e-05 | 0.00010419 | 9.7277e-05 | 0.00010241 | 0.00010307 | 1.2128e-05 | 0.00010368 | 0.00010454 | 0.00014594 | 0 | 0.00056653 | 0 | 4.0281e-05 | 9.9821e-05 | 0.00010337
8691 | 363 | Day363 | 2 | Hour2 | 12 | Winter | 2761 | #N/A | Winter | 385223.6018 | 97879.4876 | 7791.9209 | 389.11 | 2588.3653 | 93511.9836 | 81647.4213 | 3387.6988 | 31310.6038 | 58281.4883 | 7590.9106 | 29.6611 | 70.7774 | 29.1116 | 715.0616 | 7791.9209 | 0 | 81647.4213 | 0 | 5976.0641 | 97183.0027 | 58.7727 | 8.4539e-05 | 4.2464e-05 | 5.4984e-05 | 2.7057e-05 | 0.00011419 | 0.00026201 | 2.5284e-05 | 0.00010239 | 9.6778e-05 | 0.00010018 | 0.00010031 | 6.2077e-06 | 0.00010076 | 0.00010167 | 0.00014921 | 0 | 0.00060201 | 0 | 2.6023e-05 | 9.8785e-05 | 0.00010054
8692 | 363 | Day363 | 3 | Hour3 | 12 | Winter | 2761 | #N/A | Winter | 386681.6499 | 96923.6933 | 8344.781 | 411.9444 | 1890.981 | 93836.4107 | 85538.9296 | 3994.6157 | 30692.6715 | 56776.8469 | 7434.8148 | 29.2377 | 73.7252 | 28.6476 | 704.3505 | 8344.781 | 0 | 85538.9296 | 0 | 5885.5967 | 94904.3331 | 57.8853 | 8.3713e-05 | 4.5477e-05 | 5.8211e-05 | 1.9767e-05 | 0.00011459 | 0.00027449 | 2.9814e-05 | 0.00010037 | 9.4279e-05 | 9.8122e-05 | 9.8883e-05 | 6.4662e-06 | 9.9156e-05 | 0.00010015 | 0.0001598 | 0 | 0.0006307 | 0 | 2.5629e-05 | 9.6469e-05 | 9.9018e-05
8693 | 363 | Day363 | 4 | Hour4 | 12 | Winter | 2761 | #N/A | Winter | 396704.5752 | 98897.3007 | 9022.6339 | 475.9415 | 1666.3462 | 96022.2366 | 89792.4226 | 5370.4512 | 30530.2094 | 56714.2021 | 7400.5609 | 29.0768 | 54.93 | 28.4642 | 699.7992 | 9022.6339 | 0 | 89792.4226 | 0 | 7036.7974 | 94644.9723 | 57.5411 | 8.5418e-05 | 4.9171e-05 | 6.7254e-05 | 1.7419e-05 | 0.00011726 | 0.00028814 | 4.0083e-05 | 9.9841e-05 | 9.4175e-05 | 9.767e-05 | 9.8338e-05 | 4.8178e-06 | 9.8521e-05 | 9.9499e-05 | 0.00017278 | 0 | 0.00066206 | 0 | 3.0642e-05 | 9.6206e-05 | 9.8429e-05
8694 | 363 | Day363 | 5 | Hour5 | 12 | Winter | 2761 | #N/A | Winter | 417105.8414 | 102697.0886 | 15573.6944 | 577.9538 | 1880.85 | 98051.1807 | 89258.4318 | 10615.2667 | 30761.8801 | 59276.7987 | 7493.6285 | 28.5613 | 175.8079 | 27.9687 | 686.7302 | 15573.6944 | 0 | 89258.4318 | 0 | 12496.1167 | 97532.3074 | 56.53 | 8.87e-05 | 8.4872e-05 | 8.1669e-05 | 1.9661e-05 | 0.00011974 | 0.00028643 | 7.9227e-05 | 0.0001006 | 9.843e-05 | 9.8898e-05 | 9.6595e-05 | 1.542e-05 | 9.6806e-05 | 9.764e-05 | 0.00029823 | 0 | 0.00065812 | 0 | 5.4414e-05 | 9.914e-05 | 9.6699e-05
8695 | 363 | Day363 | 6 | Hour6 | 12 | Winter | 2761 | #N/A | Winter | 442232.5318 | 97963.7758 | 42860.0218 | 640.9578 | 3137.5632 | 96301.3964 | 84591.6254 | 21334.3975 | 28460.5946 | 58806.8962 | 7059.7966 | 24.8887 | 420.925 | 24.5135 | 605.1792 | 42860.0218 | 0 | 84591.6254 | 0 | 24471.9607 | 94327.2874 | 49.4022 | 8.4611e-05 | 0.00023357 | 9.0572e-05 | 3.2798e-05 | 0.0001176 | 0.00027145 | 0.00015923 | 9.3073e-05 | 9.765e-05 | 9.3173e-05 | 8.4174e-05 | 3.6918e-05 | 8.4847e-05 | 8.6045e-05 | 0.00082074 | 0 | 0.00062372 | 0 | 0.00010656 | 9.5883e-05 | 8.4506e-05
8696 | 363 | Day363 | 7 | Hour7 | 12 | Winter | 2761 | #N/A | Winter | 458842.2857 | 108553.1711 | 44299.2052 | 815.8952 | 5938.0386 | 96610.3161 | 68880.1849 | 27250.0372 | 30987.9539 | 66247.8622 | 7786.3443 | 25.4442 | 804.7043 | 25.1272 | 618.0012 | 44299.2052 | 0 | 68880.1849 | 0 | 33188.0758 | 105022.1605 | 50.5714 | 9.3757e-05 | 0.00024142 | 0.00011529 | 6.2072e-05 | 0.00011798 | 0.00022104 | 0.00020338 | 0.00010134 | 0.00011001 | 0.00010276 | 8.6053e-05 | 7.0578e-05 | 8.6971e-05 | 8.7868e-05 | 0.0008483 | 0 | 0.00050787 | 0 | 0.00014452 | 0.00010675 | 8.6506e-05
8697 | 363 | Day363 | 8 | Hour8 | 12 | Winter | 2761 | #N/A | Winter | 464298.0026 | 118274.1133 | 30096.8227 | 988.398 | 9940.3204 | 99140.2773 | 63159.0283 | 27626.0893 | 33385.013 | 71583.783 | 8482.1957 | 26.1855 | 938.5822 | 25.8079 | 631.3858 | 30096.8227 | 0 | 63159.0283 | 0 | 37566.4098 | 113450.9917 | 51.9934 | 0.00010215 | 0.00016402 | 0.00013967 | 0.00010391 | 0.00012107 | 0.00020268 | 0.00020619 | 0.00010918 | 0.00011887 | 0.00011195 | 8.856e-05 | 8.2321e-05 | 8.9327e-05 | 8.9772e-05 | 0.00057633 | 0 | 0.00046569 | 0 | 0.00016358 | 0.00011532 | 8.8939e-05
8698 | 363 | Day363 | 9 | Hour9 | 12 | Winter | 2761 | #N/A | Winter | 464833.8142 | 127228.597 | 20405.8982 | 1140.344 | 12072.4695 | 101413.3499 | 59726.2598 | 22199.0864 | 35161.3604 | 74893.3519 | 8974.507 | 27.056 | 914.3315 | 26.6176 | 650.5849 | 20405.8982 | 0 | 59726.2598 | 0 | 34271.5559 | 119029.2194 | 53.6737 | 0.00010989 | 0.00011121 | 0.00016114 | 0.0001262 | 0.00012384 | 0.00019166 | 0.00016568 | 0.00011499 | 0.00012436 | 0.00011844 | 9.1504e-05 | 8.0194e-05 | 9.2129e-05 | 9.2501e-05 | 0.00039076 | 0 | 0.00044038 | 0 | 0.00014923 | 0.00012099 | 9.1813e-05
8699 | 363 | Day363 | 10 | Hour10 | 12 | Winter | 2761 | #N/A | Winter | 461833.7768 | 128976.2864 | 15262.3436 | 1202.4008 | 12571.3241 | 101141.6677 | 61037.0491 | 21753.815 | 35004.4989 | 74250.628 | 8921.6919 | 26.8826 | 1012.9655 | 26.4537 | 645.7694 | 15262.3436 | 0 | 61037.0491 | 0 | 34325.1392 | 118176.8188 | 53.3362 | 0.0001114 | 8.3175e-05 | 0.00016991 | 0.00013141 | 0.00012351 | 0.00019587 | 0.00016236 | 0.00011447 | 0.00012329 | 0.00011775 | 9.0917e-05 | 8.8844e-05 | 9.1562e-05 | 9.1817e-05 | 0.00029226 | 0 | 0.00045004 | 0 | 0.00014947 | 0.00012013 | 9.1236e-05
8700 | 363 | Day363 | 11 | Hour11 | 12 | Winter | 2761 | #N/A | Winter | 453794.2635 | 134674.4721 | 12999.5648 | 1288.2848 | 13907.4258 | 98617.1422 | 47498.3849 | 20092.1762 | 36348.1248 | 77082.5501 | 9295.9992 | 28.0013 | 1264.1983 | 27.5123 | 670.4268 | 12999.5648 | 0 | 47498.3849 | 0 | 33999.602 | 122726.6741 | 55.5136 | 0.00011632 | 7.0844e-05 | 0.00018204 | 0.00014538 | 0.00012043 | 0.00015242 | 0.00014996 | 0.00011887 | 0.000128 | 0.00012269 | 9.4701e-05 | 0.00011088 | 9.5226e-05 | 9.5322e-05 | 0.00024893 | 0 | 0.00035022 | 0 | 0.00014805 | 0.00012475 | 9.496e-05
8701 | 363 | Day363 | 12 | Hour12 | 12 | Winter | 2761 | #N/A | Winter | 446182.6457 | 134549.4224 | 13708.9838 | 1303.3034 | 14722.0466 | 96457.1823 | 41373.9441 | 18430.8545 | 36660.0073 | 77407.6473 | 9403.5869 | 28.1385 | 1437.4728 | 27.6212 | 672.4345 | 13708.9838 | 0 | 41373.9441 | 0 | 33152.9011 | 123471.2415 | 55.7597 | 0.00011621 | 7.471e-05 | 0.00018417 | 0.00015389 | 0.00011779 | 0.00013277 | 0.00013756 | 0.00011989 | 0.00012854 | 0.00012411 | 9.5165e-05 | 0.00012608 | 9.5603e-05 | 9.5608e-05 | 0.00026252 | 0 | 0.00030506 | 0 | 0.00014436 | 0.00012551 | 9.5381e-05
8702 | 363 | Day363 | 13 | Hour13 | 12 | Winter | 2761 | #N/A | Winter | 439223.1386 | 136060.006 | 12911.8059 | 1319.0302 | 14028.1922 | 95075.4084 | 37060.7444 | 14817.91 | 37461.4182 | 78626.505 | 9607.1356 | 28.7047 | 1512.426 | 28.1786 | 685.6734 | 12911.8059 | 0 | 37060.7444 | 0 | 28846.1022 | 125695.0588 | 56.8833 | 0.00011752 | 7.0366e-05 | 0.00018639 | 0.00014664 | 0.0001161 | 0.00011893 | 0.00011059 | 0.00012251 | 0.00013056 | 0.00012679 | 9.708e-05 | 0.00013265 | 9.7532e-05 | 9.749e-05 | 0.00024725 | 0 | 0.00027326 | 0 | 0.00012561 | 0.00012777 | 9.7303e-05
8703 | 363 | Day363 | 14 | Hour14 | 12 | Winter | 2761 | #N/A | Winter | 434506.0397 | 136917.6694 | 12705.3354 | 1319.2204 | 12778.3552 | 94894.7592 | 33199.8714 | 13811.2718 | 37982.8157 | 78704.311 | 9692.2185 | 29.3091 | 1742.8402 | 28.7408 | 699.3217 | 12705.3354 | 0 | 33199.8714 | 0 | 26589.627 | 126379.3452 | 58.0499 | 0.00011826 | 6.924e-05 | 0.00018642 | 0.00013358 | 0.00011588 | 0.00010654 | 0.00010308 | 0.00012421 | 0.00013069 | 0.00012791 | 9.9124e-05 | 0.00015286 | 9.9478e-05 | 9.9431e-05 | 0.0002433 | 0 | 0.00024479 | 0 | 0.00011578 | 0.00012846 | 9.9299e-05
8704 | 363 | Day363 | 15 | Hour15 | 12 | Winter | 2761 | #N/A | Winter | 435474.8881 | 135959.8858 | 13307.343 | 1289.1134 | 13557.0068 | 97992.6289 | 32042.5584 | 13595.4081 | 37861.5638 | 77194.9411 | 9575.5473 | 29.6902 | 2332.9874 | 29.067 | 707.147 | 13307.343 | 0 | 32042.5584 | 0 | 27152.4149 | 124632.0522 | 58.7572 | 0.00011743 | 7.2521e-05 | 0.00018216 | 0.00014172 | 0.00011967 | 0.00010282 | 0.00010147 | 0.00012382 | 0.00012818 | 0.00012637 | 0.00010041 | 0.00020462 | 0.00010061 | 0.00010054 | 0.00025483 | 0 | 0.00023626 | 0 | 0.00011823 | 0.00012669 | 0.00010051
8705 | 363 | Day363 | 16 | Hour16 | 12 | Winter | 2761 | #N/A | Winter | 450531.4895 | 136920.8609 | 15403.6398 | 1250.2196 | 13388.836 | 110040.8909 | 31330.8141 | 14831.9152 | 37938.8505 | 75948.7161 | 9574.1787 | 30.4783 | 3116.739 | 29.855 | 725.4952 | 15403.6398 | 0 | 31330.8141 | 0 | 28220.7513 | 123461.7454 | 60.3333 | 0.00011826 | 8.3945e-05 | 0.00017666 | 0.00013996 | 0.00013438 | 0.00010054 | 0.0001107 | 0.00012407 | 0.00012611 | 0.00012636 | 0.00010308 | 0.00027336 | 0.00010333 | 0.00010315 | 0.00029497 | 0 | 0.00023101 | 0 | 0.00012289 | 0.0001255 | 0.0001032
8706 | 363 | Day363 | 17 | Hour17 | 12 | Winter | 2761 | #N/A | Winter | 477002.6971 | 136799.4623 | 17903.1088 | 1148.3097 | 14100.675 | 127331.2731 | 36947.1659 | 18247.2001 | 37248.2919 | 73312.948 | 9481.5361 | 30.8339 | 3685.9908 | 30.2394 | 735.662 | 17903.1088 | 0 | 36947.1659 | 0 | 32347.8752 | 120042.776 | 61.0733 | 0.00011815 | 9.7567e-05 | 0.00016226 | 0.0001474 | 0.00015549 | 0.00011856 | 0.00013619 | 0.00012181 | 0.00012174 | 0.00012513 | 0.00010428 | 0.00032329 | 0.00010467 | 0.0001046 | 0.00034283 | 0 | 0.00027242 | 0 | 0.00014086 | 0.00012202 | 0.00010447
8707 | 363 | Day363 | 18 | Hour18 | 12 | Winter | 2761 | #N/A | Winter | 483305.9634 | 137702.4124 | 17110.772 | 1041.8971 | 15852.069 | 131517.1672 | 30019.4563 | 24659.3532 | 38002.8315 | 73867.9972 | 9709.891 | 32.0981 | 2992.3638 | 31.5307 | 766.1237 | 17110.772 | 0 | 30019.4563 | 0 | 40511.4222 | 121580.7197 | 63.6288 | 0.00011893 | 9.3249e-05 | 0.00014723 | 0.00016571 | 0.00016061 | 9.6332e-05 | 0.00018405 | 0.00012428 | 0.00012266 | 0.00012815 | 0.00010856 | 0.00026245 | 0.00010913 | 0.00010893 | 0.00032766 | 0 | 0.00022134 | 0 | 0.00017641 | 0.00012359 | 0.00010884
8708 | 363 | Day363 | 19 | Hour19 | 12 | Winter | 2761 | #N/A | Winter | 477093.8096 | 133052.8766 | 19410.2202 | 891.6189 | 15830.9151 | 127052.5193 | 31962.6176 | 25007.2265 | 38012.2533 | 73584.5623 | 9716.4604 | 32.4211 | 1734.2632 | 31.8487 | 774.0064 | 19410.2202 | 0 | 31962.6176 | 0 | 40838.1416 | 121313.276 | 64.2699 | 0.00011492 | 0.00010578 | 0.00012599 | 0.00016549 | 0.00015515 | 0.00010257 | 0.00018664 | 0.00012431 | 0.00012219 | 0.00012823 | 0.00010965 | 0.00015211 | 0.00011024 | 0.00011005 | 0.00037169 | 0 | 0.00023567 | 0 | 0.00017783 | 0.00012331 | 0.00010994
8709 | 363 | Day363 | 20 | Hour20 | 12 | Winter | 2761 | #N/A | Winter | 467817.9866 | 127141.6247 | 21742.802 | 740.922 | 16290.0202 | 120615.9277 | 34241.4682 | 24473.8197 | 37848.2924 | 72950.708 | 9678.1914 | 32.3968 | 1257.4242 | 31.8074 | 772.582 | 21742.802 | 0 | 34241.4682 | 0 | 40763.8398 | 120477.1918 | 64.2042 | 0.00010981 | 0.00011849 | 0.0001047 | 0.00017028 | 0.00014729 | 0.00010988 | 0.00018266 | 0.00012377 | 0.00012114 | 0.00012773 | 0.00010957 | 0.00011029 | 0.00011009 | 0.00010985 | 0.00041636 | 0 | 0.00025247 | 0 | 0.00017751 | 0.00012246 | 0.00010983
8710 | 363 | Day363 | 21 | Hour21 | 12 | Winter | 2761 | #N/A | Winter | 452631.9709 | 124120.168 | 8478.6125 | 627.2291 | 15932.462 | 118088.2413 | 39954.6547 | 22934.0588 | 38212.2101 | 72631.5498 | 9837.3076 | 32.963 | 963.2207 | 32.3473 | 786.9461 | 8478.6125 | 0 | 39954.6547 | 0 | 38866.5208 | 120681.0675 | 65.3103 | 0.0001072 | 4.6206e-05 | 8.8632e-05 | 0.00016655 | 0.00014421 | 0.00012821 | 0.00017117 | 0.00012496 | 0.00012061 | 0.00012983 | 0.00011148 | 8.4481e-05 | 0.00011196 | 0.00011189 | 0.00016236 | 0 | 0.0002946 | 0 | 0.00016924 | 0.00012267 | 0.00011172
8711 | 363 | Day363 | 22 | Hour22 | 12 | Winter | 2761 | #N/A | Winter | 430666.6085 | 116718.3159 | 5689.236 | 526.3182 | 15305.9865 | 109096.2933 | 48081.4977 | 18264.0606 | 36903.2414 | 69115.0161 | 9492.6632 | 32.4245 | 634.4518 | 31.8687 | 775.2347 | 5689.236 | 0 | 48081.4977 | 0 | 33570.0471 | 115510.9207 | 64.2932 | 0.00010081 | 3.1005e-05 | 7.4373e-05 | 0.00016 | 0.00013323 | 0.00015429 | 0.00013631 | 0.00012068 | 0.00011477 | 0.00012528 | 0.00010966 | 5.5646e-05 | 0.0001103 | 0.00011022 | 0.00010895 | 0 | 0.00035452 | 0 | 0.00014618 | 0.00011742 | 0.00010998
8712 | 363 | Day363 | 23 | Hour23 | 12 | Winter | 2761 | #N/A | Winter | 407952.3929 | 110629.2824 | 6465.6222 | 465.4473 | 10064.8763 | 100623.5147 | 56672.0023 | 14356.3716 | 34721.3844 | 63828.8476 | 8845.9187 | 32.1873 | 446.8866 | 31.5734 | 768.4781 | 6465.6222 | 0 | 56672.0023 | 0 | 24421.2479 | 107396.1506 | 63.7608 | 9.5551e-05 | 3.5236e-05 | 6.5771e-05 | 0.00010521 | 0.00012288 | 0.00018186 | 0.00010715 | 0.00011355 | 0.00010599 | 0.00011675 | 0.00010886 | 3.9195e-05 | 0.00010928 | 0.00010926 | 0.00012381 | 0 | 0.00041786 | 0 | 0.00010634 | 0.00010917 | 0.00010907
8713 | 364 | Day364 | 0 | Hour0 | 12 | Winter | 24 | 480996.2528 | Winter | 391641.5241 | 112277.9656 | 7295.2277 | 453.4379 | 5352.4939 | 104417.8189 | 74386.261 | 9230.1149 | 26875.892 | 43689.9131 | 6292.1612 | 34.1395 | 487.2807 | 33.3409 | 815.4768 | 7295.2277 | 0 | 74386.261 | 0 | 14582.6088 | 76857.9663 | 67.4804 | 9.6975e-05 | 3.9757e-05 | 6.4074e-05 | 5.5951e-05 | 0.00012751 | 0.00023871 | 6.8889e-05 | 8.7891e-05 | 7.2548e-05 | 8.3042e-05 | 0.00011546 | 4.2738e-05 | 0.0001154 | 0.00011595 | 0.0001397 | 0 | 0.00054847 | 0 | 6.35e-05 | 7.8125e-05 | 0.00011543
8714 | 364 | Day364 | 1 | Hour1 | 12 | Winter | 2761 | #N/A | Winter | 381634.6898 | 107875.5096 | 7618.5521 | 439.4279 | 3928.9591 | 100859.5288 | 81324.5411 | 7545.0596 | 25426.1557 | 39595.7346 | 5927.1317 | 33.4548 | 231.4538 | 32.6687 | 796.5123 | 7618.5521 | 0 | 81324.5411 | 0 | 11474.0187 | 70949.022 | 66.1235 | 9.3172e-05 | 4.1519e-05 | 6.2094e-05 | 4.1071e-05 | 0.00012317 | 0.00026097 | 5.6313e-05 | 8.315e-05 | 6.575e-05 | 7.8224e-05 | 0.00011314 | 2.03e-05 | 0.00011307 | 0.00011325 | 0.00014589 | 0 | 0.00059963 | 0 | 4.9963e-05 | 7.2119e-05 | 0.00011311
8715 | 364 | Day364 | 2 | Hour2 | 12 | Winter | 2761 | #N/A | Winter | 376797.9457 | 106205.9428 | 7942.8376 | 440.5458 | 3532.0814 | 100440.7962 | 87656.1971 | 3664.2416 | 24025.078 | 36388.9786 | 5480.8594 | 33.2384 | 164.8763 | 32.3479 | 789.9247 | 7942.8376 | 0 | 87656.1971 | 0 | 7196.323 | 65894.916 | 65.5863 | 9.173e-05 | 4.3286e-05 | 6.2252e-05 | 3.6922e-05 | 0.00012266 | 0.00028129 | 2.7348e-05 | 7.8568e-05 | 6.0425e-05 | 7.2335e-05 | 0.00011241 | 1.4461e-05 | 0.00011196 | 0.00011231 | 0.0001521 | 0 | 0.00064631 | 0 | 3.1336e-05 | 6.6981e-05 | 0.00011219
8716 | 364 | Day364 | 3 | Hour3 | 12 | Winter | 2761 | #N/A | Winter | 376208.1692 | 105318.2181 | 8749.8401 | 463.2931 | 2114.5805 | 100294.7596 | 92160.1257 | 3460.656 | 23128.1948 | 34330.1886 | 5225.3133 | 32.9945 | 114.213 | 32.0911 | 783.701 | 8749.8401 | 0 | 92160.1257 | 0 | 5575.2365 | 62683.6967 | 65.0856 | 9.0963e-05 | 4.7684e-05 | 6.5467e-05 | 2.2104e-05 | 0.00012248 | 0.00029574 | 2.5829e-05 | 7.5635e-05 | 5.7006e-05 | 6.8962e-05 | 0.00011159 | 1.0017e-05 | 0.00011107 | 0.00011143 | 0.00016755 | 0 | 0.00067952 | 0 | 2.4277e-05 | 6.3717e-05 | 0.00011133
8717 | 364 | Day364 | 4 | Hour4 | 12 | Winter | 2761 | #N/A | Winter | 380491.5502 | 106244.8784 | 9651.0528 | 521.0651 | 1254.5139 | 101702.2878 | 96343.733 | 2263.6602 | 22791.8278 | 33695.6773 | 5141.9492 | 32.908 | 35.3012 | 31.9579 | 780.7374 | 9651.0528 | 0 | 96343.733 | 0 | 3518.174 | 61629.4543 | 64.866 | 9.1764e-05 | 5.2595e-05 | 7.363e-05 | 1.3114e-05 | 0.0001242 | 0.00030917 | 1.6895e-05 | 7.4535e-05 | 5.5952e-05 | 6.7862e-05 | 0.0001113 | 3.0962e-06 | 0.00011061 | 0.00011101 | 0.00018481 | 0 | 0.00071037 | 0 | 1.532e-05 | 6.2646e-05 | 0.00011096
8718 | 364 | Day364 | 5 | Hour5 | 12 | Winter | 2761 | #N/A | Winter | 390849.2233 | 108135.0841 | 16022.3972 | 611.2584 | 1227.6241 | 102642.457 | 95942.6662 | 3751.9537 | 22617.1517 | 33882.672 | 5111.4798 | 32.6167 | 67.8205 | 31.6646 | 772.3772 | 16022.3972 | 0 | 95942.6662 | 0 | 4979.5778 | 61611.3035 | 64.2813 | 9.3396e-05 | 8.7317e-05 | 8.6375e-05 | 1.2833e-05 | 0.00012534 | 0.00030788 | 2.8003e-05 | 7.3964e-05 | 5.6263e-05 | 6.746e-05 | 0.00011031 | 5.9484e-06 | 0.0001096 | 0.00010982 | 0.00030682 | 0 | 0.00070741 | 0 | 2.1683e-05 | 6.2627e-05 | 0.00010996
8719 | 364 | Day364 | 6 | Hour6 | 12 | Winter | 2761 | #N/A | Winter | 405688.8477 | 105621.4679 | 29936.5882 | 684.9301 | 2839.4311 | 103456.3078 | 95946.6774 | 7226.1522 | 21215.4011 | 33002.5727 | 4839.1042 | 30.3325 | 135.6854 | 29.4887 | 724.7084 | 29936.5882 | 0 | 95946.6774 | 0 | 10065.5833 | 59057.0779 | 59.8212 | 9.1225e-05 | 0.00016315 | 9.6786e-05 | 2.9681e-05 | 0.00012634 | 0.00030789 | 5.3933e-05 | 6.9379e-05 | 5.4802e-05 | 6.3865e-05 | 0.00010259 | 1.1901e-05 | 0.00010207 | 0.00010304 | 0.00057327 | 0 | 0.00070744 | 0 | 4.383e-05 | 6.0031e-05 | 0.00010233
8720 | 364 | Day364 | 7 | Hour7 | 12 | Winter | 2761 | #N/A | Winter | 421108.8671 | 113587.0948 | 31293.3709 | 824.7335 | 6502.9798 | 106564.1806 | 80525.094 | 19623.5372 | 21871.0696 | 34275.3924 | 4982.9513 | 31.23 | 253.9395 | 30.4012 | 742.892 | 31293.3709 | 0 | 80525.094 | 0 | 26126.5171 | 61129.4133 | 61.6313 | 9.8105e-05 | 0.00017054 | 0.00011654 | 6.7978e-05 | 0.00013013 | 0.0002584 | 0.00014646 | 7.1524e-05 | 5.6915e-05 | 6.5763e-05 | 0.00010562 | 2.2272e-05 | 0.00010523 | 0.00010563 | 0.00059925 | 0 | 0.00059373 | 0 | 0.00011377 | 6.2137e-05 | 0.00010543
8721 | 364 | Day364 | 8 | Hour8 | 12 | Winter | 2761 | #N/A | Winter | 435115.6935 | 117154.7455 | 23193.6534 | 907.2212 | 10837.3148 | 110419.5899 | 73174.8957 | 37591.7623 | 21741.6754 | 33878.2163 | 4948.2189 | 31.0069 | 473.8913 | 30.198 | 733.3039 | 23193.6534 | 0 | 73174.8957 | 0 | 48429.0772 | 60568.1107 | 61.2049 | 0.00010119 | 0.0001264 | 0.0001282 | 0.00011329 | 0.00013484 | 0.00023482 | 0.00028057 | 7.11e-05 | 5.6256e-05 | 6.5305e-05 | 0.00010487 | 4.1564e-05 | 0.00010452 | 0.00010426 | 0.00044414 | 0 | 0.00053954 | 0 | 0.00021088 | 6.1567e-05 | 0.0001047
8722 | 364 | Day364 | 9 | Hour9 | 12 | Winter | 2761 | #N/A | Winter | 445644.5934 | 123737.0998 | 16725.0636 | 983.7537 | 15192.2673 | 116154.9692 | 70889.9906 | 38367.622 | 22240.6405 | 34629.8841 | 5069.1392 | 31.6782 | 840.8376 | 30.8991 | 750.7484 | 16725.0636 | 0 | 70889.9906 | 0 | 53559.8893 | 61939.6637 | 62.5773 | 0.00010687 | 9.1147e-05 | 0.00013901 | 0.00015881 | 0.00014185 | 0.00022749 | 0.00028636 | 7.2732e-05 | 5.7504e-05 | 6.6901e-05 | 0.00010714 | 7.3748e-05 | 0.00010695 | 0.00010674 | 0.00032027 | 0 | 0.00052269 | 0 | 0.00023323 | 6.2961e-05 | 0.00010704
8723 | 364 | Day364 | 10 | Hour10 | 12 | Winter | 2761 | #N/A | Winter | 449128.5226 | 123987.0501 | 12603.2741 | 991.5933 | 20133.7377 | 117687.4465 | 73752.168 | 36944.0991 | 21917.955 | 34136.3901 | 5023.0547 | 31.1857 | 1148.2797 | 30.4555 | 741.8331 | 12603.2741 | 0 | 73752.168 | 0 | 57077.8368 | 61077.3999 | 61.6412 | 0.00010709 | 6.8684e-05 | 0.00014012 | 0.00021046 | 0.00014372 | 0.00023667 | 0.00027573 | 7.1677e-05 | 5.6684e-05 | 6.6293e-05 | 0.00010547 | 0.00010071 | 0.00010541 | 0.00010548 | 0.00024134 | 0 | 0.00054379 | 0 | 0.00024854 | 6.2084e-05 | 0.00010544
8724 | 364 | Day364 | 11 | Hour11 | 12 | Winter | 2761 | #N/A | Winter | 446002.1751 | 132029.7248 | 10697.6268 | 1059.0477 | 23704.5439 | 120444.1556 | 61334.094 | 29426.8107 | 23263.5171 | 36252.0003 | 5381.249 | 33.1139 | 1554.1291 | 32.4473 | 789.7147 | 10697.6268 | 0 | 61334.094 | 0 | 53131.3546 | 64896.7665 | 65.5612 | 0.00011403 | 5.8299e-05 | 0.00014965 | 0.00024779 | 0.00014708 | 0.00019682 | 0.00021963 | 7.6077e-05 | 6.0197e-05 | 7.102e-05 | 0.00011199 | 0.00013631 | 0.00011231 | 0.00011228 | 0.00020485 | 0 | 0.00045223 | 0 | 0.00023136 | 6.5967e-05 | 0.00011215
8725 | 364 | Day364 | 12 | Hour12 | 12 | Winter | 2761 | #N/A | Winter | 438902.5596 | 130199.584 | 12583.502 | 1042.009 | 26735.4701 | 118313.8949 | 54421.4484 | 28242.766 | 23151.3562 | 36059.7052 | 5390.0242 | 32.952 | 1911.9652 | 32.2442 | 785.6381 | 12583.502 | 0 | 54421.4484 | 0 | 54978.2362 | 64601.0856 | 65.1963 | 0.00011245 | 6.8576e-05 | 0.00014724 | 0.00027947 | 0.00014448 | 0.00017464 | 0.00021079 | 7.571e-05 | 5.9878e-05 | 7.1136e-05 | 0.00011144 | 0.00016769 | 0.0001116 | 0.0001117 | 0.00024097 | 0 | 0.00040126 | 0 | 0.0002394 | 6.5666e-05 | 0.00011152
8726 | 364 | Day364 | 13 | Hour13 | 12 | Winter | 2761 | #N/A | Winter | 431190.4336 | 132012.3685 | 12180.9896 | 1047.8206 | 24060.5016 | 117876.2809 | 50461.4741 | 24534.7808 | 23736.0856 | 36829.8731 | 5529.4248 | 33.8052 | 2047.1848 | 33.1097 | 806.7342 | 12180.9896 | 0 | 50461.4741 | 0 | 48595.2824 | 66095.3834 | 66.9149 | 0.00011402 | 6.6383e-05 | 0.00014806 | 0.00025151 | 0.00014395 | 0.00016193 | 0.00018312 | 7.7623e-05 | 6.1157e-05 | 7.2975e-05 | 0.00011433 | 0.00017955 | 0.0001146 | 0.0001147 | 0.00023326 | 0 | 0.00037207 | 0 | 0.00021161 | 6.7185e-05 | 0.00011446
8727 | 364 | Day364 | 14 | Hour14 | 12 | Winter | 2761 | #N/A | Winter | 425946.9726 | 132038.4642 | 12206.919 | 1028.4814 | 24561.8621 | 117870.3466 | 46315.5555 | 22482.5916 | 23937.194 | 36958.301 | 5533.96 | 34.2714 | 2128.8949 | 33.5684 | 816.5624 | 12206.919 | 0 | 46315.5555 | 0 | 47044.4537 | 66429.455 | 67.8398 | 0.00011404 | 6.6524e-05 | 0.00014533 | 0.00025675 | 0.00014394 | 0.00014863 | 0.0001678 | 7.828e-05 | 6.137e-05 | 7.3035e-05 | 0.00011591 | 0.00018672 | 0.00011619 | 0.0001161 | 0.00023375 | 0 | 0.0003415 | 0 | 0.00020485 | 6.7525e-05 | 0.00011605
8728 | 364 | Day364 | 15 | Hour15 | 12 | Winter | 2761 | #N/A | Winter | 426818.7912 | 130386.6345 | 12371.1616 | 982.3155 | 25764.3173 | 121239.5512 | 44812.8414 | 22763.9006 | 23653.517 | 36312.8199 | 5409.2537 | 34.156 | 2242.407 | 33.3965 | 812.5191 | 12371.1616 | 0 | 44812.8414 | 0 | 48528.2179 | 65375.5906 | 67.5525 | 0.00011262 | 6.7419e-05 | 0.00013881 | 0.00026932 | 0.00014805 | 0.0001438 | 0.0001699 | 7.7353e-05 | 6.0298e-05 | 7.1389e-05 | 0.00011552 | 0.00019668 | 0.00011559 | 0.00011553 | 0.0002369 | 0 | 0.00033042 | 0 | 0.00021132 | 6.6454e-05 | 0.00011555
8729 | 364 | Day364 | 16 | Hour16 | 12 | Winter | 2761 | #N/A | Winter | 441897.6172 | 133540.792 | 13801.2063 | 953.7122 | 25510.623 | 132942.9294 | 44228.0682 | 21498.137 | 23982.5029 | 36605.6538 | 5431.3902 | 34.8932 | 2504.3628 | 34.0959 | 829.2503 | 13801.2063 | 0 | 44228.0682 | 0 | 47008.76 | 66019.5469 | 68.9891 | 0.00011534 | 7.5213e-05 | 0.00013477 | 0.00026667 | 0.00016235 | 0.00014193 | 0.00016045 | 7.8429e-05 | 6.0785e-05 | 7.1682e-05 | 0.00011801 | 0.00021965 | 0.00011801 | 0.0001179 | 0.00026428 | 0 | 0.0003261 | 0 | 0.0002047 | 6.7108e-05 | 0.00011801
8730 | 364 | Day364 | 17 | Hour17 | 12 | Winter | 2761 | #N/A | Winter | 470924.0171 | 138386.5432 | 15931.3934 | 912.1902 | 22449.0083 | 148894.2248 | 51561.3668 | 23013.1692 | 24165.0631 | 36767.3052 | 5479.3286 | 35.4588 | 2449.655 | 34.684 | 844.6266 | 15931.3934 | 0 | 51561.3668 | 0 | 45462.1774 | 66411.6969 | 70.1428 | 0.00011952 | 8.6821e-05 | 0.0001289 | 0.00023467 | 0.00018183 | 0.00016546 | 0.00017176 | 7.9026e-05 | 6.1053e-05 | 7.2314e-05 | 0.00011992 | 0.00021485 | 0.00012005 | 0.00012009 | 0.00030508 | 0 | 0.00038017 | 0 | 0.00019796 | 6.7507e-05 | 0.00011998
8731 | 364 | Day364 | 18 | Hour18 | 12 | Winter | 2761 | #N/A | Winter | 480996.2528 | 145150.652 | 11284.3595 | 887.9138 | 23190.5098 | 154243.8769 | 43577.4232 | 29652.7092 | 25262.124 | 38172.8243 | 5728.5691 | 37.2609 | 2887.0763 | 36.4269 | 884.5268 | 11284.3595 | 0 | 43577.4232 | 0 | 52843.219 | 69163.5174 | 73.6878 | 0.00012537 | 6.1496e-05 | 0.00012547 | 0.00024242 | 0.00018836 | 0.00013984 | 0.00022131 | 8.2613e-05 | 6.3387e-05 | 7.5604e-05 | 0.00012602 | 0.00025322 | 0.00012608 | 0.00012576 | 0.00021609 | 0 | 0.00032131 | 0 | 0.00023011 | 7.0304e-05 | 0.00012605
8732 | 364 | Day364 | 19 | Hour19 | 12 | Winter | 2761 | #N/A | Winter | 478120.0352 | 144548.8724 | 11275.6867 | 831.7539 | 23748.8114 | 150472.8384 | 45334.7609 | 28308.6752 | 25528.3866 | 38452.5129 | 5776.7946 | 37.6722 | 2872.2904 | 36.8027 | 894.1768 | 11275.6867 | 0 | 45334.7609 | 0 | 52057.4867 | 69757.6941 | 74.475 | 0.00012485 | 6.1449e-05 | 0.00011753 | 0.00024825 | 0.00018375 | 0.00014548 | 0.00021128 | 8.3484e-05 | 6.3851e-05 | 7.624e-05 | 0.00012741 | 0.00025192 | 0.00012738 | 0.00012714 | 0.00021592 | 0 | 0.00033426 | 0 | 0.00022668 | 7.0908e-05 | 0.0001274
8733 | 364 | Day364 | 20 | Hour20 | 12 | Winter | 2761 | #N/A | Winter | 470901.5634 | 143185.8099 | 12410.6947 | 770.9571 | 21771.2945 | 144113.5449 | 48220.4885 | 26477.0349 | 25825.1827 | 38837.9785 | 5849.7881 | 38.0769 | 2459.7771 | 37.1907 | 903.745 | 12410.6947 | 0 | 48220.4885 | 0 | 48248.3294 | 70512.9493 | 75.2676 | 0.00012367 | 6.7635e-05 | 0.00010894 | 0.00022758 | 0.00017599 | 0.00015474 | 0.00019761 | 8.4455e-05 | 6.4491e-05 | 7.7203e-05 | 0.00012878 | 0.00021574 | 0.00012872 | 0.0001285 | 0.00023766 | 0 | 0.00035554 | 0 | 0.0002101 | 7.1676e-05 | 0.00012875
8734 | 364 | Day364 | 21 | Hour21 | 12 | Winter | 2761 | #N/A | Winter | 457892.4701 | 137354.7374 | 12305.2609 | 686.9797 | 21367.0989 | 135641.3989 | 53329.7399 | 23959.6522 | 25705.7588 | 38694.644 | 5859.0486 | 37.6146 | 2022.7859 | 36.6954 | 891.0551 | 12305.2609 | 0 | 53329.7399 | 0 | 45326.7512 | 70259.4514 | 74.3099 | 0.00011863 | 6.706e-05 | 9.7075e-05 | 0.00022336 | 0.00016564 | 0.00017113 | 0.00017882 | 8.4064e-05 | 6.4253e-05 | 7.7326e-05 | 0.00012721 | 0.00017741 | 0.00012701 | 0.00012669 | 0.00023564 | 0 | 0.00039321 | 0 | 0.00019737 | 7.1418e-05 | 0.00012711
8735 | 364 | Day364 | 22 | Hour22 | 12 | Winter | 2761 | #N/A | Winter | 438618.2355 | 131999.1777 | 8282.4379 | 612.1106 | 15052.6413 | 127670.6772 | 63187.7844 | 17256.5667 | 26108.3346 | 39931.3032 | 5985.7183 | 37.2747 | 1571.4173 | 36.4089 | 886.3827 | 8282.4379 | 0 | 63187.7844 | 0 | 32309.208 | 72025.3562 | 73.6836 | 0.00011401 | 4.5137e-05 | 8.6496e-05 | 0.00015735 | 0.00015591 | 0.00020277 | 0.00012879 | 8.5381e-05 | 6.6307e-05 | 7.8997e-05 | 0.00012606 | 0.00013782 | 0.00012602 | 0.00012603 | 0.0001586 | 0 | 0.0004659 | 0 | 0.00014069 | 7.3213e-05 | 0.00012604
8736 | 364 | Day364 | 23 | Hour23 | 12 | Winter | 2761 | #N/A | Winter | 418879.6056 | 122814.2887 | 8669.6505 | 532.2266 | 10618.6419 | 115960.7966 | 71111.8369 | 12826.1861 | 26436.6556 | 41871.4008 | 6059.6283 | 35.9025 | 1052.5383 | 35.0386 | 854.8142 | 8669.6505 | 0 | 71111.8369 | 0 | 23444.828 | 74367.6847 | 70.9411 | 0.00010607 | 4.7247e-05 | 7.5207e-05 | 0.000111 | 0.00014161 | 0.0002282 | 9.5729e-05 | 8.6454e-05 | 6.9528e-05 | 7.9973e-05 | 0.00012142 | 9.2315e-05 | 0.00012128 | 0.00012154 | 0.00016602 | 0 | 0.00052433 | 0 | 0.00010209 | 7.5594e-05 | 0.00012135
8737 | 365 | Day365 | 0 | Hour0 | 12 | Winter | 25 | 479965.5635 | Winter | 404156.665 | 113448.1836 | 8000.3652 | 457.8739 | 5376.4119 | 110094.582 | 83146.8893 | 8980.167 | 26111.0846 | 41063.7436 | 6045.332 | 34.2705 | 546.791 | 33.4601 | 817.5104 | 8000.3652 | 0 | 83146.8893 | 0 | 14356.5789 | 73220.1602 | 67.7306 | 9.7985e-05 | 4.36e-05 | 6.4701e-05 | 5.6201e-05 | 0.00013444 | 0.00026682 | 6.7024e-05 | 8.539e-05 | 6.8187e-05 | 7.9784e-05 | 0.0001159 | 4.7958e-05 | 0.00011581 | 0.00011624 | 0.0001532 | 0 | 0.00061306 | 0 | 6.2516e-05 | 7.4427e-05 | 0.00011586
8738 | 365 | Day365 | 1 | Hour1 | 12 | Winter | 2761 | #N/A | Winter | 395656.1934 | 108139.7357 | 8420.3479 | 437.1384 | 3902.4966 | 105809.4077 | 89895.3918 | 7511.166 | 25236.4761 | 39395.0431 | 5825.2781 | 33.1097 | 229.1852 | 32.2615 | 789.1557 | 8420.3479 | 0 | 89895.3918 | 0 | 11413.6626 | 70456.7972 | 65.3712 | 9.34e-05 | 4.5888e-05 | 6.1771e-05 | 4.0794e-05 | 0.00012921 | 0.00028847 | 5.606e-05 | 8.2529e-05 | 6.5416e-05 | 7.688e-05 | 0.00011198 | 2.0101e-05 | 0.00011166 | 0.0001122 | 0.00016124 | 0 | 0.00066282 | 0 | 4.9701e-05 | 7.1619e-05 | 0.00011182
8739 | 365 | Day365 | 2 | Hour2 | 12 | Winter | 2761 | #N/A | Winter | 392530.9271 | 106601.6714 | 8913.1421 | 437.6204 | 3503.1289 | 105945.0502 | 97026.3419 | 3638.2816 | 23841.7086 | 36227.7824 | 5385.7136 | 32.8597 | 163.4931 | 31.9069 | 782.2264 | 8913.1421 | 0 | 97026.3419 | 0 | 7141.4104 | 65455.2046 | 64.7666 | 9.2072e-05 | 4.8574e-05 | 6.1839e-05 | 3.6619e-05 | 0.00012938 | 0.00031136 | 2.7154e-05 | 7.7968e-05 | 6.0157e-05 | 7.1079e-05 | 0.00011113 | 1.434e-05 | 0.00011044 | 0.00011122 | 0.00017068 | 0 | 0.0007154 | 0 | 3.1097e-05 | 6.6534e-05 | 0.00011079
8740 | 365 | Day365 | 3 | Hour3 | 12 | Winter | 2761 | #N/A | Winter | 393704.2977 | 105983.86 | 9779.6679 | 460.4999 | 2092.9739 | 106438.1262 | 102237.4526 | 3445.2486 | 22959.6787 | 34210.9154 | 5141.9321 | 32.6469 | 113.0596 | 31.6838 | 776.5522 | 9779.6679 | 0 | 102237.4526 | 0 | 5538.2224 | 62312.5262 | 64.3306 | 9.1538e-05 | 5.3296e-05 | 6.5072e-05 | 2.1879e-05 | 0.00012998 | 0.00032808 | 2.5714e-05 | 7.5084e-05 | 5.6808e-05 | 6.7861e-05 | 0.00011041 | 9.9162e-06 | 0.00010966 | 0.00011041 | 0.00018727 | 0 | 0.00075382 | 0 | 2.4116e-05 | 6.334e-05 | 0.00011004
8741 | 365 | Day365 | 4 | Hour4 | 12 | Winter | 2761 | #N/A | Winter | 399087.0454 | 107080.124 | 10539.0809 | 518.7478 | 1242.6838 | 108314.9113 | 106997.5369 | 2256.5018 | 22633.7504 | 33566.5806 | 5064.3043 | 32.5213 | 34.8966 | 31.5712 | 773.8344 | 10539.0809 | 0 | 106997.5369 | 0 | 3499.1856 | 61264.6353 | 64.0926 | 9.2485e-05 | 5.7435e-05 | 7.3303e-05 | 1.299e-05 | 0.00013227 | 0.00034335 | 1.6841e-05 | 7.4018e-05 | 5.5738e-05 | 6.6837e-05 | 0.00010999 | 3.0607e-06 | 0.00010927 | 0.00011003 | 0.00020182 | 0 | 0.00078892 | 0 | 1.5237e-05 | 6.2275e-05 | 0.00010964
8742 | 365 | Day365 | 5 | Hour5 | 12 | Winter | 2761 | #N/A | Winter | 410405.1804 | 110208.1371 | 12976.6125 | 615.4333 | 1235.4978 | 110771.3311 | 108126.3183 | 3795.4608 | 22673.7638 | 34010.95 | 5084.9334 | 32.5597 | 68.3783 | 31.5856 | 774.219 | 12976.6125 | 0 | 108126.3183 | 0 | 5030.9586 | 61769.6471 | 64.1453 | 9.5187e-05 | 7.0719e-05 | 8.6965e-05 | 1.2915e-05 | 0.00013527 | 0.00034698 | 2.8328e-05 | 7.4149e-05 | 5.6476e-05 | 6.7109e-05 | 0.00011012 | 5.9973e-06 | 0.00010932 | 0.00011008 | 0.00024849 | 0 | 0.00079724 | 0 | 2.1907e-05 | 6.2788e-05 | 0.00010973
8743 | 365 | Day365 | 6 | Hour6 | 12 | Winter | 2761 | #N/A | Winter | 425075.7829 | 108004.7365 | 25629.2663 | 691.4815 | 2872.413 | 112018.9102 | 108288.0657 | 7332.5049 | 21279.6846 | 33208.8596 | 4823.5238 | 30.3591 | 137.1762 | 29.5006 | 729.3009 | 25629.2663 | 0 | 108288.0657 | 0 | 10204.9179 | 59312.068 | 59.8597 | 9.3284e-05 | 0.00013967 | 9.7711e-05 | 3.0026e-05 | 0.00013679 | 0.0003475 | 5.4726e-05 | 6.959e-05 | 5.5144e-05 | 6.3659e-05 | 0.00010267 | 1.2031e-05 | 0.00010211 | 0.00010369 | 0.00049078 | 0 | 0.00079843 | 0 | 4.4437e-05 | 6.029e-05 | 0.00010239
8744 | 365 | Day365 | 7 | Hour7 | 12 | Winter | 2761 | #N/A | Winter | 437794.6322 | 114739.8827 | 29065.0375 | 823.4045 | 6497.3026 | 114015.5128 | 91045.2683 | 19652.7315 | 21738.8018 | 34249.654 | 4912.1964 | 30.9265 | 253.7272 | 30.1677 | 740.0187 | 29065.0375 | 0 | 91045.2683 | 0 | 26150.0341 | 60900.6522 | 61.0942 | 9.9101e-05 | 0.0001584 | 0.00011635 | 6.7918e-05 | 0.00013923 | 0.00029216 | 0.00014668 | 7.1091e-05 | 5.6872e-05 | 6.4829e-05 | 0.00010459 | 2.2254e-05 | 0.00010442 | 0.00010522 | 0.00055658 | 0 | 0.0006713 | 0 | 0.00011387 | 6.1905e-05 | 0.00010451
8745 | 365 | Day365 | 8 | Hour8 | 12 | Winter | 2761 | #N/A | Winter | 443683.215 | 116215.1306 | 20772.7784 | 890.4381 | 10654.3608 | 115580.7932 | 81814.8554 | 36958.5731 | 21341.5621 | 33384.8359 | 4823.6966 | 30.4371 | 465.9187 | 29.6169 | 720.218 | 20772.7784 | 0 | 81814.8554 | 0 | 47612.9339 | 59550.0947 | 60.054 | 0.00010038 | 0.00011321 | 0.00012583 | 0.00011137 | 0.00014114 | 0.00026254 | 0.00027584 | 6.9792e-05 | 5.5436e-05 | 6.3661e-05 | 0.00010294 | 4.0864e-05 | 0.00010251 | 0.0001024 | 0.00039778 | 0 | 0.00060324 | 0 | 0.00020733 | 6.0532e-05 | 0.00010273
8746 | 365 | Day365 | 9 | Hour9 | 12 | Winter | 2761 | #N/A | Winter | 442918.3614 | 119465.0194 | 15101.3859 | 942.9671 | 14623.8701 | 117788.0558 | 76736.1764 | 36786.3434 | 21450.4138 | 33561.4082 | 4868.4056 | 30.631 | 809.8532 | 29.8579 | 723.9736 | 15101.3859 | 0 | 76736.1764 | 0 | 51410.2135 | 59880.2276 | 60.489 | 0.00010318 | 8.2298e-05 | 0.00013325 | 0.00015287 | 0.00014384 | 0.00024625 | 0.00027456 | 7.0148e-05 | 5.5729e-05 | 6.4252e-05 | 0.00010359 | 7.103e-05 | 0.00010334 | 0.00010294 | 0.00028918 | 0 | 0.00056579 | 0 | 0.00022387 | 6.0868e-05 | 0.00010347
8747 | 365 | Day365 | 10 | Hour10 | 12 | Winter | 2761 | #N/A | Winter | 437202.6135 | 117363.7683 | 10327.087 | 936.6484 | 19156.3211 | 116700.5643 | 77442.362 | 34917.3859 | 20937.5316 | 32766.3426 | 4794.7143 | 29.8861 | 1093.0368 | 29.1265 | 707.8385 | 10327.087 | 0 | 77442.362 | 0 | 54073.707 | 58498.5885 | 59.0126 | 0.00010137 | 5.628e-05 | 0.00013236 | 0.00020025 | 0.00014251 | 0.00024851 | 0.00026061 | 6.8471e-05 | 5.4409e-05 | 6.3279e-05 | 0.00010108 | 9.5867e-05 | 0.00010081 | 0.00010064 | 0.00019776 | 0 | 0.000571 | 0 | 0.00023546 | 5.9463e-05 | 0.00010095
8748 | 365 | Day365 | 11 | Hour11 | 12 | Winter | 2761 | #N/A | Winter | 429021.0225 | 124149.4777 | 8334.1127 | 1000.0749 | 22516.9858 | 117569.1975 | 63301.7492 | 27736.4313 | 22227.2416 | 34762.2165 | 5130.4723 | 31.7524 | 1477.3805 | 31.0233 | 752.9069 | 8334.1127 | 0 | 63301.7492 | 0 | 50253.4171 | 62119.9304 | 62.7757 | 0.00010723 | 4.5418e-05 | 0.00014132 | 0.00023538 | 0.00014357 | 0.00020314 | 0.00020701 | 7.2688e-05 | 5.7723e-05 | 6.771e-05 | 0.00010739 | 0.00012958 | 0.00010738 | 0.00010705 | 0.00015959 | 0 | 0.00046674 | 0 | 0.00021883 | 6.3144e-05 | 0.00010738
8749 | 365 | Day365 | 12 | Hour12 | 12 | Winter | 2761 | #N/A | Winter | 421073.2201 | 122827.8053 | 9792.0834 | 989.6965 | 25561.027 | 115148.0819 | 55215.299 | 26801.2802 | 22215.2721 | 34708.6566 | 5170.8883 | 31.7649 | 1827.3203 | 31.081 | 752.9637 | 9792.0834 | 0 | 55215.299 | 0 | 52362.3071 | 62094.817 | 62.8459 | 0.00010609 | 5.3364e-05 | 0.00013985 | 0.0002672 | 0.00014062 | 0.00017719 | 0.00020003 | 7.2649e-05 | 5.7635e-05 | 6.8244e-05 | 0.00010743 | 0.00016027 | 0.00010758 | 0.00010706 | 0.00018751 | 0 | 0.00040712 | 0 | 0.00022801 | 6.3119e-05 | 0.0001075
8750 | 365 | Day365 | 13 | Hour13 | 12 | Winter | 2761 | #N/A | Winter | 412957.9084 | 125292.3911 | 9201.4251 | 1003.1769 | 23133.0364 | 114510.919 | 49734.2991 | 23435.0792 | 22892.9357 | 35598.9025 | 5344.2569 | 32.8392 | 1968.3279 | 32.0912 | 778.2283 | 9201.4251 | 0 | 49734.2991 | 0 | 46568.1156 | 63836.0951 | 64.9304 | 0.00010822 | 5.0145e-05 | 0.00014176 | 0.00024182 | 0.00013984 | 0.0001596 | 0.00017491 | 7.4865e-05 | 5.9113e-05 | 7.0532e-05 | 0.00011106 | 0.00017264 | 0.00011107 | 0.00011065 | 0.0001762 | 0 | 0.0003667 | 0 | 0.00020278 | 6.4889e-05 | 0.00011107
8751 | 365 | Day365 | 14 | Hour14 | 12 | Winter | 2761 | #N/A | Winter | 407939.9403 | 125932.6094 | 9021.5297 | 992.9654 | 23758.6165 | 114530.6151 | 44762.3891 | 21625.5776 | 23178.5374 | 35834.1925 | 5386.7367 | 33.443 | 2058.014 | 32.7381 | 791.9758 | 9021.5297 | 0 | 44762.3891 | 0 | 45384.1941 | 64399.4666 | 66.1811 | 0.00010877 | 4.9165e-05 | 0.00014031 | 0.00024836 | 0.00013986 | 0.00014364 | 0.0001614 | 7.5799e-05 | 5.9503e-05 | 7.1092e-05 | 0.00011311 | 0.0001805 | 0.00011331 | 0.0001126 | 0.00017276 | 0 | 0.00033004 | 0 | 0.00019762 | 6.5461e-05 | 0.00011321
8752 | 365 | Day365 | 15 | Hour15 | 12 | Winter | 2761 | #N/A | Winter | 410976.32 | 125308.8943 | 9334.7505 | 956.8802 | 25136.8114 | 118369.4718 | 42931.9908 | 22123.4262 | 23065.4076 | 35403.6838 | 5301.7441 | 33.5761 | 2183.262 | 32.8261 | 793.5951 | 9334.7505 | 0 | 42931.9908 | 0 | 47260.2375 | 63770.8355 | 66.4022 | 0.00010823 | 5.0872e-05 | 0.00013521 | 0.00026276 | 0.00014455 | 0.00013777 | 0.00016512 | 7.5429e-05 | 5.8789e-05 | 6.9971e-05 | 0.00011355 | 0.00019149 | 0.00011362 | 0.00011283 | 0.00017875 | 0 | 0.00031655 | 0 | 0.00020579 | 6.4822e-05 | 0.00011359
8753 | 365 | Day365 | 16 | Hour16 | 12 | Winter | 2761 | #N/A | Winter | 431003.2074 | 130346.7778 | 10782.0563 | 943.3722 | 25250.0123 | 131558.2728 | 42416.7803 | 21222.9374 | 23674.8319 | 36060.5552 | 5388.6944 | 34.6982 | 2470.6859 | 33.8913 | 819.6415 | 10782.0563 | 0 | 42416.7803 | 0 | 46472.9497 | 65124.0814 | 68.5895 | 0.00011258 | 5.8759e-05 | 0.00013331 | 0.00026395 | 0.00016066 | 0.00013612 | 0.0001584 | 7.7422e-05 | 5.9879e-05 | 7.1118e-05 | 0.00011735 | 0.0002167 | 0.0001173 | 0.00011654 | 0.00020647 | 0 | 0.00031275 | 0 | 0.00020237 | 6.6198e-05 | 0.00011733
8754 | 365 | Day365 | 17 | Hour17 | 12 | Winter | 2761 | #N/A | Winter | 466479.225 | 137372.4746 | 13034.4878 | 912.2796 | 22437.8007 | 149802.5712 | 50475.0669 | 22932.1283 | 24088.2972 | 36581.2235 | 5487.9275 | 35.5686 | 2441.2137 | 34.7748 | 843.4106 | 13034.4878 | 0 | 50475.0669 | 0 | 45369.9291 | 66157.4482 | 70.3433 | 0.00011865 | 7.1034e-05 | 0.00012891 | 0.00023455 | 0.00018294 | 0.00016197 | 0.00017115 | 7.8775e-05 | 6.0744e-05 | 7.2428e-05 | 0.00012029 | 0.00021411 | 0.00012036 | 0.00011992 | 0.0002496 | 0 | 0.00037217 | 0 | 0.00019756 | 6.7248e-05 | 0.00012033
8755 | 365 | Day365 | 18 | Hour18 | 12 | Winter | 2761 | #N/A | Winter | 479965.5635 | 145391.2786 | 10243.3399 | 896.0784 | 23322.317 | 155668.2027 | 41478.2434 | 29838.132 | 25321.8078 | 38189.4612 | 5757.3823 | 37.5124 | 2896.5601 | 36.6751 | 888.5725 | 10243.3399 | 0 | 41478.2434 | 0 | 53160.449 | 69268.6513 | 74.1875 | 0.00012557 | 5.5823e-05 | 0.00012662 | 0.0002438 | 0.0001901 | 0.0001331 | 0.0002227 | 8.2808e-05 | 6.3414e-05 | 7.5984e-05 | 0.00012687 | 0.00025405 | 0.00012694 | 0.00012634 | 0.00019615 | 0 | 0.00030583 | 0 | 0.00023149 | 7.0411e-05 | 0.0001269
8756 | 365 | Day365 | 19 | Hour19 | 12 | Winter | 2761 | #N/A | Winter | 479404.7079 | 146432.3119 | 7656.2914 | 846.6956 | 24093.7707 | 153362.0877 | 44032.7745 | 28754.8521 | 25777.4808 | 38695.0754 | 5861.2078 | 38.157 | 2910.3117 | 37.3507 | 906.3405 | 7656.2914 | 0 | 44032.7745 | 0 | 52848.6228 | 70333.764 | 75.5077 | 0.00012647 | 4.1725e-05 | 0.00011964 | 0.00025186 | 0.00018728 | 0.0001413 | 0.00021461 | 8.4299e-05 | 6.4254e-05 | 7.7354e-05 | 0.00012905 | 0.00025526 | 0.00012928 | 0.00012887 | 0.00014661 | 0 | 0.00032466 | 0 | 0.00023013 | 7.1493e-05 | 0.00012916
8757 | 365 | Day365 | 20 | Hour20 | 12 | Winter | 2761 | #N/A | Winter | 472365.2843 | 145071.6937 | 8698.5472 | 783.5656 | 22055.1823 | 146954.1193 | 47493.4881 | 26841.565 | 26027.1248 | 39025.4479 | 5931.8332 | 38.5055 | 2491.2664 | 37.6658 | 915.2796 | 8698.5472 | 0 | 47493.4881 | 0 | 48896.7473 | 70984.4059 | 76.1713 | 0.0001253 | 4.7405e-05 | 0.00011072 | 0.00023055 | 0.00017946 | 0.00015241 | 0.00020033 | 8.5115e-05 | 6.4803e-05 | 7.8286e-05 | 0.00013023 | 0.0002185 | 0.00013037 | 0.00013014 | 0.00016657 | 0 | 0.00035018 | 0 | 0.00021292 | 7.2155e-05 | 0.0001303
8758 | 365 | Day365 | 21 | Hour21 | 12 | Winter | 2761 | #N/A | Winter | 455249.954 | 138410.6363 | 7801.8138 | 681.4205 | 20093.9958 | 134877.496 | 54590.4509 | 23325.5769 | 26501.6881 | 40057.0972 | 6095.8216 | 38.4565 | 1820.8918 | 37.7477 | 916.8609 | 7801.8138 | 0 | 54590.4509 | 0 | 43419.5728 | 72654.6068 | 76.2042 | 0.00011955 | 4.2518e-05 | 9.629e-05 | 0.00021005 | 0.00016471 | 0.00017518 | 0.00017409 | 8.6667e-05 | 6.6516e-05 | 8.0451e-05 | 0.00013006 | 0.00015971 | 0.00013065 | 0.00013036 | 0.0001494 | 0 | 0.00040251 | 0 | 0.00018907 | 7.3853e-05 | 0.00013035
8759 | 365 | Day365 | 22 | Hour22 | 12 | Winter | 2761 | #N/A | Winter | 434945.6115 | 131751.4134 | 7625.51 | 601.326 | 13638.4483 | 125127.2401 | 62992.8295 | 16716.2091 | 26646.5875 | 41411.1379 | 6121.4023 | 37.938 | 1333.8224 | 37.1925 | 904.5546 | 7625.51 | 0 | 62992.8295 | 0 | 30354.6574 | 74179.1277 | 75.1305 | 0.00011379 | 4.1557e-05 | 8.4972e-05 | 0.00014257 | 0.0001528 | 0.00020214 | 0.00012476 | 8.7141e-05 | 6.8764e-05 | 8.0788e-05 | 0.00012831 | 0.00011699 | 0.00012873 | 0.00012861 | 0.00014602 | 0 | 0.00046446 | 0 | 0.00013218 | 7.5402e-05 | 0.00012852
8760 | 365 | Day365 | 23 | Hour23 | 12 | Winter | 2761 | #N/A | Winter | 391417.5089 | 122958.7427 | 6333.7542 | 527.9505 | 9693.4113 | 105940.0015 | 51542.9796 | 13467.3301 | 28346.7252 | 44384.7981 | 6446.1141 | 37.9296 | 805.8061 | 37.0255 | 894.9404 | 6333.7542 | 0 | 51542.9796 | 0 | 23160.7414 | 79177.6374 | 74.9551 | 0.0001062 | 3.4517e-05 | 7.4603e-05 | 0.00010133 | 0.00012937 | 0.0001654 | 0.00010051 | 9.2701e-05 | 7.3702e-05 | 8.5074e-05 | 0.00012828 | 7.0675e-05 | 0.00012815 | 0.00012724 | 0.00012129 | 0 | 0.00038004 | 0 | 0.00010085 | 8.0483e-05 | 0.00012822

## Double Check
| Days per Electricity Timeslice | SHELF-residential-heating | SHELF-residential-cooling | SHELF-residential-envelope | SHELF-residential-lighting | SHELF-residential-appliances | SHELF-residential-other | SHELF-commercial-heating | SHELF-commercial-cooling | SHELF-commercial-envelope | SHELF-commercial-lighting | SHELF-commercial-appliances | SHELF-commerical-other | SHELF-LDVs | SHELF-HDVs | SHELF-aircraft | SHELF-rail | SHELF-ships | SHELF-motorbikes | SHELF-industry | SHELF-district-heat-hydrogen | SHELF-geoeng
Winter | 115 | 0.0061799 | 0 | 0 | 0.0031111 | 0.0031111 | 0.0028809 | 0.0046925 | 0 | 0 | 0.0025804 | 0.0029883 | #REF! | 0.0025129 | 0.0026766 | 0.0026717 | 0.0026717 | 0.0026717 | 0.0025129 | 0.0025595 | 0.0025595 | 0.0025595
Spring | 92 | 0.0019759 | 0.0014681 | 0 | 0.002825 | 0.002825 | 0.0025073 | 0.0034316 | 0.0013162 | 0 | 0.0026433 | 0.0028162 | #REF! | 0.0028197 | 0.0027409 | 0.0027381 | 0.0027381 | 0.0027381 | 0.0028197 | 0.0027456 | 0.0027456 | 0.0027456
Summer | 87 | 0 | 0.0073965 | 0 | 0.0023879 | 0.0023879 | 0.0028597 | 0 | 0.0075188 | 0 | 0.0030432 | 0.0023525 | #REF! | 0.0029529 | 0.0028164 | 0.002824 | 0.002824 | 0.002824 | 0.0029529 | 0.0029187 | 0.0029187 | 0.0029187
Fall | 61 | 0.00087354 | 0.0028647 | 0 | 0.0024405 | 0.0024405 | 0.0025962 | 0.0017055 | 0.0028873 | 0 | 0.002726 | 0.0027095 | #REF! | 0.0027588 | 0.0027672 | 0.0027687 | 0.0027687 | 0.0027687 | 0.0027588 | 0.0027553 | 0.0027553 | 0.0027553
Summer Peak 1 | 1 | 0 | 0.0090592 | 0 | 0.0020784 | 0.0020784 | 0.003031 | 0 | 0.0094499 | 0 | 0.0032268 | 0.0024956 | #REF! | 0.0029405 | 0.0027755 | 0.0027823 | 0.0027823 | 0.0027823 | 0.0029405 | 0.0033838 | 0.0033838 | 0.0033838
Summer Peak 2 | 1 | 0 | 0.0096501 | 0 | 0.0022262 | 0.0022262 | 0.0029641 | 0 | 0.010154 | 0 | 0.0031838 | 0.0024544 | #REF! | 0.0029206 | 0.0027293 | 0.0027456 | 0.0027456 | 0.0027456 | 0.0029206 | 0.0033451 | 0.0033451 | 0.0033451
Summer Peak 3 | 1 | 0 | 0.009403 | 0 | 0.0024845 | 0.0024845 | 0.0029492 | 0 | 0.0097159 | 0 | 0.0031835 | 0.0024671 | #REF! | 0.0028556 | 0.0027449 | 0.0027564 | 0.0027564 | 0.0027564 | 0.0028556 | 0.0033294 | 0.0033294 | 0.0033294
Summer Peak 4 | 1 | 0 | 0.0093731 | 0 | 0.0022527 | 0.0022527 | 0.0030232 | 0 | 0.0096804 | 0 | 0.0032156 | 0.0024885 | #REF! | 0.0029392 | 0.0027651 | 0.0027759 | 0.0027759 | 0.0027759 | 0.0029392 | 0.0033948 | 0.0033948 | 0.0033948
Summer Peak 5 | 1 | 0 | 0.0092033 | 0 | 0.0022352 | 0.0022352 | 0.0029867 | 0 | 0.0096455 | 0 | 0.0031955 | 0.0024621 | #REF! | 0.0029472 | 0.0027382 | 0.0027498 | 0.0027498 | 0.0027498 | 0.0029472 | 0.0033644 | 0.0033644 | 0.0033644
Winter Peak 1 | 1 | 0.012154 | 0 | 0 | 0.0029119 | 0.0029119 | 0.0032949 | 0.0084653 | 0 | 0 | 0.002606 | 0.002945 | #REF! | 0.0023418 | 0.0024855 | 0.0024792 | 0.0024792 | 0.0024792 | 0.0023418 | 0.0028444 | 0.0028444 | 0.0028444
Winter Peak 2 | 1 | 0.010822 | 0 | 0 | 0.002972 | 0.002972 | 0.0032705 | 0.0081166 | 0 | 0 | 0.0026618 | 0.0030183 | #REF! | 0.0023884 | 0.0025462 | 0.0025413 | 0.0025413 | 0.0025413 | 0.0023884 | 0.0029103 | 0.0029103 | 0.0029103
Winter Peak 3 | 1 | 0.01092 | 0 | 0 | 0.002737 | 0.002737 | 0.0031492 | 0.0084434 | 0 | 0 | 0.0025955 | 0.0029953 | #REF! | 0.0022363 | 0.0024862 | 0.0024916 | 0.0024916 | 0.0024916 | 0.0022363 | 0.002854 | 0.002854 | 0.002854
Winter Peak 4 | 1 | 0.010926 | 0 | 0 | 0.0029423 | 0.0029423 | 0.0031992 | 0.0079004 | 0 | 0 | 0.0026424 | 0.0030043 | #REF! | 0.0023496 | 0.0025088 | 0.0025203 | 0.0025203 | 0.0025203 | 0.0023496 | 0.0028635 | 0.0028635 | 0.0028635
Winter Peak 5 | 1 | 0.0094155 | 0 | 0 | 0.0028704 | 0.0028704 | 0.0029899 | 0.00769 | 0 | 0 | 0.0025066 | 0.0029763 | #REF! | 0.002494 | 0.0024156 | 0.0024335 | 0.0024335 | 0.0024335 | 0.002494 | 0.0027746 | 0.0027746 | 0.0027746
Check |  | 1 | 1 | 0 | 1 | 1 | 1 | 1 | 1 | 0 | 1 | 1 | #REF! | 1 | 1 | 1 | 1 | 1 | 1 | 1 | 1 | 1

## SHELF-days-per-timeslice
Unit: days | Days per Timeslice
Winter | 115
Spring | 92
Summer | 87
Fall | 61
Summer Peak 1 | 1
Summer Peak 2 | 1
Summer Peak 3 | 1
Summer Peak 4 | 1
Summer Peak 5 | 1
Winter Peak 1 | 1
Winter Peak 2 | 1
Winter Peak 3 | 1
Winter Peak 4 | 1
Winter Peak 5 | 1

## SHELF-residential-heating
Unit: dimensionless (ratio of electricity demand in this hour to annual demand) | Hour0 | Hour1 | Hour2 | Hour3 | Hour4 | Hour5 | Hour6 | Hour7 | Hour8 | Hour9 | Hour10 | Hour11 | Hour12 | Hour13 | Hour14 | Hour15 | Hour16 | Hour17 | Hour18 | Hour19 | Hour20 | Hour21 | Hour22 | Hour23
Winter | 0.00029375 | 0.00033793 | 0.00037484 | 0.00040538 | 0.00043725 | 0.00044553 | 0.00045497 | 0.00033657 | 0.00029326 | 0.00027013 | 0.00027927 | 0.00021109 | 0.00018722 | 0.00017118 | 0.0001587 | 0.000158 | 0.0001552 | 0.00017515 | 0.00013971 | 0.00014105 | 0.00014745 | 0.00016742 | 0.00020018 | 0.00023869
Spring | 6.0305e-05 | 6.1552e-05 | 6.4855e-05 | 6.8955e-05 | 7.4151e-05 | 7.7968e-05 | 8.3391e-05 | 6.2162e-05 | 5.9339e-05 | 6.2369e-05 | 7.5011e-05 | 7.4035e-05 | 8.1031e-05 | 9.0995e-05 | 0.00010184 | 0.0001097 | 0.00011637 | 0.00012311 | 0.00011429 | 0.00010424 | 9.329e-05 | 8.1609e-05 | 7.106e-05 | 6.4295e-05
Summer | 0 | 0 | 0 | 0 | 0 | 0 | 0 | 0 | 0 | 0 | 0 | 0 | 0 | 0 | 0 | 0 | 0 | 0 | 0 | 0 | 0 | 0 | 0 | 0
Fall | 2.5738e-05 | 2.3767e-05 | 2.2756e-05 | 2.2666e-05 | 2.3138e-05 | 2.39e-05 | 2.5617e-05 | 2.2908e-05 | 2.3693e-05 | 2.6797e-05 | 3.3727e-05 | 3.6197e-05 | 4.1146e-05 | 4.6251e-05 | 5.0868e-05 | 5.4196e-05 | 5.694e-05 | 5.958e-05 | 5.5859e-05 | 5.0322e-05 | 4.4471e-05 | 3.9373e-05 | 3.3936e-05 | 2.9694e-05
Summer Peak 1 | 0 | 0 | 0 | 0 | 0 | 0 | 0 | 0 | 0 | 0 | 0 | 0 | 0 | 0 | 0 | 0 | 0 | 0 | 0 | 0 | 0 | 0 | 0 | 0
Summer Peak 2 | 0 | 0 | 0 | 0 | 0 | 0 | 0 | 0 | 0 | 0 | 0 | 0 | 0 | 0 | 0 | 0 | 0 | 0 | 0 | 0 | 0 | 0 | 0 | 0
Summer Peak 3 | 0 | 0 | 0 | 0 | 0 | 0 | 0 | 0 | 0 | 0 | 0 | 0 | 0 | 0 | 0 | 0 | 0 | 0 | 0 | 0 | 0 | 0 | 0 | 0
Summer Peak 4 | 0 | 0 | 0 | 0 | 0 | 0 | 0 | 0 | 0 | 0 | 0 | 0 | 0 | 0 | 0 | 0 | 0 | 0 | 0 | 0 | 0 | 0 | 0 | 0
Summer Peak 5 | 0 | 0 | 0 | 0 | 0 | 0 | 0 | 0 | 0 | 0 | 0 | 0 | 0 | 0 | 0 | 0 | 0 | 0 | 0 | 0 | 0 | 0 | 0 | 0
Winter Peak 1 | 0.00055719 | 0.00061133 | 0.00065507 | 0.00069517 | 0.00073697 | 0.00074876 | 0.00072227 | 0.00060361 | 0.00056716 | 0.00055119 | 0.00056131 | 0.00045846 | 0.00041354 | 0.00037962 | 0.00034521 | 0.0003364 | 0.00033379 | 0.0003873 | 0.00033189 | 0.00034396 | 0.00036586 | 0.00041612 | 0.00048181 | 0.00055017
Winter Peak 2 | 0.00062739 | 0.00067964 | 0.00072011 | 0.0007535 | 0.00078823 | 0.00079389 | 0.0007457 | 0.00060472 | 0.00054872 | 0.00050646 | 0.00049711 | 0.00037854 | 0.00032168 | 0.00027741 | 0.00023652 | 0.00022073 | 0.0002145 | 0.00025897 | 0.00020385 | 0.00021611 | 0.00023238 | 0.00027235 | 0.00032895 | 0.00039482
Winter Peak 3 | 0.00063474 | 0.00068333 | 0.00072118 | 0.00075782 | 0.00079895 | 0.00080882 | 0.00073713 | 0.00060089 | 0.00055862 | 0.00052089 | 0.0005222 | 0.0003951 | 0.00033759 | 0.00029006 | 0.00024547 | 0.0002259 | 0.00021402 | 0.0002553 | 0.00019765 | 0.00020871 | 0.00022195 | 0.00026419 | 0.00032567 | 0.00039367
Winter Peak 4 | 0.00050386 | 0.00055932 | 0.00060422 | 0.00064506 | 0.00068383 | 0.00069263 | 0.00067432 | 0.00054942 | 0.0005127 | 0.00050413 | 0.00051569 | 0.00041509 | 0.00037158 | 0.00033737 | 0.00030413 | 0.00029568 | 0.00028934 | 0.00033128 | 0.00027543 | 0.00028578 | 0.00030922 | 0.00035803 | 0.00042011 | 0.00048815
Winter Peak 5 | 0.00042537 | 0.0004685 | 0.00049979 | 0.00052811 | 0.00055873 | 0.00055878 | 0.00054479 | 0.00044789 | 0.00042325 | 0.00041641 | 0.00043974 | 0.00036017 | 0.00032671 | 0.0003039 | 0.00028321 | 0.00027742 | 0.00027318 | 0.00031482 | 0.00026597 | 0.00027469 | 0.00028989 | 0.00032454 | 0.00037657 | 0.00043301

## SHELF-residential-cooling
Unit: dimensionless (ratio of electricity demand in this hour to annual demand) | Hour0 | Hour1 | Hour2 | Hour3 | Hour4 | Hour5 | Hour6 | Hour7 | Hour8 | Hour9 | Hour10 | Hour11 | Hour12 | Hour13 | Hour14 | Hour15 | Hour16 | Hour17 | Hour18 | Hour19 | Hour20 | Hour21 | Hour22 | Hour23
Winter | 0 | 0 | 0 | 0 | 0 | 0 | 0 | 0 | 0 | 0 | 0 | 0 | 0 | 0 | 0 | 0 | 0 | 0 | 0 | 0 | 0 | 0 | 0 | 0
Spring | 4.4808e-05 | 4.5735e-05 | 4.8189e-05 | 5.1235e-05 | 5.5096e-05 | 5.7931e-05 | 6.1961e-05 | 4.6187e-05 | 4.409e-05 | 4.6341e-05 | 5.5734e-05 | 5.501e-05 | 6.0208e-05 | 6.7611e-05 | 7.5669e-05 | 8.1512e-05 | 8.6465e-05 | 9.1471e-05 | 8.492e-05 | 7.7452e-05 | 6.9316e-05 | 6.0637e-05 | 5.2799e-05 | 4.7772e-05
Summer | 0.00021333 | 0.00017673 | 0.00015104 | 0.00013117 | 0.00011591 | 0.00011086 | 0.00011704 | 0.00015147 | 0.000184 | 0.00022243 | 0.00028743 | 0.00032389 | 0.00036925 | 0.00041342 | 0.00045625 | 0.0004916 | 0.00052596 | 0.00055825 | 0.00053231 | 0.00048533 | 0.00042842 | 0.00037361 | 0.00031401 | 0.00026277
Fall | 8.4408e-05 | 7.7943e-05 | 7.4628e-05 | 7.4333e-05 | 7.5879e-05 | 7.838e-05 | 8.401e-05 | 7.5127e-05 | 7.7699e-05 | 8.7878e-05 | 0.00011061 | 0.0001187 | 0.00013494 | 0.00015168 | 0.00016682 | 0.00017773 | 0.00018673 | 0.00019539 | 0.00018319 | 0.00016503 | 0.00014584 | 0.00012912 | 0.00011129 | 9.738e-05
Summer Peak 1 | 0.00026288 | 0.00021869 | 0.0001856 | 0.00016151 | 0.00014234 | 0.00013446 | 0.00013691 | 0.0001769 | 0.00021876 | 0.00027086 | 0.00035205 | 0.00039462 | 0.00045025 | 0.00050312 | 0.00055506 | 0.00060119 | 0.00064444 | 0.00068868 | 0.00065556 | 0.0005965 | 0.00052274 | 0.00045998 | 0.00039353 | 0.00033255
Summer Peak 2 | 0.00029343 | 0.00024901 | 0.0002148 | 0.00018695 | 0.0001651 | 0.00015664 | 0.00016621 | 0.00020259 | 0.0002502 | 0.00030108 | 0.00038539 | 0.0004235 | 0.00047641 | 0.00052735 | 0.00057725 | 0.00062096 | 0.00066392 | 0.00070715 | 0.00067552 | 0.00061587 | 0.00054476 | 0.00048092 | 0.00041094 | 0.00035412
Summer Peak 3 | 0.00027523 | 0.00023158 | 0.00019808 | 0.00017247 | 0.00015189 | 0.00014261 | 0.00015238 | 0.00019208 | 0.00024056 | 0.00029708 | 0.0003798 | 0.00041432 | 0.00046474 | 0.00051488 | 0.00056745 | 0.00061089 | 0.00065837 | 0.00069695 | 0.00066217 | 0.00060641 | 0.0005403 | 0.00047783 | 0.0004083 | 0.00034663
Summer Peak 4 | 0.00027902 | 0.00023553 | 0.0002024 | 0.00017742 | 0.00015744 | 0.00014957 | 0.00015592 | 0.00019512 | 0.00023712 | 0.00028739 | 0.0003697 | 0.00041056 | 0.00046364 | 0.00051647 | 0.00056902 | 0.00061385 | 0.00065757 | 0.00070283 | 0.00066767 | 0.00060345 | 0.00053015 | 0.00046433 | 0.00039365 | 0.00033326
Summer Peak 5 | 0.00026085 | 0.00021462 | 0.00018533 | 0.00016369 | 0.0001472 | 0.00014323 | 0.00015282 | 0.00019299 | 0.00023911 | 0.00028899 | 0.00037093 | 0.00040809 | 0.00045933 | 0.00050575 | 0.00055294 | 0.00059745 | 0.00064064 | 0.0006845 | 0.00065568 | 0.00060077 | 0.0005317 | 0.00046819 | 0.00039906 | 0.00033939
Winter Peak 1 | 0 | 0 | 0 | 0 | 0 | 0 | 0 | 0 | 0 | 0 | 0 | 0 | 0 | 0 | 0 | 0 | 0 | 0 | 0 | 0 | 0 | 0 | 0 | 0
Winter Peak 2 | 0 | 0 | 0 | 0 | 0 | 0 | 0 | 0 | 0 | 0 | 0 | 0 | 0 | 0 | 0 | 0 | 0 | 0 | 0 | 0 | 0 | 0 | 0 | 0
Winter Peak 3 | 0 | 0 | 0 | 0 | 0 | 0 | 0 | 0 | 0 | 0 | 0 | 0 | 0 | 0 | 0 | 0 | 0 | 0 | 0 | 0 | 0 | 0 | 0 | 0
Winter Peak 4 | 0 | 0 | 0 | 0 | 0 | 0 | 0 | 0 | 0 | 0 | 0 | 0 | 0 | 0 | 0 | 0 | 0 | 0 | 0 | 0 | 0 | 0 | 0 | 0
Winter Peak 5 | 0 | 0 | 0 | 0 | 0 | 0 | 0 | 0 | 0 | 0 | 0 | 0 | 0 | 0 | 0 | 0 | 0 | 0 | 0 | 0 | 0 | 0 | 0 | 0

## SHELF-residential-envelope
Unit: dimensionless (ratio of electricity demand in this hour to annual demand) | Hour0 | Hour1 | Hour2 | Hour3 | Hour4 | Hour5 | Hour6 | Hour7 | Hour8 | Hour9 | Hour10 | Hour11 | Hour12 | Hour13 | Hour14 | Hour15 | Hour16 | Hour17 | Hour18 | Hour19 | Hour20 | Hour21 | Hour22 | Hour23
Winter | 0 | 0 | 0 | 0 | 0 | 0 | 0 | 0 | 0 | 0 | 0 | 0 | 0 | 0 | 0 | 0 | 0 | 0 | 0 | 0 | 0 | 0 | 0 | 0
Spring | 0 | 0 | 0 | 0 | 0 | 0 | 0 | 0 | 0 | 0 | 0 | 0 | 0 | 0 | 0 | 0 | 0 | 0 | 0 | 0 | 0 | 0 | 0 | 0
Summer | 0 | 0 | 0 | 0 | 0 | 0 | 0 | 0 | 0 | 0 | 0 | 0 | 0 | 0 | 0 | 0 | 0 | 0 | 0 | 0 | 0 | 0 | 0 | 0
Fall | 0 | 0 | 0 | 0 | 0 | 0 | 0 | 0 | 0 | 0 | 0 | 0 | 0 | 0 | 0 | 0 | 0 | 0 | 0 | 0 | 0 | 0 | 0 | 0
Summer Peak 1 | 0 | 0 | 0 | 0 | 0 | 0 | 0 | 0 | 0 | 0 | 0 | 0 | 0 | 0 | 0 | 0 | 0 | 0 | 0 | 0 | 0 | 0 | 0 | 0
Summer Peak 2 | 0 | 0 | 0 | 0 | 0 | 0 | 0 | 0 | 0 | 0 | 0 | 0 | 0 | 0 | 0 | 0 | 0 | 0 | 0 | 0 | 0 | 0 | 0 | 0
Summer Peak 3 | 0 | 0 | 0 | 0 | 0 | 0 | 0 | 0 | 0 | 0 | 0 | 0 | 0 | 0 | 0 | 0 | 0 | 0 | 0 | 0 | 0 | 0 | 0 | 0
Summer Peak 4 | 0 | 0 | 0 | 0 | 0 | 0 | 0 | 0 | 0 | 0 | 0 | 0 | 0 | 0 | 0 | 0 | 0 | 0 | 0 | 0 | 0 | 0 | 0 | 0
Summer Peak 5 | 0 | 0 | 0 | 0 | 0 | 0 | 0 | 0 | 0 | 0 | 0 | 0 | 0 | 0 | 0 | 0 | 0 | 0 | 0 | 0 | 0 | 0 | 0 | 0
Winter Peak 1 | 0 | 0 | 0 | 0 | 0 | 0 | 0 | 0 | 0 | 0 | 0 | 0 | 0 | 0 | 0 | 0 | 0 | 0 | 0 | 0 | 0 | 0 | 0 | 0
Winter Peak 2 | 0 | 0 | 0 | 0 | 0 | 0 | 0 | 0 | 0 | 0 | 0 | 0 | 0 | 0 | 0 | 0 | 0 | 0 | 0 | 0 | 0 | 0 | 0 | 0
Winter Peak 3 | 0 | 0 | 0 | 0 | 0 | 0 | 0 | 0 | 0 | 0 | 0 | 0 | 0 | 0 | 0 | 0 | 0 | 0 | 0 | 0 | 0 | 0 | 0 | 0
Winter Peak 4 | 0 | 0 | 0 | 0 | 0 | 0 | 0 | 0 | 0 | 0 | 0 | 0 | 0 | 0 | 0 | 0 | 0 | 0 | 0 | 0 | 0 | 0 | 0 | 0
Winter Peak 5 | 0 | 0 | 0 | 0 | 0 | 0 | 0 | 0 | 0 | 0 | 0 | 0 | 0 | 0 | 0 | 0 | 0 | 0 | 0 | 0 | 0 | 0 | 0 | 0

## SHELF-residential-lighting
Unit: dimensionless (ratio of electricity demand in this hour to annual demand) | Hour0 | Hour1 | Hour2 | Hour3 | Hour4 | Hour5 | Hour6 | Hour7 | Hour8 | Hour9 | Hour10 | Hour11 | Hour12 | Hour13 | Hour14 | Hour15 | Hour16 | Hour17 | Hour18 | Hour19 | Hour20 | Hour21 | Hour22 | Hour23
Winter | 6.5889e-05 | 4.175e-05 | 2.4608e-05 | 2.4108e-05 | 2.8155e-05 | 4.9082e-05 | 0.00011182 | 0.00016845 | 0.00018105 | 0.00016635 | 0.00016753 | 0.00017429 | 0.00016466 | 0.0001525 | 0.00014366 | 0.00013725 | 0.00014195 | 0.00015563 | 0.00019088 | 0.00020103 | 0.00019642 | 0.00017868 | 0.00014337 | 0.00010201
Spring | 6.096e-05 | 3.3281e-05 | 1.8221e-05 | 1.8339e-05 | 2.8803e-05 | 4.8629e-05 | 0.00011816 | 0.00018281 | 0.00017887 | 0.00015604 | 0.00015705 | 0.00015244 | 0.000141 | 0.00013133 | 0.00011624 | 0.00011468 | 0.00012048 | 0.00013092 | 0.00015527 | 0.00017309 | 0.00017946 | 0.00017066 | 0.00013974 | 9.8498e-05
Summer | 5.4111e-05 | 2.9532e-05 | 1.7804e-05 | 1.43e-05 | 2.0693e-05 | 3.7823e-05 | 0.00010206 | 0.00013051 | 0.00013737 | 0.00014345 | 0.00014347 | 0.00013943 | 0.00012798 | 0.00011804 | 0.00010678 | 0.00011082 | 0.00010708 | 0.00011385 | 0.00012298 | 0.00012711 | 0.00013392 | 0.00013522 | 0.00012334 | 9.0203e-05
Fall | 4.5083e-05 | 2.4329e-05 | 2.0391e-05 | 1.4466e-05 | 2.3689e-05 | 4.5869e-05 | 0.00011684 | 0.00015006 | 0.0001446 | 0.00013125 | 0.0001331 | 0.0001308 | 0.00011518 | 0.00011067 | 0.00010854 | 0.00011635 | 0.00011346 | 0.00011721 | 0.00013139 | 0.00015024 | 0.00016047 | 0.00014409 | 0.00011448 | 7.7892e-05
Summer Peak 1 | 5.0521e-05 | 2.8025e-05 | 1.8275e-05 | 1.3529e-05 | 2.1834e-05 | 3.8576e-05 | 0.0001132 | 0.00012675 | 0.00011729 | 0.00011105 | 0.00011721 | 0.00011159 | 9.6866e-05 | 9.3202e-05 | 8.6782e-05 | 8.9859e-05 | 8.8561e-05 | 9.5078e-05 | 0.00010223 | 0.00010644 | 0.00012495 | 0.00012758 | 0.00011211 | 8.6877e-05
Summer Peak 2 | 5.4455e-05 | 3.2904e-05 | 1.9451e-05 | 1.4886e-05 | 2.1838e-05 | 3.3756e-05 | 0.0001086 | 0.00013286 | 0.00013246 | 0.00013153 | 0.00012456 | 0.00012126 | 0.00010612 | 0.00010004 | 9.1675e-05 | 9.8515e-05 | 9.5724e-05 | 9.6012e-05 | 0.00010534 | 0.00011935 | 0.00012834 | 0.00013446 | 0.00012532 | 9.6755e-05
Summer Peak 3 | 5.3397e-05 | 2.9343e-05 | 1.5426e-05 | 1.4363e-05 | 2.8728e-05 | 5.826e-05 | 0.00013617 | 0.00015984 | 0.00016173 | 0.00013649 | 0.00013121 | 0.00013489 | 0.00012253 | 0.00011658 | 0.00010368 | 0.00011267 | 0.00010475 | 0.00011954 | 0.0001406 | 0.00013103 | 0.00013185 | 0.0001354 | 0.0001194 | 8.6579e-05
Summer Peak 4 | 5.5362e-05 | 3.3594e-05 | 1.9936e-05 | 1.5305e-05 | 2.2507e-05 | 3.5122e-05 | 0.00011345 | 0.00013762 | 0.00013638 | 0.00013404 | 0.00012556 | 0.00012145 | 0.00010622 | 0.00010026 | 9.1962e-05 | 9.9086e-05 | 9.6404e-05 | 9.6723e-05 | 0.00010622 | 0.00012093 | 0.00013001 | 0.00013496 | 0.00012483 | 9.4786e-05
Summer Peak 5 | 5.1245e-05 | 3.2037e-05 | 1.9099e-05 | 1.4719e-05 | 2.1812e-05 | 3.4106e-05 | 0.00011089 | 0.00013474 | 0.00013377 | 0.00013246 | 0.00012523 | 0.00012169 | 0.00010648 | 0.00010056 | 9.2142e-05 | 9.8965e-05 | 9.6335e-05 | 9.695e-05 | 0.00010624 | 0.00012062 | 0.00013002 | 0.00013524 | 0.00012504 | 9.4795e-05
Winter Peak 1 | 5.8992e-05 | 4.0481e-05 | 2.1028e-05 | 2.0939e-05 | 3.3019e-05 | 5.9893e-05 | 0.00012361 | 0.00018085 | 0.00017165 | 0.00011549 | 0.000127 | 0.00014639 | 0.0001336 | 0.00012784 | 0.00013 | 0.00012188 | 0.00013832 | 0.00014988 | 0.00019131 | 0.00019966 | 0.00020101 | 0.00018095 | 0.00014212 | 9.5953e-05
Winter Peak 2 | 6.1855e-05 | 4.2571e-05 | 2.2157e-05 | 2.2098e-05 | 3.4781e-05 | 6.263e-05 | 0.00012649 | 0.00018499 | 0.00017615 | 0.00011849 | 0.00012998 | 0.00014956 | 0.00013654 | 0.00013102 | 0.00013363 | 0.00012554 | 0.00014169 | 0.00015281 | 0.00019356 | 0.0002018 | 0.0002032 | 0.00018203 | 0.0001425 | 9.594e-05
Winter Peak 3 | 6.1139e-05 | 3.262e-05 | 2.1703e-05 | 2.1728e-05 | 2.8653e-05 | 5.3023e-05 | 0.00012399 | 0.00018406 | 0.00015972 | 0.00011902 | 0.00011535 | 0.00013388 | 0.00012423 | 0.00012139 | 0.00011162 | 0.00010792 | 0.0001188 | 0.00013426 | 0.0001764 | 0.00018874 | 0.00019468 | 0.00017371 | 0.00013922 | 9.112e-05
Winter Peak 4 | 6.1717e-05 | 4.2438e-05 | 2.2048e-05 | 2.1859e-05 | 3.4457e-05 | 6.2629e-05 | 0.00012962 | 0.00018806 | 0.00017868 | 0.00012022 | 0.0001318 | 0.00015104 | 0.00013711 | 0.00013082 | 0.00013235 | 0.00012303 | 0.00013739 | 0.00014693 | 0.00018606 | 0.00019365 | 0.00019527 | 0.000177 | 0.00014047 | 9.7687e-05
Winter Peak 5 | 6.0567e-05 | 3.9465e-05 | 2.5804e-05 | 2.5525e-05 | 3.0693e-05 | 5.4664e-05 | 0.00010931 | 0.00014726 | 0.00016609 | 0.00015254 | 0.00015395 | 0.00015237 | 0.0001483 | 0.00012881 | 0.0001183 | 0.00012049 | 0.00012479 | 0.00014342 | 0.00017886 | 0.00018075 | 0.00018019 | 0.00017161 | 0.00014832 | 0.00010833

## SHELF-residential-appliances
Unit: dimensionless (ratio of electricity demand in this hour to annual demand) | Hour0 | Hour1 | Hour2 | Hour3 | Hour4 | Hour5 | Hour6 | Hour7 | Hour8 | Hour9 | Hour10 | Hour11 | Hour12 | Hour13 | Hour14 | Hour15 | Hour16 | Hour17 | Hour18 | Hour19 | Hour20 | Hour21 | Hour22 | Hour23
Winter | 6.5889e-05 | 4.175e-05 | 2.4608e-05 | 2.4108e-05 | 2.8155e-05 | 4.9082e-05 | 0.00011182 | 0.00016845 | 0.00018105 | 0.00016635 | 0.00016753 | 0.00017429 | 0.00016466 | 0.0001525 | 0.00014366 | 0.00013725 | 0.00014195 | 0.00015563 | 0.00019088 | 0.00020103 | 0.00019642 | 0.00017868 | 0.00014337 | 0.00010201
Spring | 6.096e-05 | 3.3281e-05 | 1.8221e-05 | 1.8339e-05 | 2.8803e-05 | 4.8629e-05 | 0.00011816 | 0.00018281 | 0.00017887 | 0.00015604 | 0.00015705 | 0.00015244 | 0.000141 | 0.00013133 | 0.00011624 | 0.00011468 | 0.00012048 | 0.00013092 | 0.00015527 | 0.00017309 | 0.00017946 | 0.00017066 | 0.00013974 | 9.8498e-05
Summer | 5.4111e-05 | 2.9532e-05 | 1.7804e-05 | 1.43e-05 | 2.0693e-05 | 3.7823e-05 | 0.00010206 | 0.00013051 | 0.00013737 | 0.00014345 | 0.00014347 | 0.00013943 | 0.00012798 | 0.00011804 | 0.00010678 | 0.00011082 | 0.00010708 | 0.00011385 | 0.00012298 | 0.00012711 | 0.00013392 | 0.00013522 | 0.00012334 | 9.0203e-05
Fall | 4.5083e-05 | 2.4329e-05 | 2.0391e-05 | 1.4466e-05 | 2.3689e-05 | 4.5869e-05 | 0.00011684 | 0.00015006 | 0.0001446 | 0.00013125 | 0.0001331 | 0.0001308 | 0.00011518 | 0.00011067 | 0.00010854 | 0.00011635 | 0.00011346 | 0.00011721 | 0.00013139 | 0.00015024 | 0.00016047 | 0.00014409 | 0.00011448 | 7.7892e-05
Summer Peak 1 | 5.0521e-05 | 2.8025e-05 | 1.8275e-05 | 1.3529e-05 | 2.1834e-05 | 3.8576e-05 | 0.0001132 | 0.00012675 | 0.00011729 | 0.00011105 | 0.00011721 | 0.00011159 | 9.6866e-05 | 9.3202e-05 | 8.6782e-05 | 8.9859e-05 | 8.8561e-05 | 9.5078e-05 | 0.00010223 | 0.00010644 | 0.00012495 | 0.00012758 | 0.00011211 | 8.6877e-05
Summer Peak 2 | 5.4455e-05 | 3.2904e-05 | 1.9451e-05 | 1.4886e-05 | 2.1838e-05 | 3.3756e-05 | 0.0001086 | 0.00013286 | 0.00013246 | 0.00013153 | 0.00012456 | 0.00012126 | 0.00010612 | 0.00010004 | 9.1675e-05 | 9.8515e-05 | 9.5724e-05 | 9.6012e-05 | 0.00010534 | 0.00011935 | 0.00012834 | 0.00013446 | 0.00012532 | 9.6755e-05
Summer Peak 3 | 5.3397e-05 | 2.9343e-05 | 1.5426e-05 | 1.4363e-05 | 2.8728e-05 | 5.826e-05 | 0.00013617 | 0.00015984 | 0.00016173 | 0.00013649 | 0.00013121 | 0.00013489 | 0.00012253 | 0.00011658 | 0.00010368 | 0.00011267 | 0.00010475 | 0.00011954 | 0.0001406 | 0.00013103 | 0.00013185 | 0.0001354 | 0.0001194 | 8.6579e-05
Summer Peak 4 | 5.5362e-05 | 3.3594e-05 | 1.9936e-05 | 1.5305e-05 | 2.2507e-05 | 3.5122e-05 | 0.00011345 | 0.00013762 | 0.00013638 | 0.00013404 | 0.00012556 | 0.00012145 | 0.00010622 | 0.00010026 | 9.1962e-05 | 9.9086e-05 | 9.6404e-05 | 9.6723e-05 | 0.00010622 | 0.00012093 | 0.00013001 | 0.00013496 | 0.00012483 | 9.4786e-05
Summer Peak 5 | 5.1245e-05 | 3.2037e-05 | 1.9099e-05 | 1.4719e-05 | 2.1812e-05 | 3.4106e-05 | 0.00011089 | 0.00013474 | 0.00013377 | 0.00013246 | 0.00012523 | 0.00012169 | 0.00010648 | 0.00010056 | 9.2142e-05 | 9.8965e-05 | 9.6335e-05 | 9.695e-05 | 0.00010624 | 0.00012062 | 0.00013002 | 0.00013524 | 0.00012504 | 9.4795e-05
Winter Peak 1 | 5.8992e-05 | 4.0481e-05 | 2.1028e-05 | 2.0939e-05 | 3.3019e-05 | 5.9893e-05 | 0.00012361 | 0.00018085 | 0.00017165 | 0.00011549 | 0.000127 | 0.00014639 | 0.0001336 | 0.00012784 | 0.00013 | 0.00012188 | 0.00013832 | 0.00014988 | 0.00019131 | 0.00019966 | 0.00020101 | 0.00018095 | 0.00014212 | 9.5953e-05
Winter Peak 2 | 6.1855e-05 | 4.2571e-05 | 2.2157e-05 | 2.2098e-05 | 3.4781e-05 | 6.263e-05 | 0.00012649 | 0.00018499 | 0.00017615 | 0.00011849 | 0.00012998 | 0.00014956 | 0.00013654 | 0.00013102 | 0.00013363 | 0.00012554 | 0.00014169 | 0.00015281 | 0.00019356 | 0.0002018 | 0.0002032 | 0.00018203 | 0.0001425 | 9.594e-05
Winter Peak 3 | 6.1139e-05 | 3.262e-05 | 2.1703e-05 | 2.1728e-05 | 2.8653e-05 | 5.3023e-05 | 0.00012399 | 0.00018406 | 0.00015972 | 0.00011902 | 0.00011535 | 0.00013388 | 0.00012423 | 0.00012139 | 0.00011162 | 0.00010792 | 0.0001188 | 0.00013426 | 0.0001764 | 0.00018874 | 0.00019468 | 0.00017371 | 0.00013922 | 9.112e-05
Winter Peak 4 | 6.1717e-05 | 4.2438e-05 | 2.2048e-05 | 2.1859e-05 | 3.4457e-05 | 6.2629e-05 | 0.00012962 | 0.00018806 | 0.00017868 | 0.00012022 | 0.0001318 | 0.00015104 | 0.00013711 | 0.00013082 | 0.00013235 | 0.00012303 | 0.00013739 | 0.00014693 | 0.00018606 | 0.00019365 | 0.00019527 | 0.000177 | 0.00014047 | 9.7687e-05
Winter Peak 5 | 6.0567e-05 | 3.9465e-05 | 2.5804e-05 | 2.5525e-05 | 3.0693e-05 | 5.4664e-05 | 0.00010931 | 0.00014726 | 0.00016609 | 0.00015254 | 0.00015395 | 0.00015237 | 0.0001483 | 0.00012881 | 0.0001183 | 0.00012049 | 0.00012479 | 0.00014342 | 0.00017886 | 0.00018075 | 0.00018019 | 0.00017161 | 0.00014832 | 0.00010833

## SHELF-residential-other
Unit: dimensionless (ratio of electricity demand in this hour to annual demand) | Hour0 | Hour1 | Hour2 | Hour3 | Hour4 | Hour5 | Hour6 | Hour7 | Hour8 | Hour9 | Hour10 | Hour11 | Hour12 | Hour13 | Hour14 | Hour15 | Hour16 | Hour17 | Hour18 | Hour19 | Hour20 | Hour21 | Hour22 | Hour23
Winter | 0.0001051 | 0.00010182 | 0.00010089 | 0.00010147 | 0.0001048 | 0.00010989 | 0.00011443 | 0.00011458 | 0.00011576 | 0.00011681 | 0.0001163 | 0.00011478 | 0.0001131 | 0.00011188 | 0.00011235 | 0.00011635 | 0.00012894 | 0.00014999 | 0.00015805 | 0.00015296 | 0.00014516 | 0.00013756 | 0.00012538 | 0.00011258
Spring | 9.0266e-05 | 8.613e-05 | 8.4471e-05 | 8.5233e-05 | 8.8383e-05 | 9.2994e-05 | 9.5764e-05 | 9.5714e-05 | 9.907e-05 | 0.00010188 | 0.00010292 | 0.00010492 | 0.00010595 | 0.0001064 | 0.00010736 | 0.0001104 | 0.00011501 | 0.00012299 | 0.00012892 | 0.00013005 | 0.00012762 | 0.00012039 | 0.00010789 | 9.6613e-05
Summer | 0.00010433 | 9.9101e-05 | 9.6084e-05 | 9.552e-05 | 9.6997e-05 | 9.8826e-05 | 9.954e-05 | 0.000104 | 0.00011022 | 0.00011563 | 0.00011926 | 0.00012483 | 0.00012924 | 0.00013085 | 0.00013242 | 0.00013398 | 0.00013655 | 0.00013933 | 0.00014094 | 0.00014001 | 0.00014005 | 0.00013612 | 0.00012428 | 0.00011158
Fall | 9.007e-05 | 8.6088e-05 | 8.4103e-05 | 8.5063e-05 | 8.8645e-05 | 9.4001e-05 | 9.6946e-05 | 9.9533e-05 | 0.00010346 | 0.00010656 | 0.00010752 | 0.00010989 | 0.00011243 | 0.00011265 | 0.00011379 | 0.00011664 | 0.00012306 | 0.00013168 | 0.0001393 | 0.00013882 | 0.00013151 | 0.00012092 | 0.00010766 | 9.5869e-05
Summer Peak 1 | 0.00010905 | 0.00010305 | 9.9092e-05 | 9.8572e-05 | 0.00010101 | 0.00010387 | 0.00010396 | 0.00010822 | 0.00011479 | 0.00012138 | 0.00012544 | 0.00013301 | 0.00013884 | 0.00014109 | 0.0001427 | 0.00014483 | 0.00014657 | 0.00014901 | 0.00015051 | 0.00014977 | 0.00014984 | 0.00014558 | 0.00013238 | 0.00011843
Summer Peak 2 | 0.00011115 | 0.00010486 | 0.00010065 | 9.9436e-05 | 0.00010027 | 0.00010135 | 0.00010045 | 0.0001055 | 0.00011196 | 0.00011874 | 0.00012358 | 0.00013027 | 0.0001356 | 0.00013683 | 0.00013781 | 0.00013781 | 0.00013984 | 0.0001417 | 0.00014458 | 0.00014284 | 0.00014293 | 0.00014159 | 0.00013281 | 0.00012156
Summer Peak 3 | 0.00010983 | 0.00010386 | 9.993e-05 | 9.8644e-05 | 9.944e-05 | 0.00010084 | 0.00010178 | 0.00010713 | 0.00011313 | 0.00011949 | 0.00012393 | 0.0001311 | 0.00013521 | 0.00013602 | 0.00013675 | 0.00013788 | 0.00014058 | 0.00014323 | 0.00014486 | 0.00014329 | 0.00014279 | 0.00013874 | 0.00012692 | 0.00011379
Summer Peak 4 | 0.00011536 | 0.00010977 | 0.00010604 | 0.00010522 | 0.00010701 | 0.0001095 | 0.00010857 | 0.00011169 | 0.0001168 | 0.0001218 | 0.00012484 | 0.0001302 | 0.00013529 | 0.00013668 | 0.00013799 | 0.00013837 | 0.00014063 | 0.00014251 | 0.00014557 | 0.00014462 | 0.0001444 | 0.00014109 | 0.00013061 | 0.0001186
Summer Peak 5 | 0.00010624 | 0.00010043 | 9.7816e-05 | 9.7909e-05 | 0.00010051 | 0.00010371 | 0.00010405 | 0.00010824 | 0.00011394 | 0.00012034 | 0.00012498 | 0.00013138 | 0.00013672 | 0.00013803 | 0.00013904 | 0.00013921 | 0.00014157 | 0.00014415 | 0.00014726 | 0.00014632 | 0.00014677 | 0.00014386 | 0.00013323 | 0.00012103
Winter Peak 1 | 0.00011861 | 0.00011598 | 0.00011614 | 0.00011849 | 0.00012414 | 0.00013116 | 0.00013243 | 0.00013178 | 0.00013288 | 0.00013417 | 0.00013232 | 0.00012832 | 0.00012541 | 0.00012259 | 0.00012178 | 0.00012656 | 0.00014141 | 0.00016942 | 0.00017966 | 0.0001747 | 0.00016646 | 0.00016139 | 0.0001503 | 0.00013878
Winter Peak 2 | 0.00013342 | 0.00013046 | 0.00013012 | 0.0001319 | 0.000137 | 0.00014296 | 0.00014092 | 0.00013788 | 0.00013669 | 0.00013483 | 0.00013037 | 0.00012433 | 0.00012006 | 0.00011639 | 0.0001151 | 0.00011953 | 0.00013349 | 0.00016008 | 0.00016871 | 0.0001632 | 0.00015448 | 0.00014817 | 0.00013619 | 0.00012423
Winter Peak 3 | 0.00012548 | 0.00012285 | 0.00012278 | 0.00012531 | 0.0001316 | 0.00013892 | 0.00013474 | 0.00013241 | 0.00013352 | 0.00013167 | 0.00012881 | 0.0001236 | 0.00011877 | 0.00011552 | 0.00011437 | 0.00011659 | 0.00012637 | 0.00014704 | 0.00016112 | 0.00015779 | 0.00014918 | 0.00014331 | 0.00012966 | 0.00011778
Winter Peak 4 | 0.00012 | 0.00011678 | 0.00011643 | 0.00011819 | 0.00012318 | 0.00012975 | 0.00013151 | 0.0001307 | 0.00013189 | 0.00013341 | 0.00013133 | 0.00012709 | 0.00012392 | 0.0001208 | 0.00011963 | 0.00012359 | 0.00013571 | 0.00015948 | 0.00016753 | 0.00016177 | 0.00015387 | 0.00015033 | 0.00014102 | 0.00013127
Winter Peak 5 | 0.00010461 | 0.00010149 | 0.00010041 | 0.00010104 | 0.00010372 | 0.00010661 | 0.00010718 | 0.00010928 | 0.00011464 | 0.00012064 | 0.00012287 | 0.00012229 | 0.00012103 | 0.00012009 | 0.00012021 | 0.00012423 | 0.00013908 | 0.00016055 | 0.000166 | 0.00016086 | 0.00015256 | 0.00014866 | 0.0001367 | 0.00012516

## SHELF-commercial-heating
Unit: dimensionless (ratio of electricity demand in this hour to annual demand) | Hour0 | Hour1 | Hour2 | Hour3 | Hour4 | Hour5 | Hour6 | Hour7 | Hour8 | Hour9 | Hour10 | Hour11 | Hour12 | Hour13 | Hour14 | Hour15 | Hour16 | Hour17 | Hour18 | Hour19 | Hour20 | Hour21 | Hour22 | Hour23
Winter | 9.6421e-05 | 9.7587e-05 | 9.9621e-05 | 0.00010453 | 0.00011089 | 0.00018057 | 0.00035823 | 0.00041589 | 0.0003238 | 0.0002372 | 0.00019188 | 0.0001792 | 0.00020192 | 0.0002029 | 0.00020733 | 0.00021393 | 0.00023069 | 0.00024661 | 0.00021247 | 0.00021599 | 0.00023462 | 0.00012919 | 9.9817e-05 | 0.00010123
Spring | 6.9825e-05 | 6.0403e-05 | 5.5102e-05 | 5.1944e-05 | 4.9679e-05 | 6.4515e-05 | 9.9515e-05 | 0.00013179 | 0.00012873 | 0.00013457 | 0.00015301 | 0.00017387 | 0.00019724 | 0.00021641 | 0.00023301 | 0.00024026 | 0.00024412 | 0.00023588 | 0.00020828 | 0.00019096 | 0.00017621 | 0.00012764 | 0.0001022 | 8.6452e-05
Summer | 0 | 0 | 0 | 0 | 0 | 0 | 0 | 0 | 0 | 0 | 0 | 0 | 0 | 0 | 0 | 0 | 0 | 0 | 0 | 0 | 0 | 0 | 0 | 0
Fall | 3.909e-05 | 3.3685e-05 | 2.998e-05 | 2.7491e-05 | 2.5755e-05 | 2.8866e-05 | 3.8008e-05 | 5.1751e-05 | 5.7835e-05 | 6.7001e-05 | 8.0174e-05 | 9.1703e-05 | 0.00010355 | 0.00011298 | 0.00011955 | 0.00012167 | 0.00012157 | 0.00011587 | 0.00010169 | 9.1336e-05 | 8.1723e-05 | 6.4506e-05 | 5.3604e-05 | 4.6124e-05
Summer Peak 1 | 0 | 0 | 0 | 0 | 0 | 0 | 0 | 0 | 0 | 0 | 0 | 0 | 0 | 0 | 0 | 0 | 0 | 0 | 0 | 0 | 0 | 0 | 0 | 0
Summer Peak 2 | 0 | 0 | 0 | 0 | 0 | 0 | 0 | 0 | 0 | 0 | 0 | 0 | 0 | 0 | 0 | 0 | 0 | 0 | 0 | 0 | 0 | 0 | 0 | 0
Summer Peak 3 | 0 | 0 | 0 | 0 | 0 | 0 | 0 | 0 | 0 | 0 | 0 | 0 | 0 | 0 | 0 | 0 | 0 | 0 | 0 | 0 | 0 | 0 | 0 | 0
Summer Peak 4 | 0 | 0 | 0 | 0 | 0 | 0 | 0 | 0 | 0 | 0 | 0 | 0 | 0 | 0 | 0 | 0 | 0 | 0 | 0 | 0 | 0 | 0 | 0 | 0
Summer Peak 5 | 0 | 0 | 0 | 0 | 0 | 0 | 0 | 0 | 0 | 0 | 0 | 0 | 0 | 0 | 0 | 0 | 0 | 0 | 0 | 0 | 0 | 0 | 0 | 0
Winter Peak 1 | 0.0001443 | 0.00014959 | 0.00015864 | 0.00017218 | 0.00018895 | 0.00032149 | 0.00084812 | 0.0008484 | 0.00062335 | 0.00045916 | 0.0003483 | 0.00030037 | 0.00032089 | 0.0003082 | 0.00030759 | 0.00032597 | 0.00036926 | 0.00041304 | 0.00040316 | 0.0004449 | 0.00048373 | 0.00021937 | 0.00014638 | 0.00015999
Winter Peak 2 | 0.0001611 | 0.00016659 | 0.00017428 | 0.00018571 | 0.00020253 | 0.00034451 | 0.00097631 | 0.00094738 | 0.00062942 | 0.00044439 | 0.00032617 | 0.00027544 | 0.00028845 | 0.00027163 | 0.00026656 | 0.00027935 | 0.00031483 | 0.00035202 | 0.00033853 | 0.00036755 | 0.00039863 | 0.00017316 | 0.00011057 | 0.00012152
Winter Peak 3 | 0.0001663 | 0.00017341 | 0.00018239 | 0.00019409 | 0.00021472 | 0.0003814 | 0.0011953 | 0.0010853 | 0.00067464 | 0.00044845 | 0.00032381 | 0.0002677 | 0.00027795 | 0.00025602 | 0.00025006 | 0.00026194 | 0.00029722 | 0.00033167 | 0.0003168 | 0.00036107 | 0.00040002 | 0.00015677 | 0.00010644 | 0.00012002
Winter Peak 4 | 0.00014139 | 0.0001468 | 0.00015295 | 0.00016396 | 0.0001776 | 0.00030457 | 0.00080192 | 0.00084029 | 0.00060373 | 0.00043509 | 0.00032795 | 0.00028208 | 0.00029944 | 0.00028506 | 0.0002843 | 0.0002989 | 0.00033733 | 0.00037775 | 0.00036269 | 0.0003947 | 0.00042987 | 0.0001871 | 0.00012729 | 0.00013759
Winter Peak 5 | 0.00013228 | 0.00013633 | 0.0001382 | 0.00014633 | 0.00015697 | 0.00026075 | 0.0006549 | 0.00072449 | 0.00055785 | 0.00041795 | 0.00033063 | 0.00029458 | 0.00031367 | 0.00030338 | 0.00030284 | 0.00031361 | 0.00035482 | 0.00040535 | 0.00039149 | 0.0004227 | 0.00046134 | 0.00019756 | 0.00013192 | 0.00014007

## SHELF-commercial-cooling
Unit: dimensionless (ratio of electricity demand in this hour to annual demand) | Hour0 | Hour1 | Hour2 | Hour3 | Hour4 | Hour5 | Hour6 | Hour7 | Hour8 | Hour9 | Hour10 | Hour11 | Hour12 | Hour13 | Hour14 | Hour15 | Hour16 | Hour17 | Hour18 | Hour19 | Hour20 | Hour21 | Hour22 | Hour23
Winter | 0 | 0 | 0 | 0 | 0 | 0 | 0 | 0 | 0 | 0 | 0 | 0 | 0 | 0 | 0 | 0 | 0 | 0 | 0 | 0 | 0 | 0 | 0 | 0
Spring | 2.6782e-05 | 2.3168e-05 | 2.1135e-05 | 1.9923e-05 | 1.9055e-05 | 2.4745e-05 | 3.817e-05 | 5.0551e-05 | 4.9374e-05 | 5.1616e-05 | 5.869e-05 | 6.6688e-05 | 7.5653e-05 | 8.3008e-05 | 8.9373e-05 | 9.2156e-05 | 9.3636e-05 | 9.0474e-05 | 7.9889e-05 | 7.3245e-05 | 6.7588e-05 | 4.8957e-05 | 3.9199e-05 | 3.3159e-05
Summer | 0.00018198 | 0.00015516 | 0.0001369 | 0.00012293 | 0.00011182 | 0.00011485 | 0.00014135 | 0.00019587 | 0.00024557 | 0.00029643 | 0.0003588 | 0.00040338 | 0.00044618 | 0.00048403 | 0.0005133 | 0.00052883 | 0.00053608 | 0.00052254 | 0.00046372 | 0.00041756 | 0.0003703 | 0.00030211 | 0.00025286 | 0.00021627
Fall | 6.6177e-05 | 5.7025e-05 | 5.0754e-05 | 4.6539e-05 | 4.3601e-05 | 4.8868e-05 | 6.4344e-05 | 8.7609e-05 | 9.791e-05 | 0.00011343 | 0.00013573 | 0.00015525 | 0.0001753 | 0.00019127 | 0.00020239 | 0.00020598 | 0.0002058 | 0.00019615 | 0.00017215 | 0.00015462 | 0.00013835 | 0.0001092 | 9.0747e-05 | 7.8084e-05
Summer Peak 1 | 0.00022243 | 0.00018916 | 0.00016639 | 0.00014926 | 0.00013556 | 0.00013845 | 0.0001706 | 0.00024076 | 0.00030935 | 0.00037755 | 0.00045537 | 0.00050915 | 0.0005625 | 0.00060807 | 0.00064302 | 0.00066476 | 0.00067533 | 0.00066359 | 0.0005888 | 0.00053306 | 0.00047124 | 0.00037852 | 0.00032055 | 0.0002764
Summer Peak 2 | 0.00024899 | 0.00021632 | 0.00019012 | 0.00017125 | 0.00015514 | 0.00015753 | 0.00019849 | 0.00027175 | 0.00034547 | 0.00041242 | 0.00049448 | 0.0005485 | 0.00060127 | 0.00064557 | 0.00067975 | 0.00069898 | 0.00071015 | 0.00069888 | 0.00061854 | 0.00055906 | 0.00049753 | 0.00039964 | 0.00033707 | 0.00029673
Summer Peak 3 | 0.00023354 | 0.00019992 | 0.00017703 | 0.0001577 | 0.00014329 | 0.00014456 | 0.0001801 | 0.00024919 | 0.00032038 | 0.00039413 | 0.00047238 | 0.00052142 | 0.00057296 | 0.00061845 | 0.00065648 | 0.00067562 | 0.00069098 | 0.00067467 | 0.00059763 | 0.00054345 | 0.00048458 | 0.00039191 | 0.00033026 | 0.00028534
Summer Peak 4 | 0.00023345 | 0.00020206 | 0.00017826 | 0.00016111 | 0.00014692 | 0.00015055 | 0.00018719 | 0.0002597 | 0.00032799 | 0.00039304 | 0.00046885 | 0.00052008 | 0.00057243 | 0.00061935 | 0.00065564 | 0.00067829 | 0.00068825 | 0.00067489 | 0.00059405 | 0.00053271 | 0.00047121 | 0.00037606 | 0.0003152 | 0.00027311
Summer Peak 5 | 0.00021907 | 0.00018458 | 0.00016448 | 0.00014932 | 0.00013797 | 0.00014488 | 0.00018373 | 0.00025538 | 0.00032636 | 0.00039286 | 0.00047213 | 0.00052367 | 0.00057542 | 0.00061821 | 0.00065149 | 0.00067218 | 0.00068439 | 0.00067393 | 0.00059589 | 0.00054151 | 0.00048408 | 0.00038718 | 0.0003252 | 0.00028156
Winter Peak 1 | 0 | 0 | 0 | 0 | 0 | 0 | 0 | 0 | 0 | 0 | 0 | 0 | 0 | 0 | 0 | 0 | 0 | 0 | 0 | 0 | 0 | 0 | 0 | 0
Winter Peak 2 | 0 | 0 | 0 | 0 | 0 | 0 | 0 | 0 | 0 | 0 | 0 | 0 | 0 | 0 | 0 | 0 | 0 | 0 | 0 | 0 | 0 | 0 | 0 | 0
Winter Peak 3 | 0 | 0 | 0 | 0 | 0 | 0 | 0 | 0 | 0 | 0 | 0 | 0 | 0 | 0 | 0 | 0 | 0 | 0 | 0 | 0 | 0 | 0 | 0 | 0
Winter Peak 4 | 0 | 0 | 0 | 0 | 0 | 0 | 0 | 0 | 0 | 0 | 0 | 0 | 0 | 0 | 0 | 0 | 0 | 0 | 0 | 0 | 0 | 0 | 0 | 0
Winter Peak 5 | 0 | 0 | 0 | 0 | 0 | 0 | 0 | 0 | 0 | 0 | 0 | 0 | 0 | 0 | 0 | 0 | 0 | 0 | 0 | 0 | 0 | 0 | 0 | 0

## SHELF-commercial-envelope
Unit: dimensionless (ratio of electricity demand in this hour to annual demand) | Hour0 | Hour1 | Hour2 | Hour3 | Hour4 | Hour5 | Hour6 | Hour7 | Hour8 | Hour9 | Hour10 | Hour11 | Hour12 | Hour13 | Hour14 | Hour15 | Hour16 | Hour17 | Hour18 | Hour19 | Hour20 | Hour21 | Hour22 | Hour23
Winter | 0 | 0 | 0 | 0 | 0 | 0 | 0 | 0 | 0 | 0 | 0 | 0 | 0 | 0 | 0 | 0 | 0 | 0 | 0 | 0 | 0 | 0 | 0 | 0
Spring | 0 | 0 | 0 | 0 | 0 | 0 | 0 | 0 | 0 | 0 | 0 | 0 | 0 | 0 | 0 | 0 | 0 | 0 | 0 | 0 | 0 | 0 | 0 | 0
Summer | 0 | 0 | 0 | 0 | 0 | 0 | 0 | 0 | 0 | 0 | 0 | 0 | 0 | 0 | 0 | 0 | 0 | 0 | 0 | 0 | 0 | 0 | 0 | 0
Fall | 0 | 0 | 0 | 0 | 0 | 0 | 0 | 0 | 0 | 0 | 0 | 0 | 0 | 0 | 0 | 0 | 0 | 0 | 0 | 0 | 0 | 0 | 0 | 0
Summer Peak 1 | 0 | 0 | 0 | 0 | 0 | 0 | 0 | 0 | 0 | 0 | 0 | 0 | 0 | 0 | 0 | 0 | 0 | 0 | 0 | 0 | 0 | 0 | 0 | 0
Summer Peak 2 | 0 | 0 | 0 | 0 | 0 | 0 | 0 | 0 | 0 | 0 | 0 | 0 | 0 | 0 | 0 | 0 | 0 | 0 | 0 | 0 | 0 | 0 | 0 | 0
Summer Peak 3 | 0 | 0 | 0 | 0 | 0 | 0 | 0 | 0 | 0 | 0 | 0 | 0 | 0 | 0 | 0 | 0 | 0 | 0 | 0 | 0 | 0 | 0 | 0 | 0
Summer Peak 4 | 0 | 0 | 0 | 0 | 0 | 0 | 0 | 0 | 0 | 0 | 0 | 0 | 0 | 0 | 0 | 0 | 0 | 0 | 0 | 0 | 0 | 0 | 0 | 0
Summer Peak 5 | 0 | 0 | 0 | 0 | 0 | 0 | 0 | 0 | 0 | 0 | 0 | 0 | 0 | 0 | 0 | 0 | 0 | 0 | 0 | 0 | 0 | 0 | 0 | 0
Winter Peak 1 | 0 | 0 | 0 | 0 | 0 | 0 | 0 | 0 | 0 | 0 | 0 | 0 | 0 | 0 | 0 | 0 | 0 | 0 | 0 | 0 | 0 | 0 | 0 | 0
Winter Peak 2 | 0 | 0 | 0 | 0 | 0 | 0 | 0 | 0 | 0 | 0 | 0 | 0 | 0 | 0 | 0 | 0 | 0 | 0 | 0 | 0 | 0 | 0 | 0 | 0
Winter Peak 3 | 0 | 0 | 0 | 0 | 0 | 0 | 0 | 0 | 0 | 0 | 0 | 0 | 0 | 0 | 0 | 0 | 0 | 0 | 0 | 0 | 0 | 0 | 0 | 0
Winter Peak 4 | 0 | 0 | 0 | 0 | 0 | 0 | 0 | 0 | 0 | 0 | 0 | 0 | 0 | 0 | 0 | 0 | 0 | 0 | 0 | 0 | 0 | 0 | 0 | 0
Winter Peak 5 | 0 | 0 | 0 | 0 | 0 | 0 | 0 | 0 | 0 | 0 | 0 | 0 | 0 | 0 | 0 | 0 | 0 | 0 | 0 | 0 | 0 | 0 | 0 | 0

## SHELF-commercial-lighting
Unit: dimensionless (ratio of electricity demand in this hour to annual demand) | Hour0 | Hour1 | Hour2 | Hour3 | Hour4 | Hour5 | Hour6 | Hour7 | Hour8 | Hour9 | Hour10 | Hour11 | Hour12 | Hour13 | Hour14 | Hour15 | Hour16 | Hour17 | Hour18 | Hour19 | Hour20 | Hour21 | Hour22 | Hour23
Winter | 9.4472e-05 | 9.1928e-05 | 9.034e-05 | 9.0047e-05 | 9.2207e-05 | 9.7125e-05 | 9.6968e-05 | 0.00010368 | 0.00010857 | 0.00011416 | 0.00011458 | 0.00011717 | 0.00011716 | 0.00011766 | 0.00011749 | 0.00011706 | 0.00011732 | 0.00011784 | 0.00011949 | 0.00011739 | 0.0001138 | 0.00011017 | 0.00010454 | 9.9269e-05
Spring | 9.4547e-05 | 9.3927e-05 | 9.3481e-05 | 9.4597e-05 | 9.8647e-05 | 0.00010464 | 0.00010439 | 0.00010655 | 0.00011298 | 0.00012002 | 0.0001223 | 0.00012467 | 0.00012591 | 0.0001264 | 0.00012675 | 0.00012517 | 0.0001215 | 0.00011526 | 0.00011169 | 0.00011162 | 0.00010943 | 0.00010433 | 9.8947e-05 | 9.5496e-05
Summer | 0.0001085 | 0.00010836 | 0.0001084 | 0.00011084 | 0.00011587 | 0.00012102 | 0.00012113 | 0.00012353 | 0.00013039 | 0.00013729 | 0.00014124 | 0.00014552 | 0.00014753 | 0.00014861 | 0.00014828 | 0.00014521 | 0.00013991 | 0.0001306 | 0.00012602 | 0.00012419 | 0.00012252 | 0.00011781 | 0.00011184 | 0.00010863
Fall | 9.7874e-05 | 9.7411e-05 | 9.6794e-05 | 9.9082e-05 | 0.00010398 | 0.0001104 | 0.00010998 | 0.00011144 | 0.00011702 | 0.00012315 | 0.00012572 | 0.0001282 | 0.00012992 | 0.00013049 | 0.0001301 | 0.00012778 | 0.00012398 | 0.0001183 | 0.00011641 | 0.00011499 | 0.00011015 | 0.00010495 | 0.00010033 | 9.7584e-05
Summer Peak 1 | 0.00011222 | 0.00011154 | 0.00011059 | 0.00011321 | 0.0001191 | 0.00012572 | 0.00012551 | 0.00012902 | 0.00013748 | 0.00014637 | 0.00015124 | 0.00015749 | 0.00016066 | 0.00016189 | 0.00016129 | 0.00015757 | 0.00015106 | 0.00013979 | 0.00013556 | 0.00013283 | 0.00012939 | 0.00012419 | 0.00011832 | 0.00011471
Summer Peak 2 | 0.0001123 | 0.00011105 | 0.00010988 | 0.00011204 | 0.00011719 | 0.00012257 | 0.00012186 | 0.00012686 | 0.0001355 | 0.00014448 | 0.00015014 | 0.00015606 | 0.00015878 | 0.00015962 | 0.0001586 | 0.00015473 | 0.00014813 | 0.00013789 | 0.00013314 | 0.00012939 | 0.00012704 | 0.00012329 | 0.00011802 | 0.00011528
Summer Peak 3 | 0.00011498 | 0.00011387 | 0.00011263 | 0.00011444 | 0.00011887 | 0.0001234 | 0.00012342 | 0.00012777 | 0.0001358 | 0.00014647 | 0.00015132 | 0.00015653 | 0.00015916 | 0.00016011 | 0.00015976 | 0.00015537 | 0.00014825 | 0.0001355 | 0.00012916 | 0.00012617 | 0.00012428 | 0.00012043 | 0.00011465 | 0.00011114
Summer Peak 4 | 0.00011507 | 0.00011466 | 0.00011399 | 0.00011659 | 0.00012262 | 0.00012945 | 0.00012923 | 0.00013202 | 0.00013918 | 0.00014623 | 0.00014987 | 0.00015445 | 0.00015707 | 0.00015828 | 0.00015776 | 0.00015443 | 0.00014812 | 0.0001379 | 0.00013315 | 0.00012992 | 0.00012721 | 0.00012173 | 0.00011503 | 0.00011168
Summer Peak 5 | 0.00010723 | 0.00010648 | 0.00010671 | 0.00011008 | 0.00011695 | 0.00012439 | 0.00012522 | 0.00012922 | 0.00013708 | 0.00014574 | 0.00015124 | 0.00015708 | 0.00016001 | 0.00016102 | 0.00015986 | 0.00015582 | 0.00014922 | 0.00013941 | 0.00013477 | 0.00013168 | 0.00012971 | 0.00012462 | 0.00011776 | 0.00011424
Winter Peak 1 | 9.0415e-05 | 8.7138e-05 | 8.5778e-05 | 8.5934e-05 | 8.862e-05 | 9.4849e-05 | 9.327e-05 | 0.00010169 | 0.0001085 | 0.00011632 | 0.00011565 | 0.0001186 | 0.00011918 | 0.00011976 | 0.00011972 | 0.00012027 | 0.00012215 | 0.0001238 | 0.00012656 | 0.00012362 | 0.00011813 | 0.00011505 | 0.00010835 | 0.00010261
Winter Peak 2 | 9.7866e-05 | 9.4435e-05 | 9.2844e-05 | 9.2865e-05 | 9.5351e-05 | 0.00010101 | 9.7241e-05 | 0.00010554 | 0.00011225 | 0.00011957 | 0.00011805 | 0.00012047 | 0.00012075 | 0.00012139 | 0.00012153 | 0.00012236 | 0.00012344 | 0.00012394 | 0.00012534 | 0.0001219 | 0.00011626 | 0.00011257 | 0.00010547 | 9.9364e-05
Winter Peak 3 | 9.165e-05 | 8.826e-05 | 8.6534e-05 | 8.7056e-05 | 9.0281e-05 | 9.6494e-05 | 9.1227e-05 | 0.00010011 | 0.00010941 | 0.00011713 | 0.00011711 | 0.00012101 | 0.00012191 | 0.00012244 | 0.00012338 | 0.00012302 | 0.00012177 | 0.00011924 | 0.00012282 | 0.00012007 | 0.0001141 | 0.00011089 | 0.00010312 | 9.6509e-05
Winter Peak 4 | 9.555e-05 | 9.21e-05 | 9.0327e-05 | 9.0144e-05 | 9.2684e-05 | 9.9051e-05 | 9.7814e-05 | 0.0001061 | 0.00011319 | 0.00012121 | 0.0001202 | 0.00012262 | 0.00012262 | 0.00012281 | 0.0001222 | 0.00012185 | 0.00012141 | 0.00012051 | 0.00012154 | 0.00011784 | 0.0001126 | 0.00011075 | 0.00010578 | 0.00010149
Winter Peak 5 | 8.3953e-05 | 8.1277e-05 | 7.9428e-05 | 7.9323e-05 | 8.1493e-05 | 8.5265e-05 | 8.3067e-05 | 9.2067e-05 | 0.00010099 | 0.00011044 | 0.00011364 | 0.00011964 | 0.00012015 | 0.00012192 | 0.0001226 | 0.00012176 | 0.00012228 | 0.00012196 | 0.00012255 | 0.0001188 | 0.00011329 | 0.00011014 | 0.00010321 | 9.7393e-05

## SHELF-commercial-appliances
Unit: dimensionless (ratio of electricity demand in this hour to annual demand) | Hour0 | Hour1 | Hour2 | Hour3 | Hour4 | Hour5 | Hour6 | Hour7 | Hour8 | Hour9 | Hour10 | Hour11 | Hour12 | Hour13 | Hour14 | Hour15 | Hour16 | Hour17 | Hour18 | Hour19 | Hour20 | Hour21 | Hour22 | Hour23
Winter | 6.4269e-05 | 6.2971e-05 | 6.3107e-05 | 6.7166e-05 | 7.7484e-05 | 9.4497e-05 | 0.00010748 | 0.00012954 | 0.00014895 | 0.00016633 | 0.00017253 | 0.0001794 | 0.00018035 | 0.00018013 | 0.00017754 | 0.00017311 | 0.00016652 | 0.00015506 | 0.00014224 | 0.00012561 | 0.00010826 | 9.3304e-05 | 8.0558e-05 | 7.1869e-05
Spring | 6.0408e-05 | 6.0648e-05 | 6.2225e-05 | 6.8165e-05 | 8.0477e-05 | 9.8092e-05 | 0.00011174 | 0.00012687 | 0.00014534 | 0.00016176 | 0.0001684 | 0.00017276 | 0.00017387 | 0.00017218 | 0.00016933 | 0.00016275 | 0.00015182 | 0.00013561 | 0.00012027 | 0.00010713 | 9.3002e-05 | 7.9795e-05 | 6.9711e-05 | 6.3886e-05
Summer | 5.0548e-05 | 5.1622e-05 | 5.4663e-05 | 6.3079e-05 | 7.7145e-05 | 9.4154e-05 | 0.00010683 | 0.00011848 | 0.00013078 | 0.00013979 | 0.00014306 | 0.00014542 | 0.00014464 | 0.00014196 | 0.00013733 | 0.00012929 | 0.00011814 | 0.00010243 | 9.0052e-05 | 7.9272e-05 | 6.9299e-05 | 6.0314e-05 | 5.3598e-05 | 5.0653e-05
Fall | 5.8614e-05 | 5.8986e-05 | 6.0565e-05 | 6.7657e-05 | 8.0734e-05 | 9.8475e-05 | 0.00011174 | 0.00012645 | 0.0001429 | 0.00015659 | 0.00016242 | 0.00016597 | 0.00016678 | 0.00016485 | 0.00016043 | 0.00015292 | 0.0001421 | 0.00012741 | 0.00011449 | 0.00010122 | 8.6638e-05 | 7.4661e-05 | 6.5836e-05 | 6.101e-05
Summer Peak 1 | 4.9922e-05 | 5.0849e-05 | 5.3505e-05 | 6.2091e-05 | 7.6796e-05 | 9.5422e-05 | 0.00010914 | 0.00012378 | 0.00013951 | 0.00015179 | 0.00015634 | 0.00016069 | 0.00016055 | 0.00015751 | 0.00015209 | 0.00014288 | 0.00012963 | 0.00011043 | 9.6161e-05 | 8.2519e-05 | 6.9861e-05 | 6.0093e-05 | 5.346e-05 | 5.0551e-05
Summer Peak 2 | 4.9698e-05 | 5.0373e-05 | 5.2919e-05 | 6.1319e-05 | 7.5626e-05 | 9.3468e-05 | 0.000106 | 0.00012082 | 0.00013591 | 0.00014798 | 0.00015358 | 0.00015785 | 0.00015768 | 0.00015471 | 0.00014954 | 0.00014073 | 0.00012774 | 0.00010965 | 9.5129e-05 | 8.1081e-05 | 6.9157e-05 | 5.9797e-05 | 5.314e-05 | 5.0529e-05
Summer Peak 3 | 5.0449e-05 | 5.1218e-05 | 5.3831e-05 | 6.2138e-05 | 7.6208e-05 | 9.3333e-05 | 0.00010648 | 0.00012096 | 0.00013583 | 0.00015006 | 0.00015515 | 0.00015891 | 0.00015876 | 0.0001563 | 0.0001518 | 0.0001427 | 0.00012941 | 0.0001093 | 9.3612e-05 | 8.0296e-05 | 6.8815e-05 | 5.9469e-05 | 5.2676e-05 | 4.9397e-05
Summer Peak 4 | 5.0147e-05 | 5.1091e-05 | 5.3913e-05 | 6.2652e-05 | 7.76e-05 | 9.6592e-05 | 0.00011053 | 0.00012487 | 0.00013969 | 0.00015078 | 0.00015488 | 0.0001583 | 0.0001581 | 0.00015541 | 0.00015045 | 0.00014194 | 0.00012894 | 0.0001106 | 9.6068e-05 | 8.2293e-05 | 7.0239e-05 | 6.0204e-05 | 5.3064e-05 | 5.0159e-05
Summer Peak 5 | 4.8291e-05 | 4.8884e-05 | 5.1813e-05 | 6.0415e-05 | 7.5217e-05 | 9.4079e-05 | 0.00010784 | 0.00012223 | 0.00013712 | 0.00014908 | 0.00015456 | 0.00015862 | 0.00015837 | 0.00015562 | 0.00015032 | 0.00014126 | 0.00012832 | 0.00011042 | 9.564e-05 | 8.1661e-05 | 6.9796e-05 | 5.9904e-05 | 5.2792e-05 | 4.9847e-05
Winter Peak 1 | 5.739e-05 | 5.5164e-05 | 5.4889e-05 | 5.8575e-05 | 6.8147e-05 | 8.4621e-05 | 9.5228e-05 | 0.00011875 | 0.00014199 | 0.00016427 | 0.00017016 | 0.00017971 | 0.00018269 | 0.00018352 | 0.0001824 | 0.00018072 | 0.00017716 | 0.00016469 | 0.00015121 | 0.00013014 | 0.00010772 | 9.1232e-05 | 7.6813e-05 | 6.7792e-05
Winter Peak 2 | 6.0089e-05 | 5.7971e-05 | 5.7739e-05 | 6.1704e-05 | 7.1659e-05 | 8.8249e-05 | 9.7176e-05 | 0.00012123 | 0.00014563 | 0.00016852 | 0.0001743 | 0.00018389 | 0.00018706 | 0.00018854 | 0.00018806 | 0.00018672 | 0.00018195 | 0.00016808 | 0.00015306 | 0.00013148 | 0.00010884 | 9.1745e-05 | 7.6951e-05 | 6.766e-05
Winter Peak 3 | 5.7938e-05 | 5.5605e-05 | 5.5138e-05 | 5.9193e-05 | 6.9211e-05 | 8.5849e-05 | 9.2019e-05 | 0.00011623 | 0.00014344 | 0.00016642 | 0.00017418 | 0.00018601 | 0.00019013 | 0.00019137 | 0.00019208 | 0.00018906 | 0.0001813 | 0.00016556 | 0.00015229 | 0.00013069 | 0.00010784 | 9.1171e-05 | 7.6047e-05 | 6.6585e-05
Winter Peak 4 | 6.0302e-05 | 5.8148e-05 | 5.7759e-05 | 6.1546e-05 | 7.1604e-05 | 8.9107e-05 | 0.00010071 | 0.00012429 | 0.00014859 | 0.00017188 | 0.00017778 | 0.00018623 | 0.00018819 | 0.00018843 | 0.00018613 | 0.00018284 | 0.00017632 | 0.000162 | 0.00014719 | 0.00012643 | 0.00010484 | 8.9505e-05 | 7.6252e-05 | 6.819e-05
Winter Peak 5 | 5.6389e-05 | 5.4964e-05 | 5.4718e-05 | 5.8484e-05 | 6.8047e-05 | 8.2903e-05 | 9.3645e-05 | 0.0001178 | 0.00014224 | 0.00016525 | 0.00017574 | 0.0001882 | 0.00018995 | 0.00019188 | 0.0001909 | 0.00018586 | 0.00017935 | 0.00016492 | 0.000149 | 0.00012783 | 0.00010612 | 8.9747e-05 | 7.5502e-05 | 6.6879e-05

## SHELF-commercial-other
Unit: dimensionless (ratio of electricity demand in this hour to annual demand) | Hour0 | Hour1 | Hour2 | Hour3 | Hour4 | Hour5 | Hour6 | Hour7 | Hour8 | Hour9 | Hour10 | Hour11 | Hour12 | Hour13 | Hour14 | Hour15 | Hour16 | Hour17 | Hour18 | Hour19 | Hour20 | Hour21 | Hour22 | Hour23
Winter | 9.4472e-05 | 9.1928e-05 | 9.034e-05 | 9.0047e-05 | 9.2207e-05 | 9.7125e-05 | 9.6968e-05 | 0.00010368 | 0.00010857 | 0.00011416 | 0.00011458 | 0.00011717 | 0.00011716 | 0.00011766 | 0.00011749 | 0.00011706 | 0.00011732 | 0.00011784 | 0.00011949 | 0.00011739 | 0.0001138 | 0.00011017 | 0.00010454 | 9.9269e-05
Spring | 9.4547e-05 | 9.3927e-05 | 9.3481e-05 | 9.4597e-05 | 9.8647e-05 | 0.00010464 | 0.00010439 | 0.00010655 | 0.00011298 | 0.00012002 | 0.0001223 | 0.00012467 | 0.00012591 | 0.0001264 | 0.00012675 | 0.00012517 | 0.0001215 | 0.00011526 | 0.00011169 | 0.00011162 | 0.00010943 | 0.00010433 | 9.8947e-05 | 9.5496e-05
Summer | 0.0001085 | 0.00010836 | 0.0001084 | 0.00011084 | 0.00011587 | 0.00012102 | 0.00012113 | 0.00012353 | 0.00013039 | 0.00013729 | 0.00014124 | 0.00014552 | 0.00014753 | 0.00014861 | 0.00014828 | 0.00014521 | 0.00013991 | 0.0001306 | 0.00012602 | 0.00012419 | 0.00012252 | 0.00011781 | 0.00011184 | 0.00010863
Fall | 9.7874e-05 | 9.7411e-05 | 9.6794e-05 | 9.9082e-05 | 0.00010398 | 0.0001104 | 0.00010998 | 0.00011144 | 0.00011702 | 0.00012315 | 0.00012572 | 0.0001282 | 0.00012992 | 0.00013049 | 0.0001301 | 0.00012778 | 0.00012398 | 0.0001183 | 0.00011641 | 0.00011499 | 0.00011015 | 0.00010495 | 0.00010033 | 9.7584e-05
Summer Peak 1 | 0.00011222 | 0.00011154 | 0.00011059 | 0.00011321 | 0.0001191 | 0.00012572 | 0.00012551 | 0.00012902 | 0.00013748 | 0.00014637 | 0.00015124 | 0.00015749 | 0.00016066 | 0.00016189 | 0.00016129 | 0.00015757 | 0.00015106 | 0.00013979 | 0.00013556 | 0.00013283 | 0.00012939 | 0.00012419 | 0.00011832 | 0.00011471
Summer Peak 2 | 0.0001123 | 0.00011105 | 0.00010988 | 0.00011204 | 0.00011719 | 0.00012257 | 0.00012186 | 0.00012686 | 0.0001355 | 0.00014448 | 0.00015014 | 0.00015606 | 0.00015878 | 0.00015962 | 0.0001586 | 0.00015473 | 0.00014813 | 0.00013789 | 0.00013314 | 0.00012939 | 0.00012704 | 0.00012329 | 0.00011802 | 0.00011528
Summer Peak 3 | 0.00011498 | 0.00011387 | 0.00011263 | 0.00011444 | 0.00011887 | 0.0001234 | 0.00012342 | 0.00012777 | 0.0001358 | 0.00014647 | 0.00015132 | 0.00015653 | 0.00015916 | 0.00016011 | 0.00015976 | 0.00015537 | 0.00014825 | 0.0001355 | 0.00012916 | 0.00012617 | 0.00012428 | 0.00012043 | 0.00011465 | 0.00011114
Summer Peak 4 | 0.00011507 | 0.00011466 | 0.00011399 | 0.00011659 | 0.00012262 | 0.00012945 | 0.00012923 | 0.00013202 | 0.00013918 | 0.00014623 | 0.00014987 | 0.00015445 | 0.00015707 | 0.00015828 | 0.00015776 | 0.00015443 | 0.00014812 | 0.0001379 | 0.00013315 | 0.00012992 | 0.00012721 | 0.00012173 | 0.00011503 | 0.00011168
Summer Peak 5 | 0.00010723 | 0.00010648 | 0.00010671 | 0.00011008 | 0.00011695 | 0.00012439 | 0.00012522 | 0.00012922 | 0.00013708 | 0.00014574 | 0.00015124 | 0.00015708 | 0.00016001 | 0.00016102 | 0.00015986 | 0.00015582 | 0.00014922 | 0.00013941 | 0.00013477 | 0.00013168 | 0.00012971 | 0.00012462 | 0.00011776 | 0.00011424
Winter Peak 1 | 9.0415e-05 | 8.7138e-05 | 8.5778e-05 | 8.5934e-05 | 8.862e-05 | 9.4849e-05 | 9.327e-05 | 0.00010169 | 0.0001085 | 0.00011632 | 0.00011565 | 0.0001186 | 0.00011918 | 0.00011976 | 0.00011972 | 0.00012027 | 0.00012215 | 0.0001238 | 0.00012656 | 0.00012362 | 0.00011813 | 0.00011505 | 0.00010835 | 0.00010261
Winter Peak 2 | 9.7866e-05 | 9.4435e-05 | 9.2844e-05 | 9.2865e-05 | 9.5351e-05 | 0.00010101 | 9.7241e-05 | 0.00010554 | 0.00011225 | 0.00011957 | 0.00011805 | 0.00012047 | 0.00012075 | 0.00012139 | 0.00012153 | 0.00012236 | 0.00012344 | 0.00012394 | 0.00012534 | 0.0001219 | 0.00011626 | 0.00011257 | 0.00010547 | 9.9364e-05
Winter Peak 3 | 9.165e-05 | 8.826e-05 | 8.6534e-05 | 8.7056e-05 | 9.0281e-05 | 9.6494e-05 | 9.1227e-05 | 0.00010011 | 0.00010941 | 0.00011713 | 0.00011711 | 0.00012101 | 0.00012191 | 0.00012244 | 0.00012338 | 0.00012302 | 0.00012177 | 0.00011924 | 0.00012282 | 0.00012007 | 0.0001141 | 0.00011089 | 0.00010312 | 9.6509e-05
Winter Peak 4 | 9.555e-05 | 9.21e-05 | 9.0327e-05 | 9.0144e-05 | 9.2684e-05 | 9.9051e-05 | 9.7814e-05 | 0.0001061 | 0.00011319 | 0.00012121 | 0.0001202 | 0.00012262 | 0.00012262 | 0.00012281 | 0.0001222 | 0.00012185 | 0.00012141 | 0.00012051 | 0.00012154 | 0.00011784 | 0.0001126 | 0.00011075 | 0.00010578 | 0.00010149
Winter Peak 5 | 8.3953e-05 | 8.1277e-05 | 7.9428e-05 | 7.9323e-05 | 8.1493e-05 | 8.5265e-05 | 8.3067e-05 | 9.2067e-05 | 0.00010099 | 0.00011044 | 0.00011364 | 0.00011964 | 0.00012015 | 0.00012192 | 0.0001226 | 0.00012176 | 0.00012228 | 0.00012196 | 0.00012255 | 0.0001188 | 0.00011329 | 0.00011014 | 0.00010321 | 9.7393e-05

## SHELF-LDVs
Unit: dimensionless (ratio of electricity demand in this hour to annual demand) | Hour0 | Hour1 | Hour2 | Hour3 | Hour4 | Hour5 | Hour6 | Hour7 | Hour8 | Hour9 | Hour10 | Hour11 | Hour12 | Hour13 | Hour14 | Hour15 | Hour16 | Hour17 | Hour18 | Hour19 | Hour20 | Hour21 | Hour22 | Hour23
Winter | 2.9134e-05 | 1.5051e-05 | 9.0923e-06 | 7.8835e-06 | 4.5405e-06 | 1.3368e-05 | 3.2112e-05 | 5.9377e-05 | 7.2683e-05 | 8.0018e-05 | 9.3883e-05 | 0.00011712 | 0.0001373 | 0.00014385 | 0.00015865 | 0.00019778 | 0.00024995 | 0.00028284 | 0.0002507 | 0.00017675 | 0.00013845 | 0.00010985 | 7.8997e-05 | 5.3554e-05
Spring | 3.2715e-05 | 1.7408e-05 | 1.0596e-05 | 9.3748e-06 | 5.5464e-06 | 1.6311e-05 | 3.9417e-05 | 6.9897e-05 | 8.5412e-05 | 9.3632e-05 | 0.00011055 | 0.00013637 | 0.00015997 | 0.00016657 | 0.00018416 | 0.00022843 | 0.00028315 | 0.00031117 | 0.00026598 | 0.0001876 | 0.00014767 | 0.00011603 | 8.3713e-05 | 5.805e-05
Summer | 3.5064e-05 | 1.8763e-05 | 1.1598e-05 | 1.0336e-05 | 6.0064e-06 | 1.7561e-05 | 4.2745e-05 | 7.536e-05 | 9.1234e-05 | 9.9392e-05 | 0.0001181 | 0.00014609 | 0.0001708 | 0.00017735 | 0.00019405 | 0.000238 | 0.00029274 | 0.0003172 | 0.00027299 | 0.00019278 | 0.00015323 | 0.00012176 | 8.8034e-05 | 6.1681e-05
Fall | 3.2776e-05 | 1.7371e-05 | 1.0611e-05 | 9.4427e-06 | 5.5274e-06 | 1.6285e-05 | 3.9215e-05 | 6.9218e-05 | 8.4265e-05 | 9.1892e-05 | 0.00010871 | 0.00013394 | 0.00015738 | 0.00016353 | 0.00017924 | 0.00022069 | 0.00027319 | 0.00030157 | 0.00026191 | 0.00018452 | 0.00014359 | 0.00011372 | 8.2709e-05 | 5.7493e-05
Summer Peak 1 | 2.5567e-05 | 1.5863e-05 | 8.3886e-06 | 9.0216e-06 | 6.8504e-06 | 2.1967e-05 | 5.4875e-05 | 9.7149e-05 | 0.00010961 | 0.00010451 | 0.00011631 | 0.00014198 | 0.00016146 | 0.00016655 | 0.00018797 | 0.0002471 | 0.00031854 | 0.00036096 | 0.00028731 | 0.00016901 | 0.00012509 | 9.5266e-05 | 6.4338e-05 | 4.479e-05
Summer Peak 2 | 2.5584e-05 | 1.5807e-05 | 8.3594e-06 | 8.9593e-06 | 6.8132e-06 | 2.1739e-05 | 5.3853e-05 | 9.5862e-05 | 0.00010812 | 0.00010326 | 0.00011576 | 0.0001413 | 0.00016054 | 0.00016553 | 0.00018664 | 0.00024527 | 0.00031573 | 0.00035948 | 0.00028492 | 0.00016652 | 0.00012412 | 9.5098e-05 | 6.4268e-05 | 4.7094e-05
Summer Peak 3 | 2.5685e-05 | 1.5887e-05 | 8.4015e-06 | 8.9722e-06 | 6.7639e-06 | 2.1356e-05 | 5.3242e-05 | 9.4517e-05 | 0.00010631 | 0.00010279 | 0.00011455 | 0.00013912 | 0.00015789 | 0.000163 | 0.00018441 | 0.00024182 | 0.0003109 | 0.000348 | 0.0002723 | 0.00016013 | 0.00012006 | 9.2035e-05 | 6.2144e-05 | 4.5306e-05
Summer Peak 4 | 2.6078e-05 | 1.6178e-05 | 8.5898e-06 | 9.21e-06 | 7.0409e-06 | 2.2535e-05 | 5.621e-05 | 9.8965e-05 | 0.00011092 | 0.00010495 | 0.00011637 | 0.00014112 | 0.00016027 | 0.0001654 | 0.00018665 | 0.00024589 | 0.00031718 | 0.0003617 | 0.00028687 | 0.00016835 | 0.00012539 | 9.5144e-05 | 6.3777e-05 | 4.4387e-05
Summer Peak 5 | 3.0693e-05 | 1.5428e-05 | 8.2139e-06 | 8.885e-06 | 6.796e-06 | 2.1963e-05 | 5.5012e-05 | 9.7367e-05 | 0.00010928 | 0.00010412 | 0.00011659 | 0.00014217 | 0.00016164 | 0.00016684 | 0.00018806 | 0.00024694 | 0.00031817 | 0.00036297 | 0.00028737 | 0.00016838 | 0.00012582 | 9.573e-05 | 6.4175e-05 | 4.46e-05
Winter Peak 1 | 1.9108e-05 | 1.1318e-05 | 5.8673e-06 | 6.1677e-06 | 4.6201e-06 | 1.5112e-05 | 3.6723e-05 | 6.9063e-05 | 7.9631e-05 | 7.787e-05 | 8.4946e-05 | 0.00010425 | 0.00011916 | 0.00012441 | 0.00014237 | 0.00019272 | 0.00025936 | 0.00030949 | 0.00025312 | 0.00014763 | 0.00010664 | 8.1694e-05 | 5.4099e-05 | 3.6423e-05
Winter Peak 2 | 2.0006e-05 | 1.1879e-05 | 6.1704e-06 | 6.4713e-06 | 4.8665e-06 | 1.576e-05 | 3.7675e-05 | 7.0759e-05 | 8.1732e-05 | 7.9829e-05 | 8.6875e-05 | 0.0001064 | 0.00012162 | 0.00012725 | 0.00014603 | 0.00019818 | 0.00026549 | 0.00031528 | 0.00025606 | 0.00014922 | 0.0001078 | 8.2224e-05 | 5.432e-05 | 3.6488e-05
Winter Peak 3 | 2.2368e-05 | 1.0667e-05 | 5.5123e-06 | 5.7943e-06 | 4.3814e-06 | 1.4244e-05 | 3.3297e-05 | 6.342e-05 | 7.5228e-05 | 7.3772e-05 | 8.115e-05 | 0.0001007 | 0.00011566 | 0.00012103 | 0.00013989 | 0.00018846 | 0.00024915 | 0.00029145 | 0.00023963 | 0.00013946 | 0.00010035 | 7.6739e-05 | 5.0332e-05 | 3.3615e-05
Winter Peak 4 | 1.9932e-05 | 1.1818e-05 | 6.1166e-06 | 6.4009e-06 | 4.8028e-06 | 1.5657e-05 | 3.8172e-05 | 7.1386e-05 | 8.2412e-05 | 8.0561e-05 | 8.7665e-05 | 0.00010719 | 0.000122 | 0.00012707 | 0.00014486 | 0.00019484 | 0.00025848 | 0.00030455 | 0.00024685 | 0.00014335 | 0.00010381 | 8.0073e-05 | 5.3517e-05 | 3.8115e-05
Winter Peak 5 | 1.9767e-05 | 1.1818e-05 | 6.1217e-06 | 6.3861e-06 | 4.7867e-06 | 1.5291e-05 | 3.7347e-05 | 7.1162e-05 | 8.3006e-05 | 8.1496e-05 | 9.0959e-05 | 0.00011367 | 0.00012926 | 0.00013605 | 0.00015647 | 0.00020917 | 0.00027862 | 0.00032947 | 0.00026621 | 0.00015472 | 0.00011209 | 8.5686e-05 | 5.647e-05 | 3.7956e-05

## SHELF-HDVs
Unit: dimensionless (ratio of electricity demand in this hour to annual demand) | Hour0 | Hour1 | Hour2 | Hour3 | Hour4 | Hour5 | Hour6 | Hour7 | Hour8 | Hour9 | Hour10 | Hour11 | Hour12 | Hour13 | Hour14 | Hour15 | Hour16 | Hour17 | Hour18 | Hour19 | Hour20 | Hour21 | Hour22 | Hour23
Winter | 0.00011755 | 0.00011624 | 0.00011498 | 0.00011416 | 0.00011408 | 0.0001139 | 0.00010518 | 0.00010452 | 0.00010335 | 0.00010452 | 0.00010292 | 0.00010476 | 0.00010505 | 0.00010623 | 0.0001073 | 0.00010856 | 0.00011044 | 0.00011205 | 0.00011608 | 0.00011799 | 0.00011886 | 0.00011993 | 0.00011933 | 0.00011865
Spring | 0.00012028 | 0.0001217 | 0.00012216 | 0.00012278 | 0.00012397 | 0.00012354 | 0.00011431 | 0.00010801 | 0.00010734 | 0.00010902 | 0.00010842 | 0.00010923 | 0.00010991 | 0.00011053 | 0.0001117 | 0.00011208 | 0.00011166 | 0.00010959 | 0.00010998 | 0.00011332 | 0.00011497 | 0.00011486 | 0.00011495 | 0.00011661
Summer | 0.0001232 | 0.00012597 | 0.00012759 | 0.00012981 | 0.0001316 | 0.00012983 | 0.00012094 | 0.00011405 | 0.00011249 | 0.00011274 | 0.0001123 | 0.00011348 | 0.00011365 | 0.00011394 | 0.00011408 | 0.00011334 | 0.00011209 | 0.00010862 | 0.00010949 | 0.00011237 | 0.00011499 | 0.00011563 | 0.00011585 | 0.0001184
Fall | 0.00012208 | 0.00012368 | 0.00012395 | 0.00012589 | 0.00012775 | 0.00012736 | 0.00011771 | 0.0001109 | 0.00010926 | 0.00010994 | 0.00010922 | 0.00010992 | 0.00011068 | 0.00011111 | 0.00011146 | 0.0001111 | 0.0001106 | 0.00010918 | 0.00011123 | 0.00011376 | 0.00011381 | 0.00011412 | 0.00011506 | 0.00011741
Summer Peak 1 | 0.00012264 | 0.00012505 | 0.00012573 | 0.00012779 | 0.00012964 | 0.00012821 | 0.00011791 | 0.00011116 | 0.00010967 | 0.00011039 | 0.00010978 | 0.00011151 | 0.00011194 | 0.00011194 | 0.00011186 | 0.0001111 | 0.00010988 | 0.00010635 | 0.00010867 | 0.00011176 | 0.00011358 | 0.00011467 | 0.00011574 | 0.00011858
Summer Peak 2 | 0.00012105 | 0.00012303 | 0.00012353 | 0.00012544 | 0.00012696 | 0.0001249 | 0.00011447 | 0.00010862 | 0.00010726 | 0.00010832 | 0.00010851 | 0.00011019 | 0.0001105 | 0.00011043 | 0.00011015 | 0.00010939 | 0.00010796 | 0.00010512 | 0.0001068 | 0.00010906 | 0.00011172 | 0.00011345 | 0.00011453 | 0.00011789
Summer Peak 3 | 0.0001248 | 0.00012699 | 0.00012761 | 0.00012906 | 0.00012976 | 0.0001264 | 0.00011628 | 0.00010987 | 0.00010815 | 0.00011036 | 0.00010993 | 0.00011092 | 0.00011085 | 0.00011088 | 0.00011092 | 0.0001097 | 0.00010817 | 0.00010343 | 0.00010388 | 0.00010673 | 0.00010987 | 0.00011174 | 0.00011279 | 0.00011585
Summer Peak 4 | 0.00012404 | 0.00012661 | 0.00012753 | 0.00012966 | 0.0001316 | 0.00013016 | 0.0001197 | 0.00011226 | 0.00010997 | 0.00010993 | 0.00010909 | 0.00011011 | 0.00011035 | 0.00011036 | 0.00011015 | 0.0001094 | 0.00010811 | 0.00010517 | 0.00010691 | 0.00010963 | 0.00011227 | 0.00011293 | 0.00011317 | 0.00011597
Summer Peak 5 | 0.00011913 | 0.00012056 | 0.00012199 | 0.00012458 | 0.00012716 | 0.00012634 | 0.00011669 | 0.00011012 | 0.00010822 | 0.00010899 | 0.00010903 | 0.00011057 | 0.00011094 | 0.000111 | 0.0001108 | 0.00010987 | 0.00010865 | 0.00010616 | 0.00010785 | 0.00011038 | 0.0001133 | 0.0001143 | 0.00011446 | 0.00011711
Winter Peak 1 | 0.00010766 | 0.00010489 | 0.00010331 | 0.00010254 | 0.00010237 | 0.00010264 | 9.2132e-05 | 9.2761e-05 | 9.3627e-05 | 9.6751e-05 | 9.4364e-05 | 9.6419e-05 | 9.7148e-05 | 9.8334e-05 | 9.9603e-05 | 0.00010185 | 0.00010509 | 0.00010752 | 0.00011286 | 0.00011462 | 0.00011429 | 0.00011624 | 0.00011487 | 0.00011365
Winter Peak 2 | 0.00011256 | 0.00010984 | 0.00010808 | 0.00010729 | 0.0001069 | 0.00010651 | 9.4584e-05 | 9.5163e-05 | 9.5959e-05 | 9.9047e-05 | 9.6514e-05 | 9.8327e-05 | 9.9105e-05 | 0.00010049 | 0.000102 | 0.00010448 | 0.0001073 | 0.00010938 | 0.00011403 | 0.00011581 | 0.00011552 | 0.0001172 | 0.00011571 | 0.00011443
Winter Peak 3 | 0.00010723 | 0.00010389 | 0.00010185 | 0.00010116 | 0.00010161 | 0.00010175 | 8.781e-05 | 8.9382e-05 | 9.3012e-05 | 9.6849e-05 | 9.5499e-05 | 9.8788e-05 | 0.00010013 | 0.00010165 | 0.00010403 | 0.00010596 | 0.0001075 | 0.00010754 | 0.00011308 | 0.00011451 | 0.00011364 | 0.00011536 | 0.00011304 | 0.00011095
Winter Peak 4 | 0.0001119 | 0.00010916 | 0.00010714 | 0.00010609 | 0.0001058 | 0.00010604 | 9.4844e-05 | 9.4874e-05 | 9.6113e-05 | 9.9359e-05 | 9.6621e-05 | 9.8486e-05 | 9.8821e-05 | 9.9848e-05 | 0.00010081 | 0.00010236 | 0.00010424 | 0.00010492 | 0.00010957 | 0.00011096 | 0.0001107 | 0.00011353 | 0.0001133 | 0.00011328
Winter Peak 5 | 0.00010272 | 0.0001008 | 9.8885e-05 | 9.8034e-05 | 9.8004e-05 | 9.6806e-05 | 8.6622e-05 | 8.8062e-05 | 8.988e-05 | 9.3154e-05 | 9.2907e-05 | 9.6607e-05 | 9.694e-05 | 9.884e-05 | 0.00010058 | 0.00010168 | 0.00010415 | 0.00010565 | 0.00011001 | 0.00011131 | 0.00011095 | 0.0001127 | 0.00011088 | 0.00010945

## SHELF-aircraft
Unit: dimensionless (ratio of electricity demand in this hour to annual demand) | Hour0 | Hour1 | Hour2 | Hour3 | Hour4 | Hour5 | Hour6 | Hour7 | Hour8 | Hour9 | Hour10 | Hour11 | Hour12 | Hour13 | Hour14 | Hour15 | Hour16 | Hour17 | Hour18 | Hour19 | Hour20 | Hour21 | Hour22 | Hour23
Winter | 0.00011737 | 0.00011585 | 0.00011454 | 0.00011367 | 0.00011355 | 0.00011325 | 0.00010458 | 0.000104 | 0.00010296 | 0.00010426 | 0.00010273 | 0.00010464 | 0.00010499 | 0.00010618 | 0.00010727 | 0.00010851 | 0.00011042 | 0.00011207 | 0.0001161 | 0.00011802 | 0.00011882 | 0.00011991 | 0.00011933 | 0.00011862
Spring | 0.0001206 | 0.00012158 | 0.00012173 | 0.00012204 | 0.0001228 | 0.00012203 | 0.000113 | 0.00010727 | 0.00010696 | 0.00010884 | 0.0001083 | 0.00010924 | 0.00010989 | 0.00011051 | 0.00011171 | 0.000112 | 0.00011163 | 0.00010971 | 0.00011017 | 0.00011343 | 0.00011545 | 0.00011575 | 0.00011601 | 0.00011744
Summer | 0.00012437 | 0.00012683 | 0.00012818 | 0.00013008 | 0.00013143 | 0.00012935 | 0.00012032 | 0.0001135 | 0.00011214 | 0.0001125 | 0.00011227 | 0.00011347 | 0.00011365 | 0.000114 | 0.00011423 | 0.00011356 | 0.00011249 | 0.00010926 | 0.00011014 | 0.00011291 | 0.00011558 | 0.00011673 | 0.00011724 | 0.00011979
Fall | 0.00012277 | 0.00012393 | 0.00012384 | 0.00012548 | 0.0001268 | 0.00012588 | 0.00011659 | 0.00011036 | 0.00010897 | 0.00010981 | 0.00010921 | 0.00010996 | 0.0001107 | 0.00011115 | 0.0001115 | 0.0001111 | 0.00011072 | 0.00010949 | 0.00011151 | 0.00011426 | 0.00011461 | 0.00011524 | 0.00011633 | 0.00011849
Summer Peak 1 | 0.00012328 | 0.00012542 | 0.0001258 | 0.00012764 | 0.00012898 | 0.00012724 | 0.00011698 | 0.00011035 | 0.00010917 | 0.00011006 | 0.00010972 | 0.00011153 | 0.00011203 | 0.00011214 | 0.00011221 | 0.00011163 | 0.00011064 | 0.00010737 | 0.00010972 | 0.0001126 | 0.00011444 | 0.00011603 | 0.00011727 | 0.00012007
Summer Peak 2 | 0.00012249 | 0.00012414 | 0.00012441 | 0.00012607 | 0.00012716 | 0.00012477 | 0.00011394 | 0.00010824 | 0.00010712 | 0.00010821 | 0.00010862 | 0.00011038 | 0.00011073 | 0.00011074 | 0.00011068 | 0.00011003 | 0.00010891 | 0.00010628 | 0.00010815 | 0.00011032 | 0.0001129 | 0.00011511 | 0.0001164 | 0.00011986
Summer Peak 3 | 0.00012577 | 0.00012761 | 0.00012788 | 0.00012909 | 0.00012934 | 0.00012566 | 0.00011531 | 0.00010909 | 0.00010751 | 0.00010982 | 0.00010956 | 0.00011073 | 0.00011091 | 0.00011113 | 0.00011151 | 0.00011058 | 0.00010931 | 0.00010482 | 0.0001054 | 0.00010826 | 0.00011133 | 0.00011352 | 0.00011475 | 0.00011749
Summer Peak 4 | 0.0001248 | 0.00012708 | 0.00012774 | 0.00012961 | 0.00013104 | 0.00012936 | 0.00011893 | 0.00011163 | 0.00010962 | 0.00010962 | 0.00010884 | 0.00010986 | 0.00011019 | 0.00011036 | 0.0001105 | 0.00011017 | 0.00010925 | 0.00010669 | 0.00010852 | 0.00011112 | 0.0001136 | 0.00011466 | 0.00011498 | 0.00011773
Summer Peak 5 | 0.00011975 | 0.00012127 | 0.00012245 | 0.00012483 | 0.000127 | 0.00012599 | 0.00011621 | 0.00010976 | 0.00010807 | 0.00010889 | 0.00010911 | 0.00011077 | 0.00011124 | 0.00011141 | 0.00011127 | 0.00011047 | 0.00010942 | 0.00010705 | 0.00010883 | 0.00011125 | 0.00011421 | 0.00011568 | 0.00011609 | 0.00011877
Winter Peak 1 | 0.00010756 | 0.0001047 | 0.00010311 | 0.00010227 | 0.00010201 | 0.00010206 | 9.1597e-05 | 9.214e-05 | 9.314e-05 | 9.6377e-05 | 9.4186e-05 | 9.616e-05 | 9.6995e-05 | 9.8222e-05 | 9.9523e-05 | 0.00010174 | 0.00010502 | 0.00010739 | 0.00011251 | 0.00011426 | 0.00011377 | 0.00011596 | 0.00011479 | 0.00011373
Winter Peak 2 | 0.00011244 | 0.00010973 | 0.0001081 | 0.00010726 | 0.00010682 | 0.00010617 | 9.3866e-05 | 9.4374e-05 | 9.556e-05 | 9.8828e-05 | 9.6382e-05 | 9.8212e-05 | 9.9078e-05 | 0.0001005 | 0.00010209 | 0.00010464 | 0.00010755 | 0.00010944 | 0.00011382 | 0.00011544 | 0.00011497 | 0.00011672 | 0.00011531 | 0.00011403
Winter Peak 3 | 0.00010767 | 0.00010458 | 0.00010255 | 0.00010203 | 0.00010236 | 0.00010236 | 8.865e-05 | 9.0042e-05 | 9.3491e-05 | 9.705e-05 | 9.5627e-05 | 9.8639e-05 | 9.996e-05 | 0.00010138 | 0.00010369 | 0.00010551 | 0.00010705 | 0.00010725 | 0.00011286 | 0.00011453 | 0.00011362 | 0.00011564 | 0.00011348 | 0.00011158
Winter Peak 4 | 0.00011216 | 0.00010928 | 0.00010735 | 0.00010626 | 0.00010592 | 0.000106 | 9.541e-05 | 9.5347e-05 | 9.6507e-05 | 9.9857e-05 | 9.7352e-05 | 9.9022e-05 | 9.9502e-05 | 0.00010053 | 0.0001015 | 0.00010311 | 0.00010492 | 0.0001059 | 0.0001101 | 0.00011149 | 0.0001111 | 0.00011394 | 0.00011382 | 0.0001139
Winter Peak 5 | 0.00010331 | 0.00010134 | 9.9476e-05 | 9.869e-05 | 9.8627e-05 | 9.7249e-05 | 8.7254e-05 | 8.8592e-05 | 9.0383e-05 | 9.3788e-05 | 9.3768e-05 | 9.7529e-05 | 9.7919e-05 | 9.9906e-05 | 0.0001017 | 0.00010272 | 0.00010509 | 0.0001066 | 0.00011058 | 0.00011194 | 0.00011155 | 0.00011341 | 0.00011167 | 0.00011039

## SHELF-rail
Unit: dimensionless (ratio of electricity demand in this hour to annual demand) | Hour0 | Hour1 | Hour2 | Hour3 | Hour4 | Hour5 | Hour6 | Hour7 | Hour8 | Hour9 | Hour10 | Hour11 | Hour12 | Hour13 | Hour14 | Hour15 | Hour16 | Hour17 | Hour18 | Hour19 | Hour20 | Hour21 | Hour22 | Hour23
Winter | 0.00011737 | 0.00011585 | 0.00011454 | 0.00011367 | 0.00011355 | 0.00011325 | 0.00010458 | 0.000104 | 0.00010296 | 0.00010426 | 0.00010273 | 0.00010464 | 0.00010499 | 0.00010618 | 0.00010727 | 0.00010851 | 0.00011042 | 0.00011207 | 0.0001161 | 0.00011802 | 0.00011882 | 0.00011991 | 0.00011933 | 0.00011862
Spring | 0.0001206 | 0.00012158 | 0.00012173 | 0.00012204 | 0.0001228 | 0.00012203 | 0.000113 | 0.00010727 | 0.00010696 | 0.00010884 | 0.0001083 | 0.00010924 | 0.00010989 | 0.00011051 | 0.00011171 | 0.000112 | 0.00011163 | 0.00010971 | 0.00011017 | 0.00011343 | 0.00011545 | 0.00011575 | 0.00011601 | 0.00011744
Summer | 0.00012437 | 0.00012683 | 0.00012818 | 0.00013008 | 0.00013143 | 0.00012935 | 0.00012032 | 0.0001135 | 0.00011214 | 0.0001125 | 0.00011227 | 0.00011347 | 0.00011365 | 0.000114 | 0.00011423 | 0.00011356 | 0.00011249 | 0.00010926 | 0.00011014 | 0.00011291 | 0.00011558 | 0.00011673 | 0.00011724 | 0.00011979
Fall | 0.00012277 | 0.00012393 | 0.00012384 | 0.00012548 | 0.0001268 | 0.00012588 | 0.00011659 | 0.00011036 | 0.00010897 | 0.00010981 | 0.00010921 | 0.00010996 | 0.0001107 | 0.00011115 | 0.0001115 | 0.0001111 | 0.00011072 | 0.00010949 | 0.00011151 | 0.00011426 | 0.00011461 | 0.00011524 | 0.00011633 | 0.00011849
Summer Peak 1 | 0.00012328 | 0.00012542 | 0.0001258 | 0.00012764 | 0.00012898 | 0.00012724 | 0.00011698 | 0.00011035 | 0.00010917 | 0.00011006 | 0.00010972 | 0.00011153 | 0.00011203 | 0.00011214 | 0.00011221 | 0.00011163 | 0.00011064 | 0.00010737 | 0.00010972 | 0.0001126 | 0.00011444 | 0.00011603 | 0.00011727 | 0.00012007
Summer Peak 2 | 0.00012249 | 0.00012414 | 0.00012441 | 0.00012607 | 0.00012716 | 0.00012477 | 0.00011394 | 0.00010824 | 0.00010712 | 0.00010821 | 0.00010862 | 0.00011038 | 0.00011073 | 0.00011074 | 0.00011068 | 0.00011003 | 0.00010891 | 0.00010628 | 0.00010815 | 0.00011032 | 0.0001129 | 0.00011511 | 0.0001164 | 0.00011986
Summer Peak 3 | 0.00012577 | 0.00012761 | 0.00012788 | 0.00012909 | 0.00012934 | 0.00012566 | 0.00011531 | 0.00010909 | 0.00010751 | 0.00010982 | 0.00010956 | 0.00011073 | 0.00011091 | 0.00011113 | 0.00011151 | 0.00011058 | 0.00010931 | 0.00010482 | 0.0001054 | 0.00010826 | 0.00011133 | 0.00011352 | 0.00011475 | 0.00011749
Summer Peak 4 | 0.0001248 | 0.00012708 | 0.00012774 | 0.00012961 | 0.00013104 | 0.00012936 | 0.00011893 | 0.00011163 | 0.00010962 | 0.00010962 | 0.00010884 | 0.00010986 | 0.00011019 | 0.00011036 | 0.0001105 | 0.00011017 | 0.00010925 | 0.00010669 | 0.00010852 | 0.00011112 | 0.0001136 | 0.00011466 | 0.00011498 | 0.00011773
Summer Peak 5 | 0.00011975 | 0.00012127 | 0.00012245 | 0.00012483 | 0.000127 | 0.00012599 | 0.00011621 | 0.00010976 | 0.00010807 | 0.00010889 | 0.00010911 | 0.00011077 | 0.00011124 | 0.00011141 | 0.00011127 | 0.00011047 | 0.00010942 | 0.00010705 | 0.00010883 | 0.00011125 | 0.00011421 | 0.00011568 | 0.00011609 | 0.00011877
Winter Peak 1 | 0.00010756 | 0.0001047 | 0.00010311 | 0.00010227 | 0.00010201 | 0.00010206 | 9.1597e-05 | 9.214e-05 | 9.314e-05 | 9.6377e-05 | 9.4186e-05 | 9.616e-05 | 9.6995e-05 | 9.8222e-05 | 9.9523e-05 | 0.00010174 | 0.00010502 | 0.00010739 | 0.00011251 | 0.00011426 | 0.00011377 | 0.00011596 | 0.00011479 | 0.00011373
Winter Peak 2 | 0.00011244 | 0.00010973 | 0.0001081 | 0.00010726 | 0.00010682 | 0.00010617 | 9.3866e-05 | 9.4374e-05 | 9.556e-05 | 9.8828e-05 | 9.6382e-05 | 9.8212e-05 | 9.9078e-05 | 0.0001005 | 0.00010209 | 0.00010464 | 0.00010755 | 0.00010944 | 0.00011382 | 0.00011544 | 0.00011497 | 0.00011672 | 0.00011531 | 0.00011403
Winter Peak 3 | 0.00010767 | 0.00010458 | 0.00010255 | 0.00010203 | 0.00010236 | 0.00010236 | 8.865e-05 | 9.0042e-05 | 9.3491e-05 | 9.705e-05 | 9.5627e-05 | 9.8639e-05 | 9.996e-05 | 0.00010138 | 0.00010369 | 0.00010551 | 0.00010705 | 0.00010725 | 0.00011286 | 0.00011453 | 0.00011362 | 0.00011564 | 0.00011348 | 0.00011158
Winter Peak 4 | 0.00011216 | 0.00010928 | 0.00010735 | 0.00010626 | 0.00010592 | 0.000106 | 9.541e-05 | 9.5347e-05 | 9.6507e-05 | 9.9857e-05 | 9.7352e-05 | 9.9022e-05 | 9.9502e-05 | 0.00010053 | 0.0001015 | 0.00010311 | 0.00010492 | 0.0001059 | 0.0001101 | 0.00011149 | 0.0001111 | 0.00011394 | 0.00011382 | 0.0001139
Winter Peak 5 | 0.00010331 | 0.00010134 | 9.9476e-05 | 9.869e-05 | 9.8627e-05 | 9.7249e-05 | 8.7254e-05 | 8.8592e-05 | 9.0383e-05 | 9.3788e-05 | 9.3768e-05 | 9.7529e-05 | 9.7919e-05 | 9.9906e-05 | 0.0001017 | 0.00010272 | 0.00010509 | 0.0001066 | 0.00011058 | 0.00011194 | 0.00011155 | 0.00011341 | 0.00011167 | 0.00011039

## SHELF-ships
Unit: dimensionless (ratio of electricity demand in this hour to annual demand) | Hour0 | Hour1 | Hour2 | Hour3 | Hour4 | Hour5 | Hour6 | Hour7 | Hour8 | Hour9 | Hour10 | Hour11 | Hour12 | Hour13 | Hour14 | Hour15 | Hour16 | Hour17 | Hour18 | Hour19 | Hour20 | Hour21 | Hour22 | Hour23
Winter | 0.00011737 | 0.00011585 | 0.00011454 | 0.00011367 | 0.00011355 | 0.00011325 | 0.00010458 | 0.000104 | 0.00010296 | 0.00010426 | 0.00010273 | 0.00010464 | 0.00010499 | 0.00010618 | 0.00010727 | 0.00010851 | 0.00011042 | 0.00011207 | 0.0001161 | 0.00011802 | 0.00011882 | 0.00011991 | 0.00011933 | 0.00011862
Spring | 0.0001206 | 0.00012158 | 0.00012173 | 0.00012204 | 0.0001228 | 0.00012203 | 0.000113 | 0.00010727 | 0.00010696 | 0.00010884 | 0.0001083 | 0.00010924 | 0.00010989 | 0.00011051 | 0.00011171 | 0.000112 | 0.00011163 | 0.00010971 | 0.00011017 | 0.00011343 | 0.00011545 | 0.00011575 | 0.00011601 | 0.00011744
Summer | 0.00012437 | 0.00012683 | 0.00012818 | 0.00013008 | 0.00013143 | 0.00012935 | 0.00012032 | 0.0001135 | 0.00011214 | 0.0001125 | 0.00011227 | 0.00011347 | 0.00011365 | 0.000114 | 0.00011423 | 0.00011356 | 0.00011249 | 0.00010926 | 0.00011014 | 0.00011291 | 0.00011558 | 0.00011673 | 0.00011724 | 0.00011979
Fall | 0.00012277 | 0.00012393 | 0.00012384 | 0.00012548 | 0.0001268 | 0.00012588 | 0.00011659 | 0.00011036 | 0.00010897 | 0.00010981 | 0.00010921 | 0.00010996 | 0.0001107 | 0.00011115 | 0.0001115 | 0.0001111 | 0.00011072 | 0.00010949 | 0.00011151 | 0.00011426 | 0.00011461 | 0.00011524 | 0.00011633 | 0.00011849
Summer Peak 1 | 0.00012328 | 0.00012542 | 0.0001258 | 0.00012764 | 0.00012898 | 0.00012724 | 0.00011698 | 0.00011035 | 0.00010917 | 0.00011006 | 0.00010972 | 0.00011153 | 0.00011203 | 0.00011214 | 0.00011221 | 0.00011163 | 0.00011064 | 0.00010737 | 0.00010972 | 0.0001126 | 0.00011444 | 0.00011603 | 0.00011727 | 0.00012007
Summer Peak 2 | 0.00012249 | 0.00012414 | 0.00012441 | 0.00012607 | 0.00012716 | 0.00012477 | 0.00011394 | 0.00010824 | 0.00010712 | 0.00010821 | 0.00010862 | 0.00011038 | 0.00011073 | 0.00011074 | 0.00011068 | 0.00011003 | 0.00010891 | 0.00010628 | 0.00010815 | 0.00011032 | 0.0001129 | 0.00011511 | 0.0001164 | 0.00011986
Summer Peak 3 | 0.00012577 | 0.00012761 | 0.00012788 | 0.00012909 | 0.00012934 | 0.00012566 | 0.00011531 | 0.00010909 | 0.00010751 | 0.00010982 | 0.00010956 | 0.00011073 | 0.00011091 | 0.00011113 | 0.00011151 | 0.00011058 | 0.00010931 | 0.00010482 | 0.0001054 | 0.00010826 | 0.00011133 | 0.00011352 | 0.00011475 | 0.00011749
Summer Peak 4 | 0.0001248 | 0.00012708 | 0.00012774 | 0.00012961 | 0.00013104 | 0.00012936 | 0.00011893 | 0.00011163 | 0.00010962 | 0.00010962 | 0.00010884 | 0.00010986 | 0.00011019 | 0.00011036 | 0.0001105 | 0.00011017 | 0.00010925 | 0.00010669 | 0.00010852 | 0.00011112 | 0.0001136 | 0.00011466 | 0.00011498 | 0.00011773
Summer Peak 5 | 0.00011975 | 0.00012127 | 0.00012245 | 0.00012483 | 0.000127 | 0.00012599 | 0.00011621 | 0.00010976 | 0.00010807 | 0.00010889 | 0.00010911 | 0.00011077 | 0.00011124 | 0.00011141 | 0.00011127 | 0.00011047 | 0.00010942 | 0.00010705 | 0.00010883 | 0.00011125 | 0.00011421 | 0.00011568 | 0.00011609 | 0.00011877
Winter Peak 1 | 0.00010756 | 0.0001047 | 0.00010311 | 0.00010227 | 0.00010201 | 0.00010206 | 9.1597e-05 | 9.214e-05 | 9.314e-05 | 9.6377e-05 | 9.4186e-05 | 9.616e-05 | 9.6995e-05 | 9.8222e-05 | 9.9523e-05 | 0.00010174 | 0.00010502 | 0.00010739 | 0.00011251 | 0.00011426 | 0.00011377 | 0.00011596 | 0.00011479 | 0.00011373
Winter Peak 2 | 0.00011244 | 0.00010973 | 0.0001081 | 0.00010726 | 0.00010682 | 0.00010617 | 9.3866e-05 | 9.4374e-05 | 9.556e-05 | 9.8828e-05 | 9.6382e-05 | 9.8212e-05 | 9.9078e-05 | 0.0001005 | 0.00010209 | 0.00010464 | 0.00010755 | 0.00010944 | 0.00011382 | 0.00011544 | 0.00011497 | 0.00011672 | 0.00011531 | 0.00011403
Winter Peak 3 | 0.00010767 | 0.00010458 | 0.00010255 | 0.00010203 | 0.00010236 | 0.00010236 | 8.865e-05 | 9.0042e-05 | 9.3491e-05 | 9.705e-05 | 9.5627e-05 | 9.8639e-05 | 9.996e-05 | 0.00010138 | 0.00010369 | 0.00010551 | 0.00010705 | 0.00010725 | 0.00011286 | 0.00011453 | 0.00011362 | 0.00011564 | 0.00011348 | 0.00011158
Winter Peak 4 | 0.00011216 | 0.00010928 | 0.00010735 | 0.00010626 | 0.00010592 | 0.000106 | 9.541e-05 | 9.5347e-05 | 9.6507e-05 | 9.9857e-05 | 9.7352e-05 | 9.9022e-05 | 9.9502e-05 | 0.00010053 | 0.0001015 | 0.00010311 | 0.00010492 | 0.0001059 | 0.0001101 | 0.00011149 | 0.0001111 | 0.00011394 | 0.00011382 | 0.0001139
Winter Peak 5 | 0.00010331 | 0.00010134 | 9.9476e-05 | 9.869e-05 | 9.8627e-05 | 9.7249e-05 | 8.7254e-05 | 8.8592e-05 | 9.0383e-05 | 9.3788e-05 | 9.3768e-05 | 9.7529e-05 | 9.7919e-05 | 9.9906e-05 | 0.0001017 | 0.00010272 | 0.00010509 | 0.0001066 | 0.00011058 | 0.00011194 | 0.00011155 | 0.00011341 | 0.00011167 | 0.00011039

## SHELF-motorbikes
Unit: dimensionless (ratio of electricity demand in this hour to annual demand) | Hour0 | Hour1 | Hour2 | Hour3 | Hour4 | Hour5 | Hour6 | Hour7 | Hour8 | Hour9 | Hour10 | Hour11 | Hour12 | Hour13 | Hour14 | Hour15 | Hour16 | Hour17 | Hour18 | Hour19 | Hour20 | Hour21 | Hour22 | Hour23
Winter | 2.9134e-05 | 1.5051e-05 | 9.0923e-06 | 7.8835e-06 | 4.5405e-06 | 1.3368e-05 | 3.2112e-05 | 5.9377e-05 | 7.2683e-05 | 8.0018e-05 | 9.3883e-05 | 0.00011712 | 0.0001373 | 0.00014385 | 0.00015865 | 0.00019778 | 0.00024995 | 0.00028284 | 0.0002507 | 0.00017675 | 0.00013845 | 0.00010985 | 7.8997e-05 | 5.3554e-05
Spring | 3.2715e-05 | 1.7408e-05 | 1.0596e-05 | 9.3748e-06 | 5.5464e-06 | 1.6311e-05 | 3.9417e-05 | 6.9897e-05 | 8.5412e-05 | 9.3632e-05 | 0.00011055 | 0.00013637 | 0.00015997 | 0.00016657 | 0.00018416 | 0.00022843 | 0.00028315 | 0.00031117 | 0.00026598 | 0.0001876 | 0.00014767 | 0.00011603 | 8.3713e-05 | 5.805e-05
Summer | 3.5064e-05 | 1.8763e-05 | 1.1598e-05 | 1.0336e-05 | 6.0064e-06 | 1.7561e-05 | 4.2745e-05 | 7.536e-05 | 9.1234e-05 | 9.9392e-05 | 0.0001181 | 0.00014609 | 0.0001708 | 0.00017735 | 0.00019405 | 0.000238 | 0.00029274 | 0.0003172 | 0.00027299 | 0.00019278 | 0.00015323 | 0.00012176 | 8.8034e-05 | 6.1681e-05
Fall | 3.2776e-05 | 1.7371e-05 | 1.0611e-05 | 9.4427e-06 | 5.5274e-06 | 1.6285e-05 | 3.9215e-05 | 6.9218e-05 | 8.4265e-05 | 9.1892e-05 | 0.00010871 | 0.00013394 | 0.00015738 | 0.00016353 | 0.00017924 | 0.00022069 | 0.00027319 | 0.00030157 | 0.00026191 | 0.00018452 | 0.00014359 | 0.00011372 | 8.2709e-05 | 5.7493e-05
Summer Peak 1 | 2.5567e-05 | 1.5863e-05 | 8.3886e-06 | 9.0216e-06 | 6.8504e-06 | 2.1967e-05 | 5.4875e-05 | 9.7149e-05 | 0.00010961 | 0.00010451 | 0.00011631 | 0.00014198 | 0.00016146 | 0.00016655 | 0.00018797 | 0.0002471 | 0.00031854 | 0.00036096 | 0.00028731 | 0.00016901 | 0.00012509 | 9.5266e-05 | 6.4338e-05 | 4.479e-05
Summer Peak 2 | 2.5584e-05 | 1.5807e-05 | 8.3594e-06 | 8.9593e-06 | 6.8132e-06 | 2.1739e-05 | 5.3853e-05 | 9.5862e-05 | 0.00010812 | 0.00010326 | 0.00011576 | 0.0001413 | 0.00016054 | 0.00016553 | 0.00018664 | 0.00024527 | 0.00031573 | 0.00035948 | 0.00028492 | 0.00016652 | 0.00012412 | 9.5098e-05 | 6.4268e-05 | 4.7094e-05
Summer Peak 3 | 2.5685e-05 | 1.5887e-05 | 8.4015e-06 | 8.9722e-06 | 6.7639e-06 | 2.1356e-05 | 5.3242e-05 | 9.4517e-05 | 0.00010631 | 0.00010279 | 0.00011455 | 0.00013912 | 0.00015789 | 0.000163 | 0.00018441 | 0.00024182 | 0.0003109 | 0.000348 | 0.0002723 | 0.00016013 | 0.00012006 | 9.2035e-05 | 6.2144e-05 | 4.5306e-05
Summer Peak 4 | 2.6078e-05 | 1.6178e-05 | 8.5898e-06 | 9.21e-06 | 7.0409e-06 | 2.2535e-05 | 5.621e-05 | 9.8965e-05 | 0.00011092 | 0.00010495 | 0.00011637 | 0.00014112 | 0.00016027 | 0.0001654 | 0.00018665 | 0.00024589 | 0.00031718 | 0.0003617 | 0.00028687 | 0.00016835 | 0.00012539 | 9.5144e-05 | 6.3777e-05 | 4.4387e-05
Summer Peak 5 | 3.0693e-05 | 1.5428e-05 | 8.2139e-06 | 8.885e-06 | 6.796e-06 | 2.1963e-05 | 5.5012e-05 | 9.7367e-05 | 0.00010928 | 0.00010412 | 0.00011659 | 0.00014217 | 0.00016164 | 0.00016684 | 0.00018806 | 0.00024694 | 0.00031817 | 0.00036297 | 0.00028737 | 0.00016838 | 0.00012582 | 9.573e-05 | 6.4175e-05 | 4.46e-05
Winter Peak 1 | 1.9108e-05 | 1.1318e-05 | 5.8673e-06 | 6.1677e-06 | 4.6201e-06 | 1.5112e-05 | 3.6723e-05 | 6.9063e-05 | 7.9631e-05 | 7.787e-05 | 8.4946e-05 | 0.00010425 | 0.00011916 | 0.00012441 | 0.00014237 | 0.00019272 | 0.00025936 | 0.00030949 | 0.00025312 | 0.00014763 | 0.00010664 | 8.1694e-05 | 5.4099e-05 | 3.6423e-05
Winter Peak 2 | 2.0006e-05 | 1.1879e-05 | 6.1704e-06 | 6.4713e-06 | 4.8665e-06 | 1.576e-05 | 3.7675e-05 | 7.0759e-05 | 8.1732e-05 | 7.9829e-05 | 8.6875e-05 | 0.0001064 | 0.00012162 | 0.00012725 | 0.00014603 | 0.00019818 | 0.00026549 | 0.00031528 | 0.00025606 | 0.00014922 | 0.0001078 | 8.2224e-05 | 5.432e-05 | 3.6488e-05
Winter Peak 3 | 2.2368e-05 | 1.0667e-05 | 5.5123e-06 | 5.7943e-06 | 4.3814e-06 | 1.4244e-05 | 3.3297e-05 | 6.342e-05 | 7.5228e-05 | 7.3772e-05 | 8.115e-05 | 0.0001007 | 0.00011566 | 0.00012103 | 0.00013989 | 0.00018846 | 0.00024915 | 0.00029145 | 0.00023963 | 0.00013946 | 0.00010035 | 7.6739e-05 | 5.0332e-05 | 3.3615e-05
Winter Peak 4 | 1.9932e-05 | 1.1818e-05 | 6.1166e-06 | 6.4009e-06 | 4.8028e-06 | 1.5657e-05 | 3.8172e-05 | 7.1386e-05 | 8.2412e-05 | 8.0561e-05 | 8.7665e-05 | 0.00010719 | 0.000122 | 0.00012707 | 0.00014486 | 0.00019484 | 0.00025848 | 0.00030455 | 0.00024685 | 0.00014335 | 0.00010381 | 8.0073e-05 | 5.3517e-05 | 3.8115e-05
Winter Peak 5 | 1.9767e-05 | 1.1818e-05 | 6.1217e-06 | 6.3861e-06 | 4.7867e-06 | 1.5291e-05 | 3.7347e-05 | 7.1162e-05 | 8.3006e-05 | 8.1496e-05 | 9.0959e-05 | 0.00011367 | 0.00012926 | 0.00013605 | 0.00015647 | 0.00020917 | 0.00027862 | 0.00032947 | 0.00026621 | 0.00015472 | 0.00011209 | 8.5686e-05 | 5.647e-05 | 3.7956e-05

## SHELF-industry
Unit: dimensionless (ratio of electricity demand in this hour to annual demand) | Hour0 | Hour1 | Hour2 | Hour3 | Hour4 | Hour5 | Hour6 | Hour7 | Hour8 | Hour9 | Hour10 | Hour11 | Hour12 | Hour13 | Hour14 | Hour15 | Hour16 | Hour17 | Hour18 | Hour19 | Hour20 | Hour21 | Hour22 | Hour23
Winter | 0.00010143 | 9.9473e-05 | 9.7786e-05 | 9.5363e-05 | 9.5256e-05 | 9.8827e-05 | 9.782e-05 | 0.00010423 | 0.00010841 | 0.00011182 | 0.00011024 | 0.00011201 | 0.00011253 | 0.00011352 | 0.00011321 | 0.00011196 | 0.00011055 | 0.0001086 | 0.00010975 | 0.00011056 | 0.00011067 | 0.00011076 | 0.00010851 | 0.00010618
Spring | 0.00010903 | 0.00010921 | 0.00010887 | 0.00010756 | 0.00010853 | 0.00011209 | 0.00011057 | 0.0001122 | 0.00011737 | 0.00012183 | 0.00012145 | 0.00012232 | 0.00012327 | 0.0001236 | 0.00012331 | 0.00012097 | 0.00011686 | 0.00011137 | 0.00010943 | 0.00011158 | 0.00011255 | 0.00011179 | 0.00011019 | 0.00010968
Summer | 0.00011589 | 0.00011735 | 0.00011791 | 0.00011773 | 0.00011909 | 0.00012152 | 0.0001205 | 0.00012195 | 0.00012616 | 0.00012926 | 0.00012934 | 0.00013071 | 0.00013128 | 0.00013143 | 0.00013026 | 0.00012681 | 0.00012204 | 0.00011506 | 0.00011364 | 0.00011547 | 0.00011729 | 0.00011696 | 0.00011546 | 0.00011556
Fall | 0.00011033 | 0.00011037 | 0.00010959 | 0.00010927 | 0.00011073 | 0.0001144 | 0.00011239 | 0.00011388 | 0.00011845 | 0.00012177 | 0.00012164 | 0.00012234 | 0.00012333 | 0.00012359 | 0.00012245 | 0.00011965 | 0.00011563 | 0.00011098 | 0.00011058 | 0.00011186 | 0.00011123 | 0.00011068 | 0.00010996 | 0.00011024
Summer Peak 1 | 0.00012816 | 0.00012944 | 0.00013166 | 0.00013233 | 0.00013433 | 0.00013846 | 0.00013806 | 0.00014199 | 0.0001486 | 0.00015294 | 0.00015277 | 0.00015544 | 0.00015648 | 0.00015643 | 0.00015448 | 0.00014967 | 0.00014316 | 0.00013389 | 0.00013323 | 0.00013525 | 0.00013643 | 0.00013608 | 0.00013363 | 0.00013084
Summer Peak 2 | 0.00012759 | 0.00012834 | 0.00013024 | 0.00013074 | 0.00013237 | 0.00013579 | 0.00013482 | 0.00013972 | 0.00014626 | 0.000151 | 0.00015196 | 0.00015469 | 0.00015537 | 0.00015495 | 0.00015266 | 0.00014786 | 0.00014114 | 0.00013267 | 0.00013166 | 0.00013281 | 0.00013512 | 0.00013558 | 0.00013315 | 0.00012861
Summer Peak 3 | 0.00013049 | 0.00013133 | 0.00013333 | 0.00013331 | 0.00013413 | 0.00013629 | 0.0001359 | 0.00014034 | 0.00014646 | 0.00015281 | 0.00015265 | 0.00015421 | 0.00015451 | 0.00015426 | 0.00015239 | 0.00014711 | 0.00014009 | 0.00012923 | 0.00012649 | 0.00012832 | 0.00013114 | 0.00013159 | 0.00012906 | 0.00012399
Summer Peak 4 | 0.00013132 | 0.00013268 | 0.00013508 | 0.00013576 | 0.00013784 | 0.00014211 | 0.00014158 | 0.00014479 | 0.00015036 | 0.00015355 | 0.00015294 | 0.0001545 | 0.00015513 | 0.00015488 | 0.0001527 | 0.00014812 | 0.00014153 | 0.00013302 | 0.00013188 | 0.00013365 | 0.00013588 | 0.00013506 | 0.00013157 | 0.00012891
Summer Peak 5 | 0.00012163 | 0.00012617 | 0.00012909 | 0.00013036 | 0.00013312 | 0.00013799 | 0.00013809 | 0.00014209 | 0.00014792 | 0.00015219 | 0.00015279 | 0.00015517 | 0.00015594 | 0.00015574 | 0.00015355 | 0.00014884 | 0.00014248 | 0.00013444 | 0.00013326 | 0.00013481 | 0.0001374 | 0.00013696 | 0.00013356 | 0.0001308
Winter Peak 1 | 0.0001037 | 0.00010078 | 0.00010101 | 9.9306e-05 | 9.952e-05 | 0.00010468 | 0.00010312 | 0.00011311 | 0.00012067 | 0.00012712 | 0.00012415 | 0.00012691 | 0.00012825 | 0.00012957 | 0.00012941 | 0.00012893 | 0.00012837 | 0.00012585 | 0.00012819 | 0.00012847 | 0.00012719 | 0.00012752 | 0.00012253 | 0.00011608
Winter Peak 2 | 0.00010886 | 0.00010583 | 0.00010595 | 0.00010414 | 0.00010412 | 0.00010878 | 0.00010607 | 0.00011624 | 0.0001238 | 0.0001302 | 0.00012677 | 0.00012919 | 0.0001305 | 0.00013202 | 0.00013213 | 0.00013187 | 0.00013077 | 0.00012789 | 0.00012939 | 0.00012949 | 0.00012835 | 0.00012828 | 0.00012311 | 0.00011657
Winter Peak 3 | 9.9992e-05 | 0.00010081 | 0.00010068 | 9.9333e-05 | 0.00010014 | 0.00010518 | 0.0001002 | 0.00011065 | 0.00012098 | 0.00012768 | 0.00012579 | 0.00012973 | 0.00013165 | 0.00013327 | 0.00013442 | 0.00013324 | 0.00013043 | 0.00012557 | 0.00012822 | 0.00012832 | 0.00012657 | 0.00012672 | 0.0001208 | 0.00011364
Winter Peak 4 | 0.00010776 | 0.00010465 | 0.00010459 | 0.00010257 | 0.00010268 | 0.00010793 | 0.00010618 | 0.00011587 | 0.00012382 | 0.00013033 | 0.00012699 | 0.00012936 | 0.00013007 | 0.00013112 | 0.00013055 | 0.00012914 | 0.00012685 | 0.00012278 | 0.00012446 | 0.00012439 | 0.0001232 | 0.00012447 | 0.00012069 | 0.00011305
Winter Peak 5 | 9.9174e-05 | 9.6511e-05 | 9.6107e-05 | 9.4316e-05 | 9.4537e-05 | 9.7971e-05 | 9.662e-05 | 0.00010743 | 0.00011588 | 0.00012241 | 0.00012234 | 0.00012742 | 0.00012828 | 0.00013068 | 0.0001312 | 0.00012924 | 0.00012776 | 0.00012439 | 0.00012577 | 0.00012576 | 0.00012461 | 0.00012457 | 0.0001191 | 0.00011248

## SHELF-district-heat-hydrogen
Unit: dimensionless (ratio of electricity demand in this hour to annual demand) | Hour0 | Hour1 | Hour2 | Hour3 | Hour4 | Hour5 | Hour6 | Hour7 | Hour8 | Hour9 | Hour10 | Hour11 | Hour12 | Hour13 | Hour14 | Hour15 | Hour16 | Hour17 | Hour18 | Hour19 | Hour20 | Hour21 | Hour22 | Hour23
Winter | 0.00010143 | 9.9473e-05 | 9.7786e-05 | 9.5363e-05 | 9.5256e-05 | 9.8827e-05 | 9.782e-05 | 0.00010423 | 0.00010841 | 0.00011182 | 0.00011024 | 0.00011201 | 0.00011253 | 0.00011352 | 0.00011321 | 0.00011196 | 0.00011055 | 0.0001086 | 0.00010975 | 0.00011056 | 0.00011067 | 0.00011076 | 0.00010851 | 0.00010618
Spring | 0.00010903 | 0.00010921 | 0.00010887 | 0.00010756 | 0.00010853 | 0.00011209 | 0.00011057 | 0.0001122 | 0.00011737 | 0.00012183 | 0.00012145 | 0.00012232 | 0.00012327 | 0.0001236 | 0.00012331 | 0.00012097 | 0.00011686 | 0.00011137 | 0.00010943 | 0.00011158 | 0.00011255 | 0.00011179 | 0.00011019 | 0.00010968
Summer | 0.00011589 | 0.00011735 | 0.00011791 | 0.00011773 | 0.00011909 | 0.00012152 | 0.0001205 | 0.00012195 | 0.00012616 | 0.00012926 | 0.00012934 | 0.00013071 | 0.00013128 | 0.00013143 | 0.00013026 | 0.00012681 | 0.00012204 | 0.00011506 | 0.00011364 | 0.00011547 | 0.00011729 | 0.00011696 | 0.00011546 | 0.00011556
Fall | 0.00011033 | 0.00011037 | 0.00010959 | 0.00010927 | 0.00011073 | 0.0001144 | 0.00011239 | 0.00011388 | 0.00011845 | 0.00012177 | 0.00012164 | 0.00012234 | 0.00012333 | 0.00012359 | 0.00012245 | 0.00011965 | 0.00011563 | 0.00011098 | 0.00011058 | 0.00011186 | 0.00011123 | 0.00011068 | 0.00010996 | 0.00011024
Summer Peak 1 | 0.00012816 | 0.00012944 | 0.00013166 | 0.00013233 | 0.00013433 | 0.00013846 | 0.00013806 | 0.00014199 | 0.0001486 | 0.00015294 | 0.00015277 | 0.00015544 | 0.00015648 | 0.00015643 | 0.00015448 | 0.00014967 | 0.00014316 | 0.00013389 | 0.00013323 | 0.00013525 | 0.00013643 | 0.00013608 | 0.00013363 | 0.00013084
Summer Peak 2 | 0.00012759 | 0.00012834 | 0.00013024 | 0.00013074 | 0.00013237 | 0.00013579 | 0.00013482 | 0.00013972 | 0.00014626 | 0.000151 | 0.00015196 | 0.00015469 | 0.00015537 | 0.00015495 | 0.00015266 | 0.00014786 | 0.00014114 | 0.00013267 | 0.00013166 | 0.00013281 | 0.00013512 | 0.00013558 | 0.00013315 | 0.00012861
Summer Peak 3 | 0.00013049 | 0.00013133 | 0.00013333 | 0.00013331 | 0.00013413 | 0.00013629 | 0.0001359 | 0.00014034 | 0.00014646 | 0.00015281 | 0.00015265 | 0.00015421 | 0.00015451 | 0.00015426 | 0.00015239 | 0.00014711 | 0.00014009 | 0.00012923 | 0.00012649 | 0.00012832 | 0.00013114 | 0.00013159 | 0.00012906 | 0.00012399
Summer Peak 4 | 0.00013132 | 0.00013268 | 0.00013508 | 0.00013576 | 0.00013784 | 0.00014211 | 0.00014158 | 0.00014479 | 0.00015036 | 0.00015355 | 0.00015294 | 0.0001545 | 0.00015513 | 0.00015488 | 0.0001527 | 0.00014812 | 0.00014153 | 0.00013302 | 0.00013188 | 0.00013365 | 0.00013588 | 0.00013506 | 0.00013157 | 0.00012891
Summer Peak 5 | 0.00012163 | 0.00012617 | 0.00012909 | 0.00013036 | 0.00013312 | 0.00013799 | 0.00013809 | 0.00014209 | 0.00014792 | 0.00015219 | 0.00015279 | 0.00015517 | 0.00015594 | 0.00015574 | 0.00015355 | 0.00014884 | 0.00014248 | 0.00013444 | 0.00013326 | 0.00013481 | 0.0001374 | 0.00013696 | 0.00013356 | 0.0001308
Winter Peak 1 | 0.0001037 | 0.00010078 | 0.00010101 | 9.9306e-05 | 9.952e-05 | 0.00010468 | 0.00010312 | 0.00011311 | 0.00012067 | 0.00012712 | 0.00012415 | 0.00012691 | 0.00012825 | 0.00012957 | 0.00012941 | 0.00012893 | 0.00012837 | 0.00012585 | 0.00012819 | 0.00012847 | 0.00012719 | 0.00012752 | 0.00012253 | 0.00011608
Winter Peak 2 | 0.00010886 | 0.00010583 | 0.00010595 | 0.00010414 | 0.00010412 | 0.00010878 | 0.00010607 | 0.00011624 | 0.0001238 | 0.0001302 | 0.00012677 | 0.00012919 | 0.0001305 | 0.00013202 | 0.00013213 | 0.00013187 | 0.00013077 | 0.00012789 | 0.00012939 | 0.00012949 | 0.00012835 | 0.00012828 | 0.00012311 | 0.00011657
Winter Peak 3 | 9.9992e-05 | 0.00010081 | 0.00010068 | 9.9333e-05 | 0.00010014 | 0.00010518 | 0.0001002 | 0.00011065 | 0.00012098 | 0.00012768 | 0.00012579 | 0.00012973 | 0.00013165 | 0.00013327 | 0.00013442 | 0.00013324 | 0.00013043 | 0.00012557 | 0.00012822 | 0.00012832 | 0.00012657 | 0.00012672 | 0.0001208 | 0.00011364
Winter Peak 4 | 0.00010776 | 0.00010465 | 0.00010459 | 0.00010257 | 0.00010268 | 0.00010793 | 0.00010618 | 0.00011587 | 0.00012382 | 0.00013033 | 0.00012699 | 0.00012936 | 0.00013007 | 0.00013112 | 0.00013055 | 0.00012914 | 0.00012685 | 0.00012278 | 0.00012446 | 0.00012439 | 0.0001232 | 0.00012447 | 0.00012069 | 0.00011305
Winter Peak 5 | 9.9174e-05 | 9.6511e-05 | 9.6107e-05 | 9.4316e-05 | 9.4537e-05 | 9.7971e-05 | 9.662e-05 | 0.00010743 | 0.00011588 | 0.00012241 | 0.00012234 | 0.00012742 | 0.00012828 | 0.00013068 | 0.0001312 | 0.00012924 | 0.00012776 | 0.00012439 | 0.00012577 | 0.00012576 | 0.00012461 | 0.00012457 | 0.0001191 | 0.00011248

## SHELF-geoeng
Unit: dimensionless (ratio of electricity demand in this hour to annual demand) | Hour0 | Hour1 | Hour2 | Hour3 | Hour4 | Hour5 | Hour6 | Hour7 | Hour8 | Hour9 | Hour10 | Hour11 | Hour12 | Hour13 | Hour14 | Hour15 | Hour16 | Hour17 | Hour18 | Hour19 | Hour20 | Hour21 | Hour22 | Hour23
Winter | 0.00010143 | 9.9473e-05 | 9.7786e-05 | 9.5363e-05 | 9.5256e-05 | 9.8827e-05 | 9.782e-05 | 0.00010423 | 0.00010841 | 0.00011182 | 0.00011024 | 0.00011201 | 0.00011253 | 0.00011352 | 0.00011321 | 0.00011196 | 0.00011055 | 0.0001086 | 0.00010975 | 0.00011056 | 0.00011067 | 0.00011076 | 0.00010851 | 0.00010618
Spring | 0.00010903 | 0.00010921 | 0.00010887 | 0.00010756 | 0.00010853 | 0.00011209 | 0.00011057 | 0.0001122 | 0.00011737 | 0.00012183 | 0.00012145 | 0.00012232 | 0.00012327 | 0.0001236 | 0.00012331 | 0.00012097 | 0.00011686 | 0.00011137 | 0.00010943 | 0.00011158 | 0.00011255 | 0.00011179 | 0.00011019 | 0.00010968
Summer | 0.00011589 | 0.00011735 | 0.00011791 | 0.00011773 | 0.00011909 | 0.00012152 | 0.0001205 | 0.00012195 | 0.00012616 | 0.00012926 | 0.00012934 | 0.00013071 | 0.00013128 | 0.00013143 | 0.00013026 | 0.00012681 | 0.00012204 | 0.00011506 | 0.00011364 | 0.00011547 | 0.00011729 | 0.00011696 | 0.00011546 | 0.00011556
Fall | 0.00011033 | 0.00011037 | 0.00010959 | 0.00010927 | 0.00011073 | 0.0001144 | 0.00011239 | 0.00011388 | 0.00011845 | 0.00012177 | 0.00012164 | 0.00012234 | 0.00012333 | 0.00012359 | 0.00012245 | 0.00011965 | 0.00011563 | 0.00011098 | 0.00011058 | 0.00011186 | 0.00011123 | 0.00011068 | 0.00010996 | 0.00011024
Summer Peak 1 | 0.00012816 | 0.00012944 | 0.00013166 | 0.00013233 | 0.00013433 | 0.00013846 | 0.00013806 | 0.00014199 | 0.0001486 | 0.00015294 | 0.00015277 | 0.00015544 | 0.00015648 | 0.00015643 | 0.00015448 | 0.00014967 | 0.00014316 | 0.00013389 | 0.00013323 | 0.00013525 | 0.00013643 | 0.00013608 | 0.00013363 | 0.00013084
Summer Peak 2 | 0.00012759 | 0.00012834 | 0.00013024 | 0.00013074 | 0.00013237 | 0.00013579 | 0.00013482 | 0.00013972 | 0.00014626 | 0.000151 | 0.00015196 | 0.00015469 | 0.00015537 | 0.00015495 | 0.00015266 | 0.00014786 | 0.00014114 | 0.00013267 | 0.00013166 | 0.00013281 | 0.00013512 | 0.00013558 | 0.00013315 | 0.00012861
Summer Peak 3 | 0.00013049 | 0.00013133 | 0.00013333 | 0.00013331 | 0.00013413 | 0.00013629 | 0.0001359 | 0.00014034 | 0.00014646 | 0.00015281 | 0.00015265 | 0.00015421 | 0.00015451 | 0.00015426 | 0.00015239 | 0.00014711 | 0.00014009 | 0.00012923 | 0.00012649 | 0.00012832 | 0.00013114 | 0.00013159 | 0.00012906 | 0.00012399
Summer Peak 4 | 0.00013132 | 0.00013268 | 0.00013508 | 0.00013576 | 0.00013784 | 0.00014211 | 0.00014158 | 0.00014479 | 0.00015036 | 0.00015355 | 0.00015294 | 0.0001545 | 0.00015513 | 0.00015488 | 0.0001527 | 0.00014812 | 0.00014153 | 0.00013302 | 0.00013188 | 0.00013365 | 0.00013588 | 0.00013506 | 0.00013157 | 0.00012891
Summer Peak 5 | 0.00012163 | 0.00012617 | 0.00012909 | 0.00013036 | 0.00013312 | 0.00013799 | 0.00013809 | 0.00014209 | 0.00014792 | 0.00015219 | 0.00015279 | 0.00015517 | 0.00015594 | 0.00015574 | 0.00015355 | 0.00014884 | 0.00014248 | 0.00013444 | 0.00013326 | 0.00013481 | 0.0001374 | 0.00013696 | 0.00013356 | 0.0001308
Winter Peak 1 | 0.0001037 | 0.00010078 | 0.00010101 | 9.9306e-05 | 9.952e-05 | 0.00010468 | 0.00010312 | 0.00011311 | 0.00012067 | 0.00012712 | 0.00012415 | 0.00012691 | 0.00012825 | 0.00012957 | 0.00012941 | 0.00012893 | 0.00012837 | 0.00012585 | 0.00012819 | 0.00012847 | 0.00012719 | 0.00012752 | 0.00012253 | 0.00011608
Winter Peak 2 | 0.00010886 | 0.00010583 | 0.00010595 | 0.00010414 | 0.00010412 | 0.00010878 | 0.00010607 | 0.00011624 | 0.0001238 | 0.0001302 | 0.00012677 | 0.00012919 | 0.0001305 | 0.00013202 | 0.00013213 | 0.00013187 | 0.00013077 | 0.00012789 | 0.00012939 | 0.00012949 | 0.00012835 | 0.00012828 | 0.00012311 | 0.00011657
Winter Peak 3 | 9.9992e-05 | 0.00010081 | 0.00010068 | 9.9333e-05 | 0.00010014 | 0.00010518 | 0.0001002 | 0.00011065 | 0.00012098 | 0.00012768 | 0.00012579 | 0.00012973 | 0.00013165 | 0.00013327 | 0.00013442 | 0.00013324 | 0.00013043 | 0.00012557 | 0.00012822 | 0.00012832 | 0.00012657 | 0.00012672 | 0.0001208 | 0.00011364
Winter Peak 4 | 0.00010776 | 0.00010465 | 0.00010459 | 0.00010257 | 0.00010268 | 0.00010793 | 0.00010618 | 0.00011587 | 0.00012382 | 0.00013033 | 0.00012699 | 0.00012936 | 0.00013007 | 0.00013112 | 0.00013055 | 0.00012914 | 0.00012685 | 0.00012278 | 0.00012446 | 0.00012439 | 0.0001232 | 0.00012447 | 0.00012069 | 0.00011305
Winter Peak 5 | 9.9174e-05 | 9.6511e-05 | 9.6107e-05 | 9.4316e-05 | 9.4537e-05 | 9.7971e-05 | 9.662e-05 | 0.00010743 | 0.00011588 | 0.00012241 | 0.00012234 | 0.00012742 | 0.00012828 | 0.00013068 | 0.0001312 | 0.00012924 | 0.00012776 | 0.00012439 | 0.00012577 | 0.00012576 | 0.00012461 | 0.00012457 | 0.0001191 | 0.00011248